1195 | 启辰e30 2021款 精灵版 | 7.24万 | 7.24万 | 东风日产启辰 | 小型SUV | 纯电动 | 2021.06 | 301 | 快充0.5小时 慢充4小时 | 三元锂电池 | 前置前驱 | 手刹 | ●标配 | ●标配 | - | - | - | - | - | - | - | - | - | - | ●主驾驶位 ●副驾驶位 | - | - | - | - | - | - | - | - | ●标配 | ●胎压报警 | ●标配 | - | - | - | - | - | - | - | - | - | - | ●ECO | ●标配 | ●标配 | - | - | ●标配 | - | - | - | - | - | - | ●塑料 | - | - | - | ●单色 | ●非全液晶 | ●3.5 | - | - | - | - |  | ●标配 | ●普通遥控钥匙 | - | - | - | - | - | - | - | - | - | - | - | ●织物 | - | - | ●2+2 | - | - | - | ●前后移动 ●靠背角度 | - | ●前后移动 ●靠背角度 | - | - | ●头枕 | - | - | - | - | - | - | - | ●整排放倒 | - | - | - | - | - | - | - | - | - | - | - |  | - | - | - | - | - | - | - | - | - | - | - | ○2 | - | ●卤素 | ●卤素 | - | - | - | - | - | - | ●标配 | - | - | - | - | - | ●前排 ●后排 | - | - | - | - | - | - | - | - | - | - | - | - | ●手动 | - | - | - | - | - | - | - | - | - | - | - | - | - | [5 empty] | 纯电动 45马力
1196 | 启辰e30 2021款 精英版 | 7.74万 | 7.74万 | 东风日产启辰 | 小型SUV | 纯电动 | 2021.06 | 301 | 快充0.5小时 慢充4小时 | 三元锂电池 | 前置前驱 | 手刹 | ●标配 | ●标配 | - | - | - | - | - | - | - | - | - | - | ●主驾驶位 ●副驾驶位 | - | - | - | - | - | - | - | - | ●标配 | ●胎压报警 | ●标配 | - | - | ●后 | - | - | - | - | - | - | - | ●ECO | ●标配 | ●标配 | - | - | ●标配 | - | - | - | - | - | - | ●塑料 | - | - | - | ●单色 | ●非全液晶 | ●3.5 | - | - | - | - |  | ●标配 | ●普通遥控钥匙 | - | - | - | - | - | - | - | - | - | - | - | ●织物 | - | - | ●2+2 | - | - | - | ●前后移动 ●靠背角度 | - | ●前后移动 ●靠背角度 | - | - | ●头枕 | - | - | - | - | - | - | - | ●整排放倒 | - | - | ●大屏 | ●8吋 | ●标配 | ●标配 | - | ●标配 | - | ●标配 | ●标配 |  | - | ●标配 | - | ●标配 | - | - | ●USB/Type-C | ●前排1个 | - | - | - | ●2 | - | ●卤素 | ●卤素 | - | - | - | - | - | - | ●标配 | - | - | - | - | - | ●前排 ●后排 | - | - | - | - | - | - | - | - | - | - | - | - | ●手动 | - | - | - | - | - | - | - | - | - | - | - | - | - | [5 empty] | 纯电动 45马力
1197 | 启辰e30 2021款 精睿版 | 8.54万 | 8.54万 | 东风日产启辰 | 小型SUV | 纯电动 | 2021.06 | 301 | 快充0.5小时 慢充4小时 | 三元锂电池 | 前置前驱 | 手刹 | ●标配 | ●标配 | - | - | - | - | - | - | - | - | - | - | ●主驾驶位 ●副驾驶位 | - | - | - | - | - | - | - | - | ●标配 | ●胎压报警 | ●标配 | - | - | ●后 | ●倒车影像图示 | - | - | - | - | - | - | ●ECO | ●标配 | ●标配 | - | - | ●标配 | - | - | - | - | - | - | ●塑料 | - | - | - | ●单色 | ●非全液晶 | ●3.5 | - | - | - | - |  | ●标配 | ●普通遥控钥匙 | - | - | - | - | - | - | - | - | - | - | - | ●皮织混搭 | - | - | ●2+2 | - | - | - | ●前后移动 ●靠背角度 | - | ●前后移动 ●靠背角度 | - | - | ●头枕 | - | - | - | - | - | - | - | ●整排放倒 | - | - | ●大屏 | ●8吋 | ●标配 | ●标配 | - | ●标配 | - | ●标配 | ●标配 |  | - | ●标配 | - | ●标配 | - | - | ●USB/Type-C | ●前排1个 | - | - | - | ●2 | - | ●卤素 | ●卤素 | ●标配 | - | - | - | - | - | ●标配 | - | - | - | - | - | ●前排 ●后排 | - | - | ●电动调节图示 | - | ● 副驾驶位+无照明 | - | - | - | ●标配 | - | - | - | ●手动 | - | - | - | ●标配 | - | ●标配 | - | - | - | - | - | - | - | [5 empty] | 纯电动 45马力
1198 | 睿蓝9 2022款 创始版 | 暂无报价 | - | 睿蓝汽车 | 中大型SUV | 纯电动 | - | 470 | 快充0.67小时 | 三元锂电池 | 前置前驱 | 电子驻车 | ●标配 | ●标配 | ●标配 | ●标配 | ●标配 | ●车道偏离预警 ●前方碰撞预警 ●倒车车侧预警 | ●标配 | ●标配 | ●标配 | - | ●标配 | - | ●主驾驶位 ●副驾驶位 | ●前排 | ●标配 | - | - | - | - | - | - | ●标配 | ●胎压显示 | ●标配 | - | - | ●后 | ●倒车影像 ●360°全景影像 | ●定速巡航 ●自适应巡航 ●全速自适应巡航 | ●L2级 | - | ●标配 | ●标配 | ●标配 | ●运动 ●ECO | ●标配 | ●标配 | - | ●可开启全景天窗 | ●标配 | - | ●标配 | ●标配 | - | - | - | ●皮质 | ●上下 | - | ●多功能控制 | ●彩色 | ●全液晶 | ●12.3 | - | ●标配 | - | ●标配 |  | ●标配 | ●智能遥控钥匙 | ●主驾驶位 | ●标配 | ●标配 | - | - | ●标配 | - | - | ●标配 | - | - | ●仿皮 | - | - | ●2+3+2 | ●标配 | ●2座 | ●主驾驶位 ●副驾驶位 | ●前后移动 ●靠背角度 ●高低调节 | ●头枕 ●腰部 | ●前后移动 ●靠背角度 | ●头枕 | ●前后移动 ●靠背角度调节 | ●头枕 | ●加热 ●通风 ●记忆(主驾驶) | - | - | - | ●前排 ●后排 | ●标配 | - | ●50:50 | - | - | ●大屏 | ●12.3吋 | ●标配 | ●标配 | - | ●标配 | ●CarLife ●CarPlay | ●标配 | ●标配 |  | - | ●标配 | - | ●标配 | - | - | ●USB/Type-C | ●前排2个 ●后排2个 | - | - | - | ●8 | - | ●LED | ●LED | ●标配 | ●标配 | ●标配 | - | - | - | ●标配 | - | ●72色 | - | ●标配 | - | ●前排 ●后排 | ●全车 | ●标配 | ●电动调节 ●加热 ●电动折叠 ●锁车自动折叠 | - | ● 主驾驶位+无照明 ● 副驾驶位+无照明 | - | - | ●标配 | ●标配 | - | - | - | ●自动 | - | - | ●双区空调 | ●标配 | ●标配 | ●标配 | ●标配 | - | - | - | ●标配 | - | - | [5 empty] | 纯电动 204马力 | [7 empty] | ●5 | ●4 | - | - | [47 empty] | 宁德时代
1199 | MG领航PHEV 2021款 燃系列 1.5T 混动豪华版 | 16.38万 | 16.38万 | 上汽集团 | 紧凑型SUV | 插电式混合动力 | 2021.01 | 75 | 慢充5小时 | 三元锂电池 | 前置前驱 | 电子驻车 | ●标配 | ●标配 | ●标配 | ●标配 | ●标配 | - - - - | - | - | - | - | - | - | ●主驾驶位 ●副驾驶位 | ●前排 | - | - | - | - | - | - | - | ●标配 | ●胎压显示 | ●标配 | - | - | - ●后 | ●倒车影像 ●360°全景影像 | ●定速巡航图示 - | - | - | ●标配 | ●标配图示 | ●标配图示 | ●运动 ●ECO ●标准舒适 | ●标配 | ●标配 | - | ●可开启全景天窗 | ●标配 | - | - | ●标配 | - | - | - | ●真皮 | ●上下+前后 | - | ●多功能控制 - | ●彩色 | ●全液晶 | ●12.3 | - | - | - | - | ●标配 | ●标配 | ●智能遥控钥匙 | ●前排图示 | ●标配图示 | ●标配 | - | - | - | - | - | - | - | - | ●仿皮 | - | - | ●2+3 | - | - | ●主驾驶位 - | ●前后移动 ●靠背角度 ●高低调节 | ●头枕 ●腰部 | ●前后移动 ●靠背角度 | ●头枕 | ●靠背角度调节 | ●头枕 | - | - | - | - | ●前排 ●后排 | ●标配 | - | ●40:60 | - | - | ●大屏 | ●10.1吋 | ●标配 | ●标配 | - | ●标配 | - | ●标配 | ●标配 | 斑马智行3.0 | - | ●标配 | - | ●标配 | - | - | ●USB/Type-C | ●前排2个 ●后排2个 | - | - | ●阿嘉米斯 | ●8 | - | ●LED | ●LED | ●标配 | - | ●标配 | ●标配 | - | - | ●标配 | - | - | - | ●标配 | - | ●前排 ●后排 | ●全车 | ●标配 | ●电动调节图示 ●加热 ●电动折叠 ●锁车自动折叠 | - | ● 主驾驶位+有照明 ● 副驾驶位+有照明 | - | - | - | ●标配 | - | - | - | ●自动 | - | ●标配 | ●双区空调 | ●标配 | ●标配 | ●标配 | - | - | - | ●充电管理 ●远程控制 | - | - | -
1200 | MG领航PHEV 2021款 1.5T 混动 Trophy尊享版 | 17.38万 | 17.38万 | 上汽集团 | 紧凑型SUV | 插电式混合动力 | 2021.01 | 75 | 慢充5小时 | 三元锂电池 | 前置前驱 | 电子驻车 | ●标配 | ●标配 | ●标配 | ●标配 | ●标配 | - - - - | - | - | - | - | - | - | ●主驾驶位 ●副驾驶位 | ●前排 | - | - | - | - | - | - | - | ●标配 | ●胎压显示 | ●标配 | - | - | ●前 ●后 | ●倒车影像 ●360°全景影像 | ●定速巡航图示 - | - | - | ●标配 | ●标配图示 | ●标配图示 | ●运动 ●ECO ●标准舒适 | ●标配 | ●标配 | - | ●可开启全景天窗 | ●标配 | - | - | ●标配 | - | - | - | ●真皮 | ●上下+前后 | - | ●多功能控制 ●换挡 | ●彩色 | ●全液晶 | ●12.3 | - | ●标配图示 | - | ●标配 | ●标配 | ●标配 | ●智能遥控钥匙 | ●前排图示 | ●标配图示 | ●标配 | - | - | - | - | - | - | - | - | ●仿皮 | - | ●标配 | ●2+3 | - | - | ●主驾驶位 ●副驾驶位 | ●前后移动 ●靠背角度 ●高低调节 | - ●腰部 | ●前后移动 ●靠背角度 | - | ●靠背角度调节 | ●头枕 | ●加热 | - | - | - | ●前排 ●后排 | ●标配 | - | ●40:60 | - | - | ●大屏 | ●10.1吋 | ●标配 | ●标配 | - | ●标配 | - | ●标配 | ●标配 | 斑马智行3.0 | - | ●标配 | - | ●标配 | - | - | ●USB/Type-C | ●前排2个 ●后排2个 | - | - | ●BOSE | ●9 | - | ●LED | ●LED | ●标配 | - | ●标配 | ●标配 | - | - | ●标配 | - | ●256色 | - | ●标配 | - | ●前排 ●后排 | ●全车 | ●标配 | ●电动调节图示 ●加热 ●电动折叠 ●锁车自动折叠 | - | ● 主驾驶位+有照明 ● 副驾驶位+有照明 | - | - | - | ●标配 | - | - | - | ●自动 | - | ●标配 | ●双区空调 | ●标配 | ●标配 | ●标配 | ●标配 | - | - | ●充电管理 ●远程控制 | - | - | -
1201 | MG领航PHEV 2021款 1.5T 混动 Trophy旗舰版 | 18.38万 | 18.38万 | 上汽集团 | 紧凑型SUV | 插电式混合动力 | 2021.01 | 75 | 慢充5小时 | 三元锂电池 | 前置前驱 | 电子驻车 | ●标配 | ●标配 | ●标配 | ●标配 | ●标配 | ●车道偏离预警 ●前方碰撞预警 ●倒车车侧预警 ●DOW开门预警 | ●标配 | ●标配 | - | - | - | - | ●主驾驶位 ●副驾驶位 | ●前排 | ●标配 | - | - | - | - | - | - | ●标配 | ●胎压显示 | ●标配 | - | - | ●前 ●后 | ●倒车影像 ●360°全景影像 | ●定速巡航 ●自适应巡航 | ●L1级 | - | ●标配 | ●标配图示 | ●标配图示 | ●运动 ●ECO ●标准舒适 | ●标配 | ●标配 | - | ●可开启全景天窗 | ●标配 | - | - | ●标配 | - | - | - | ●真皮 | ●上下+前后 | - | ●多功能控制 ●换挡 | ●彩色 | ●全液晶 | ●12.3 | - | ●标配图示 | - | ●标配 | ●标配 | ●标配 | ●智能遥控钥匙 | ●前排图示 | ●标配图示 | ●标配 | - | - | - | - | - | ●标配图示 | - | - | ●仿皮 | - | ●标配 | ●2+3 | - | - | ●主驾驶位 ●副驾驶位 | ●前后移动 ●靠背角度 ●高低调节 | - ●腰部 | ●前后移动 ●靠背角度 | - | ●靠背角度调节 | ●头枕 | ●加热 | - | - | - | ●前排 ●后排 | ●标配 | - | ●40:60 | - | - | ●大屏 | ●10.1吋 | ●标配 | ●标配 | - | ●标配 | - | ●标配 | ●标配 | 斑马智行3.0 | - | ●标配 | - | ●标配 | - | - | ●USB/Type-C | ●前排2个 ●后排2个 | - | - | ●BOSE | ●9 | - | ●LED | ●LED | ●标配 | ●标配 | ●标配 | ●标配 | - | - | ●标配 | - | ●256色 | - | ●标配 | - | ●前排 ●后排 | ●全车 | ●标配 | ●电动调节图示 ●加热 ●电动折叠 ●锁车自动折叠 | ●自动防眩目 | ● 主驾驶位+有照明 ● 副驾驶位+有照明 | - | - | ●标配 | ●标配 | - | - | - | ●自动 | - | ●标配 | ●双区空调 | ●标配 | ●标配 | ●标配 | ●标配 | - | - | ●充电管理 ●远程控制 | - | - | -
1202 | 风光E380 2022款 实用型 | 14.48万 | 14.48万 | 东风小康 | 紧凑型MPV | 纯电动 | 2022.11 | 310 | 快充1.3小时 慢充16小时 | 磷酸铁锂电池 | 后置后驱 | 手刹 | ●标配 | ●标配 | - | - | - | - | - | - | - | - | - | - | ●主驾驶位 | - | - | - | - | - | - | - | - | ●标配 | ●胎压报警 | ●标配 | - | - | ●后 | - | - | - | - | - | - | - | - | ●标配 | ●标配 |  | - | - | - | - | - | - | - | - | ●塑料 | ●上下 | - | ●多功能控制 | ●彩色 | ●全液晶 | - | - | - | - | - |  | ●标配 | ●普通遥控钥匙 | - | - | - | - | - | - | - | - | - | - | - | ●仿皮 | - | - | ●2+3 - - - | - | - | - | ●前后移动 ●靠背角度 | ●头枕 | ●前后移动 ●靠背角度 | ●头枕 | - - | - | - | - | - | - | ●前排 | - | - | ●比例放倒 | - | - | - | - | - | - | - | - | - | - | - |  | - | - | - | - | - | - | ●USB/Type-C | ●前排1个 | - | - | - | ●2 | - | ●卤素 | ●卤素 | - | - | - | - | - | - | ●标配 | - | - | - | - | - | ●前排 | - | - | - | - | - | - | - | - | - |  | - | - | ●手动 | - | - | - | - | - | - | - | - | - | - | - | - | - | [5 empty] | 纯电动 82马力 | [58 empty] | 比亚迪 | [13 empty] | ●手动开闭
1203 | 风光E380 2022款 舒适型 | 14.98万 | 14.98万 | 东风小康 | 紧凑型MPV | 纯电动 | 2022.11 | 310 | 快充1.3小时 慢充16小时 | 磷酸铁锂电池 | 后置后驱 | 手刹 | ●标配 | ●标配 | - | - | - | - | - | - | - | - | - | - | ●主驾驶位 | - | - | - | - | - | - | - | - | ●标配 | ●胎压报警 | ●标配 | - | - | ●后 | ●倒车影像图示 | - | - | - | - | - | - | - | ●标配 | ●标配 |  | - | - | - | - | ●标配 | - | - | - | ●塑料 | ●上下 | - | ●多功能控制 | ●彩色 | ●全液晶 | - | - | - | - | - |  | ●标配 | ●普通遥控钥匙 | - | - | - | - | - | - | - | - | ○选配 | - | - | ●仿皮 | - | - | ●2+3 - ○2+2+3 ○2+3+3 | ○选配 | ○3座 | - | ●前后移动 ●靠背角度 | ●头枕 | ●前后移动 ●靠背角度 | ●头枕 | ○前后移动 ●靠背角度调节 | - | - | - | - | - | ●前排 | - | - | ●比例放倒 | - | - | - | ●待查吋 | ●标配 | ●标配 | - | ●标配 | - | ●标配 | - |  | - | - | - | - | - | - | ●USB/Type-C | ●前排1个 | - | - | - | ●2 | - | ●卤素 | ●卤素 | - | - | - | - | ●标配 | - | ●标配 | - | - | - | - | - | ●前排 | - | - | - | - | - | - | - | - | - |  | - | - | ●手动 | - | ●标配 | - | - | - | - | - | - | - | - | - | - | - | [5 empty] | 纯电动 82马力 | [58 empty] | 比亚迪 | [13 empty] | ●手动开闭
1204 | 风光E380 2022款 豪华智慧型 | 15.98万 | 15.98万 | 东风小康 | 紧凑型MPV | 纯电动 | 2022.11 | 310 | 快充1.3小时 慢充16小时 | 磷酸铁锂电池 | 后置后驱 | 电子驻车 | ●标配 | ●标配 | - | - | - | - | - | - | - | - | - | - | ●主驾驶位 | - | - | - | - | - | - | - | - | ●标配 | ●胎压报警 | ●标配 | - | - | ●后 | ●倒车影像图示 | - | - | - | - | - | - | - | ●标配 | ●标配 |  | - | - | - | - | ●标配 | - | - | - | ●塑料 | ●上下 | - | ●多功能控制 | ●彩色 | ●全液晶 | - | - | - | - | - |  | ●标配 | ●普通遥控钥匙 | - | - | - | - | - | - | - | - | ●标配 | - | - | ●仿皮 | - | - | - ●2+2+2 - - | ○选配 | ○3座 | ●第二排 | ●前后移动 ●靠背角度 | ●头枕 | ●前后移动 ●靠背角度 | ●头枕 | ●前后移动 ●靠背角度调节 | - | - | - | - | - | ●前排 | - | - | ●比例放倒 | - | - | - | ●待查吋 | ●标配 | ●标配 | - | ●标配 | ●Hicar | ●标配 | - |  | - | ●标配 | - | - | - | - | ●USB/Type-C | ●前排1个 | - | - | - | ●4 | - | ●卤素 | ●卤素 | - | - | - | - | ●标配 | - | ●标配 | - | - | - | - | - | ●前排 | - | - | ●电动调节图示 | - | - | - | - | - | - |  | - | - | ●手动 | - | ●标配 | - | - | - | - | - | - | - | - | - | - | - | [5 empty] | 纯电动 82马力 | [58 empty] | 比亚迪 | [13 empty] | ●手动开闭
1205 | RE500增程式旅居车 2022款 舒适版 | 59.80万 | 59.8万 | 吉利远程 | 房车 | 增程式 | 2022.10 | 500 | - | 三元锂电池 | 前置后驱 | 电子驻车 | ●标配 | - | - | - | - | - | - | - | - | - | - | - | - | - | - | - | - | - | - | - | - | ●标配 | ●胎压报警 | - | - | - | ●后 | ●倒车影像 | - | - | - | ●标配 | - | - | - | ●标配 | ●标配 |  | - | - | - | - | - |  | - | - | ●塑料 | - | - | ●多功能控制 | ●彩色 | ●全液晶 | ●7 |  |  |  |  | - | ●标配 | ●普通遥控钥匙 | - | ●标配 | - | - | - | - | - | - | - | - | - | ●织物 | - | - |  | - |  | - | ●前后移动 ●靠背角度 ●高低调节 | - | ●前后移动 ●靠背角度 | - | - | - | - | - |  | - | - | - | - | - |  | - | ●大屏 | ●8吋 | ●标配 | - | - | ●标配 | - | - | - |  | - | ●标配 | - | - | - | - | ●USB/Type-C | - | - | - | - | - | - | ●卤素 | ●卤素 | ●标配 | - | ●标配 | - | - | - | ●标配 | - | - | - | - | - | ●前排 | - | - | ●加热 | - | - | - | - | - | - |  | - | - | ●手动 | - | - | - | - | - | - | - | - | - | [9 empty] | 增程式 136马力 | [58 empty] | -
1206 | 威马W6 2021款 520km NEX探索版 | 19.38万 | 19.38万 | 威马汽车 | 中型SUV | 纯电动 | 2021.04 | 520 | 快充0.67小时 慢充9.5小时 | 三元锂电池 | 前置前驱 | 电子驻车 | ●标配 | ●标配 | ●标配 | ●标配 | ●标配 | - - - - - | - | - | - | ●标配 | - | - | ●主驾驶位 ●副驾驶位 | ●前排 | - | - | - | - | - | - | - | ●标配 | ●胎压显示 | ●标配 | - | - | - ●后 | ●倒车影像 ●360°全景影像 | ●定速巡航图示 - - | - | - | ●标配 | ●标配图示 | ●标配图示 | ●运动 ●ECO ●雪地 ●标准舒适 | ●标配 | ●标配 | - | ●可开启全景天窗 | ●标配 | - | - | ●标配 | - | - | ●标配 | ●皮质 | ●上下+前后 | - | ●多功能控制 | ●彩色 | ●全液晶 | ●12.3 | - | ●标配图示 | ●标配图示 | ●标配 |  | ●标配 | ●智能遥控钥匙 ●手机蓝牙钥匙 | ●主驾驶位 | ●标配 | ●标配 | - | - | - | - | - | - | - | - | ●仿皮 | - | - | ●2+3 | - | - | ●主驾驶位 ●副驾驶位 | ●前后移动 ●靠背角度 ●高低调节 | ●头枕 - | ●前后移动 ●靠背角度 | ●头枕 | ●靠背角度调节 | ●头枕 | - - | - | - | - | ●前排 ●后排 | ●标配 | - | ●40:60 | - | - | ●大屏 | ●12.3吋 | ●标配 | ●标配 | ●标配图示 | ●标配 | - | ●标配 | ●标配 | livingmate 3.4 | ●标配 | ●标配 | - | - | - | - | ●USB/Type-C | ●前排2个 ●后排1个 | - | - | - | ●4 | - | ●LED | ●LED | ●标配 | - | ●标配 | - | - | - | ●标配 | - | - | - | ●标配 | - | ●前排 ●后排 | ●全车 | ●标配 | ●电动调节图示 ●加热 ●电动折叠 - - ●锁车自动折叠 | - | ● 主驾驶位+有照明 ● 副驾驶位+有照明 | ●标配 | - | - | ●标配 | - | - | - | ●自动 | - | ●标配 | ●双区空调 | ●标配 | - | ●标配 | - | - | - | ●服务预约 ●车辆监控 ●数字钥匙 ●充电管理 ●远程控制 | - | - | - | [5 empty] | 纯电动 218马力 | [84 empty] | ●待查吋 | [258 empty] | 热管理2.0 (电池包油电加温+冬季续航增程系统) ○选配9800元 | [8 empty] | 电池包电加温系统 ○选配2880元
1207 | 威马W6 2021款 520km PRO全能版 | 21.38万 | 21.38万 | 威马汽车 | 中型SUV | 纯电动 | 2021.04 | 520 | 快充0.67小时 慢充9.5小时 | 三元锂电池 | 前置前驱 | 电子驻车 | ●标配 | ●标配 | ●标配 | ●标配 | ●标配 | ●车道偏离预警 ●前方碰撞预警 - - - | ●标配 | - | ●标配 | ●标配 | ●标配 | - | ●主驾驶位 ●副驾驶位 | ●前排 | ●标配 | - | - | - | - | - | - | ●标配 | ●胎压显示 | ●标配 | - | - | - ●后 | ●倒车影像 ●360°全景影像 | ●定速巡航 ●自适应巡航 ●全速自适应巡航 | ●L2级 | - | ●标配 | ●标配图示 | ●标配图示 | ●运动 ●ECO ●雪地 ●标准舒适 | ●标配 | ●标配 | - | ●可开启全景天窗 | ●标配 | - | - | ●标配 | - | - | ●标配 | ●皮质 | ●上下+前后 | - | ●多功能控制 | ●彩色 | ●全液晶 | ●12.3 | - | ●标配图示 | ●标配图示 | ●标配 |  | ●标配 | ●智能遥控钥匙 ●手机蓝牙钥匙 | ●主驾驶位 | ●标配 | ●标配 | - | - | - | - | - | ●标配图示 | - | - | ●仿皮 | - | - | ●2+3 | - | - | ●主驾驶位 ●副驾驶位 | ●前后移动 ●靠背角度 ●高低调节 | ●头枕 - | ●前后移动 ●靠背角度 | ●头枕 | ●靠背角度调节 | ●头枕 | ●加热 - | - | - | - | ●前排 ●后排 | ●标配 | - | ●40:60 | - | - | ●大屏 | ●12.3吋 | ●标配 | ●标配 | ●标配图示 | ●标配 | - | ●标配 | ●标配 | livingmate 3.4 | ●标配 | ●标配 | - | - | - | - | ●USB/Type-C | ●前排2个 ●后排1个 | - | - | - | ●8 | - | ●LED | ●LED | ●标配 | ●标配 | ●标配 | - | - | - | ●标配 | - | - | - | ●标配 | - | ●前排 ●后排 | ●全车 | ●标配 | ●电动调节图示 ●加热 ●电动折叠 - - ●锁车自动折叠 | - | ● 主驾驶位+有照明 ● 副驾驶位+有照明 | ●标配 | - | - | ●标配 | - | - | - | ●自动 | - | ●标配 | ●双区空调 | ●标配 | - | ●标配 | - | - | - | ●服务预约 ●车辆监控 ●数字钥匙 ●充电管理 ●远程控制 | - | - | - | [5 empty] | 纯电动 218马力 | [84 empty] | ●待查吋 | [258 empty] | 热管理2.0 (电池包油电加温+冬季续航增程系统) ○选配9800元 | [8 empty] | 电池包电加温系统 ○选配2880元
1208 | 威马W6 2021款 520km ACE极智版 | 23.38万 | 23.38万 | 威马汽车 | 中型SUV | 纯电动 | 2021.04 | 520 | 快充0.67小时 慢充9.5小时 | 三元锂电池 | 前置前驱 | 电子驻车 | ●标配 | ●标配 | ●标配 | ●标配 | ●标配 | ●车道偏离预警 ●前方碰撞预警 ●后方交通预警 ●倒车车侧预警 ●DOW开门预警 | ●标配 | ●标配 | ●标配 | ●标配 | ●标配 | - | ●主驾驶位 ●副驾驶位 | ●前排 | ●标配 | - | - | - | - | - | - | ●标配 | ●胎压显示 | ●标配 | - | - | ●前 ●后 | ●倒车影像 ●360°全景影像 | ●定速巡航 ●自适应巡航 ●全速自适应巡航 | ●L3级 | ●标配 | ●标配 | ●标配图示 | ●标配图示 | ●运动 ●ECO ●雪地 ●标准舒适 | ●标配 | ●标配 | - | ●可开启全景天窗 | ●标配 | - | - | ●标配 | - | - | ●标配 | ●皮质 | ●上下+前后 | - | ●多功能控制 | ●彩色 | ●全液晶 | ●12.3 | - | ●标配图示 | ●标配图示 | ●标配 |  | ●标配 | ●智能遥控钥匙 ●手机蓝牙钥匙 | ●主驾驶位 | ●标配 | ●标配 | ●标配 | - | - | ●标配 | - | ●标配图示 | - | - | ●真皮 | - | - | ●2+3 | - | - | ●主驾驶位 ●副驾驶位 | ●前后移动 ●靠背角度 ●高低调节 | ●头枕 ●腰部 | ●前后移动 ●靠背角度 | ●头枕 | ●靠背角度调节 | ●头枕 | ●加热 ●记忆(主驾驶) | - | - | - | ●前排 ●后排 | ●标配 | - | ●40:60 | - | - | ●大屏 | ●12.3吋 | ●标配 | ●标配 | ●标配图示 | ●标配 | - | ●标配 | ●标配 | livingmate 3.4 | ●标配 | ●标配 | - | - | - | - | ●USB/Type-C | ●前排2个 ●后排1个 | - | - | - | ●10 | - | ●LED | ●LED | ●标配 | ●标配 | ●标配 | - | - | - | ●标配 | - | ●多色 | - | ●标配 | - | ●前排 ●后排 | ●全车 | ●标配 | ●电动调节图示 ●加热 ●电动折叠 ●记忆 ●倒车自动下翻 ●锁车自动折叠 | ●自动防眩目 | ● 主驾驶位+有照明 ● 副驾驶位+有照明 | ●标配 | - | ●标配 | ●标配 | - | - | - | ●自动 | - | ●标配 | ●双区空调 | ●标配 | ●标配 | ●标配 | ●标配 | - | - | ●服务预约 ●车辆监控 ●数字钥匙 ●充电管理 ●远程控制 | - | - | - | [5 empty] | 纯电动 218马力 | [84 empty] | ●待查吋 | [258 empty] | 热管理2.0 (电池包油电加温+冬季续航增程系统) ○选配9800元 | [8 empty] | 电池包电加温系统 ○选配2880元
1209 | 威马W6 2021款 620km ACE极智版 | 25.98万 | 25.98万 | 威马汽车 | 中型SUV | 纯电动 | 2021.04 | 620 | 快充0.67小时 慢充11.9小时 | 三元锂电池 | 前置前驱 | 电子驻车 | ●标配 | ●标配 | ●标配 | ●标配 | ●标配 | ●车道偏离预警 ●前方碰撞预警 ●后方交通预警 ●倒车车侧预警 ●DOW开门预警 | ●标配 | ●标配 | ●标配 | ●标配 | ●标配 | - | ●主驾驶位 ●副驾驶位 | ●前排 | ●标配 | - | - | - | - | - | - | ●标配 | ●胎压显示 | ●标配 | - | - | ●前 ●后 | ●倒车影像 ●360°全景影像 | ●定速巡航 ●自适应巡航 ●全速自适应巡航 | ●L3级 | ●标配 | ●标配 | ●标配图示 | ●标配图示 | ●运动 ●ECO ●雪地 ●标准舒适 | ●标配 | ●标配 | - | ●可开启全景天窗 | ●标配 | - | - | ●标配 | - | - | ●标配 | ●皮质 | ●上下+前后 | - | ●多功能控制 | ●彩色 | ●全液晶 | ●12.3 | - | ●标配图示 | ●标配图示 | ●标配 |  | ●标配 | ●智能遥控钥匙 ●手机蓝牙钥匙 | ●主驾驶位 | ●标配 | ●标配 | ●标配 | - | - | ●标配 | - | ●标配图示 | - | - | ●真皮 | - | - | ●2+3 | - | - | ●主驾驶位 ●副驾驶位 | ●前后移动 ●靠背角度 ●高低调节 | ●头枕 ●腰部 | ●前后移动 ●靠背角度 | ●头枕 | ●靠背角度调节 | ●头枕 | ●加热 ●记忆(主驾驶) | - | - | - | ●前排 ●后排 | ●标配 | - | ●40:60 | - | - | ●大屏 | ●12.3吋 | ●标配 | ●标配 | ●标配图示 | ●标配 | - | ●标配 | ●标配 | livingmate 3.4 | ●标配 | ●标配 | - | - | - | - | ●USB/Type-C | ●前排2个 ●后排1个 | - | - | - | ●10 | - | ●LED | ●LED | ●标配 | ●标配 | ●标配 | - | - | - | ●标配 | - | ●多色 | - | ●标配 | - | ●前排 ●后排 | ●全车 | ●标配 | ●电动调节图示 ●加热 ●电动折叠 ●记忆 ●倒车自动下翻 ●锁车自动折叠 | ●自动防眩目 | ● 主驾驶位+有照明 ● 副驾驶位+有照明 | ●标配 | - | ●标配 | ●标配 | - | - | - | ●自动 | - | ●标配 | ●双区空调 | ●标配 | ●标配 | ●标配 | ●标配 | - | - | ●服务预约 ●车辆监控 ●数字钥匙 ●充电管理 ●远程控制 | - | - | - | [5 empty] | 纯电动 218马力 | [84 empty] | ●待查吋 | [258 empty] | 热管理2.0 (电池包油电加温+冬季续航增程系统) ○选配9800元 | [8 empty] | 电池包电加温系统 ○选配2800元
1210 | 凌宝COCO 2023款 英雄版 | 3.68万 | 3.68万 | 吉麦新能源 | 微型车 | 纯电动 | 2022.10 | 140 | 慢充7小时 | 磷酸铁锂电池 | 后置后驱 | 手刹 | ●标配 | ●标配 | - | - | - | - | - | - | - | - | - | - | - | - | - | - | - | - | - | - | - | ●标配 | ●胎压报警 | ●标配 | - | - | ●后 | - | - | - | - | - | ●标配 | - | ●运动 ●标准舒适 | ●标配 | ●标配 |  | - | - | - | - | - |  | - | - | ●塑料 | - | - | - | ●彩色 | ●全液晶 | - | - | - | - | - |  | ●标配 | ●普通遥控钥匙 | - | - | - | - | - | - | - | - | - | - | - | ●织物 | - | - |  | - |  | - | ●前后移动 ●靠背角度 | - | ●前后移动 ●靠背角度 | - | - | - | - | - |  | - | - | - | - | ●整排放倒 |  | - | - | - | - | - | - | - | - | - | - |  | - | - | - | - | - | - | ●USB/Type-C | ●前排2个 | - | - | - | ●2 | - | ●卤素 | ●卤素 | - | - | - | - | - | - | ●标配 | - | - | - | ●标配 | - | ●前排 ●后排 | - | - | - | - | - | - | - | - | - |  | - | - | - | - | - | - | - | - | - | - | - | - | - | - | - | - | [5 empty] | 纯电动 34马力 | [7 empty] | - | ●2 | - | - | [267 empty] | 分色车身 ○选配1000元
1211 | 凌宝COCO 2023款 联盟版 | 3.98万 | 3.98万 | 吉麦新能源 | 微型车 | 纯电动 | 2022.10 | 140 | 慢充7小时 | 磷酸铁锂电池 | 后置后驱 | 手刹 | ●标配 | ●标配 | - | - | - | - | - | - | - | - | - | - | - | - | - | - | - | - | - | - | - | ●标配 | ●胎压报警 | ●标配 | - | - | ●后 | ●倒车影像 | - | - | - | - | ●标配 | - | ●运动 ●标准舒适 | ●标配 | ●标配 |  | - | - | - | - | - |  | - | - | ●塑料 | - | - | - | ●彩色 | ●全液晶 | - | - | - | - | - |  | ●标配 | ●普通遥控钥匙 | - | - | - | - | - | - | - | - | - | - | - | ●织物 | - | - |  | - |  | - | ●前后移动 ●靠背角度 | - | ●前后移动 ●靠背角度 | - | - | - | - | - |  | - | - | - | - | ●整排放倒 |  | - | ●大屏 | ●10.1吋 | - | - | - | ●标配 | ●原厂原机 | - | - |  | - | ●标配 | - | - | - | - | ●USB/Type-C | ●前排2个 | - | - | - | ●2 | - | ●卤素 | ●卤素 | - | - | - | - | - | - | ●标配 | - | - | - | ●标配 | - | ●前排 ●后排 | - | - | - | - | - | - | - | - | - |  | - | - | ●手动 | - | - | - | - | - | - | - | - | - | - | - | - | - | [5 empty] | 纯电动 34马力 | [7 empty] | ●1 | ●2 | - | - | [267 empty] | 分色车身 ○选配1000元
1212 | 凌宝COCO 2021款 英雄pro版 | 3.58万 | 3.58万 | 吉麦新能源 | 微型车 | 纯电动 | 2021.08 | 130 | 慢充7小时 | 磷酸铁锂电池 | 前置前驱 | 手刹 | ●标配 | ●标配 | - | - | - | - | - | - | - | - | - | - | - | - | - | - | - | - | - | - | - | ●标配 | ●胎压报警 | ●标配 | - | - | ●后 | - | - | - | - | - | - | - | ●运动 ●标准舒适 | ●标配 | ●标配 |  | - | - | - | - | - |  | - | - | ●塑料 | - | - | - | ●彩色 | ●全液晶 | ●未知 | - | - | - | - |  | ●标配 | ●普通遥控钥匙 | - | - | - | - | - | - | - | - | - | - | - | ●织物 | - | - |  | - |  | - | ●前后移动 ●靠背角度 | - | ●前后移动 ●靠背角度 | - | - | - | - | - |  | - | - | - | - | ●整排放倒 |  | - | - | - | - | - | - | - | - | - | - |  | - | - | - | - | - | - | ●USB/Type-C | ●前排2个 | - | - | - | ●2 | - | ●卤素 | ●卤素 | - | - | - | - | - | - | ●标配 | - | - | - | ●标配 | - | ●前排 ●后排 | - | - | - | - | - | - | - | - | - |  | - | - | - | - | - | - | - | - | - | - | - | - | - | - | - | - | [5 empty] | 纯电动 41马力 | [7 empty] | 待查 | 待查 | 待查 | 待查 | [267 empty] | 分色车身 -
1213 | 凌宝COCO 2021款 联盟pro版 | 3.88万 | 3.88万 | 吉麦新能源 | 微型车 | 纯电动 | 2021.08 | 130 | 慢充7小时 | 磷酸铁锂电池 | 前置前驱 | 手刹 | ●标配 | ●标配 | - | - | - | - | - | - | - | - | - | - | - | - | - | - | - | - | - | - | - | ●标配 | ●胎压报警 | ●标配 | - | - | ●后 | ●倒车影像 | - | - | - | - | - | - | ●运动 ●标准舒适 | ●标配 | ●标配 |  | - | - | - | - | - |  | - | - | ●塑料 | - | - | - | ●彩色 | ●全液晶 | ●未知 | - | - | - | - |  | ●标配 | ●普通遥控钥匙 | - | - | - | - | - | - | - | - | - | - | - | ●织物 | - | - |  | - |  | - | ●前后移动 ●靠背角度 | - | ●前后移动 ●靠背角度 | - | - | - | - | - |  | - | - | - | - | ●整排放倒 |  | - | ●大屏 | ●9吋 | - | - | - | ●标配 | - | - | - |  | - | - | - | - | - | - | ●USB/Type-C | ●前排2个 | - | - | - | ●2 | - | ●卤素 | ●卤素 | - | - | - | - | - | - | ●标配 | - | - | - | ●标配 | - | ●前排 ●后排 | - | - | - | - | - | - | - | - | - |  | - | - | ●手动 | - | - | - | - | - | - | - | - | - | - | - | - | - | [5 empty] | 纯电动 41马力 | [7 empty] | 待查 | 待查 | 待查 | 待查 | [267 empty] | 分色车身 -
1214 | 凌宝COCO 2021款 奶盖系联盟pro版 | 3.98万 | 3.98万 | 吉麦新能源 | 微型车 | 纯电动 | 2021.08 | 130 | 慢充7小时 | 磷酸铁锂电池 | 前置前驱 | 手刹 | ●标配 | ●标配 | - | - | - | - | - | - | - | - | - | - | - | - | - | - | - | - | - | - | - | ●标配 | ●胎压报警 | ●标配 | - | - | ●后 | ●倒车影像 | - | - | - | - | - | - | ●运动 ●标准舒适 | ●标配 | ●标配 |  | - | - | - | - | - |  | - | - | ●塑料 | - | - | - | ●彩色 | ●全液晶 | ●未知 | - | - | - | - |  | ●标配 | ●普通遥控钥匙 | - | - | - | - | - | - | - | - | - | - | - | ●织物 | - | - |  | - |  | - | ●前后移动 ●靠背角度 | - | ●前后移动 ●靠背角度 | - | - | - | - | - |  | - | - | - | - | ●整排放倒 |  | - | ●大屏 | ●9吋 | - | - | - | ●标配 | - | - | - |  | - | - | - | - | - | - | ●USB/Type-C | ●前排2个 | - | - | - | ●2 | - | ●卤素 | ●卤素 | - | - | - | - | - | - | ●标配 | - | - | - | ●标配 | - | ●前排 ●后排 | - | - | - | - | - | - | - | - | - |  | - | - | ●手动 | - | - | - | - | - | - | - | - | - | - | - | - | - | [5 empty] | 纯电动 41马力 | [7 empty] | 待查 | 待查 | 待查 | 待查 | [267 empty] | 分色车身 -
1215 | 菱智M5 EV 2022款 普通版 基本型 7座 | 14.99万 | 14.99万 | 东风风行 | 中型MPV | 纯电动 | 2022.06 | 401 | 快充0.58小时 慢充13小时 | 磷酸铁锂电池 | 后置后驱 | 手刹 | ●标配 | ●标配 | - | - | - | - | - | - | - | - | - | - | ●主驾驶位 - | - | - | - | - | - | - | - | - | ●标配 | ●胎压显示 | ●标配 | - | - | ●后 | - | - | - | - | - | - | - | - | ●标配 | ●标配 |  | - | - | - | - | ●标配 | - | - | - | ●塑料 | ●上下 | - | - | ●单色 | ●非全液晶 | - | - | - | - | - |  | ●标配 | ●普通遥控钥匙 | - | - | - | - | - | - | - | - | - | - | - | ●织物 | - | - | ●2+2+3 - | ●标配 | ●3座 | - | ●前后移动 ●靠背角度 - | ●头枕 | ●前后移动 ●靠背角度 | ●头枕 | ●前后移动 ●靠背角度调节 - | ●头枕 | - | - | - | - | ●前排 | - | - | ●比例放倒 | - | - | - | - | - | - | - | - | - | - | - |  | - | - | - | - | ●单碟CD | - | ●USB/Type-C | ●前排1个 | - | - | - | ●4 | - | ●LED | ●卤素 | ●标配 | - | ●标配 | - | - | - | ●标配 | - | - | - | - | - | ●前排 | - | - | - | - | - | - | - | - | - |  | - | - | ●手动 | ●标配 | ●标配 | ●双区空调 | ●标配 | - | - | - | - | - | - | - | - | - | [5 empty] | 纯电动 122马力 | [72 empty] | ●手动开闭
1216 | 菱智M5 EV 2022款 普通版 基本型 9座 | 15.19万 | 15.19万 | 东风风行 | 中型MPV | 纯电动 | 2022.06 | 401 | 快充0.58小时 慢充13小时 | 磷酸铁锂电池 | 后置后驱 | 手刹 | ●标配 | ●标配 | - | - | - | - | - | - | - | - | - | - | ●主驾驶位 - | - | - | - | - | - | - | - | - | ●标配 | ●胎压显示 | ●标配 | - | - | ●后 | - | - | - | - | - | - | - | - | ●标配 | ●标配 |  | - | - | - | - | ●标配 | - | - | - | ●塑料 | ●上下 | - | - | ●单色 | ●非全液晶 | - | - | - | - | - |  | ●标配 | ●普通遥控钥匙 | - | - | - | - | - | - | - | - | - | - | - | ●织物 | - | - | - ●2+2+2+3 | ●标配 | ●3座 | - | ●前后移动 ●靠背角度 - | ●头枕 | ●前后移动 ●靠背角度 | ●头枕 | ●前后移动 ●靠背角度调节 - | ●头枕 | - | - | - | - | ●前排 | - | - | ●整排放倒 | - | - | - | - | - | - | - | - | - | - | - |  | - | - | - | - | ●单碟CD | - | ●USB/Type-C | ●前排1个 | - | - | - | ●4 | - | ●LED | ●卤素 | ●标配 | - | ●标配 | - | - | - | ●标配 | - | - | - | - | - | ●前排 | - | - | - | - | - | - | - | - | - |  | - | - | ●手动 | ●标配 | ●标配 | ●双区空调 | ●标配 | - | - | - | - | - | - | - | - | - | [5 empty] | 纯电动 122马力 | [72 empty] | ●手动开闭
1217 | 菱智M5 EV 2022款 普通版 豪华型 7座 | 15.99万 | 15.99万 | 东风风行 | 中型MPV | 纯电动 | 2022.06 | 401 | 快充0.58小时 慢充13小时 | 磷酸铁锂电池 | 后置后驱 | 手刹 | ●标配 | ●标配 | - | - | - | - | - | - | - | - | - | - | ●主驾驶位 ●副驾驶位 | - | - | - | - | - | - | - | - | ●标配 | ●胎压显示 | ●标配 | - | - | ●后 | ●倒车影像图示 | - | - | - | - | - | - | - | ●标配 | ●标配 |  | - | - | - | - | ●标配 | - | - | - | ●塑料 | ●上下 | - | ●多功能控制 | ●单色 | ●非全液晶 | - | - | - | - | - |  | ●标配 | ●普通遥控钥匙 | - | - | - | - | - | - | - | - | - | - | - | ●仿皮 | - | - | ●2+2+3 - | ●标配 | ●3座 | - | ●前后移动 ●靠背角度 ●高低调节 | ●头枕 | ●前后移动 ●靠背角度 | ●头枕 | ●前后移动 ●靠背角度调节 ●旋转调节 | ●头枕 | - | - | - | - | ●前排 | - | - | ●比例放倒 | - | - | ●大屏 | ●8吋 | - | - | - | ●标配 | ●CarPlay | - | - |  | - | - | - | - | ●单碟CD | - | ●USB/Type-C | ●前排1个 | - | - | - | ●6 | - | ●LED | ●卤素 | ●标配 | - | ●标配 | - | - | - | ●标配 | - | - | - | - | - | ●前排 | - | - | - | - | - | - | - | - | ●标配 |  | - | - | ●手动 | ●标配 | ●标配 | ●双区空调 | ●标配 | - | - | - | - | - | - | - | - | - | [5 empty] | 纯电动 122马力 | [72 empty] | ●手动开闭
1218 | 菱智M5 EV 2022款 客运版 标准型 7座 | 15.99万 | 15.99万 | 东风风行 | 中型MPV | 纯电动 | 2022.06 | 401 | 快充0.58小时 慢充13小时 | 磷酸铁锂电池 | 后置后驱 | 手刹 | ●标配 | ●标配 | ●标配 | ●标配 | ●标配 | ●车道偏离预警 | - | - | - | - | - | - | ●主驾驶位 ●副驾驶位 | - | - | - | - | - | - | - | - | ●标配 | ●胎压显示 | ●标配 | - | - | ●后 | - | - | - | - | - | ●标配 | - | - | ●标配 | ●标配 |  | - | - | - | - | ●标配 | - | - | - | ●塑料 | ●上下 | - | ●多功能控制 | ●单色 | ●非全液晶 | - | - | - | - | - |  | ●标配 | ●普通遥控钥匙 | - | - | - | - | - | - | - | - | - | - | - | ●织物 | - | - | ●2+2+3 - | ●标配 | ●3座 | - | ●前后移动 ●靠背角度 ●高低调节 | ●头枕 | ●前后移动 ●靠背角度 | ●头枕 | ●前后移动 ●靠背角度调节 - | ●头枕 | - | - | - | - | ●前排 | - | - | ●整排放倒 | - | - | - | - | - | - | - | - | - | - | - |  | - | - | - | - | ●单碟CD | - | ●USB/Type-C | ●前排1个 | - | - | - | ●4 | - | ●LED | ●卤素 | ●标配 | - | ●标配 | - | - | - | ●标配 | - | - | - | - | - | ●前排 | - | - | - | - | - | - | - | - | - |  | - | - | ●手动 | ●标配 | ●标配 | ●双区空调 | ●标配 | - | - | - | - | - | - | - | - | - | [5 empty] | 纯电动 122马力 | [72 empty] | ●手动开闭
1219 | 菱智M5 EV 2022款 客运版 标准型 9座 | 16.19万 | 16.19万 | 东风风行 | 中型MPV | 纯电动 | 2022.06 | 401 | 快充0.58小时 慢充13小时 | 磷酸铁锂电池 | 后置后驱 | 手刹 | ●标配 | ●标配 | ●标配 | ●标配 | ●标配 | ●车道偏离预警 | - | - | - | - | - | - | ●主驾驶位 ●副驾驶位 | - | - | - | - | - | - | - | - | ●标配 | ●胎压显示 | ●标配 | - | - | ●后 | - | - | - | - | - | ●标配 | - | - | ●标配 | ●标配 |  | - | - | - | - | ●标配 | - | - | - | ●塑料 | ●上下 | - | ●多功能控制 | ●单色 | ●非全液晶 | - | - | - | - | - |  | ●标配 | ●普通遥控钥匙 | - | - | - | - | - | - | - | - | - | - | - | ●织物 | - | - | - ●2+2+2+3 | - | ●3座 | - | ●前后移动 ●靠背角度 ●高低调节 | ●头枕 | ●前后移动 ●靠背角度 | ●头枕 | - ●靠背角度调节 - | ●头枕 | - | - | - | - | ●前排 | - | - | ●整排放倒 | - | - | - | - | - | - | - | - | - | - | - |  | - | - | - | - | ●单碟CD | - | ●USB/Type-C | ●前排1个 | - | - | - | ●4 | - | ●LED | ●卤素 | ●标配 | - | ●标配 | - | - | - | ●标配 | - | - | - | - | - | ●前排 | - | - | - | - | - | - | - | - | - |  | - | - | ●手动 | ●标配 | ●标配 | ●双区空调 | ●标配 | - | - | - | - | - | - | - | - | - | [5 empty] | 纯电动 122马力 | [72 empty] | ●手动开闭
1220 | 菱智M5 EV 2022款 客运版 豪华型 7座 | 16.99万 | 16.99万 | 东风风行 | 中型MPV | 纯电动 | 2022.06 | 401 | 快充0.58小时 慢充13小时 | 磷酸铁锂电池 | 后置后驱 | 手刹 | ●标配 | ●标配 | ●标配 | ●标配 | ●标配 | ●车道偏离预警 | - | - | - | - | - | - | ●主驾驶位 ●副驾驶位 | - | - | - | - | - | - | - | - | ●标配 | ●胎压显示 | ●标配 | - | - | ●后 | ●倒车影像图示 | - | - | - | - | ●标配 | - | - | ●标配 | ●标配 |  | - | - | - | - | ●标配 | - | - | - | ●塑料 | ●上下 | - | ●多功能控制 | ●单色 | ●非全液晶 | - | - | - | - | - |  | ●标配 | ●普通遥控钥匙 | - | - | - | - | - | - | - | - | - | - | - | ●仿皮 | - | - | ●2+2+3 - | ●标配 | ●3座 | - | ●前后移动 ●靠背角度 ●高低调节 | ●头枕 | ●前后移动 ●靠背角度 | ●头枕 | ●前后移动 ●靠背角度调节 - | ●头枕 | - | - | - | - | ●前排 | - | - | ●整排放倒 | - | - | ●大屏 | ●8吋 | - | - | - | ●标配 | ●CarPlay | - | - |  | - | - | - | - | ●单碟CD | - | ●USB/Type-C | ●前排1个 | - | - | - | ●4 | - | ●LED | ●卤素 | ●标配 | - | ●标配 | - | - | - | ●标配 | - | - | - | - | - | ●前排 | - | - | - | - | - | - | - | - | ●标配 |  | - | - | ●手动 | ●标配 | ●标配 | ●双区空调 | ●标配 | - | - | - | - | - | - | - | - | - | [5 empty] | 纯电动 122马力 | [72 empty] | ●手动开闭
1221 | 菱智M5 EV 2022款 客运版 豪华型 9座 | 17.39万 | 17.39万 | 东风风行 | 中型MPV | 纯电动 | 2022.06 | 401 | 快充0.58小时 慢充13小时 | 磷酸铁锂电池 | 后置后驱 | 手刹 | ●标配 | ●标配 | ●标配 | ●标配 | ●标配 | ●车道偏离预警 | - | - | - | - | - | - | ●主驾驶位 ●副驾驶位 | - | - | - | - | - | - | - | - | ●标配 | ●胎压显示 | ●标配 | - | - | ●后 | ●倒车影像图示 | - | - | - | - | ●标配 | - | - | ●标配 | ●标配 |  | - | - | - | - | ●标配 | - | - | - | ●塑料 | ●上下 | - | ●多功能控制 | ●单色 | ●非全液晶 | - | - | - | - | - |  | ●标配 | ●普通遥控钥匙 | - | - | - | - | - | - | - | - | - | - | - | ●仿皮 | - | - | - ●2+2+2+3 | - | ●3座 | - | ●前后移动 ●靠背角度 ●高低调节 | ●头枕 | ●前后移动 ●靠背角度 | ●头枕 | - ●靠背角度调节 - | ●头枕 | - | - | - | - | ●前排 | - | - | ●整排放倒 | - | - | ●大屏 | ●8吋 | - | - | - | ●标配 | ●CarPlay | - | - |  | - | - | - | - | ●单碟CD | - | ●USB/Type-C | ●前排1个 | - | - | - | ●4 | - | ●LED | ●卤素 | ●标配 | - | ●标配 | - | - | - | ●标配 | - | - | - | - | - | ●前排 | - | - | - | - | - | - | - | - | ●标配 |  | - | - | ●手动 | ●标配 | ●标配 | ●双区空调 | ●标配 | - | - | - | - | - | - | - | - | - | [5 empty] | 纯电动 122马力 | [72 empty] | ●手动开闭
1222 | 名图 纯电动 2021款 GLX 精英版 | 16.88万 | 17.88万 | 北京现代 | 中型车 | 纯电动 | 2021.03 | 520 | 慢充9.5小时 | 三元锂电池 | 前置前驱 | 电子驻车 | ●标配 | ●标配 | ●标配 | ●标配 | ●标配 | - - - - | - | - | - | - | - | - | ●主驾驶位 ●副驾驶位 | ●前排 | - | - | - | - | - | - | - | ●标配 | ●胎压显示 | ●标配 | - | - | - ●后 | ●倒车影像图示 - - | - - - | - | - | ●标配 | ●标配图示 | - | ●运动 ●ECO ●标准舒适 | ●标配 | ●标配 |  | - | - | - | - | ●标配 |  | - | - | ●塑料 - | ●上下 | - | ●多功能控制 | ●彩色 | ●全液晶 | ●12.3 | - | - | ●标配图示 | - |  | ●标配 | ●智能遥控钥匙 ●手机蓝牙钥匙 | ●前排图示 | ●标配图示 | ●标配 | - | - | - | - | - | - | - | - | ●织物 | - | - |  | - |  | - | ●前后移动 ●靠背角度 ●高低调节 | ●头枕 - | ●前后移动 ●靠背角度 | ●头枕 | - | ●头枕 | - | - |  | - | ●前排 - | - | - | - |  | - | ●大屏 | ●12.3吋 | ●标配 | ●标配 | ●标配图示 | ●标配 | ●CarLife | ●标配 | ●标配 |  | - | ●标配 | - | - | - | - | ●USB/Type-C | ●前排1个 ●后排1个 | - | - | - | ●6 | - | ●LED | ●LED | ●标配 | - | ●标配 | - | - | - | ●标配 | - | - | - | ●标配 | - | ●前排 ●后排 | - | - | ●电动调节图示 - - - | - | ● 主驾驶位+有照明 ● 副驾驶位+有照明 | - | - | - | - |  | - | - | ●自动 | - | ●标配 | - | ●标配 | ●标配 | ●标配 | ●标配 | - | - | ●服务预约 ●车辆监控 ●充电管理 ●远程控制 | - | - | - | [5 empty] | 纯电动 184马力 | [353 empty] | ETC车载装置 ○选配1000元 | 酷黑穹顶式全景天窗+LED阅读灯 - | 前排座椅加热+后排座椅加热+智能快速无线充电（带下车遗忘提醒） - | FCW前方碰撞预警+FCA/FCA-JT前方防碰撞辅助-车辆/行人/二轮车/交叉路对向车+LDW车道偏离预警/LKA车道防偏离辅助+DAW驾驶员注意力警告+LVDA前车出发提醒+LFA车道居中保持+HBA远近光自动切换+SCC智能巡航控制（带停走功能）+NSCC基于导航智能巡航控制+HDA高速公路驾驶辅助 -
1223 | 名图 纯电动 2021款 LUX 尊贵版 | 17.88万 | 18.88万 | 北京现代 | 中型车 | 纯电动 | 2021.03 | 520 | 慢充9.5小时 | 三元锂电池 | 前置前驱 | 电子驻车 | ●标配 | ●标配 | ●标配 | ●标配 | ●标配 | ○车道偏离预警 ○前方碰撞预警 - - | ○选配 | - | ○选配 | ○选配 | - | - | ●主驾驶位 ●副驾驶位 | ●前排 | ○选配 | - | - | - | - | - | - | ●标配 | ●胎压显示 | ●标配 | - | - | - ●后 | ●倒车影像 ●车侧盲区影像 ●360°全景影像 | ○定速巡航 ○自适应巡航 ○全速自适应巡航 | ○L2级 | - | ●标配 | ●标配图示 | - | ●运动 ●ECO ●标准舒适 | ●标配 | ●标配 |  | ○可开启全景天窗 | - | - | - | ●标配 |  | - | - | - ●真皮 | ●上下+前后 | - | ●多功能控制 | ●彩色 | ●全液晶 | ●12.3 | - | - | ●标配图示 | - |  | ●标配 | ●智能遥控钥匙 ●手机蓝牙钥匙 | ●前排图示 | ●标配图示 | ●标配 | - | - | - | - | - | ○选配 | - | - | ●仿皮 | - | - |  | - |  | ●主驾驶位 | ●前后移动 ●靠背角度 ●高低调节 | ●头枕 ●腰部 | ●前后移动 ●靠背角度 | ●头枕 | - | ●头枕 | ○暂无价格 加热 | ○加热 |  | - | ●前排 ●后排 | ●标配 | - | - |  | - | ●大屏 | ●12.3吋 | ●标配 | ●标配 | ●标配图示 | ●标配 | ●CarLife | ●标配 | ●标配 |  | - | ●标配 | - | - | - | - | ●USB/Type-C | ●前排2个 ●后排2个 | - | - | - | ●6 | - | ●LED | ●LED | ●标配 | ○选配 | ●标配 | - | - | - | ●标配 | - | - | - | ●标配 | - | ●前排 ●后排 | ●全车 | ●标配 | ●电动调节图示 ●加热 ●电动折叠 ●锁车自动折叠 | - | ● 主驾驶位+有照明 ● 副驾驶位+有照明 | - | - | - | - |  | - | - | ●自动 | - | ●标配 | - | ●标配 | ●标配 | ●标配 | ●标配 | - | - | ●服务预约 ●车辆监控 ●充电管理 ●远程控制 | - | - | - | [5 empty] | 纯电动 184马力 | [353 empty] | ETC车载装置 ○选配1000元 | 酷黑穹顶式全景天窗+LED阅读灯 ○选配5000元 | 前排座椅加热+后排座椅加热+智能快速无线充电（带下车遗忘提醒） ○选配2000元 | FCW前方碰撞预警+FCA/FCA-JT前方防碰撞辅助-车辆/行人/二轮车/交叉路对向车+LDW车道偏离预警/LKA车道防偏离辅助+DAW驾驶员注意力警告+LVDA前车出发提醒+LFA车道居中保持+HBA远近光自动切换+SCC智能巡航控制（带停走功能）+NSCC基于导航智能巡航控制+HDA高速公路驾驶辅助 ○选配4000元
1224 | 名图 纯电动 2021款 TOP 旗舰版 | 19.38万 | 20.38万 | 北京现代 | 中型车 | 纯电动 | 2021.03 | 520 | 慢充9.5小时 | 三元锂电池 | 前置前驱 | 电子驻车 | ●标配 | ●标配 | ●标配 | ●标配 | ●标配 | ●车道偏离预警 ●前方碰撞预警 ●倒车车侧预警 ●DOW开门预警 | ●标配 | ●标配 | ●标配 | ●标配 | - | - | ●主驾驶位 ●副驾驶位 | ●前排 | ●标配 | - | - | - | - | - | - | ●标配 | ●胎压显示 | ●标配 | - | - | ●前 ●后 | ●倒车影像 ●车侧盲区影像 ●360°全景影像 | ●定速巡航 ●自适应巡航 ●全速自适应巡航 | ●L2级 | - | ●标配 | ●标配图示 | - | ●运动 ●ECO ●标准舒适 | ●标配 | ●标配 |  | ●可开启全景天窗 | - | - | - | ●标配 |  | - | - | - ●真皮 | ●上下+前后 | - | ●多功能控制 | ●彩色 | ●全液晶 | ●12.3 | - | - | ●标配图示 | - |  | ●标配 | ●智能遥控钥匙 ●手机蓝牙钥匙 | ●前排图示 | ●标配图示 | ●标配 | - | - | - | - | - | ●标配图示 | - | - | ●仿皮 | - | - |  | - |  | ●主驾驶位 | ●前后移动 ●靠背角度 ●高低调节 | ●头枕 ●腰部 | ●前后移动 ●靠背角度 | ●头枕 | - | ●头枕 | ●加热 | ●加热 |  | - | ●前排 ●后排 | ●标配 | - | - |  | - | ●大屏 | ●12.3吋 | ●标配 | ●标配 | ●标配图示 | ●标配 | ●CarLife | ●标配 | ●标配 |  | - | ●标配 | - | - | - | - | ●USB/Type-C | ●前排2个 ●后排2个 | - | - | - | ●6 | - | ●LED | ●LED | ●标配 | ●标配 | ●标配 | - | - | - | ●标配 | - | - | - | ●标配 | - | ●前排 ●后排 | ●全车 | ●标配 | ●电动调节图示 ●加热 ●电动折叠 ●锁车自动折叠 | ●自动防眩目 | ● 主驾驶位+有照明 ● 副驾驶位+有照明 | - | - | - | - |  | - | - | ●自动 | - | ●标配 | - | ●标配 | ●标配 | ●标配 | ●标配 | - | - | ●服务预约 ●车辆监控 ●充电管理 ●远程控制 | - | - | - | [5 empty] | 纯电动 184马力 | [353 empty] | ETC车载装置 ○选配1000元 | 酷黑穹顶式全景天窗+LED阅读灯 - | 前排座椅加热+后排座椅加热+智能快速无线充电（带下车遗忘提醒） - | FCW前方碰撞预警+FCA/FCA-JT前方防碰撞辅助-车辆/行人/二轮车/交叉路对向车+LDW车道偏离预警/LKA车道防偏离辅助+DAW驾驶员注意力警告+LVDA前车出发提醒+LFA车道居中保持+HBA远近光自动切换+SCC智能巡航控制（带停走功能）+NSCC基于导航智能巡航控制+HDA高速公路驾驶辅助 -
1225 | 炮EV 2021款 商用版精英型 标箱 | 24.88万 | 25.18万 | 长城汽车 | 中型皮卡 | 纯电动 | 2020.09 | 405 | - | 三元锂电池 | 后置后驱 | 电子驻车 | ●标配 | ●标配 | ●标配 | ●标配 | ●标配 | - | - | - | - | - | - | - | ●主驾驶位 ●副驾驶位 | - | - | - | - | - | - | - | - | ●标配 | ●胎压显示 | ●标配 | - | - | - ●后 | ●倒车影像 - | ●定速巡航 - | - | - | ●标配 | ●标配 | ●标配 | - | - | ●标配 |  | - | - | - | - | ●标配 | ●固定 | - | - | ●塑料 - | ●上下 | - | ●多功能控制 | ●彩色 | ●全液晶 | ●未知 | [5 empty] | ●标配 | ●智能遥控钥匙 | ●前排 | ●标配 | - | - | - | - | - | - | - | - | - | ●仿皮 | - | - |  |  |  | - | ●前后移动 ●靠背角度 ●高低调节 | ●头枕 | ●前后移动 ●靠背角度 | ●头枕 | - | ●头枕 | - | - |  | - | ●前排 | - | - | ●整排放倒 |  | - | ●大屏 | ●未知吋 | ●标配 | - | - | ●标配 | - | - | - |  | - | - | - | - | - | - | ●USB/Type-C | ●前排2个 | - | - | - | ●4 | - | ●卤素 | ●卤素 | ●标配 | - | - | - | - | - | ●标配 | - | - | - | - | - | ●前排 ●后排 | - | - | ●电动调节 - - | - | ● 主驾驶位+无照明 ● 副驾驶位+无照明 | - | - | - |  | - | - | - | ●手动 | - | - | - | - | - | - | - | - | - | [9 empty] | 纯电动 204马力 | [346 empty] | - | 1520x1520x538 | -
1226 | 炮EV 2021款 商用版精英型 长箱 | 24.98万 | 25.28万 | 长城汽车 | 中型皮卡 | 纯电动 | 2020.09 | 405 | - | 三元锂电池 | 后置后驱 | 电子驻车 | ●标配 | ●标配 | ●标配 | ●标配 | ●标配 | - | - | - | - | - | - | - | ●主驾驶位 ●副驾驶位 | - | - | - | - | - | - | - | - | ●标配 | ●胎压显示 | ●标配 | - | - | - ●后 | ●倒车影像 - | ●定速巡航 - | - | - | ●标配 | ●标配 | ●标配 | - | - | ●标配 |  | - | - | - | - | ●标配 | ●固定 | - | - | ●塑料 - | ●上下 | - | ●多功能控制 | ●彩色 | ●全液晶 | ●未知 | [5 empty] | ●标配 | ●智能遥控钥匙 | ●前排 | ●标配 | - | - | - | - | - | - | - | - | - | ●仿皮 | - | - |  |  |  | - | ●前后移动 ●靠背角度 ●高低调节 | ●头枕 | ●前后移动 ●靠背角度 | ●头枕 | - | ●头枕 | - | - |  | - | ●前排 | - | - | ●整排放倒 |  | - | ●大屏 | ●未知吋 | ●标配 | - | - | ●标配 | - | - | - |  | - | - | - | - | - | - | ●USB/Type-C | ●前排2个 | - | - | - | ●4 | - | ●卤素 | ●卤素 | ●标配 | - | - | - | - | - | ●标配 | - | - | - | - | - | ●前排 ●后排 | - | - | ●电动调节 - - | - | ● 主驾驶位+无照明 ● 副驾驶位+无照明 | - | - | - |  | - | - | - | ●手动 | - | - | - | - | - | - | - | - | - | [9 empty] | 纯电动 204马力 | [346 empty] | - | 1760x1520x538 | -
1227 | 炮EV 2021款 商用版领航型 标箱 | 26.38万 | 26.68万 | 长城汽车 | 中型皮卡 | 纯电动 | 2020.09 | 405 | - | 三元锂电池 | 后置后驱 | 电子驻车 | ●标配 | ●标配 | ●标配 | ●标配 | ●标配 | - | - | ●标配 | - | - | - | - | ●主驾驶位 ●副驾驶位 | ●前排 | ●标配 | - | - | - | - | - | - | ●标配 | ●胎压显示 | ●标配 | - | - | ●前 ●后 | ●倒车影像 ●360°全景影像 | ●定速巡航 ●自适应巡航 | ●L1级 | - | ●标配 | ●标配 | ●标配 | - | - | ●标配 |  | ●单天窗 | - | - | - | ●标配 | ●固定 | - | - | - ●真皮 | ●上下 | - | ●多功能控制 | ●彩色 | ●全液晶 | ●未知 | [5 empty] | ●标配 | ●智能遥控钥匙 | ●前排 | ●标配 | - | - | - | - | - | - | - | - | - | ●真皮 | - | - |  |  |  | - | ●前后移动 ●靠背角度 ●高低调节 | ●头枕 | ●前后移动 ●靠背角度 | ●头枕 | - | ●头枕 | - | - |  | - | ●前排 | - | - | ●整排放倒 |  | - | ●大屏 | ●未知吋 | ●标配 | - | ●标配 | ●标配 | - | - | - |  | - | - | - | - | - | - | ●USB/Type-C | ●前排2个 | - | - | - | ●6 | - | ●卤素 | ●卤素 | ●标配 | - | ●标配 | ●标配 | ●标配 | - | ●标配 | - | - | - | - | - | ●前排 ●后排 | - | ●标配 | ●电动调节 ●电动折叠 ●锁车自动折叠 | ●自动防眩目 | ● 主驾驶位+无照明 ● 副驾驶位+无照明 | - | - | ●标配 |  | - | - | - | ●自动 | - | ●标配 | - | - | - | - | - | - | - | [9 empty] | 纯电动 204马力 | [346 empty] | - | 1520x1520x538 | -
1228 | 炮EV 2021款 商用版领航型 长箱 | 26.48万 | 26.78万 | 长城汽车 | 中型皮卡 | 纯电动 | 2020.09 | 405 | - | 三元锂电池 | 后置后驱 | 电子驻车 | ●标配 | ●标配 | ●标配 | ●标配 | ●标配 | - | - | ●标配 | - | - | - | - | ●主驾驶位 ●副驾驶位 | ●前排 | ●标配 | - | - | - | - | - | - | ●标配 | ●胎压显示 | ●标配 | - | - | ●前 ●后 | ●倒车影像 ●360°全景影像 | ●定速巡航 ●自适应巡航 | ●L1级 | - | ●标配 | ●标配 | ●标配 | - | - | ●标配 |  | ●单天窗 | - | - | - | ●标配 | ●固定 | - | - | - ●真皮 | ●上下 | - | ●多功能控制 | ●彩色 | ●全液晶 | ●未知 | [5 empty] | ●标配 | ●智能遥控钥匙 | ●前排 | ●标配 | - | - | - | - | - | - | - | - | - | ●真皮 | - | - |  |  |  | - | ●前后移动 ●靠背角度 ●高低调节 | ●头枕 | ●前后移动 ●靠背角度 | ●头枕 | - | ●头枕 | - | - |  | - | ●前排 | - | - | ●整排放倒 |  | - | ●大屏 | ●未知吋 | ●标配 | - | ●标配 | ●标配 | - | - | - |  | - | - | - | - | - | - | ●USB/Type-C | ●前排2个 | - | - | - | ●6 | - | ●卤素 | ●卤素 | ●标配 | - | ●标配 | ●标配 | ●标配 | - | ●标配 | - | - | - | - | - | ●前排 ●后排 | - | ●标配 | ●电动调节 ●电动折叠 ●锁车自动折叠 | ●自动防眩目 | ● 主驾驶位+无照明 ● 副驾驶位+无照明 | - | - | ●标配 |  | - | - | - | ●自动 | - | ●标配 | - | - | - | - | - | - | - | [9 empty] | 纯电动 204马力 | [346 empty] | - | 1760x1520x538 | -
1229 | 橙仕01 2021款 创富版单排封闭式货车单人座单电池 | 5.68万 | 5.68万 | 豪驰智能 | 微面 | 纯电动 | 2021.11 | 120 | 慢充7.5小时 | 磷酸铁锂电池 | 后置后驱 | 手刹 | ●标配 | ●标配 | - | - | - | - | - | - | - | - | - | - | - | - | - | - | - | - | - | - | - | ●标配 | - | - | - | - | - | ●倒车影像 | - | - | - | - | ●标配 | - | - | - | - |  | - | - | - | - | - |  | - | - | ●塑料 | - | - | - | ●彩色 | ●全液晶 | - | [5 empty] | ●标配 | ●普通遥控钥匙 | - | - | - | - | - | - | - | - | - | - | - | ●织物 | - | - | ●2 | - | - | - | ●靠背角度 | - | - | - | - | - | - | - |  | - | - | - | - | - |  | - | - | - | - | - | - | ●标配 | - | - | - |  | - | - | - | - | - | - | ●USB/Type-C | - | - | - | - | ●2 | - | ●卤素 | ●卤素 | ●标配 | - | - | - | - | - | - | - | - | - | - | - | ●前排 | - | - | - | - | - | - | - | - | - |  | - | - | - | - | - | - | - | - | - | - | - | - | [9 empty] | 纯电动 20马力 | [58 empty] | -
1230 | 橙仕01 2021款 创富版单排封闭式货车双人座单电池 | 5.68万 | 5.68万 | 豪驰智能 | 微面 | 纯电动 | 2021.11 | 120 | 慢充7.5小时 | 磷酸铁锂电池 | 后置后驱 | 手刹 | ●标配 | ●标配 | - | - | - | - | - | - | - | - | - | - | - | - | - | - | - | - | - | - | - | ●标配 | - | - | - | - | - | ●倒车影像 | - | - | - | - | ●标配 | - | - | - | - |  | - | - | - | - | - |  | - | - | ●塑料 | - | - | - | ●彩色 | ●全液晶 | - | [5 empty] | ●标配 | ●普通遥控钥匙 | - | - | - | - | - | - | - | - | - | - | - | ●织物 | - | - | ●2 | - | - | - | ●靠背角度 | - | ●靠背角度 | - | - | - | - | - |  | - | - | - | - | - |  | - | - | - | - | - | - | ●标配 | - | - | - |  | - | - | - | - | - | - | ●USB/Type-C | - | - | - | - | ●2 | - | ●卤素 | ●卤素 | ●标配 | - | - | - | - | - | - | - | - | - | - | - | ●前排 | - | - | - | - | - | - | - | - | - |  | - | - | - | - | - | - | - | - | - | - | - | - | [9 empty] | 纯电动 20马力 | [58 empty] | -
1231 | 橙仕01 2021款 创富版+3.3KW单排封闭式货车单人座单电池 | 5.78万 | 5.78万 | 豪驰智能 | 微面 | 纯电动 | 2021.11 | 120 | 慢充4小时 | 磷酸铁锂电池 | 后置后驱 | 手刹 | ●标配 | ●标配 | - | - | - | - | - | - | - | - | - | - | - | - | - | - | - | - | - | - | - | ●标配 | - | - | - | - | - | ●倒车影像 | - | - | - | - | ●标配 | - | - | - | - |  | - | - | - | - | - |  | - | - | ●塑料 | - | - | - | ●彩色 | ●全液晶 | - | [5 empty] | ●标配 | ●普通遥控钥匙 | - | - | - | - | - | - | - | - | - | - | - | ●织物 | - | - | ●2 | - | - | - | ●靠背角度 | - | - | - | - | - | - | - |  | - | - | - | - | - |  | - | - | - | - | - | - | ●标配 | - | - | - |  | - | - | - | - | - | - | ●USB/Type-C | - | - | - | - | ●2 | - | ●卤素 | ●卤素 | ●标配 | - | - | - | - | - | - | - | - | - | - | - | ●前排 | - | - | - | - | - | - | - | - | - |  | - | - | - | - | - | - | - | - | - | - | - | - | [9 empty] | 纯电动 20马力 | [58 empty] | -
1232 | 橙仕01 2021款 创富版+3.3KW单排封闭式货车双人座单电池 | 5.78万 | 5.78万 | 豪驰智能 | 微面 | 纯电动 | 2021.11 | 120 | 慢充4小时 | 磷酸铁锂电池 | 后置后驱 | 手刹 | ●标配 | ●标配 | - | - | - | - | - | - | - | - | - | - | - | - | - | - | - | - | - | - | - | ●标配 | - | - | - | - | - | ●倒车影像 | - | - | - | - | ●标配 | - | - | - | - |  | - | - | - | - | - |  | - | - | ●塑料 | - | - | - | ●彩色 | ●全液晶 | - | [5 empty] | ●标配 | ●普通遥控钥匙 | - | - | - | - | - | - | - | - | - | - | - | ●织物 | - | - | ●2 | - | - | - | ●靠背角度 | - | ●靠背角度 | - | - | - | - | - |  | - | - | - | - | - |  | - | - | - | - | - | - | ●标配 | - | - | - |  | - | - | - | - | - | - | ●USB/Type-C | - | - | - | - | ●2 | - | ●卤素 | ●卤素 | ●标配 | - | - | - | - | - | - | - | - | - | - | - | ●前排 | - | - | - | - | - | - | - | - | - |  | - | - | - | - | - | - | - | - | - | - | - | - | [9 empty] | 纯电动 20马力 | [58 empty] | -
1233 | 橙仕01 2021款 财富版单排封闭式货车单人座双电池 | 6.98万 | 6.98万 | 豪驰智能 | 微面 | 纯电动 | 2021.11 | 220 | 慢充8小时 | 磷酸铁锂电池 | 后置后驱 | 手刹 | ●标配 | ●标配 | - | - | - | - | - | - | - | - | - | - | - | - | - | - | - | - | - | - | - | ●标配 | - | - | - | - | - | ●倒车影像 | - | - | - | - | ●标配 | - | - | - | - |  | - | - | - | - | - |  | - | - | ●塑料 | - | - | - | ●彩色 | ●全液晶 | - | [5 empty] | ●标配 | ●普通遥控钥匙 | - | - | - | - | - | - | - | - | - | - | - | ●织物 | - | - | ●2 | - | - | - | ●靠背角度 | - | - | - | - | - | - | - |  | - | - | - | - | - |  | - | - | - | - | - | - | ●标配 | - | - | - |  | - | - | - | - | - | - | ●USB/Type-C | - | - | - | - | ●2 | - | ●卤素 | ●卤素 | ●标配 | - | - | - | - | - | - | - | - | - | - | - | ●前排 | - | - | - | - | - | - | - | - | - |  | - | - | - | - | - | - | - | - | - | - | - | - | [9 empty] | 纯电动 20马力 | [58 empty] | -
1234 | 橙仕01 2021款 财富版单排封闭式货车双人座双电池 | 6.98万 | 6.98万 | 豪驰智能 | 微面 | 纯电动 | 2021.11 | 220 | 慢充8小时 | 磷酸铁锂电池 | 后置后驱 | 手刹 | ●标配 | ●标配 | - | - | - | - | - | - | - | - | - | - | - | - | - | - | - | - | - | - | - | ●标配 | - | - | - | - | - | ●倒车影像 | - | - | - | - | ●标配 | - | - | - | - |  | - | - | - | - | - |  | - | - | ●塑料 | - | - | - | ●彩色 | ●全液晶 | - | [5 empty] | ●标配 | ●普通遥控钥匙 | - | - | - | - | - | - | - | - | - | - | - | ●织物 | - | - | ●2 | - | - | - | ●靠背角度 | - | ●靠背角度 | - | - | - | - | - |  | - | - | - | - | - |  | - | - | - | - | - | - | ●标配 | - | - | - |  | - | - | - | - | - | - | ●USB/Type-C | - | - | - | - | ●2 | - | ●卤素 | ●卤素 | ●标配 | - | - | - | - | - | - | - | - | - | - | - | ●前排 | - | - | - | - | - | - | - | - | - |  | - | - | - | - | - | - | - | - | - | - | - | - | [9 empty] | 纯电动 20马力 | [58 empty] | -
1235 | 橙仕01 2021款 财富版+空调单排封闭式货车单人座双电池 | 7.20万 | 7.2万 | 豪驰智能 | 微面 | 纯电动 | 2021.11 | 220 | 慢充8小时 | 磷酸铁锂电池 | 后置后驱 | 手刹 | ●标配 | ●标配 | - | - | - | - | - | - | - | - | - | - | - | - | - | - | - | - | - | - | - | ●标配 | - | - | - | - | - | ●倒车影像 | - | - | - | - | ●标配 | - | - | - | - |  | - | - | - | - | - |  | - | - | ●塑料 | - | - | - | ●彩色 | ●全液晶 | - | [5 empty] | ●标配 | ●普通遥控钥匙 | - | - | - | - | - | - | - | - | - | - | - | ●织物 | - | - | ●2 | - | - | - | ●靠背角度 | - | - | - | - | - | - | - |  | - | - | - | - | - |  | - | - | - | - | - | - | ●标配 | - | - | - |  | - | - | - | - | - | - | ●USB/Type-C | - | - | - | - | ●2 | - | ●卤素 | ●卤素 | ●标配 | - | - | - | - | - | - | - | - | - | - | - | ●前排 | - | - | - | - | - | - | - | - | - |  | - | - | ●手动 | - | - | - | - | - | - | - | - | - | [9 empty] | 纯电动 20马力 | [58 empty] | -
1236 | 橙仕01 2021款 财富版+空调单排封闭式货车双人座双电池 | 7.20万 | 7.2万 | 豪驰智能 | 微面 | 纯电动 | 2021.11 | 220 | 慢充8小时 | 磷酸铁锂电池 | 后置后驱 | 手刹 | ●标配 | ●标配 | - | - | - | - | - | - | - | - | - | - | - | - | - | - | - | - | - | - | - | ●标配 | - | - | - | - | - | ●倒车影像 | - | - | - | - | ●标配 | - | - | - | - |  | - | - | - | - | - |  | - | - | ●塑料 | - | - | - | ●彩色 | ●全液晶 | - | [5 empty] | ●标配 | ●普通遥控钥匙 | - | - | - | - | - | - | - | - | - | - | - | ●织物 | - | - | ●2 | - | - | - | ●靠背角度 | - | ●靠背角度 | - | - | - | - | - |  | - | - | - | - | - |  | - | - | - | - | - | - | ●标配 | - | - | - |  | - | - | - | - | - | - | ●USB/Type-C | - | - | - | - | ●2 | - | ●卤素 | ●卤素 | ●标配 | - | - | - | - | - | - | - | - | - | - | - | ●前排 | - | - | - | - | - | - | - | - | - |  | - | - | ●手动 | - | - | - | - | - | - | - | - | - | [9 empty] | 纯电动 20马力 | [58 empty] | -
1237 | 橙仕01 2021款 标准型双排封闭式货车单电池 | 6.38万 | 6.38万 | 豪驰智能 | 微面 | 纯电动 | 2021.11 | 120 | 慢充7.5小时 | 磷酸铁锂电池 | 后置后驱 | 手刹 | ●标配 | ●标配 | - | - | - | - | - | - | - | - | - | - | - | - | - | - | - | - | - | - | - | ●标配 | - | - | - | - | - | ●倒车影像 | - | - | - | - | ●标配 | - | - | - | - |  | - | - | - | - | - |  | - | - | ●塑料 | - | - | - | ●彩色 | ●全液晶 | - | [5 empty] | ●标配 | ●普通遥控钥匙 | - | - | - | - | - | - | - | - | - | - | - | ●织物 | - | - | ●2 | - | - | - | ●靠背角度 | - | ●靠背角度 | - | - | - | - | - |  | - | - | - | - | - |  | - | - | - | - | - | - | ●标配 | - | - | - |  | - | - | - | - | - | - | ●USB/Type-C | - | - | - | - | ●2 | - | ●卤素 | ●卤素 | ●标配 | - | - | - | - | - | - | - | - | - | - | - | ●前排 | - | - | - | - | - | - | - | - | - |  | - | - | ○手动 | - | - | - | - | - | - | - | - | - | [9 empty] | 纯电动 20马力 | [58 empty] | -
1238 | 哈弗H-DOG新能源 2022款 基本型 | 暂无报价 | - | 长城汽车 | 中型SUV | 插电式混合动力 | - | - | - | 磷酸铁锂电池 | 前置前驱 | - | [183 empty] | - | [38 empty] | 蜂巢
1239 | 上汽大通MAXUS EUNIQ 5 2022款 精英版 五座 | 17.18万 | 17.68万 | 上汽大通 | 紧凑型MPV | 纯电动 | 2021.10 | 510 | 快充0.58小时 慢充12小时 | 三元锂电池 | 前置前驱 | 电子驻车 | ●标配 | ●标配 | ●标配 | ●标配 | ●标配 | - - | - | - | - | - | - | - | ●主驾驶位 ●副驾驶位 | ●前排 | ●标配 | - | - | - | - | - | - | ●标配 | ●胎压显示 | ●标配 | - | - | - ●后 | ●倒车影像 ●360°全景影像 | ●定速巡航图示 - | - | - | ●标配 | ●标配 | - | ●运动 ●ECO ●标准舒适 | ●标配 | ●标配 |  | - ●可开启全景天窗 | - | - | - | ●标配 | - | - | - | ●塑料 - | ●上下+前后 | - | ●多功能控制 | ●彩色 | ●全液晶 | ●7 | - | - | - | - |  | ●标配 | ●普通遥控钥匙 ○智能遥控钥匙 | ○前排 | ○选配 | - | - | - | - | - | - | - | - | - | ○织物 ●仿皮 - | - | - | ●2+3 - - - | - | - - | ○主驾驶位 - | ●前后移动 ●靠背角度 ●高低调节 | ●头枕 | ●前后移动 ●靠背角度 | ●头枕 | - - | ●头枕 | - | - | - | - | ●前排 ●后排 | - | - | ●40:60 | - | ○选配 | ●大屏 | ●12.3吋 | ●标配 | ●标配 | - | ●标配 | ●斑马 - | ●标配 | - |  | - | ●标配 | - | - | - | - | - ●USB/Type-C | ●前排2个 ●后排1个 | - | - | - | ●4 | - | ●卤素 | ●卤素 | ●标配 | - | - | - | - | - | ●标配 | - | - | - | - | - | ●前排 ●后排 | - | - | ●电动调节图示 - - - | - | - ● 副驾驶位+无照明 | - | - | - | ●标配 |  | - | - | ●自动 | ●标配 | ●标配 | - | - | - | - | - | - | - | ●服务预约 ●车辆监控 ●充电管理 | - | - | - | [5 empty] | 纯电动 177马力 | [72 empty] | -
1240 | 上汽大通MAXUS EUNIQ 5 2022款 精英版 六座 | 17.48万 | 17.98万 | 上汽大通 | 紧凑型MPV | 纯电动 | 2021.10 | 510 | 快充0.58小时 慢充12小时 | 三元锂电池 | 前置前驱 | 电子驻车 | ●标配 | ●标配 | ●标配 | ●标配 | ●标配 | - - | - | - | - | - | - | - | ●主驾驶位 ●副驾驶位 | ●前排 | ●标配 | - | - | - | - | - | - | ●标配 | ●胎压显示 | ●标配 | - | - | - ●后 | ●倒车影像 ●360°全景影像 | ●定速巡航图示 - | - | - | ●标配 | ●标配 | - | ●运动 ●ECO ●标准舒适 | ●标配 | ●标配 |  | - ●可开启全景天窗 | - | - | - | ●标配 | - | - | - | ●塑料 - | ●上下+前后 | - | ●多功能控制 | ●彩色 | ●全液晶 | ●7 | - | - | - | - |  | ●标配 | ●普通遥控钥匙 ○智能遥控钥匙 | ○前排 | ○选配 | - | - | - | - | - | - | - | - | - | ○织物 ●仿皮 - | - | - | - ●2+2+2 - - | ●标配 | ●2座 - | ○主驾驶位 - | ●前后移动 ●靠背角度 ●高低调节 | ●头枕 | ●前后移动 ●靠背角度 | ●头枕 | ●前后移动 ●靠背角度调节 | ●头枕 | - | - | - | - | ●前排 ●后排 | - | - | ●40:60 | - | ○选配 | ●大屏 | ●12.3吋 | ●标配 | ●标配 | - | ●标配 | ●斑马 - | ●标配 | - |  | - | ●标配 | - | - | - | - | - ●USB/Type-C | ●前排2个 ●后排2个 | - | - | - | ●4 | - | ●卤素 | ●卤素 | ●标配 | - | - | - | - | - | ●标配 | - | - | - | - | - | ●前排 ●后排 | - | - | ●电动调节图示 - - - | - | - ● 副驾驶位+无照明 | - | - | - | ●标配 |  | - | - | ●自动 | ●标配 | ●标配 | - | - | - | - | - | - | - | ●服务预约 ●车辆监控 ●充电管理 | - | - | - | [5 empty] | 纯电动 177马力 | [72 empty] | -
1241 | 上汽大通MAXUS EUNIQ 5 2022款 豪华版 五座 | 18.18万 | 18.68万 | 上汽大通 | 紧凑型MPV | 纯电动 | 2021.10 | 510 | 快充0.58小时 慢充12小时 | 三元锂电池 | 前置前驱 | 电子驻车 | ●标配 | ●标配 | ●标配 | ●标配 | ●标配 | ○车道偏离预警 ○前方碰撞预警 | ○选配 | ○选配 | ○选配 | - | - | - | ●主驾驶位 ●副驾驶位 | ●前排 | ●标配 | - | - | - | - | - | - | ●标配 | ●胎压显示 | ●标配 | - | - | ●前 ●后 | ●倒车影像 ●360°全景影像 | ●定速巡航图示 ○自适应巡航 | ○L2级 | - | ●标配 | ●标配 | - | ●运动 ●ECO ●标准舒适 | ●标配 | ●标配 |  | ○单天窗 ●可开启全景天窗 | ●标配 | - | - | ●标配 | - | - | - | - ●皮质 | ●上下+前后 | - | ●多功能控制 | ●彩色 | ●全液晶 | ●7 | - | ●标配图示 | - | ●标配 |  | ●标配 | - ●智能遥控钥匙 | ●前排 | ●标配图示 | - | - | - | ○选配 | - | - | ○选配 | - | - | - ●仿皮 - | - | - | ●2+3 - - - | - | - - | ●主驾驶位 - | ●前后移动 ●靠背角度 ●高低调节 | ●头枕 | ●前后移动 ●靠背角度 | ●头枕 | - - | ●头枕 | - | - | - | - | ●前排 ●后排 | - | - | ●40:60 | - | ○选配 | ●大屏 | ●12.3吋 | ●标配 | ●标配 | - | ●标配 | ●斑马 - | ●标配 | - |  | - | ●标配 | - | - | - | - | - ●USB/Type-C | ●前排2个 ●后排1个 | - | - | - | ●6 | - | ●LED | ●LED | ●标配 | - | ●标配 | - | - | - | ●标配 | - | ○64色 | - | - | - | ●前排 ●后排 | ●全车 | ●标配 | ●电动调节图示 ●加热 ●电动折叠 ●锁车自动折叠 | - | ● 主驾驶位+有照明 ● 副驾驶位+有照明 | ●标配 | - | - | ●标配 |  | - | - | ●自动 | ●标配 | ●标配 | - | ○选配 | - | ○选配 | - | - | - | ●服务预约 ●车辆监控 ●充电管理 | - | - | - | [5 empty] | 纯电动 177马力 | [72 empty] | -
1242 | 上汽大通MAXUS EUNIQ 5 2022款 豪华版 六座 | 18.48万 | 18.98万 | 上汽大通 | 紧凑型MPV | 纯电动 | 2021.10 | 510 | 快充0.58小时 慢充12小时 | 三元锂电池 | 前置前驱 | 电子驻车 | ●标配 | ●标配 | ●标配 | ●标配 | ●标配 | ○车道偏离预警 ○前方碰撞预警 | ○选配 | ○选配 | ○选配 | - | - | - | ●主驾驶位 ●副驾驶位 | ●前排 | ●标配 | - | - | - | - | - | - | ●标配 | ●胎压显示 | ●标配 | - | - | ●前 ●后 | ●倒车影像 ●360°全景影像 | ●定速巡航图示 ○自适应巡航 | ○L2级 | - | ●标配 | ●标配 | - | ●运动 ●ECO ●标准舒适 | ●标配 | ●标配 |  | ○单天窗 ●可开启全景天窗 | ●标配 | - | - | ●标配 | - | - | - | - ●皮质 | ●上下+前后 | - | ●多功能控制 | ●彩色 | ●全液晶 | ●7 | - | ●标配图示 | - | ●标配 |  | ●标配 | - ●智能遥控钥匙 | ●前排 | ●标配图示 | - | - | - | ○选配 | - | - | ○选配 | - | - | - ●仿皮 - | - | - | - ●2+2+2 - - | ●标配 | ●2座 - | ●主驾驶位 - | ●前后移动 ●靠背角度 ●高低调节 | ●头枕 | ●前后移动 ●靠背角度 | ●头枕 | ●前后移动 ●靠背角度调节 | ●头枕 | - | - | - | - | ●前排 ●后排 | - | - | ●40:60 | - | ○选配 | ●大屏 | ●12.3吋 | ●标配 | ●标配 | - | ●标配 | ●斑马 - | ●标配 | - |  | - | ●标配 | - | - | - | - | - ●USB/Type-C | ●前排2个 ●后排2个 | - | - | - | ●6 | - | ●LED | ●LED | ●标配 | - | ●标配 | - | - | - | ●标配 | - | ○64色 | - | - | - | ●前排 ●后排 | ●全车 | ●标配 | ●电动调节图示 ●加热 ●电动折叠 ●锁车自动折叠 | - | ● 主驾驶位+有照明 ● 副驾驶位+有照明 | ●标配 | - | - | ●标配 |  | - | - | ●自动 | ●标配 | ●标配 | - | ○选配 | - | ○选配 | - | - | - | ●服务预约 ●车辆监控 ●充电管理 | - | - | - | [5 empty] | 纯电动 177马力 | [72 empty] | -
1243 | 上汽大通MAXUS EUNIQ 5 2022款 北欧版 五座 | 20.18万 | 20.68万 | 上汽大通 | 紧凑型MPV | 纯电动 | 2021.10 | 510 | 快充0.58小时 慢充12小时 | 三元锂电池 | 前置前驱 | 电子驻车 | ●标配 | ●标配 | ●标配 | ●标配 | ●标配 | ●车道偏离预警 ●前方碰撞预警 | ●标配 | ●标配 | ●标配 | - | - | - | ●主驾驶位 ●副驾驶位 | ●前排 | ●标配 | - | - | - | - | - | - | ●标配 | ●胎压显示 | ●标配 | - | - | ●前 ●后 | ●倒车影像 ●360°全景影像 | ●定速巡航 ●自适应巡航 | ●L2级 | - | ●标配 | ●标配 | - | ●运动 ●ECO ●标准舒适 | ●标配 | ●标配 |  | - ●可开启全景天窗 | ●标配 | - | - | ●标配 | - | - | - | - ●皮质 | ●上下+前后 | - | ●多功能控制 | ●彩色 | ●全液晶 | ●7 | - | ●标配图示 | - | ●标配 |  | ●标配 | - ●智能遥控钥匙 | ●前排 | ●标配图示 | - | - | - | ●标配 | - | - | ●标配图示 | - | - | - - ●真皮 | - | - | ●2+3 - - - | - | - - | ●主驾驶位 ●副驾驶位 | ●前后移动 ●靠背角度 ●高低调节 | ●头枕 | ●前后移动 ●靠背角度 | ●头枕 | - - | ●头枕 | ●加热 | - | - | - | ●前排 ●后排 | - | - | ●40:60 | - | ●标配 | ●大屏 | ●12.3吋 | ●标配 | ●标配 | - | ●标配 | ●斑马 - | ●标配 | - |  | - | ●标配 | - | - | - | - | - ●USB/Type-C | ●前排2个 ●后排1个 | - | - | - | ●6 | - | ●LED | ●LED | ●标配 | - | ●标配 | - | - | - | ●标配 | - | ●64色 | - | - | - | ●前排 ●后排 | ●全车 | ●标配 | ●电动调节图示 ●加热 ●电动折叠 ●锁车自动折叠 | - | ● 主驾驶位+有照明 ● 副驾驶位+有照明 | ●标配 | - | - | ●标配 |  | - | - | ●自动 | ●标配 | ●标配 | - | ●标配 | - | ●标配 | - | - | - | ●服务预约 ●车辆监控 ●充电管理 | - | - | - | [5 empty] | 纯电动 177马力 | [72 empty] | -
1244 | 上汽大通MAXUS EUNIQ 5 2022款 北欧版 六座 | 20.48万 | 20.98万 | 上汽大通 | 紧凑型MPV | 纯电动 | 2021.10 | 510 | 快充0.58小时 慢充12小时 | 三元锂电池 | 前置前驱 | 电子驻车 | ●标配 | ●标配 | ●标配 | ●标配 | ●标配 | ●车道偏离预警 ●前方碰撞预警 | ●标配 | ●标配 | ●标配 | - | - | - | ●主驾驶位 ●副驾驶位 | ●前排 | ●标配 | - | - | - | - | - | - | ●标配 | ●胎压显示 | ●标配 | - | - | ●前 ●后 | ●倒车影像 ●360°全景影像 | ●定速巡航 ●自适应巡航 | ●L2级 | - | ●标配 | ●标配 | - | ●运动 ●ECO ●标准舒适 | ●标配 | ●标配 |  | - ●可开启全景天窗 | ●标配 | - | - | ●标配 | - | - | - | - ●皮质 | ●上下+前后 | - | ●多功能控制 | ●彩色 | ●全液晶 | ●7 | - | ●标配图示 | - | ●标配 |  | ●标配 | - ●智能遥控钥匙 | ●前排 | ●标配图示 | - | - | - | ●标配 | - | - | ●标配图示 | - | - | - - ●真皮 | - | - | - ●2+2+2 - - | ●标配 | ●2座 - | ●主驾驶位 ●副驾驶位 | ●前后移动 ●靠背角度 ●高低调节 | ●头枕 | ●前后移动 ●靠背角度 | ●头枕 | ●前后移动 ●靠背角度调节 | ●头枕 | ●加热 | - | - | - | ●前排 ●后排 | - | - | ●40:60 | - | ●标配 | ●大屏 | ●12.3吋 | ●标配 | ●标配 | - | ●标配 | ●斑马 - | ●标配 | - |  | - | ●标配 | - | - | - | - | - ●USB/Type-C | ●前排2个 ●后排2个 | - | - | - | ●6 | - | ●LED | ●LED | ●标配 | - | ●标配 | - | - | - | ●标配 | - | ●64色 | - | - | - | ●前排 ●后排 | ●全车 | ●标配 | ●电动调节图示 ●加热 ●电动折叠 ●锁车自动折叠 | - | ● 主驾驶位+有照明 ● 副驾驶位+有照明 | ●标配 | - | - | ●标配 |  | - | - | ●自动 | ●标配 | ●标配 | - | ●标配 | - | ●标配 | - | - | - | ●服务预约 ●车辆监控 ●充电管理 | - | - | - | [5 empty] | 纯电动 177马力 | [72 empty] | -
1245 | 上汽大通MAXUS EUNIQ 5 2020款 精英版 五座 | 17.18万 | 17.68万 | 上汽大通 | 紧凑型MPV | 纯电动 | 2020.04 | 420 | 快充0.58小时 慢充8小时 | 三元锂电池 | 前置前驱 | 电子驻车 | ●标配 | ●标配 | ●标配 | ●标配 | ●标配 | - - | - | - | - | - | - | - | ●主驾驶位 ●副驾驶位 | - | - | - | - | - | - | - | - | ●标配 | ●胎压报警 | ●标配 | - | - | - ●后 | - - | ●定速巡航图示 - | - | - | - | ●标配 | - | ●运动 ●ECO ●标准舒适 | ●标配 | ●标配 |  | - - | - | - | - | ○选配 | - | - | - | ●塑料 - | ●上下+前后 | - | ●多功能控制 | ●彩色 | ●非全液晶 | ●7 | - | - | - | - |  | - | ●普通遥控钥匙 - | - | - | - | - | - | - | - | - | - | - | - | ●织物 ○仿皮 - | - | - | ●2+3 - - - | - | - - | - - | ●前后移动 ●靠背角度 ●高低调节 | ●头枕 | ●前后移动 ●靠背角度 | ●头枕 | - - | ●头枕 | - | - | - | - | ●前排 ●后排 | - | - | ●比例放倒 | - | - | - | - | - | - | - | - | - - | - | - |  | - | - | - | - | - | - | ●AUX ●USB/Type-C | ●前排2个 ●后排2个 | - | - | - | ●4 | - | ●卤素 | ●卤素 | ●标配 | - | - | - | - | - | ●标配 | - | - | - | - | - | ●前排 ●后排 | - | - | ●电动调节图示 - - - | - | - ● 副驾驶位+无照明 | - | - | - | ●标配 |  | - | - | ●手动 | - | ●标配 | - | - | - | - | - | - | - | ●服务预约 ●车辆监控 ●充电管理 | - | - | - | [5 empty] | 纯电动 177马力 | [72 empty] | -
1246 | 上汽大通MAXUS EUNIQ 5 2020款 精英版 七座 | 17.18万 | 17.98万 | 上汽大通 | 紧凑型MPV | 纯电动 | 2020.04 | 420 | 快充0.58小时 慢充8小时 | 三元锂电池 | 前置前驱 | 电子驻车 | ●标配 | ●标配 | ●标配 | ●标配 | ●标配 | - - | - | - | - | - | - | - | ●主驾驶位 ●副驾驶位 | - | - | - | - | - | - | - | - | ●标配 | ●胎压报警 | ●标配 | - | - | - ●后 | - - | ●定速巡航图示 - | - | - | - | ●标配 | - | ●运动 ●ECO ●标准舒适 | ●标配 | ●标配 |  | - - | - | - | - | ○选配 | - | - | - | ●塑料 - | ●上下+前后 | - | ●多功能控制 | ●彩色 | ●非全液晶 | ●7 | - | - | - | - |  | - | ●普通遥控钥匙 - | - | - | - | - | - | - | - | - | - | - | - | ●织物 ○仿皮 - | - | - | - ○2+2+2 ●2+2+3 ○2+3+2 | ●标配 | ●2座 ○3座 | - - | ●前后移动 ●靠背角度 ●高低调节 | ●头枕 | ●前后移动 ●靠背角度 | ●头枕 | ●前后移动 ●靠背角度调节 | ●头枕 | - | - | - | - | ●前排 ●后排 | - | - | ●比例放倒 | - | - | - | - | - | - | - | - | - - | - | - |  | - | - | - | - | - | - | ●AUX ●USB/Type-C | ●前排2个 ●后排2个 | - | - | - | ●4 | - | ●卤素 | ●卤素 | ●标配 | - | - | - | - | - | ●标配 | - | - | - | - | - | ●前排 ●后排 | - | - | ●电动调节图示 - - - | - | - ● 副驾驶位+无照明 | - | - | - | ●标配 |  | - | - | ●手动 | - | ●标配 | - | - | - | - | - | - | - | ●服务预约 ●车辆监控 ●充电管理 | - | - | - | [5 empty] | 纯电动 177马力 | [72 empty] | -
1247 | 上汽大通MAXUS EUNIQ 5 2020款 舒适版 七座 | 17.84万 | 18.337万 | 上汽大通 | 紧凑型MPV | 纯电动 | 2022.03 | 420 | 快充0.58小时 慢充8小时 | 三元锂电池 | 前置前驱 | 电子驻车 | ●标配 | ●标配 | ●标配 | ●标配 | ●标配 | - - | - | - | - | - | - | - | ●主驾驶位 ●副驾驶位 | - | - | - | - | - | - | - | - | ●标配 | ●胎压报警 | ●标配 | - | - | - ●后 | - - | ●定速巡航图示 - | - | - | - | ●标配 | - | ●运动 ●ECO ●标准舒适 | ●标配 | ●标配 |  | - - | - | - | - | - | - | - | - | ●塑料 - | ●上下+前后 | - | ●多功能控制 | ●彩色 | ●非全液晶 | ●7 | - | - | - | - |  | - | ●普通遥控钥匙 - | - | - | - | - | - | - | - | - | - | - | - | ●织物 - - | - | - | - - ●2+2+3 - | ●标配 | ●2座 ○3座 | - - | ●前后移动 ●靠背角度 ●高低调节 | ●头枕 | ●前后移动 ●靠背角度 | ●头枕 | ●前后移动 ●靠背角度调节 | ●头枕 | - | - | - | - | ●前排 ●后排 | - | - | ●比例放倒 | - | - | - | - | - | - | - | - | - - | - | - |  | - | - | - | - | - | - | ●AUX ●USB/Type-C | ●前排2个 ●后排2个 | - | - | - | ●4 | - | ●卤素 | ●卤素 | ●标配 | - | - | - | - | - | ●标配 | - | - | - | - | - | ●前排 ●后排 | - | - | ●电动调节图示 - - - | - | - ● 副驾驶位+无照明 | - | - | - | ●标配 |  | - | - | ●手动 | - | ●标配 | - | - | - | - | - | - | - | ●服务预约 ●车辆监控 ●充电管理 | - | - | - | [5 empty] | 纯电动 177马力 | [72 empty] | -
1248 | 上汽大通MAXUS EUNIQ 5 2020款 豪华版 五座 | 20.48万 | 20.98万 | 上汽大通 | 紧凑型MPV | 纯电动 | 2020.04 | 420 | 快充0.58小时 慢充8小时 | 三元锂电池 | 前置前驱 | 电子驻车 | ●标配 | ●标配 | ●标配 | ●标配 | ●标配 | - - | - | - | - | - | - | - | ●主驾驶位 ●副驾驶位 | ●前排 | ●标配 | - | - | - | - | - | - | ●标配 | ●胎压报警 | ●标配 | - | - | ●前 ●后 | ●倒车影像 ●360°全景影像 | ●定速巡航图示 - | - | - | - | ●标配 | - | ●运动 ●ECO ●标准舒适 | ●标配 | ●标配 |  | - ●可开启全景天窗 | ●标配 | - | - | ●标配 | - | - | - | - ●皮质 | ●上下+前后 | - | ●多功能控制 | ●彩色 | ●非全液晶 | ●7 | - | ●标配图示 | - | ●标配 |  | - | - ●智能遥控钥匙 | ●前排 | ●标配图示 | - | - | - | - | - | - | - | - | - | - ●仿皮 - | - | - | ●2+3 - - - | - | - - | ●主驾驶位 - | ●前后移动 ●靠背角度 ●高低调节 | ●头枕 | ●前后移动 ●靠背角度 | ●头枕 | - - | ●头枕 | - | - | - | - | ●前排 ●后排 | - | - | ●比例放倒 | - | - | ●大屏 | ●12.3吋 | ●标配 | ●标配 | - | ●标配 | - ●原厂原机 | ●标配 | - |  | - | ●标配 | - | - | - | - | ●AUX ●USB/Type-C | ●前排2个 ●后排2个 | - | - | - | ●6 | - | ●LED | ●LED | ●标配 | - | ●标配 | - | - | - | ●标配 | - | - | - | - | - | ●前排 ●后排 | ●全车 | ●标配 | ●电动调节图示 ●加热 ●电动折叠 ●锁车自动折叠 | - | ● 主驾驶位+有照明 ● 副驾驶位+有照明 | ●标配 | - | - | ●标配 |  | - | - | ●自动 | - | ●标配 | - | - | - | - | - | - | - | ●服务预约 ●车辆监控 ●充电管理 | - | - | - | [5 empty] | 纯电动 177马力 | [72 empty] | -
1249 | 上汽大通MAXUS EUNIQ 5 2020款 豪华版 七座 | 20.78万 | 21.28万 | 上汽大通 | 紧凑型MPV | 纯电动 | 2020.04 | 420 | 快充0.58小时 慢充8小时 | 三元锂电池 | 前置前驱 | 电子驻车 | ●标配 | ●标配 | ●标配 | ●标配 | ●标配 | - - | - | - | - | - | - | - | ●主驾驶位 ●副驾驶位 | ●前排 | ●标配 | - | - | - | - | - | - | ●标配 | ●胎压报警 | ●标配 | - | - | ●前 ●后 | ●倒车影像 ●360°全景影像 | ●定速巡航图示 - | - | - | - | ●标配 | - | ●运动 ●ECO ●标准舒适 | ●标配 | ●标配 |  | - ●可开启全景天窗 | ●标配 | - | - | ●标配 | - | - | - | - ●皮质 | ●上下+前后 | - | ●多功能控制 | ●彩色 | ●非全液晶 | ●7 | - | ●标配图示 | - | ●标配 |  | - | - ●智能遥控钥匙 | ●前排 | ●标配图示 | - | - | - | - | - | - | - | - | - | - ●仿皮 - | - | - | - ○2+2+2 ●2+2+3 ○2+3+2 | ●标配 | ●2座 ○3座 | ●主驾驶位 - | ●前后移动 ●靠背角度 ●高低调节 | ●头枕 | ●前后移动 ●靠背角度 | ●头枕 | ●前后移动 ●靠背角度调节 | ●头枕 | - | - | - | - | ●前排 ●后排 | - | - | ●比例放倒 | - | - | ●大屏 | ●12.3吋 | ●标配 | ●标配 | - | ●标配 | - ●原厂原机 | ●标配 | - |  | - | ●标配 | - | - | - | - | ●AUX ●USB/Type-C | ●前排2个 ●后排2个 | - | - | - | ●6 | - | ●LED | ●LED | ●标配 | - | ●标配 | - | - | - | ●标配 | - | - | - | - | - | ●前排 ●后排 | ●全车 | ●标配 | ●电动调节图示 ●加热 ●电动折叠 ●锁车自动折叠 | - | ● 主驾驶位+有照明 ● 副驾驶位+有照明 | ●标配 | - | - | ●标配 |  | - | - | ●自动 | - | ●标配 | - | - | - | - | - | - | - | ●服务预约 ●车辆监控 ●充电管理 | - | - | - | [5 empty] | 纯电动 177马力 | [72 empty] | -
1250 | 几何G6 2022款 480豪华型 | 暂无报价 | - | 几何汽车 | 紧凑型车 | 纯电动 | 2022.11 | 480 | 快充0.5小时 慢充8.5小时 | 三元锂电池 | 前置前驱 | 电子驻车 | ●标配 | ●标配 | ●标配 | ●标配 | ●标配 | ●车道偏离预警 ●前方碰撞预警 | ●标配 | - | ●标配 | - | ●标配 | - | ●主驾驶位 ●副驾驶位 | - | - | - | - | - | - | - | - | ●标配 | ●胎压显示 | ●标配 | - | - | - ●后 | ●倒车影像图示 - - | ●定速巡航 ●自适应巡航 ●全速自适应巡航 | ●L2级 | - | ●标配 | ●标配 | - | ●运动 ●ECO ●标准舒适 | ●标配 | ●标配 |  | - | - | - | - | ●标配 |  | - | ●标配 | ●皮质 | ●上下+前后 | - | ●多功能控制 | ●彩色 | ●全液晶 | ●10.2 | - | - | - | - |  | ●标配 | ●普通遥控钥匙 - | - | ●标配图示 | - | - | - | - | - | - | - | - | - | ●仿皮 | - | - |  | - |  | - - | ●前后移动 ●靠背角度 ●高低调节 | ●头枕 | ●前后移动 ●靠背角度 | ●头枕 | - | ●头枕 | - - | - |  | - | ●前排 ●后排 | ●标配 | - | ●40:60 |  | - | ●大屏 | ●14.6吋 | ●标配 | ●标配 | - | ●标配 | ●原厂原机 | ●标配 | ●标配 |  | - | ●标配 | - | ●标配 | - | - | ●USB/Type-C | ●前排2个 ●后排1个 | - | - | - | - | - | ●LED | ●LED | ●标配 | ●标配 | ●标配 | - | - | - | ●标配 | - | - | - | ●标配 | - | ●前排 ●后排 | ●全车 | ●标配 | ●电动调节图示 ●加热 - - - - | - | ● 主驾驶位+无照明 ● 副驾驶位+无照明 | - | - | - | - |  | - | - | ●自动 | - | ●标配 | ●双区空调 | ●标配 | - | ●标配 | - | - | - |  | - | [7 empty] | 纯电动 204马力
1251 | 几何G6 2022款 480尊贵型 | 暂无报价 | - | 几何汽车 | 紧凑型车 | 纯电动 | 2022.11 | 480 | 快充0.5小时 慢充8.5小时 | 三元锂电池 | 前置前驱 | 电子驻车 | ●标配 | ●标配 | ●标配 | ●标配 | ●标配 | ●车道偏离预警 ●前方碰撞预警 | ●标配 | - | ●标配 | - | ●标配 | - | ●主驾驶位 ●副驾驶位 | ●前排 | - | - | - | - | - | - | - | ●标配 | ●胎压显示 | ●标配 | - | - | - ●后 | ●倒车影像 ●360°全景影像 - | ●定速巡航 ●自适应巡航 ●全速自适应巡航 | ●L2级 | - | ●标配 | ●标配 | - | ●运动 ●ECO ●标准舒适 | ●标配 | ●标配 |  | ●单天窗 | - | - | - | ●标配 |  | - | ●标配 | ●皮质 | ●上下+前后 | - | ●多功能控制 | ●彩色 | ●全液晶 | ●10.2 | - | - | - | - |  | ●标配 | - ●智能遥控钥匙 | ●全车图示 | ●标配图示 | - | - | - | - | - | - | ●标配图示 | - | - | ●仿皮 | - | - |  | - |  | ●主驾驶位 - | ●前后移动 ●靠背角度 ●高低调节 | ●头枕 | ●前后移动 ●靠背角度 | ●头枕 | - | ●头枕 | ●加热 - | - |  | - | ●前排 ●后排 | ●标配 | - | ●40:60 |  | - | ●大屏 | ●14.6吋 | ●标配 | ●标配 | - | ●标配 | ●原厂原机 | ●标配 | ●标配 |  | - | ●标配 | - | ●标配 | - | - | ●USB/Type-C | ●前排2个 ●后排1个 | - | - | - | - | - | ●LED | ●LED | ●标配 | ●标配 | ●标配 | - | - | - | ●标配 | - | - | - | ●标配 | - | ●前排 ●后排 | ●全车 | ●标配 | ●电动调节图示 ●加热 ●电动折叠 - - ●锁车自动折叠 | - | ● 主驾驶位+有照明 ● 副驾驶位+有照明 | - | - | ●标配 | - |  | - | - | ●自动 | - | ●标配 | ●双区空调 | ●标配 | ●标配 | ●标配 | ●标配 | - | - |  | - | [7 empty] | 纯电动 204马力
1252 | 几何G6 2022款 620豪华型 | 暂无报价 | - | 几何汽车 | 紧凑型车 | 纯电动 | 2022.11 | 620 | 快充0.63小时 慢充11小时 | 三元锂电池 | 前置前驱 | 电子驻车 | ●标配 | ●标配 | ●标配 | ●标配 | ●标配 | ●车道偏离预警 ●前方碰撞预警 | ●标配 | - | ●标配 | - | ●标配 | - | ●主驾驶位 ●副驾驶位 | - | - | - | - | - | - | - | - | ●标配 | ●胎压显示 | ●标配 | - | - | - ●后 | ●倒车影像图示 - - | ●定速巡航 ●自适应巡航 ●全速自适应巡航 | ●L2级 | - | ●标配 | ●标配 | - | ●运动 ●ECO ●标准舒适 | ●标配 | ●标配 |  | - | - | - | - | ●标配 |  | - | ●标配 | ●皮质 | ●上下+前后 | - | ●多功能控制 | ●彩色 | ●全液晶 | ●10.2 | - | - | - | - |  | ●标配 | ●普通遥控钥匙 - | - | ●标配图示 | - | - | - | - | - | - | - | - | - | ●仿皮 | - | - |  | - |  | - - | ●前后移动 ●靠背角度 ●高低调节 | ●头枕 | ●前后移动 ●靠背角度 | ●头枕 | - | ●头枕 | - - | - |  | - | ●前排 ●后排 | ●标配 | - | ●40:60 |  | - | ●大屏 | ●14.6吋 | ●标配 | ●标配 | - | ●标配 | ●原厂原机 | ●标配 | ●标配 |  | - | ●标配 | - | ●标配 | - | - | ●USB/Type-C | ●前排2个 ●后排1个 | - | - | - | - | - | ●LED | ●LED | ●标配 | ●标配 | ●标配 | - | - | - | ●标配 | - | - | - | ●标配 | - | ●前排 ●后排 | ●全车 | ●标配 | ●电动调节图示 ●加热 - - - - | - | ● 主驾驶位+无照明 ● 副驾驶位+无照明 | - | - | - | - |  | - | - | ●自动 | - | ●标配 | ●双区空调 | ●标配 | - | ●标配 | - | - | - |  | ○选配 | [7 empty] | 纯电动 204马力
1253 | 几何G6 2022款 620旗舰型 | 暂无报价 | - | 几何汽车 | 紧凑型车 | 纯电动 | 2022.11 | 620 | 快充0.63小时 慢充11小时 | 三元锂电池 | 前置前驱 | 电子驻车 | ●标配 | ●标配 | ●标配 | ●标配 | ●标配 | ●车道偏离预警 ●前方碰撞预警 | ●标配 | ●标配 | ●标配 | - | ●标配 | - | ●主驾驶位 ●副驾驶位 | ●前排 | ●标配 | - | - | - | - | - | - | ●标配 | ●胎压显示 | ●标配 | - | - | ●前 ●后 | ●倒车影像 ●360°全景影像 ●540°全景影像 | ●定速巡航 ●自适应巡航 ●全速自适应巡航 | ●L2级 | ●标配 | ●标配 | ●标配 | - | ●运动 ●ECO ●标准舒适 | ●标配 | ●标配 |  | ●不可开启全景天窗 | - | - | - | ●标配 |  | - | ●标配 | ●皮质 | ●上下+前后 | - | ●多功能控制 | ●彩色 | ●全液晶 | ●10.2 | - | - | - | - |  | ●标配 | - ●智能遥控钥匙 | ●全车图示 | ●标配图示 | - | ●标配 | - | ●标配 | - | - | ●标配图示 | - | - | ●仿皮 | - | - |  | - |  | ●主驾驶位 ●副驾驶位 | ●前后移动 ●靠背角度 ●高低调节 | ●头枕 | ●前后移动 ●靠背角度 | ●头枕 | - | ●头枕 | ●加热 ●记忆(主驾驶) | - |  | - | ●前排 ●后排 | ●标配 | - | ●40:60 |  | - | ●大屏 | ●14.6吋 | ●标配 | ●标配 | - | ●标配 | ●原厂原机 | ●标配 | ●标配 |  | - | ●标配 | - | ●标配 | - | - | ●USB/Type-C | ●前排2个 ●后排1个 | - | - | - | - | - | ●LED | ●LED | ●标配 | ●标配 | ●标配 | - | - | - | ●标配 | - | ●72色 | - | ●标配 | - | ●前排 ●后排 | ●全车 | ●标配 | ●电动调节图示 ●加热 ●电动折叠 ●记忆 ●倒车自动下翻 ●锁车自动折叠 | - | ● 主驾驶位+有照明 ● 副驾驶位+有照明 | - | - | ●标配 | - |  | - | - | ●自动 | - | ●标配 | ●双区空调 | ●标配 | ●标配 | ●标配 | ●标配 | - | - |  | ○选配 | [7 empty] | 纯电动 204马力