## Sheet1
| 型号 | 经销商报价 | 官方指导价 | 厂商 | 级别 | 能源类型 | 上市时间 | 发动机 | 纯电续航里程(km) | 充电时间(小时) | 快充电量(%) | 发动机最大功率(kW) | 电动机最大功率(kW) | 发动机最大扭矩(N·m) | 电动机最大扭矩(N·m) | 变速箱 | 长x宽x高(mm) | 车身结构 | 最高车速(km/h) | 官方百公里加速时间(s) | NEDC综合油耗(L/100km) | 百公里耗电量(kWh/100km) | 整车保修期限 | 6万公里保养总成本预估 | 长(mm) | 宽(mm) | 高(mm) | 轴距(mm) | 前轮距(mm) | 后轮距(mm) | 最小离地间隙(mm) | 车门数(个) | 车门开启方式 | 座位数(个) | 整备质量(kg) | 最大载重质量(kg) | 满载质量(kg) | 油箱容积(L) | 行李舱容积(L) | 风阻系数(Cd) | 发动机型号 | 排量(mL) | 排量(L) | 进气形式 | 气缸排列形式 | 气缸数(个) | 每缸气门数(个) | 压缩比 | 配气机构 | 最大马力(Ps) | 最大功率(kW) | 最大功率转速(rpm) | 最大扭矩(N·m) | 最大扭矩转速(rpm) | 发动机特有技术 | 燃料形式 | 燃油标号 | 供油方式 | 缸盖材料 | 缸体材料 | 环保标准 | 电动机描述 | 电机类型 | 电动机总功率(kW) | 电动机总马力(Ps) | 电动机总扭矩(N·m) | 前电动机最大功率(kW) | 前电动机最大扭矩(N·m) | 后电动机最大功率(kW) | 后电动机最大扭矩(N·m) | 系统综合功率(kW) | 系统综合扭矩(N·m) | 驱动电机数 | 电机布局 | 电池类型 | 电池组质保 | 电池容量(kWh) | 电池能量密度(Wh/kg) | 电池充电 | 电池温度管理系统 | 充电桩 | 变速箱描述 | 挡位数 | 变速箱类型 | 驱动方式 | 四驱类型 | 中央差速器结构 | 前悬挂形式 | 后悬挂形式 | 转向类型 | 车体结构 | 前制动器类型 | 后制动器类型 | 驻车制动类型 | 前轮胎规格尺寸 | 后轮胎规格尺寸 | 备胎规格 | 备胎放置方式 | ABS防抱死 | 制动力分配(EBD/CBC等) | 刹车辅助(EBA/BA等) | 牵引力控制(TCS/ASR等) | 车身稳定系统(ESP/DSC等) | 主动安全预警系统 | 主动刹车 | 并线辅助 | 车道保持辅助系统 | 疲劳驾驶提示 | 道路交通标识识别 | 夜视系统 | 前排安全气囊 | 侧安全气囊 | 侧安全气帘 | 前排膝部气囊 | 副驾驶座垫式气囊 | 中央安全气囊 | 后排正向安全气囊 | 后排气囊式安全带 | 后排座椅防下滑气囊 | 安全带未系提示 | 胎压监测系统 | 儿童座椅接口(ISOFIX) | 被动行人保护 | 安全轮胎 | 驻车雷达 | 驾驶辅助影像 | 巡航系统 | 辅助驾驶级别 | 自动泊车入位 | 自动驻车(AUTOHOLD) | 上坡辅助(HAC) | 陡坡缓降(HDC) | 发动机启停技术 | 可变悬挂调节 | 空气悬挂 | 电磁感应悬挂 | 可变转向比系统 | 前桥限滑方式 | 后桥限滑方式 | 中央差速器锁止功能 | 低速四驱 | 整体主动转向系统 | 驾驶模式选择 | 制动能量回收系统 | 低速行车警示音 | 涉水感应系统 | 天窗类型 | 车顶行李架 | 运动外观套件 | 主动闭合式进气格栅 | 铝合金轮毂 | 车侧脚踏板 | 无框设计车门 | 隐藏式门把手 | 方向盘材质 | 方向盘调节 | 方向盘电动调节 | 方向盘功能 | 行车电脑屏幕 | 液晶仪表样式 | 液晶仪表尺寸(in) | 电动吸合门 | 电动后尾门 | 感应式后尾门 | 电动后尾门位置记忆 | 发动机电子防盗 | 车内中控锁 | 遥控钥匙类型 | 无钥匙进入 | 无钥匙启动 | 远程启动 | 遥控移动车辆 | 车辆召唤功能 | 抬头显示系统(HUD) | 内置行车记录仪 | 主动降噪 | 手机无线充电 | 110V/220V/230V电源插座 | 行李舱12V电源接口 | 座椅材质 | 座椅皮质风格 | 运动风格座椅 | 座椅布局 | 第二排独立座椅 | 第三排座椅 | 座椅电动调节 | 主驾座椅整体调节 | 主驾座椅局部调节 | 副驾座椅整体调节 | 副驾座椅局部调节 | 第二排座椅整体调节 | 第二排座椅局部调节 | 前排座椅功能 | 第二排座椅功能 | 第三排座椅功能 | 老板键 | 前/后扶手 | 后排杯架 | 可加热/制冷杯架 | 后排座椅放倒比例 | 后排座椅电动放倒 | 第二排小桌板 | 中控彩色屏幕 | 中控屏尺寸 | GPS导航系统 | 导航路况信息展示 | 道路救援服务 | 蓝牙/车载电话 | 手机互联映射 | 车联网 | OTA升级 | OTA版本 | 面部识别 | 语音识别控制系统 | 手势控制功能 | Wi-Fi热点 | 影音系统 | 中控分屏显示 | 多媒体接口 | USB/Type-C接口数量 | 车载电视 | 后排液晶屏 | 音响品牌 | 扬声器数量(个) | 后排多媒体控制 | 近光灯 | 远光灯 | 日间行车灯 | 自适应远近光 | 自动大灯 | 转向辅助灯 | 前雾灯 | 大灯随动转向(AFS) | 大灯高度调节 | 大灯清洗功能 | 车内氛围灯 | 灯光特色功能 | 大灯延时关闭 | 前大灯雨雾模式 | 电动车窗 | 车窗一键升降 | 车窗防夹手功能 | 外后视镜功能 | 内后视镜功能 | 车内化妆镜 | 后排隐私玻璃 | 车内遮阳帘 | 雨量感应式雨刷 | 后雨刷 | 后窗玻璃开启 | 多层隔音玻璃 | 可加热喷水嘴 | 空调控制方式 | 后排独立空调 | 后排出风口 | 温度分区控制 | 车内空气调节/花粉过滤 | 车载空气净化器 | 车内PM2.5过滤装置 | 负离子发生器 | 车内香氛装置 | 车载冰箱 | 手机App远程控制 | 热泵管理系统 | 高精度地图 | V2X通讯 | 5G速联 | VTOL 220V电源输出 | 移动电站功能 | 自适应旋转悬浮Pad | 定制选装 | 电动机 | 增强版自动辅助驾驶功能 | 完全自动驾驶能力 | 辅助驾驶操作系统 | 辅助驾驶芯片 | 辅助驾驶芯片算力(TOPS) | 车载智能系统 | 车载智能芯片 | 摄像头数量 | 超声波雷达数量 | 毫米波雷达数量 | 激光雷达数量 | 智能语音收放机 | 马卡龙夹心选装包 | WLTC综合油耗(L/100km) | 3D全息透明影像系统 | Brembo®赛车级哑光灰四活塞定钳(前) | DiPilot智能遥控驾驶 | 移动电站 | 高性能中国红四活塞定钳(前) | 官方油耗(L) | 智能交互灯语套件 | 智能潮音座舱套件 | 高阶智能驾驶辅助服务 | 运动套件 | iTAC智能扭矩控制系统 | 光感天幕 | 手动旋转悬浮Pad | 移动电站VTOL | 六座臻享组合套装 | Brembo赛车级哑光灰六活塞定钳(前) | 智享升级包 | 臻享组合套装 | DiLink15.6英寸超高清8核自适应旋转悬浮Pad | 全息透明影像系统 | 千山翠运动内饰套件 | 首任车主保修期限 | YAMAHA环绕立体高级音响 | ZAD-Advanced增强自动驾驶辅助系统 | ZAD-Ultimate完全自动驾驶辅助系统 | 冬季温度包 | 智能恒温空调套装 | 智能感应自动门套装 | 智能按摩座椅舒适套装 | 高性能空气悬架套装 | EC光感天幕 | 闪电切换智能四驱系统 | 马牌轮胎（235/50 R18） | 360°全景透明影像系统 | VTOL移动电站功能 | VTOL移动电站 | ETC | 一键遥控泊车 | 全场景一键遥控泊车 | 奢享尊贵套装 | 移动充电站功能 | 舒享套装 | 超视距记忆泊车 | 19英寸皓月之芒轮辋 | 电芯品牌 | 5G先锋套装 | ADiGO 2.5 自动驾驶辅助系统 | 智能ETC | 超视距召唤泊车 | 遥控泊车套装 | 540°智能影像（透明底盘） | IBCM无感启动 | RPA遥控泊车 | ORA-PILOT 3.0 智能驾驶辅助套装 | XPILOT 3.0软件及升级服务 | 智能音乐座舱增强套件 | 透明底盘 | 智趣交互选装包 | 侧滑门 | 20英寸星源轮毂 265/45 R20 | 20英寸星耀轮毂 265/45 R20 | ZEEKR AD增强智能驾驶辅助系统 | ZEEKR AD完全智能驾驶辅助系统 | 副驾驶屏幕尺寸 | 智能辅助驾驶选装包 | 冬季套装 | 创新套装 | 娱乐套装 | 舒适套装 | 循迹倒车 | 中控下屏幕尺寸 | NOA高阶智驾领航辅助系统 | 旗舰升级包 | 空气悬架系统+主动式进气格栅 | 豪华升舱包 | 豪华升舱包+LCP驾驶辅助高级包 | 180°透明底盘系统 | AR导航 | AVP记忆泊车系统 | RPA一键遥控泊车系统 | 舒享全配选装包 | 配置说明 | 智享冬季套件 | 智趣驾控套装 | AR增强实景导航 | 越野设计组件 | 越野设计组件-维苏威灰色涂装 | 越野设计组件包括高光黑色涂装 | 高性能电池升级包 | 带光线控制功能的全景天窗 | 20英寸动感车轮包 | CO2热泵空调包 | 尊崇风格套件 | 舒适尾门包 | Microfiber超纤绒顶棚 | NOMI车载人工智能系统 | Nappa高级内饰套装 | 外观套件-Moon主题 | 气辉橙卡钳 | 适享套装 | AR/VR全景沉浸体验接口 | 数字光幕氛围灯 | Co-Pilot360智行驾驶辅助升级包 | 尊驾包 | 智驾包 | 透明A柱 | ADiGO 3.0智驾辅助系统 | 高级线控制动系统 iBooster | 银辉套装 | 智能寻车助手 | 动力电池无线充电 | 4C超快充电池包 | 直流快充包 | 220V取电功能 | 智能生活空间 | 智能睡眠空间 | 增强现实抬头显示 | NAD完整功能服务订阅 | NOMI Mate 2.0 | 电动遮阳帘天幕选装包 | 小王子联名款专属套装 | 臻悦套装 | ICA城区智能巡航辅助 | NCA城区智驾导航辅助 | VTOL电源输出插排（220V） | 舒奢一体式升舱顶 | Snake Performance外观性能套件 | Snake Performance外观性能限量套件 | Snake Performance驾控性能特装套件 | Snake Performance驾控性能特装套件Plus | 全功能包 | 驾驶辅助套装 | 星空全景天窗 | 智能灯光套装 | 遥控泊车 | 畅行能量包 | 营运能量包 | 超效能量包 | AR底盘透视 | AR-HUD视觉包 | 品牌轮胎包 | 9.2英寸智慧小欧屏 | 三指飞屏 | 全场景智慧车外语音 | 眼神唤醒交互系统 | 车载ETC | VIP四座尊享包 | 专属运动套件 | 内饰舒享包 | 内饰豪华包 | 内饰豪华升级包 | 智能驾驶升级包 | HALO屏 | 智能感应电动门 | HiPhi Bot 多轴位移车载数字机器人 | 无边框外后视镜 | 电容式多功能方向盘 | 紫外线杀菌模块 | AR-HUD增强现实抬头显示 | 生命体征监测系统 | 全旅程智能驾驶辅助系统 | 变道辅助功能 | 城市行车辅助包 | 奥迪侧向辅助及奥迪预安全后部版 | 奥迪高清矩阵LED大灯 | 深色玻璃包 | 双指飞屏操控 | 智乐套装2 | 智享套装1 | 智享套装2 | 智享套装3 | 智驾套装 | NIO Pilot 全配包 | NIO Pilot 精选包 | 个性签名设计套装 | 增强显示套装 | 女王副驾 | 高级环绕音响系统 | 10kW充电桩 | HiPhi Pilot全功能套装 | 科技套装 | NT感应展翼门 | PML可编程智能大灯 | Summon召唤 | 安全守卫模式 | 智享科技套装 | 视觉增强套装 | 自动驾驶辅助系统Pro | 行车安全辅助系统 | 智联套装1 | 后舱Calf小牛皮套装 | 星空穹顶 | 安全舒适选装包 | 暖心闺蜜选装包 | 6座选装包 | 动感风格套件 | 热泵空调包 | 智驾选装包 | 机能智驾选装包 | 实景导航 | 驾驶辅助组件增强版 | MBUX 智能人机交互系统实景穿越导航 | 主动式环境氛围灯 | 畅新空气护盾 | 比亚迪黑科技包 | 拖挂套装 | DNA专属干碳纤维内饰套装 | 高级生态麂皮车顶套装 | NIO Pilot全配包 | NIO Pilot精选包 | 乐享套装 | 冬季包 | 车辆防护包 | 智能导航套装 | 智能泊车助手套装 | 真皮舒适套装 | nanoe TM纳米水离子 | 高效太阳能充电穹顶 | 后排座椅组件 | 尊享增强组件 | 科技增强组件 | 专属悦己精品包 | 专属潮酷精品包 | 越级舒享包 | 轮毂包 | 接近角(°) | 离去角(°) | 最大爬坡度(%) | 智能泊车套装 | 智能领航套装 | 豪华座舱套装 | 签名版设计套装 | 冬季选装包1 | 冬季选装包2 | 尊享组件 | MBUX智能人机交互系统实景穿越导航 | 智乐套装 | 智享套装 | 智联套装 | AR Driving实景导航 | AR实景导航 | 20英寸幻影轮毂 | 4K全景智能交互滑移屏 | 智能安全选装包 | 540°全景影像带透明底盘 | INS 流星飞雨透光饰板包 | Side Assist变道辅助系统 | 后备箱普通开启 | 座椅通风及加热包 | 智乐套装1 | 功夫米笈礼包 | 选装包 | RISING PILOT 全融合高阶智驾系统软件包 | 激光雷达包 | 科技智能包 | 视觉增强包 | 豪华尊贵包 | 4D成像雷达 | 车外3kW旅行移动电源接口 | 充电盒选装包 | 升级包 | 冬季选装包 | ORA-Cabin舒享座舱增益BUFF | ORA-Pilot智能辅助驾驶增益BUFF | 奶盖包 | 155°靠背倾斜后排独立座椅（4座） | 可调光全景天幕 | 6座尊享套装 | 冬暖套装 | 记忆守护套装 | 全方位驾驶辅助套件 | 娱乐套件 | 泊车辅助套件 | 环境适宜套件 | 高级泊车辅助套件 | 高级驾驶辅助套件 | 双屏联动 | 指静脉识别解锁 | 外后视镜选装包 | H-Pilot智能辅助驾驶系统(高级版) | 尊贵奢享包 | 安享选装包 | 智享选装包 | 旅行电堡(V2L/V2V) | 透明车底 | 寒冷气候套件 | 舒适便利套件 | 越野套件 | 驾驶辅助套件 | 高级越野套件 | 豪华套件 | 辅助驾驶套件 | 高性能套件 | 高级内饰套装 | 暗色套装 | 风潮版暗色套装 | 华为智选首批车主礼遇 | Sline黑光包 | 智能驾驶辅助包 | 智能驾驶辅助包+城市驾驶辅助包 | 真皮内饰包 | 享乐家庭装(舒适便利包) | 安全家庭装升级版(智能驾驶辅助包) | 安全家庭装（盲点辅助包） | 智能家庭装(智能科技包) | 豪华家庭装(豪华内饰包) | 新锐版专享包（仅黑、白、灰色专享） | 前后排座椅通风和按摩功能 | 前后排温暖舒适包 | 前后排温暖舒适堡 | 城市驾驶辅助系统 | UVC深紫外线空调杀毒系统 | 驾驶辅助组件2 | AR-Driving实景导航系统 | 智能移动魔吧 | 舒适选装包 | 豪华选装包 | AMG高性能陶瓷复合制动系统 | AMG Track Pace | P1选装包 | R PILOT智驾成长包 | 黑武士特别款 | AR实景驾驶辅助系统 | V2L/V2V充电功能 | 智能飞屏 | ETC包 | 全能包 | UTOPILOT友道智途高阶智能驾驶辅助系统 | AR增强显示 | 电池包热管理进阶选装 | 全景AR模式虚拟仪表 | 新锐版专享包（仅白、灰色专享） | 牵引重量(kg) | 货箱长×宽×高(mm) | 货箱宝 | 全真皮装备包 | 奥迪专享内饰包 | 高级扩展真皮装备包 | 电池包热管理初阶选装 | 选装包1 | 选装包2 | 选装包3尊享舒适包 | 选装包4尊享安全辅助包
0 | 宋PLUS DM-i 2021款 DM-i 51KM 两驱尊贵型 | 15.28万 | 15.28万 | 比亚迪 | 紧凑型SUV | 插电式混合动力 | 2021.03 | 1.5L 110马力 L4 插电式混动 | 51 | 慢充2.5小时 | - | 81(110Ps) | 132(180Ps) | 135 | 316 | E-CVT无级变速 | 4705x1890x1680 | SUV | - | 8.5 | 1.5 | 13.1 | 6年或15万公里 | 6392.0元 | 4705 | 1890 | 1680 | 2765 | 1630 | 1630 | - | 5 | 平开门 | 5 | 1700 | - | 2075 | 60.0 | - | - | BYD472QA | 1498 | 1.5 | 自然吸气 | L | 4 | 4 | - | DOHC | 110 | 81 | 6000 | 135 | 4500 | - | 插电式混合动力 | 92# | 多点电喷 | 铝 | 铝 | 国VI | 插电式混动 180马力 | 永磁/同步 | 132 | 180 | 316 | 132 | 316 | - | - | - | - | 单电机 | 前置 | 磷酸铁锂电池 | 首任车主不限年限/里程（责任免除条款以官方为准） | 8.3 | - | 慢充2.5小时 - | ●低温加热 | - | E-CVT无级变速 | 无级变速 | 电子无级变速箱(E-CVT) | 前置前驱 | - | - | 麦弗逊式独立悬挂 | 多连杆式独立悬挂 | 电动助力 | 承载式 | 通风盘式 | 实心盘式 | 电子驻车 | 235/50 R19 | 235/50 R19 | - | - | ●标配 | ●标配 | ●标配 | ●标配 | ●标配 | - - - - - | - | - | - | - | - | - | ●主驾驶位 ●副驾驶位 | ●前排 | ●标配 | - | - | - | - | - | - | ●标配 | ●胎压显示 | ●标配 | - | - | ●前 ●后 | ●倒车影像 ●360°全景影像 ●540°全景影像 | ●定速巡航图示 - - | - | - | ●标配 | ●标配图示 | ●标配图示 | - | - | - | - | - | - | - | - | - | - | ●运动 ●ECO ●越野 ●雪地 ●标准舒适 | ●标配 | ●标配 | - | ●可开启全景天窗 | ●标配 | - | - | ●标配 | - | - | - | ●皮质 | ●上下+前后 | - | ●多功能控制 | ●彩色 | ●全液晶 | ●未知 - | - | ●标配图示 | - | ●标配 | ●标配 | ●标配 | ●智能遥控钥匙 ●NFC/RFID钥匙 ●手机蓝牙钥匙 ○可穿戴钥匙 | ●前排图示 | ●标配图示 | ●标配 | ●标配 | - | - | ●标配 | - | - | - | - | ●仿皮 | - | - | ●2+3 | - | - | ●主驾驶位 - | ●前后移动 ●靠背角度 ●高低调节 | - | ●前后移动 ●靠背角度 | - | ●靠背角度调节 | ●头枕 | - - | - | - | - | ●前排 ●后排 | ●标配 | - | ●40:60 | - | - | ●大屏 | ●12.8吋 | ●标配 | ●标配 | - | ●标配 | - | ●标配 | ●标配 | V1.1 | - | ●标配 | - | ●标配 | - | - | ●USB/Type-C | ●前排2个 ●后排2个 | - | - | - | ●9 | - | ●LED | ●LED | ●标配 | - | ●标配 | - | - | - | ●标配 | - | ●单色 | - | ●标配 | - | ●前排 ●后排 | ●全车 | ●标配 | ●电动调节图示 ●加热 ●电动折叠 ●锁车自动折叠 | - | ● 主驾驶位+有照明 ● 副驾驶位+有照明 | ●标配 | - | - | ●标配 | - | ●前排 | - | ●自动 | - | ●标配 | ●双区空调 | ●标配 | - | ●标配 | - | - | - | ●服务预约 ●车辆监控 ●数字钥匙 ●充电管理 ●远程控制 | - | - | - | - | ●标配 | ●标配 | ●标配 | 可选外观、内饰、轮毂、制动器
1 | 宋PLUS DM-i 2021款 DM-i 51KM 两驱尊荣型 | 16.28万 | 16.28万 | 比亚迪 | 紧凑型SUV | 插电式混合动力 | 2021.03 | 1.5L 110马力 L4 插电式混动 | 51 | 慢充2.5小时 | - | 81(110Ps) | 132(180Ps) | 135 | 316 | E-CVT无级变速 | 4705x1890x1680 | SUV | - | 8.5 | 1.5 | 13.1 | 6年或15万公里 | 6392.0元 | 4705 | 1890 | 1680 | 2765 | 1630 | 1630 | - | 5 | 平开门 | 5 | 1700 | - | 2075 | 60.0 | - | - | BYD472QA | 1498 | 1.5 | 自然吸气 | L | 4 | 4 | - | DOHC | 110 | 81 | 6000 | 135 | 4500 | - | 插电式混合动力 | 92# | 多点电喷 | 铝 | 铝 | 国VI | 插电式混动 180马力 | 永磁/同步 | 132 | 180 | 316 | 132 | 316 | - | - | - | - | 单电机 | 前置 | 磷酸铁锂电池 | 首任车主不限年限/里程（责任免除条款以官方为准） | 8.3 | - | 慢充2.5小时 - | ●低温加热 | - | E-CVT无级变速 | 无级变速 | 电子无级变速箱(E-CVT) | 前置前驱 | - | - | 麦弗逊式独立悬挂 | 多连杆式独立悬挂 | 电动助力 | 承载式 | 通风盘式 | 实心盘式 | 电子驻车 | 235/50 R19 | 235/50 R19 | - | - | ●标配 | ●标配 | ●标配 | ●标配 | ●标配 | ●车道偏离预警 ●前方碰撞预警 ●后方交通预警 ●倒车车侧预警 ●DOW开门预警 | ●标配 | ●标配 | ●标配 | - | ●标配 | - | ●主驾驶位 ●副驾驶位 | ●前排 | ●标配 | - | - | - | - | - | - | ●标配 | ●胎压显示 | ●标配 | - | - | ●前 ●后 | ●倒车影像 ●360°全景影像 ●540°全景影像 | ●定速巡航 ●自适应巡航 ●全速自适应巡航 | ●L2级 | - | ●标配 | ●标配图示 | ●标配图示 | - | - | - | - | - | - | - | - | - | - | ●运动 ●ECO ●越野 ●雪地 ●标准舒适 | ●标配 | ●标配 | - | ●可开启全景天窗 | ●标配 | - | - | ●标配 | - | - | - | ●皮质 | ●上下+前后 | - | ●多功能控制 | ●彩色 | ●全液晶 | - ●12.3 | - | ●标配图示 | - | ●标配 | ●标配 | ●标配 | ●智能遥控钥匙 ●NFC/RFID钥匙 ●手机蓝牙钥匙 ○可穿戴钥匙 | ●前排图示 | ●标配图示 | ●标配 | ●标配 | - | - | ●标配 | - | ●标配图示 | - | - | ●仿皮 | - | - | ●2+3 | - | - | ●主驾驶位 ●副驾驶位 | ●前后移动 ●靠背角度 ●高低调节 | - | ●前后移动 ●靠背角度 | - | ●靠背角度调节 | ●头枕 | ●加热 ●通风 | - | - | - | ●前排 ●后排 | ●标配 | - | ●40:60 | - | - | ●大屏 | ●12.8吋 | ●标配 | ●标配 | - | ●标配 | - | ●标配 | ●标配 | V1.1 | - | ●标配 | - | ●标配 | - | - | ●USB/Type-C | ●前排2个 ●后排2个 | - | - | - | ●9 | - | ●LED | ●LED | ●标配 | - | ●标配 | - | - | - | ●标配 | - | ●多色 | - | ●标配 | - | ●前排 ●后排 | ●全车 | ●标配 | ●电动调节图示 ●加热 ●电动折叠 ●锁车自动折叠 | - | ● 主驾驶位+有照明 ● 副驾驶位+有照明 | ●标配 | - | - | ●标配 | - | ●前排 | - | ●自动 | - | ●标配 | ●双区空调 | ●标配 | - | ●标配 | - | - | - | ●服务预约 ●车辆监控 ●数字钥匙 ●充电管理 ●远程控制 | - | - | - | - | ●标配 | ●标配 | ●标配 | 可选外观、内饰、轮毂、制动器
2 | 宋PLUS DM-i 2021款 DM-i 110KM 两驱旗舰型 | 16.58万 | 16.58万 | 比亚迪 | 紧凑型SUV | 插电式混合动力 | 2021.03 | 1.5L 110马力 L4 插电式混动 | 110 | 快充1小时 慢充5.5小时 | - | 81(110Ps) | 145(197Ps) | 135 | 325 | E-CVT无级变速 | 4705x1890x1680 | SUV | - | 7.9 | 0.9 | 15.9 | 6年或15万公里 | 6392.0元 | 4705 | 1890 | 1680 | 2765 | 1630 | 1630 | - | 5 | 平开门 | 5 | 1790 | - | 2165 | 60.0 | - | - | BYD472QA | 1498 | 1.5 | 自然吸气 | L | 4 | 4 | - | DOHC | 110 | 81 | 6000 | 135 | 4500 | - | 插电式混合动力 | 92# | 多点电喷 | 铝 | 铝 | 国VI | 插电式混动 197马力 | 永磁/同步 | 145 | 197 | 325 | 145 | 325 | - | - | - | - | 单电机 | 前置 | 磷酸铁锂电池 | 首任车主不限年限/里程（责任免除条款以官方为准） | 18.3 | - | 快充1小时 慢充5.5小时 ●快充接口 | ●低温加热 | - | E-CVT无级变速 | 无级变速 | 电子无级变速箱(E-CVT) | 前置前驱 | - | - | 麦弗逊式独立悬挂 | 多连杆式独立悬挂 | 电动助力 | 承载式 | 通风盘式 | 实心盘式 | 电子驻车 | 235/50 R19 | 235/50 R19 | - | - | ●标配 | ●标配 | ●标配 | ●标配 | ●标配 | - - - - - | - | - | - | - | - | - | ●主驾驶位 ●副驾驶位 | ●前排 | ●标配 | - | - | - | - | - | - | ●标配 | ●胎压显示 | ●标配 | - | - | ●前 ●后 | ●倒车影像 ●360°全景影像 ●540°全景影像 | ●定速巡航图示 - - | - | - | ●标配 | ●标配图示 | ●标配图示 | - | - | - | - | - | - | - | - | - | - | ●运动 ●ECO ●越野 ●雪地 ●标准舒适 | ●标配 | ●标配 | - | ●可开启全景天窗 | ●标配 | - | - | ●标配 | - | - | - | ●皮质 | ●上下+前后 | - | ●多功能控制 | ●彩色 | ●全液晶 | ●未知 - | - | ●标配图示 | - | ●标配 | ●标配 | ●标配 | ●智能遥控钥匙 ●NFC/RFID钥匙 ●手机蓝牙钥匙 ○可穿戴钥匙 | ●前排图示 | ●标配图示 | ●标配 | ●标配 | - | - | ●标配 | - | - | - | - | ●仿皮 | - | - | ●2+3 | - | - | ●主驾驶位 - | ●前后移动 ●靠背角度 ●高低调节 | - | ●前后移动 ●靠背角度 | - | ●靠背角度调节 | ●头枕 | - - | - | - | - | ●前排 ●后排 | ●标配 | - | ●40:60 | - | - | ●大屏 | ●12.8吋 | ●标配 | ●标配 | - | ●标配 | - | ●标配 | ●标配 | V1.1 | - | ●标配 | - | ●标配 | - | - | ●USB/Type-C | ●前排2个 ●后排2个 | - | - | - | ●9 | - | ●LED | ●LED | ●标配 | - | ●标配 | - | - | - | ●标配 | - | ●单色 | - | ●标配 | - | ●前排 ●后排 | ●全车 | ●标配 | ●电动调节图示 ●加热 ●电动折叠 ●锁车自动折叠 | - | ● 主驾驶位+有照明 ● 副驾驶位+有照明 | ●标配 | - | - | ●标配 | - | ●前排 | - | ●自动 | - | ●标配 | ●双区空调 | ●标配 | ●标配 | ●标配 | - | - | - | ●服务预约 ●车辆监控 ●数字钥匙 ●充电管理 ●远程控制 | - | - | - | - | ●标配 | ●标配 | ●标配 | 可选外观、内饰、轮毂、制动器
3 | 宋PLUS DM-i 2021款 DM-i 110KM 两驱旗舰 PLUS | 17.58万 | 17.58万 | 比亚迪 | 紧凑型SUV | 插电式混合动力 | 2021.03 | 1.5L 110马力 L4 插电式混动 | 110 | 快充1小时 慢充5.5小时 | - | 81(110Ps) | 145(197Ps) | 135 | 325 | E-CVT无级变速 | 4705x1890x1680 | SUV | 180 | 7.9 | 0.9 | 15.9 | 6年或15万公里 | 6392.0元 | 4705 | 1890 | 1680 | 2765 | 1630 | 1630 | - | 5 | 平开门 | 5 | 1790 | - | 2165 | 60.0 | - | - | BYD472QA | 1498 | 1.5 | 自然吸气 | L | 4 | 4 | - | DOHC | 110 | 81 | 6000 | 135 | 4500 | - | 插电式混合动力 | 92# | 多点电喷 | 铝 | 铝 | 国VI | 插电式混动 197马力 | 永磁/同步 | 145 | 197 | 325 | 145 | 325 | - | - | - | - | 单电机 | 前置 | 磷酸铁锂电池 | 首任车主不限年限/里程（责任免除条款以官方为准） | 18.3 | - | 快充1小时 慢充5.5小时 ●快充接口 | ●低温加热 | - | E-CVT无级变速 | 无级变速 | 电子无级变速箱(E-CVT) | 前置前驱 | - | - | 麦弗逊式独立悬挂 | 多连杆式独立悬挂 | 电动助力 | 承载式 | 通风盘式 | 实心盘式 | 电子驻车 | 235/50 R19 | 235/50 R19 | - | - | ●标配 | ●标配 | ●标配 | ●标配 | ●标配 | ●车道偏离预警 ●前方碰撞预警 ●后方交通预警 ●倒车车侧预警 ●DOW开门预警 | ●标配 | ●标配 | ●标配 | - | ●标配 | - | ●主驾驶位 ●副驾驶位 | ●前排 | ●标配 | - | - | - | - | - | - | ●标配 | ●胎压显示 | ●标配 | - | - | ●前 ●后 | ●倒车影像 ●360°全景影像 ●540°全景影像 | ●定速巡航 ●自适应巡航 ●全速自适应巡航 | ●L2级 | - | ●标配 | ●标配图示 | ●标配图示 | - | - | - | - | - | - | - | - | - | - | ●运动 ●ECO ●越野 ●雪地 ●标准舒适 | ●标配 | ●标配 | - | ●可开启全景天窗 | ●标配 | - | - | ●标配 | - | - | - | ●皮质 | ●上下+前后 | - | ●多功能控制 | ●彩色 | ●全液晶 | - ●12.3 | - | ●标配图示 | - | ●标配 | ●标配 | ●标配 | ●智能遥控钥匙 ●NFC/RFID钥匙 ●手机蓝牙钥匙 ○可穿戴钥匙 | ●前排图示 | ●标配图示 | ●标配 | ●标配 | - | - | ●标配 | - | ●标配图示 | - | - | ●仿皮 | - | - | ●2+3 | - | - | ●主驾驶位 ●副驾驶位 | ●前后移动 ●靠背角度 ●高低调节 | - | ●前后移动 ●靠背角度 | - | ●靠背角度调节 | ●头枕 | ●加热 ●通风 | - | - | - | ●前排 ●后排 | ●标配 | - | ●40:60 | - | - | ●大屏 | ●12.8吋 | ●标配 | ●标配 | - | ●标配 | - | ●标配 | ●标配 | V1.1 | - | ●标配 | - | ●标配 | - | - | ●USB/Type-C | ●前排2个 ●后排2个 | - | - | - | ●9 | - | ●LED | ●LED | ●标配 | ●标配 | ●标配 | ●标配 | - | - | ●标配 | - | ●多色 | - | ●标配 | ●标配 | ●前排 ●后排 | ●全车 | ●标配 | ●电动调节图示 ●加热 ●电动折叠 ●锁车自动折叠 | ●自动防眩目 | ● 主驾驶位+有照明 ● 副驾驶位+有照明 | ●标配 | - | - | ●标配 | - | ●前排 | - | ●自动 | - | ●标配 | ●双区空调 | ●标配 | ●标配 | ●标配 | - | - | - | ●服务预约 ●车辆监控 ●数字钥匙 ●充电管理 ●远程控制 | - | - | - | - | ●标配 | ●标配 | ●标配 | 可选外观、内饰、轮毂、制动器
4 | 宋PLUS DM-i 2021款 DM-i 110KM 两驱旗舰 PLUS 5G版 | 18.58万 | 18.58万 | 比亚迪 | 紧凑型SUV | 插电式混合动力 | 2022.05 | 1.5L 110马力 L4 插电式混动 | 110 | 快充1小时 慢充5.5小时 | - | 81(110Ps) | 145(197Ps) | 135 | 325 | E-CVT无级变速 | 4705x1890x1680 | SUV | 180 | 7.9 | 0.9 | 15.9 | 6年或15万公里 | 6392.0元 | 4705 | 1890 | 1680 | 2765 | 1630 | 1630 | - | 5 | 平开门 | 5 | 1790 | - | 2165 | 60.0 | - | - | BYD472QA | 1498 | 1.5 | 自然吸气 | L | 4 | 4 | - | DOHC | 110 | 81 | 6000 | 135 | 4500 | - | 插电式混合动力 | 92# | 多点电喷 | 铝 | 铝 | 国VI | 插电式混动 197马力 | 永磁/同步 | 145 | 197 | 325 | 145 | 325 | - | - | - | - | 单电机 | 前置 | 磷酸铁锂电池 | 首任车主不限年限/里程（责任免除条款以官方为准） | 18.3 | - | 快充1小时 慢充5.5小时 ●快充接口 | ●低温加热 | - | E-CVT无级变速 | 无级变速 | 电子无级变速箱(E-CVT) | 前置前驱 | - | - | 麦弗逊式独立悬挂 | 多连杆式独立悬挂 | 电动助力 | 承载式 | 通风盘式 | 实心盘式 | 电子驻车 | 235/50 R19 | 235/50 R19 | - | - | ●标配 | ●标配 | ●标配 | ●标配 | ●标配 | ●车道偏离预警 ●前方碰撞预警 ●后方交通预警 ●倒车车侧预警 ●DOW开门预警 | ●标配 | ●标配 | ●标配 | - | ●标配 | - | ●主驾驶位 ●副驾驶位 | ●前排 | ●标配 | - | - | - | - | - | - | ●标配 | ●胎压显示 | ●标配 | - | - | ●前 ●后 | ●倒车影像 ●360°全景影像 ●540°全景影像 | ●定速巡航 ●自适应巡航 ●全速自适应巡航 | ●L2级 | - | ●标配 | ●标配图示 | ●标配图示 | - | - | - | - | - | - | - | - | - | - | ●运动 ●ECO ●越野 ●雪地 ●标准舒适 | ●标配 | ●标配 | - | ●可开启全景天窗 | ●标配 | - | - | ●标配 | - | - | - | ●皮质 | ●上下+前后 | - | ●多功能控制 | ●彩色 | ●全液晶 | - ●12.3 | - | ●标配图示 | - | ●标配 | ●标配 | ●标配 | ●智能遥控钥匙 ●NFC/RFID钥匙 ●手机蓝牙钥匙 ○可穿戴钥匙 | ●前排图示 | ●标配图示 | ●标配 | ●标配 | - | - | ●标配 | - | ●标配图示 | - | - | ●仿皮 | - | - | ●2+3 | - | - | ●主驾驶位 ●副驾驶位 | ●前后移动 ●靠背角度 ●高低调节 | - | ●前后移动 ●靠背角度 | - | ●靠背角度调节 | ●头枕 | ●加热 ●通风 | - | - | - | ●前排 ●后排 | ●标配 | - | ●40:60 | - | - | ●大屏 | ●15.6吋 | ●标配 | ●标配 | - | ●标配 | - | ●标配 | ●标配 | V1.1 | - | ●标配 | - | ●标配 | - | - | ●USB/Type-C | ●前排2个 ●后排2个 | - | - | ●Infinity | ●10 | - | ●LED | ●LED | ●标配 | ●标配 | ●标配 | ●标配 | - | - | ●标配 | - | ●多色 | - | ●标配 | ●标配 | ●前排 ●后排 | ●全车 | ●标配 | ●电动调节图示 ●加热 ●电动折叠 ●锁车自动折叠 | ●自动防眩目 | ● 主驾驶位+有照明 ● 副驾驶位+有照明 | ●标配 | - | - | ●标配 | - | ●前排 | - | ●自动 | - | ●标配 | ●双区空调 | ●标配 | ●标配 | ●标配 | - | - | - | ●服务预约 ●车辆监控 ●数字钥匙 ●充电管理 ●远程控制 | - | - | - | ●标配 | ●标配 | ●标配 | ●标配 | 可选外观、内饰、轮毂、制动器
5 | 宋PLUS DM-i 2021款 DM-i 100KM 四驱旗舰 PLUS | 20.58万 | 20.58万 | 比亚迪 | 紧凑型SUV | 插电式混合动力 | 2021.09 | 1.5T 139马力 L4 插电式混动 | 100 | 快充1小时 慢充5.5小时 | 80 | 102(139Ps) | 265(361Ps) | 231 | 596 | E-CVT无级变速 | 4705x1890x1670 | SUV | 180 | 5.9 | 1.1 | 16.2 | 6年或15万公里 | 6392.0元 | 4705 | 1890 | 1670 | 2765 | 1630 | 1630 | - | 5 | 平开门 | 5 | 1975 | - | 2350 | 60.0 | - | - | BYD476ZQC | 1497 | 1.5 | 涡轮增压 | L | 4 | 4 | - | DOHC | 139 | 102 | - | 231 | - | - | 插电式混合动力 | 92# | 缸内直喷 | 铝 | 铝 | 国VI | 插电式混动 361马力 | 永磁/同步 | 265 | 361 | 596 | 145 | 316 | 120 | 280 | - | - | 双电机 | 前置+后置 | 磷酸铁锂电池 | 首任车主不限年限/里程（责任免除条款以官方为准） | 18.3 | - | 快充1小时 慢充5.5小时 ●快充接口 | ●低温加热 | - | E-CVT无级变速 | 无级变速 | 电子无级变速箱(E-CVT) | 前置四驱 | 电动四驱 | - | 麦弗逊式独立悬挂 | 多连杆式独立悬挂 | 电动助力 | 承载式 | 通风盘式 | 实心盘式 | 电子驻车 | 235/50 R19 | 235/50 R19 | - | - | ●标配 | ●标配 | ●标配 | ●标配 | ●标配 | ●车道偏离预警 ●前方碰撞预警 ●后方交通预警 ●倒车车侧预警 ●DOW开门预警 | ●标配 | ●标配 | ●标配 | - | ●标配 | - | ●主驾驶位 ●副驾驶位 | ●前排 | ●标配 | - | - | - | - | - | - | ●标配 | ●胎压显示 | ●标配 | - | - | ●前 ●后 | ●倒车影像 ●360°全景影像 ●540°全景影像 | ●定速巡航 ●自适应巡航 ●全速自适应巡航 | ●L2级 | - | ●标配 | ●标配图示 | ●标配图示 | - | - | - | - | - | - | - | - | - | - | ●运动 ●ECO ●越野 ●雪地 ●标准舒适 | ●标配 | ●标配 | - | ●可开启全景天窗 | ●标配 | - | - | ●标配 | - | - | - | ●皮质 | ●上下+前后 | - | ●多功能控制 | ●彩色 | ●全液晶 | - ●12.3 | - | ●标配图示 | - | ●标配 | ●标配 | ●标配 | ●智能遥控钥匙 ●NFC/RFID钥匙 ●手机蓝牙钥匙 ○可穿戴钥匙 | ●前排图示 | ●标配图示 | ●标配 | ●标配 | - | - | ●标配 | - | ●标配图示 | - | - | ●仿皮 | - | - | ●2+3 | - | - | ●主驾驶位 ●副驾驶位 | ●前后移动 ●靠背角度 ●高低调节 | - | ●前后移动 ●靠背角度 | - | ●靠背角度调节 | ●头枕 | ●加热 ●通风 | - | - | - | ●前排 ●后排 | ●标配 | - | ●40:60 | - | - | ●大屏 | ●15.6吋 | ●标配 | ●标配 | - | ●标配 | - | ●标配 | ●标配 | V1.1 | - | ●标配 | - | ●标配 | - | - | ●USB/Type-C | ●前排2个 ●后排2个 | - | - | - | ●9 | - | ●LED | ●LED | ●标配 | ●标配 | ●标配 | ●标配 | - | - | ●标配 | - | ●多色 | - | ●标配 | ●标配 | ●前排 ●后排 | ●全车 | ●标配 | ●电动调节图示 ●加热 ●电动折叠 ●锁车自动折叠 | ●自动防眩目 | ● 主驾驶位+有照明 ● 副驾驶位+有照明 | ●标配 | - | - | ●标配 | - | ●前排 | - | ●自动 | - | ●标配 | ●双区空调 | ●标配 | ●标配 | ●标配 | - | - | - | ●服务预约 ●车辆监控 ●数字钥匙 ●充电管理 ●远程控制 | - | - | - | - | ●标配 | ●标配 | ●标配 | 可选外观、内饰、轮毂、制动器
6 | 宋PLUS DM-i 2021款 DM-i 100KM 四驱旗舰 PLUS 5G版 | 21.68万 | 21.68万 | 比亚迪 | 紧凑型SUV | 插电式混合动力 | 2022.05 | 1.5T 139马力 L4 插电式混动 | 100 | 快充1小时 慢充5.5小时 | 80 | 102(139Ps) | 265(361Ps) | 231 | 596 | E-CVT无级变速 | 4705x1890x1670 | SUV | 180 | 5.9 | 1.1 | 16.2 | 6年或15万公里 | 6392.0元 | 4705 | 1890 | 1670 | 2765 | 1630 | 1630 | - | 5 | 平开门 | 5 | 1975 | - | 2350 | 60.0 | - | - | BYD476ZQC | 1497 | 1.5 | 涡轮增压 | L | 4 | 4 | - | DOHC | 139 | 102 | 6000 | 231 | 4500 | - | 插电式混合动力 | 92# | 缸内直喷 | 铝 | 铝 | 国VI | 插电式混动 361马力 | 永磁/同步 | 265 | 361 | 596 | 145 | 316 | 120 | 280 | - | - | 双电机 | 前置+后置 | 磷酸铁锂电池 | 首任车主不限年限/里程（责任免除条款以官方为准） | 18.3 | - | 快充1小时 慢充5.5小时 ●快充接口 | ●低温加热 | - | E-CVT无级变速 | 无级变速 | 电子无级变速箱(E-CVT) | 前置四驱 | 电动四驱 | - | 麦弗逊式独立悬挂 | 多连杆式独立悬挂 | 电动助力 | 承载式 | 通风盘式 | 实心盘式 | 电子驻车 | 235/50 R19 | 235/50 R19 | - | - | ●标配 | ●标配 | ●标配 | ●标配 | ●标配 | ●车道偏离预警 ●前方碰撞预警 ●后方交通预警 ●倒车车侧预警 ●DOW开门预警 | ●标配 | ●标配 | ●标配 | - | ●标配 | - | ●主驾驶位 ●副驾驶位 | ●前排 | ●标配 | - | - | - | - | - | - | ●标配 | ●胎压显示 | ●标配 | - | - | ●前 ●后 | ●倒车影像 ●360°全景影像 ●540°全景影像 | ●定速巡航 ●自适应巡航 ●全速自适应巡航 | ●L2级 | ●标配 | ●标配 | ●标配图示 | ●标配图示 | - | - | - | - | - | - | - | - | - | - | ●运动 ●ECO ●越野 ●雪地 ●标准舒适 | ●标配 | ●标配 | - | ●可开启全景天窗 | ●标配 | - | - | ●标配 | - | - | - | ●皮质 | ●上下+前后 | - | ●多功能控制 | ●彩色 | ●全液晶 | - ●12.3 | - | ●标配图示 | - | ●标配 | ●标配 | ●标配 | ●智能遥控钥匙 ●NFC/RFID钥匙 ●手机蓝牙钥匙 ○可穿戴钥匙 | ●前排图示 | ●标配图示 | ●标配 | ●标配 | - | - | ●标配 | - | ●标配图示 | - | - | ●仿皮 | - | - | ●2+3 | - | - | ●主驾驶位 ●副驾驶位 | ●前后移动 ●靠背角度 ●高低调节 | - | ●前后移动 ●靠背角度 | - | ●靠背角度调节 | ●头枕 | ●加热 ●通风 | - | - | - | ●前排 ●后排 | ●标配 | - | ●40:60 | - | - | ●大屏 | ●15.6吋 | ●标配 | ●标配 | - | ●标配 | - | ●标配 | ●标配 | V1.1 | - | ●标配 | - | ●标配 | - | - | ●USB/Type-C | ●前排2个 ●后排2个 | - | - | ●Infinity | ●10 | - | ●LED | ●LED | ●标配 | ●标配 | ●标配 | ●标配 | - | - | ●标配 | - | ●多色 | - | ●标配 | ●标配 | ●前排 ●后排 | ●全车 | ●标配 | ●电动调节图示 ●加热 ●电动折叠 ●锁车自动折叠 | ●自动防眩目 | ● 主驾驶位+有照明 ● 副驾驶位+有照明 | ●标配 | - | - | ●标配 | - | ●前排 | - | ●自动 | - | ●标配 | ●双区空调 | ●标配 | ●标配 | ●标配 | - | - | - | ●服务预约 ●车辆监控 ●数字钥匙 ●充电管理 ●远程控制 | - | - | - | ●标配 | ●标配 | ●标配 | ●标配 | 可选外观、内饰、轮毂、制动器
7 | Model Y 2022款 改款 后轮驱动版 | 28.89万 | 29.9988万 | 特斯拉中国 | 中型SUV | 纯电动 | 2022.08 |  | 545 | 快充1小时 慢充10小时 | - |  |  |  |  | 电动车单速变速箱 | 4750x1921x1624 | SUV | 217 | 6.9 |  | 12.7 | 4年或8万公里 | 1532.0元 | 4750 | 1921 | 1624 | 2890 | 1636 | 1636 | - | 5 | 平开门 | 5 | 1929 | - | 2335 |  | 971-2158 | - | [10 empty] | 194(264Ps) |  | 340 | [8 empty] | 纯电动 264马力 | 永磁/同步 | 194 | 264 | 340 | - | - | 194 | 340 | - | - | 单电机 | 后置 | 磷酸铁锂电池 | 8年或16万公里 | 60.0 | - | 快充1小时 慢充10小时 ●快充接口 | ●低温加热 ●液态冷却 | ○选配 | 电动车单速变速箱 | 1 | 固定齿比变速箱 | 后置后驱 | - | - | 双叉臂式独立悬挂 | 多连杆式独立悬挂 | 电动助力 | 承载式 | 通风盘式 | 通风盘式 | 电子驻车 | 255/45 R19 | 255/45 R19 | - | - | ●标配 | ●标配 | ●标配 | ●标配 | ●标配 | ●车道偏离预警 ●前方碰撞预警 | ●标配 | ●标配 | ●标配 | - | ○选配 | - | ●主驾驶位 ●副驾驶位 | ●前排 | ●标配 | - | - | ●前排 | - | - | - | ●标配 | ●胎压显示 | ●标配 | - | - | ●前 ●后 | ●倒车影像图示 | ●定速巡航 ●自适应巡航 ●全速自适应巡航 | ●L2级 ○L3级 | ○选配 | ●标配 | ●标配 | - |  | - | - | - | - | - | - | - | - | - | ●运动 ●雪地 ●标准舒适 | ●标配 | ●标配 | - | ●不可开启全景天窗 | ○选配 | - | - | ●标配 | - | ●标配 | ●标配 | ●皮质 | ●上下+前后 | ●标配 | ●多功能控制 ●记忆 ●加热 | - | - | - | - | ●标配图示 | - | ●标配 |  | ●标配 | ○智能遥控钥匙1200元 ●NFC/RFID钥匙 ●手机蓝牙钥匙 | ●全车图示 | ●标配图示 | ●标配 | ○选配 | ○选配 | - | ●标配 | - | ●标配图示 | - | ●标配 | ●仿皮 | - | - | ●2+3 | - | - | ●主驾驶位 ●副驾驶位 | ●前后移动 ●靠背角度 ●高低调节 | ●腰部 | ●前后移动 ●高低调节 ●靠背角度 | - | ●靠背角度调节 | - | ●加热 ●记忆(主驾驶) | ●加热 | - | - | ●前排 ●后排 | ●标配 | - | ●40:20:40 | - | - | ●大屏 | ●15吋 | ●标配 | ●标配 | - | ●标配 | - | ●标配 | ●标配 | 2022.36.6 | - | ●标配 | - | - | - | - | ●USB/Type-C | ●前排2个 ●后排2个 | - | - | - | ●14 | - | ●LED | ●LED | ●标配 | ●标配 | ●标配 | - | - | - | ●标配 | - | ●单色 | ●矩阵式 | ●标配 | - | ●前排 ●后排 | ●全车 | ●标配 | ●电动调节图示 ●加热 ●电动折叠 ●记忆 ●倒车自动下翻 ●锁车自动折叠 ●自动防眩目 | ●自动防眩目 | ● 主驾驶位+有照明 ● 副驾驶位+有照明 | ●标配 | - | ●标配 | - | - | ●全车 | - | ●自动 | - | ●标配 | ●双区空调 | ●标配 | - | ●标配 | - | - | - | ●服务预约 ●车辆监控 ●数字钥匙 ●充电管理 ●远程控制 | ●标配 | - | - |  |  |  |  | 可选外观、内饰、轮毂、制动器2种选装包 | 纯电动 264马力 | 自动辅助导航驾驶：自动驶入和驶出高速公路匝道或立交桥岔路口，超过行驶缓慢的车辆,自动辅助变道：在高速公路上自动辅助变换车道,自动泊车：平行泊车与垂直泊车,智能召唤：在合适的场景下,停在车位的车辆会响应您的召唤,驶出车位并前往您所在的位置。 ○选配32000元 | 自动辅助变道：在高速公路上自动辅助变换车道。自动辅助导航驾驶：自动驶入和驶出高速公路匝道或立交桥岔路口，超过行驶缓慢的车辆。智能召唤：在合适的场景下，停在车位的车辆会响应您的召唤，驶出车位并前往您所在的位置。即将推出：自动泊车：平行泊车与垂直泊车。识别交通信号灯和停车标志并做出反应。在城市街道中自动辅助驾驶。 ○选配64000元
8 | Model Y 2022款 改款 长续航全轮驱动版 | 35.79万 | 35.79万 | 特斯拉中国 | 中型SUV | 纯电动 | 2022.08 |  | 660 | 快充1小时 慢充10小时 | - |  |  |  |  | 电动车单速变速箱 | 4750x1921x1624 | SUV | 217 | 5.0 |  | 13.4 | 4年或8万公里 | 1532.0元 | 4750 | 1921 | 1624 | 2890 | 1636 | 1636 | - | 5 | 平开门 | 5 | 1997 | - | 2415 |  | 971-2158 | - | [10 empty] | 331(450Ps) |  | 559 | [8 empty] | 纯电动 450马力 | 前感应/异步后永磁/同步 | 331 | 450 | 559 | 137 | 219 | 194 | 340 | - | - | 双电机 | 前置+后置 | 三元锂电池 | 8年或19.2万公里 | 78.4 | 168.0 | 快充1小时 慢充10小时 ●快充接口 | ●低温加热 ●液态冷却 | ○选配 | 电动车单速变速箱 | 1 | 固定齿比变速箱 | 双电机四驱 | 电动四驱 | - | 双叉臂式独立悬挂 | 多连杆式独立悬挂 | 电动助力 | 承载式 | 通风盘式 | 通风盘式 | 电子驻车 | 255/45 R19 | 255/45 R19 | - | - | ●标配 | ●标配 | ●标配 | ●标配 | ●标配 | ●车道偏离预警 ●前方碰撞预警 | ●标配 | ●标配 | ●标配 | - | ○选配 | - | ●主驾驶位 ●副驾驶位 | ●前排 | ●标配 | - | - | ●前排 | - | - | - | ●标配 | ●胎压显示 | ●标配 | - | - | ●前 ●后 | ●倒车影像图示 | ●定速巡航 ●自适应巡航 ●全速自适应巡航 | ●L2级 ○L3级 | ○选配 | ●标配 | ●标配 | - |  | - | - | - | - | - | - | - | - | - | ●运动 ●雪地 ●标准舒适 | ●标配 | ●标配 | - | ●不可开启全景天窗 | ○选配 | - | - | ●标配 | - | ●标配 | ●标配 | ●皮质 | ●上下+前后 | ●标配 | ●多功能控制 ●记忆 ●加热 | - | - | - | - | ●标配图示 | - | ●标配 |  | ●标配 | ○智能遥控钥匙1200元 ●NFC/RFID钥匙 ●手机蓝牙钥匙 | ●全车图示 | ●标配图示 | ●标配 | ○选配 | ○选配 | - | ●标配 | - | ●标配图示 | - | ●标配 | ●仿皮 | - | - | ●2+3 | - | - | ●主驾驶位 ●副驾驶位 | ●前后移动 ●靠背角度 ●高低调节 | ●腰部 | ●前后移动 ●高低调节 ●靠背角度 | - | ●靠背角度调节 | - | ●加热 ●记忆(主驾驶) | ●加热 | - | - | ●前排 ●后排 | ●标配 | - | ●40:20:40 | - | - | ●大屏 | ●15吋 | ●标配 | ●标配 | - | ●标配 | - | ●标配 | ●标配 | 2022.36.6 | - | ●标配 | - | - | - | - | ●USB/Type-C | ●前排2个 ●后排2个 | - | - | - | ●14 | - | ●LED | ●LED | ●标配 | ●标配 | ●标配 | - | ●标配 | - | ●标配 | - | ●单色 | ●矩阵式 | ●标配 | - | ●前排 ●后排 | ●全车 | ●标配 | ●电动调节图示 ●加热 ●电动折叠 ●记忆 ●倒车自动下翻 ●锁车自动折叠 ●自动防眩目 | ●自动防眩目 | ● 主驾驶位+有照明 ● 副驾驶位+有照明 | ●标配 | - | ●标配 | - | - | ●全车 | - | ●自动 | - | ●标配 | ●双区空调 | ●标配 | - | ●标配 | - | - | - | ●服务预约 ●车辆监控 ●数字钥匙 ●充电管理 ●远程控制 | ●标配 | - | - |  |  |  |  | 可选外观、内饰、轮毂、制动器2种选装包 | 纯电动 450马力 | 自动辅助导航驾驶：自动驶入和驶出高速公路匝道或立交桥岔路口，超过行驶缓慢的车辆,自动辅助变道：在高速公路上自动辅助变换车道,自动泊车：平行泊车与垂直泊车,智能召唤：在合适的场景下,停在车位的车辆会响应您的召唤,驶出车位并前往您所在的位置。 ○选配32000元 | 自动辅助变道：在高速公路上自动辅助变换车道。自动辅助导航驾驶：自动驶入和驶出高速公路匝道或立交桥岔路口，超过行驶缓慢的车辆。智能召唤：在合适的场景下，停在车位的车辆会响应您的召唤，驶出车位并前往您所在的位置。即将推出：自动泊车：平行泊车与垂直泊车。识别交通信号灯和停车标志并做出反应。在城市街道中自动辅助驾驶。 ○选配64000元
9 | Model Y 2022款 Performance 高性能全轮驱动版 | 39.79万 | 39.79万 | 特斯拉中国 | 中型SUV | 纯电动 | 2022.08 |  | 615 | 快充1小时 慢充10小时 | - |  |  |  |  | 电动车单速变速箱 | 4750x1921x1624 | SUV | 250 | 3.7 |  | 14.4 | 4年或8万公里 | 1532.0元 | 4750 | 1921 | 1624 | 2890 | 1646 | 1630 | - | 5 | 平开门 | 5 | 2010 | - | 2415 |  | 971-2158 | - | [10 empty] | 357(486Ps) |  | 659 | [8 empty] | 纯电动 486马力 | 前感应/异步后永磁/同步 | 357 | 486 | 659 | 137 | 219 | 220 | 440 | - | - | 双电机 | 前置+后置 | 三元锂电池 | 8年或19.2万公里 | 78.4 | 168.0 | 快充1小时 慢充10小时 ●快充接口 | ●低温加热 ●液态冷却 | ○选配 | 电动车单速变速箱 | 1 | 固定齿比变速箱 | 双电机四驱 | 电动四驱 | - | 双叉臂式独立悬挂 | 多连杆式独立悬挂 | 电动助力 | 承载式 | 通风盘式 | 通风盘式 | 电子驻车 | 255/35 R21 | 275/35 R21 | - | - | ●标配 | ●标配 | ●标配 | ●标配 | ●标配 | ●车道偏离预警 ●前方碰撞预警 | ●标配 | ●标配 | ●标配 | - | ○选配 | - | ●主驾驶位 ●副驾驶位 | ●前排 | ●标配 | - | - | ●前排 | - | - | - | ●标配 | ●胎压显示 | ●标配 | - | - | ●前 ●后 | ●倒车影像图示 | ●定速巡航 ●自适应巡航 ●全速自适应巡航 | ●L2级 ○L3级 | ○选配 | ●标配 | ●标配 | - |  | - | - | - | - | - | - | - | - | - | ●运动 ●雪地 ●标准舒适 | ●标配 | ●标配 | - | ●不可开启全景天窗 | ○选配 | - | - | ●标配 | - | ●标配 | ●标配 | ●皮质 | ●上下+前后 | ●标配 | ●多功能控制 ●记忆 ●加热 | - | - | - | - | ●标配图示 | - | ●标配 |  | ●标配 | ○智能遥控钥匙1200元 ●NFC/RFID钥匙 ●手机蓝牙钥匙 | ●全车图示 | ●标配图示 | ●标配 | ○选配 | ○选配 | - | ●标配 | - | ●标配图示 | - | ●标配 | ●仿皮 | - | - | ●2+3 | - | - | ●主驾驶位 ●副驾驶位 | ●前后移动 ●靠背角度 ●高低调节 | ●腰部 | ●前后移动 ●高低调节 ●靠背角度 | - | ●靠背角度调节 | - | ●加热 ●记忆(主驾驶) | ●加热 | - | - | ●前排 ●后排 | ●标配 | - | ●40:20:40 | - | - | ●大屏 | ●15吋 | ●标配 | ●标配 | - | ●标配 | - | ●标配 | ●标配 | 2022.36.6 | - | ●标配 | - | - | - | - | ●USB/Type-C | ●前排2个 ●后排2个 | - | - | - | ●14 | - | ●LED | ●LED | ●标配 | ●标配 | ●标配 | - | ●标配 | - | ●标配 | - | ●单色 | ●矩阵式 | ●标配 | - | ●前排 ●后排 | ●全车 | ●标配 | ●电动调节图示 ●加热 ●电动折叠 ●记忆 ●倒车自动下翻 ●锁车自动折叠 ●自动防眩目 | ●自动防眩目 | ● 主驾驶位+有照明 ● 副驾驶位+有照明 | ●标配 | - | ●标配 | - | - | ●前排 | - | ●自动 | - | ●标配 | ●双区空调 | ●标配 | - | ●标配 | - | - | - | ●服务预约 ●车辆监控 ●数字钥匙 ●充电管理 ●远程控制 | ●标配 | - | - |  |  |  |  | 可选外观、内饰、轮毂、制动器2种选装包 | 纯电动 486马力 | 自动辅助导航驾驶：自动驶入和驶出高速公路匝道或立交桥岔路口，超过行驶缓慢的车辆,自动辅助变道：在高速公路上自动辅助变换车道,自动泊车：平行泊车与垂直泊车,智能召唤：在合适的场景下,停在车位的车辆会响应您的召唤,驶出车位并前往您所在的位置。 ○选配32000元 | 自动辅助变道：在高速公路上自动辅助变换车道。自动辅助导航驾驶：自动驶入和驶出高速公路匝道或立交桥岔路口，超过行驶缓慢的车辆。智能召唤：在合适的场景下，停在车位的车辆会响应您的召唤，驶出车位并前往您所在的位置。即将推出：自动泊车：平行泊车与垂直泊车。识别交通信号灯和停车标志并做出反应。在城市街道中自动辅助驾驶。 ○选配64000元
10 | 五菱宏光MINIEV 2022款 轻松款 三元锂 | 3.28万 | 3.28万 | 上汽通用五菱 | 微型车 | 纯电动 | 2022.03 |  | 120 | 慢充6.5小时 | - |  |  |  |  | 电动车单速变速箱 | 2920x1493x1621 | 两厢车 | 100 | - |  | 8.8 | 3年或10万公里 | - | 2920 | 1493 | 1621 | 1940 | 1290 | 1290 | 125 | 3 | 平开门 | 4 | 665 | - | 980 |  | 741 | - | [10 empty] | 20(27Ps) |  | 85 | [8 empty] | 纯电动 27马力 | 永磁/同步 | 20 | 27 | 85 | - | - | 20 | 85 | - | - | 单电机 | 后置 | 三元锂电池 | 8年或12万公里 | 9.2 | 100.0 | 慢充6.5小时 | ●低温加热 | - | 电动车单速变速箱 | 1 | 固定齿比变速箱 | 后置后驱 | - | - | 麦弗逊式独立悬挂 | 整体桥式非独立悬挂 | 电动助力 | 承载式 | 实心盘式 | 鼓式 | 手刹 | 145/70 R12 | 145/70 R12 | - |  | ●标配 | ●标配 | - | - | - | - | - | - | - | - | - | - | - - | - | - | - | - | - | - | - | - | ●标配 | ●胎压报警 | ●标配 | - | - | ●后 | - | - | - | - | - | ●标配图示 | - |  | - | - | - | - | - | - | - |  | - | ●运动 ●ECO - | ●标配 | ●标配 |  | - | - | - | - | - |  | - | - | ●塑料 | - | - | - | ●单色 | - | - | - | - | - | - |  | ●标配 | ●普通遥控钥匙 | - | - | - | - | - | - | - | - | - | - | - | ●织物 - - | - | - |  | - |  | - | ●前后移动 ●靠背角度 | - | ●前后移动 ●靠背角度 | - | - | - | - | - |  | - | - | - | - | ●50:50 |  | - | - | - | - | - | - | - | - | - | - |  | - | - | - | - | - | - | ●USB/Type-C | ●前排1个 | - | - | - | ●1 | - | ●卤素 | ●卤素 | - | - | - | - | - | - | ●标配 | - | - | - | - | - | ●前排 | - | - | - | - | - - | - | - | - | - |  | - | - | - | - | - | - | - | - | - | - | - | - | ●车辆监控 ●充电管理 - | - | - | - |  |  |  |  | 可选外观、内饰、轮毂、制动器 | 纯电动 27马力 |  |  | 待查 | 待查 | 待查 | 待查 | 待查 | 待查 | 待查 | 待查 | 待查 | 语音控制、在线音乐、在线电台、在线娱乐节目、导航等 - | 马卡龙定制颜色内饰、仿皮座椅 -
11 | 五菱宏光MINIEV 2022款 轻松款 磷酸铁锂 | 3.28万 | 3.28万 | 上汽通用五菱 | 微型车 | 纯电动 | 2022.03 |  | 120 | 慢充6.5小时 | - |  |  |  |  | 电动车单速变速箱 | 2920x1493x1621 | 两厢车 | 100 | - |  | 8.8 | 3年或10万公里 | - | 2920 | 1493 | 1621 | 1940 | 1290 | 1290 | 125 | 3 | 平开门 | 4 | 665 | - | 980 |  | 741 | - | [10 empty] | 20(27Ps) |  | 85 | [8 empty] | 纯电动 27马力 | 永磁/同步 | 20 | 27 | 85 | - | - | 20 | 85 | - | - | 单电机 | 后置 | 磷酸铁锂电池 | 8年或12万公里 | 9.3 | - | 慢充6.5小时 | ●低温加热 | - | 电动车单速变速箱 | 1 | 固定齿比变速箱 | 后置后驱 | - | - | 麦弗逊式独立悬挂 | 整体桥式非独立悬挂 | 电动助力 | 承载式 | 实心盘式 | 鼓式 | 手刹 | 145/70 R12 | 145/70 R12 | - |  | ●标配 | ●标配 | - | - | - | - | - | - | - | - | - | - | - - | - | - | - | - | - | - | - | - | ●标配 | ●胎压报警 | ●标配 | - | - | ●后 | - | - | - | - | - | ●标配图示 | - |  | - | - | - | - | - | - | - |  | - | ●运动 ●ECO - | ●标配 | ●标配 |  | - | - | - | - | - |  | - | - | ●塑料 | - | - | - | ●单色 | - | - | - | - | - | - |  | ●标配 | ●普通遥控钥匙 | - | - | - | - | - | - | - | - | - | - | - | ●织物 - - | - | - |  | - |  | - | ●前后移动 ●靠背角度 | - | ●前后移动 ●靠背角度 | - | - | - | - | - |  | - | - | - | - | ●50:50 |  | - | - | - | - | - | - | - | - | - | - |  | - | - | - | - | - | - | ●USB/Type-C | ●前排1个 | - | - | - | ●1 | - | ●卤素 | ●卤素 | - | - | - | - | - | - | ●标配 | - | - | - | - | - | ●前排 | - | - | - | - | - - | - | - | - | - |  | - | - | - | - | - | - | - | - | - | - | - | - | ●车辆监控 ●充电管理 - | - | - | - |  |  |  |  | 可选外观、内饰、轮毂、制动器 | 纯电动 27马力 |  |  | 待查 | 待查 | 待查 | 待查 | 待查 | 待查 | 待查 | 待查 | 待查 | 语音控制、在线音乐、在线电台、在线娱乐节目、导航等 - | 马卡龙定制颜色内饰、仿皮座椅 -
12 | 五菱宏光MINIEV 2022款 自在款 三元锂 | 3.88万 | 3.88万 | 上汽通用五菱 | 微型车 | 纯电动 | 2022.03 |  | 120 | 慢充6.5小时 | - |  |  |  |  | 电动车单速变速箱 | 2920x1493x1621 | 两厢车 | 100 | - |  | 8.8 | 3年或10万公里 | - | 2920 | 1493 | 1621 | 1940 | 1290 | 1290 | 125 | 3 | 平开门 | 4 | 665 | - | 980 |  | 741 | - | [10 empty] | 20(27Ps) |  | 85 | [8 empty] | 纯电动 27马力 | 永磁/同步 | 20 | 27 | 85 | - | - | 20 | 85 | - | - | 单电机 | 后置 | 三元锂电池 | 8年或12万公里 | 9.2 | - | 慢充6.5小时 | ●低温加热 | - | 电动车单速变速箱 | 1 | 固定齿比变速箱 | 后置后驱 | - | - | 麦弗逊式独立悬挂 | 整体桥式非独立悬挂 | 电动助力 | 承载式 | 实心盘式 | 鼓式 | 手刹 | 145/70 R12 | 145/70 R12 | - |  | ●标配 | ●标配 | - | - | - | - | - | - | - | - | - | - | - - | - | - | - | - | - | - | - | - | ●标配 | ●胎压报警 | ●标配 | - | - | ●后 | - | - | - | - | - | ●标配图示 | - |  | - | - | - | - | - | - | - |  | - | ●运动 ●ECO - | ●标配 | ●标配 |  | - | - | - | - | - |  | - | - | ●塑料 | - | - | - | ●彩色 | ●全液晶 | - | - | - | - | - |  | ●标配 | ●普通遥控钥匙 | - | - | - | - | - | - | - | - | - | - | - | ●织物 - - | - | - |  | - |  | - | ●前后移动 ●靠背角度 | - | ●前后移动 ●靠背角度 | - | - | - | - | - |  | - | - | - | - | ●50:50 |  | - | - | - | - | - | - | - | - | - | - |  | - | - | - | - | - | - | ●USB/Type-C | ●前排1个 | - | - | - | ●1 | - | ●卤素 | ●卤素 | - | - | - | - | - | - | ●标配 | - | - | - | - | - | ●前排 | - | - | - | - | - - | - | - | - | - |  | - | - | ●手动 | - | - | - | - | - | - | - | - | - | ●车辆监控 ●充电管理 - | - | - | - |  |  |  |  | 可选外观、内饰、轮毂、制动器 | 纯电动 27马力 |  |  | 待查 | 待查 | 待查 | 待查 | 待查 | 待查 | 待查 | 待查 | 待查 | 语音控制、在线音乐、在线电台、在线娱乐节目、导航等 - | 马卡龙定制颜色内饰、仿皮座椅 -
13 | 五菱宏光MINIEV 2022款 自在款 磷酸铁锂 | 3.88万 | 3.88万 | 上汽通用五菱 | 微型车 | 纯电动 | 2022.03 |  | 120 | 慢充6.5小时 | - |  |  |  |  | 电动车单速变速箱 | 2920x1493x1621 | 两厢车 | 100 | - |  | 8.8 | 3年或10万公里 | - | 2920 | 1493 | 1621 | 1940 | 1290 | 1290 | 125 | 3 | 平开门 | 4 | 665 | - | 980 |  | 741 | - | [10 empty] | 20(27Ps) |  | 85 | [8 empty] | 纯电动 27马力 | 永磁/同步 | 20 | 27 | 85 | - | - | 20 | 85 | - | - | 单电机 | 后置 | 磷酸铁锂电池 | 8年或12万公里 | 9.3 | - | 慢充6.5小时 | ●低温加热 | - | 电动车单速变速箱 | 1 | 固定齿比变速箱 | 后置后驱 | - | - | 麦弗逊式独立悬挂 | 整体桥式非独立悬挂 | 电动助力 | 承载式 | 实心盘式 | 鼓式 | 手刹 | 145/70 R12 | 145/70 R12 | - |  | ●标配 | ●标配 | - | - | - | - | - | - | - | - | - | - | - - | - | - | - | - | - | - | - | - | ●标配 | ●胎压报警 | ●标配 | - | - | ●后 | - | - | - | - | - | ●标配图示 | - |  | - | - | - | - | - | - | - |  | - | ●运动 ●ECO - | ●标配 | ●标配 |  | - | - | - | - | - |  | - | - | ●塑料 | - | - | - | ●彩色 | ●全液晶 | - | - | - | - | - |  | ●标配 | ●普通遥控钥匙 | - | - | - | - | - | - | - | - | - | - | - | ●织物 - - | - | - |  | - |  | - | ●前后移动 ●靠背角度 | - | ●前后移动 ●靠背角度 | - | - | - | - | - |  | - | - | - | - | ●50:50 |  | - | - | - | - | - | - | - | - | - | - |  | - | - | - | - | - | - | ●USB/Type-C | ●前排1个 | - | - | - | ●1 | - | ●卤素 | ●卤素 | - | - | - | - | - | - | ●标配 | - | - | - | - | - | ●前排 | - | - | - | - | - - | - | - | - | - |  | - | - | ●手动 | - | - | - | - | - | - | - | - | - | ●车辆监控 ●充电管理 - | - | - | - |  |  |  |  | 可选外观、内饰、轮毂、制动器 | 纯电动 27马力 |  |  | 待查 | 待查 | 待查 | 待查 | 待查 | 待查 | 待查 | 待查 | 待查 | 语音控制、在线音乐、在线电台、在线娱乐节目、导航等 - | 马卡龙定制颜色内饰、仿皮座椅 -
14 | 五菱宏光MINIEV 2022款 悦享款 三元锂 | 4.48万 | 4.48万 | 上汽通用五菱 | 微型车 | 纯电动 | 2022.03 |  | 170 | 慢充9小时 | - |  |  |  |  | 电动车单速变速箱 | 2920x1493x1621 | 两厢车 | 100 | - |  | 9.3 | 3年或10万公里 | - | 2920 | 1493 | 1621 | 1940 | 1290 | 1290 | 125 | 3 | 平开门 | 4 | 700 | - | 1020 |  | 741 | - | [10 empty] | 20(27Ps) |  | 85 | [8 empty] | 纯电动 27马力 | 永磁/同步 | 20 | 27 | 85 | - | - | 20 | 85 | - | - | 单电机 | 后置 | 三元锂电池 | 8年或12万公里 | 13.8 | - | 慢充9小时 | ●低温加热 | - | 电动车单速变速箱 | 1 | 固定齿比变速箱 | 后置后驱 | - | - | 麦弗逊式独立悬挂 | 整体桥式非独立悬挂 | 电动助力 | 承载式 | 实心盘式 | 鼓式 | 手刹 | 145/70 R12 | 145/70 R12 | - |  | ●标配 | ●标配 | - | - | - | - | - | - | - | - | - | - | - - | - | - | - | - | - | - | - | - | ●标配 | ●胎压报警 | ●标配 | - | - | ●后 | - | - | - | - | - | ●标配图示 | - |  | - | - | - | - | - | - | - |  | - | ●运动 ●ECO - | ●标配 | ●标配 |  | - | - | - | - | - |  | - | - | ●塑料 | - | - | - | ●彩色 | ●全液晶 | - | - | - | - | - |  | ●标配 | ●普通遥控钥匙 | - | - | - | - | - | - | - | - | - | - | - | ●织物 - - | - | - |  | - |  | - | ●前后移动 ●靠背角度 | - | ●前后移动 ●靠背角度 | - | - | - | - | - |  | - | - | - | - | ●50:50 |  | - | - | - | - | - | - | - | - | - | - |  | - | - | - | - | - | - | ●USB/Type-C | ●前排1个 | - | - | - | ●1 | - | ●卤素 | ●卤素 | - | - | - | - | - | - | ●标配 | - | - | - | - | - | ●前排 | - | - | - | - | ● 主驾驶位+无照明 - | - | - | - | - |  | - | - | ●手动 | - | - | - | - | - | - | - | - | - | ●车辆监控 ●充电管理 - | - | - | - |  |  |  |  | 可选外观、内饰、轮毂、制动器 | 纯电动 27马力 |  |  | 待查 | 待查 | 待查 | 待查 | 待查 | 待查 | 待查 | 待查 | 待查 | 语音控制、在线音乐、在线电台、在线娱乐节目、导航等 - | 马卡龙定制颜色内饰、仿皮座椅 -
15 | 五菱宏光MINIEV 2022款 悦享款 磷酸铁锂 | 4.48万 | 4.48万 | 上汽通用五菱 | 微型车 | 纯电动 | 2022.03 |  | 170 | 慢充9小时 | - |  |  |  |  | 电动车单速变速箱 | 2920x1493x1621 | 两厢车 | 100 | - |  | 9.3 | 3年或10万公里 | - | 2920 | 1493 | 1621 | 1940 | 1290 | 1290 | 125 | 3 | 平开门 | 4 | 700 | - | 1020 |  | 741 | - | [10 empty] | 20(27Ps) |  | 85 | [8 empty] | 纯电动 27马力 | 永磁/同步 | 20 | 27 | 85 | - | - | 20 | 85 | - | - | 单电机 | 后置 | 磷酸铁锂电池 | 8年或12万公里 | 13.9 | - | 慢充9小时 | ●低温加热 | - | 电动车单速变速箱 | 1 | 固定齿比变速箱 | 后置后驱 | - | - | 麦弗逊式独立悬挂 | 整体桥式非独立悬挂 | 电动助力 | 承载式 | 实心盘式 | 鼓式 | 手刹 | 145/70 R12 | 145/70 R12 | - |  | ●标配 | ●标配 | - | - | - | - | - | - | - | - | - | - | - - | - | - | - | - | - | - | - | - | ●标配 | ●胎压报警 | ●标配 | - | - | ●后 | - | - | - | - | - | ●标配图示 | - |  | - | - | - | - | - | - | - |  | - | ●运动 ●ECO - | ●标配 | ●标配 |  | - | - | - | - | - |  | - | - | ●塑料 | - | - | - | ●彩色 | ●全液晶 | - | - | - | - | - |  | ●标配 | ●普通遥控钥匙 | - | - | - | - | - | - | - | - | - | - | - | ●织物 - - | - | - |  | - |  | - | ●前后移动 ●靠背角度 | - | ●前后移动 ●靠背角度 | - | - | - | - | - |  | - | - | - | - | ●50:50 |  | - | - | - | - | - | - | - | - | - | - |  | - | - | - | - | - | - | ●USB/Type-C | ●前排1个 | - | - | - | ●1 | - | ●卤素 | ●卤素 | - | - | - | - | - | - | ●标配 | - | - | - | - | - | ●前排 | - | - | - | - | ● 主驾驶位+无照明 - | - | - | - | - |  | - | - | ●手动 | - | - | - | - | - | - | - | - | - | ●车辆监控 ●充电管理 - | - | - | - |  |  |  |  | 可选外观、内饰、轮毂、制动器 | 纯电动 27马力 |  |  | 待查 | 待查 | 待查 | 待查 | 待查 | 待查 | 待查 | 待查 | 待查 | 语音控制、在线音乐、在线电台、在线娱乐节目、导航等 - | 马卡龙定制颜色内饰、仿皮座椅 -
16 | 五菱宏光MINIEV 2022款 马卡龙时尚款 三元锂 | 4.38万 | 4.38万 | 上汽通用五菱 | 微型车 | 纯电动 | 2022.03 |  | 120 | 慢充6.5小时 | - |  |  |  |  | 电动车单速变速箱 | 2920x1493x1621 | 两厢车 | 100 | - |  | 8.8 | 3年或10万公里 | - | 2920 | 1493 | 1621 | 1940 | 1290 | 1290 | 125 | 3 | 平开门 | 4 | 665 | - | 980 |  | 741 | - | [10 empty] | 20(27Ps) |  | 85 | [8 empty] | 纯电动 27马力 | 永磁/同步 | 20 | 27 | 85 | - | - | 20 | 85 | - | - | 单电机 | 后置 | 三元锂电池 | 8年或12万公里 | 9.2 | - | 慢充6.5小时 | ●低温加热 | - | 电动车单速变速箱 | 1 | 固定齿比变速箱 | 后置后驱 | - | - | 麦弗逊式独立悬挂 | 整体桥式非独立悬挂 | 电动助力 | 承载式 | 实心盘式 | 鼓式 | 手刹 | 145/70 R12 | 145/70 R12 | - |  | ●标配 | ●标配 | - | - | - | - | - | - | - | - | - | - | ●主驾驶位 - | - | - | - | - | - | - | - | - | ●标配 | ●胎压报警 | ●标配 | - | - | ●后 | ●倒车影像图示 | - | - | - | - | ●标配图示 | - |  | - | - | - | - | - | - | - |  | - | ●运动 ●ECO - | ●标配 | ●标配 |  | - | - | - | - | - |  | - | - | ●塑料 | - | - | - | ●彩色 | ●全液晶 | - | - | - | - | - |  | ●标配 | ●普通遥控钥匙 | - | - | - | - | - | - | - | - | - | - | - | ●织物 ○仿皮 - | - | - |  | - |  | - | ●前后移动 ●靠背角度 | - | ●前后移动 ●靠背角度 | - | - | - | - | - |  | - | - | - | - | ●50:50 |  | - | - | - | ○选配 | - | - | ●标配 | - | - | - |  | - | ○选配 | - | - | - | - | ●USB/Type-C | ●前排2个 | - | - | - | ●2 | - | ●卤素 | ●卤素 | ●标配 | - | - | - | - | - | ●标配 | - | - | - | - | - | ●前排 | - | - | - | - | ● 主驾驶位+无照明 - | - | - | - | - |  | - | - | ●手动 | - | - | - | - | - | - | - | - | - | ●车辆监控 ●充电管理 - | - | - | - |  |  |  |  | 可选外观、内饰、轮毂、制动器 | 纯电动 27马力 |  |  | 待查 | 待查 | 待查 | 待查 | 待查 | 待查 | 待查 | 待查 | 待查 | 语音控制、在线音乐、在线电台、在线娱乐节目、导航等 ○选配暂无价格 | 马卡龙定制颜色内饰、仿皮座椅 ○选配5000元
17 | 五菱宏光MINIEV 2022款 马卡龙时尚款 磷酸铁锂 | 4.38万 | 4.38万 | 上汽通用五菱 | 微型车 | 纯电动 | 2022.03 |  | 120 | 慢充6.5小时 | - |  |  |  |  | 电动车单速变速箱 | 2920x1493x1621 | 两厢车 | 100 | - |  | 8.8 | 3年或10万公里 | - | 2920 | 1493 | 1621 | 1940 | 1290 | 1290 | 125 | 3 | 平开门 | 4 | 665 | - | 980 |  | 741 | - | [10 empty] | 20(27Ps) |  | 85 | [8 empty] | 纯电动 27马力 | 永磁/同步 | 20 | 27 | 85 | - | - | 20 | 85 | - | - | 单电机 | 后置 | 磷酸铁锂电池 | 8年或12万公里 | 9.3 | - | 慢充6.5小时 | ●低温加热 | - | 电动车单速变速箱 | 1 | 固定齿比变速箱 | 后置后驱 | - | - | 麦弗逊式独立悬挂 | 整体桥式非独立悬挂 | 电动助力 | 承载式 | 实心盘式 | 鼓式 | 手刹 | 145/70 R12 | 145/70 R12 | - |  | ●标配 | ●标配 | - | - | - | - | - | - | - | - | - | - | ●主驾驶位 - | - | - | - | - | - | - | - | - | ●标配 | ●胎压报警 | ●标配 | - | - | ●后 | ●倒车影像图示 | - | - | - | - | ●标配图示 | - |  | - | - | - | - | - | - | - |  | - | ●运动 ●ECO - | ●标配 | ●标配 |  | - | - | - | - | - |  | - | - | ●塑料 | - | - | - | ●彩色 | ●全液晶 | - | - | - | - | - |  | ●标配 | ●普通遥控钥匙 | - | - | - | - | - | - | - | - | - | - | - | ●织物 ○仿皮 - | - | - |  | - |  | - | ●前后移动 ●靠背角度 | - | ●前后移动 ●靠背角度 | - | - | - | - | - |  | - | - | - | - | ●50:50 |  | - | - | - | ○选配 | - | - | ●标配 | - | - | - |  | - | ○选配 | - | - | - | - | ●USB/Type-C | ●前排2个 | - | - | - | ●2 | - | ●卤素 | ●卤素 | ●标配 | - | - | - | - | - | ●标配 | - | - | - | - | - | ●前排 | - | - | - | - | ● 主驾驶位+无照明 - | - | - | - | - |  | - | - | ●手动 | - | - | - | - | - | - | - | - | - | ●车辆监控 ●充电管理 - | - | - | - |  |  |  |  | 可选外观、内饰、轮毂、制动器 | 纯电动 27马力 |  |  | 待查 | 待查 | 待查 | 待查 | 待查 | 待查 | 待查 | 待查 | 待查 | 语音控制、在线音乐、在线电台、在线娱乐节目、导航等 ○选配暂无价格 | 马卡龙定制颜色内饰、仿皮座椅 ○选配5000元
18 | 五菱宏光MINIEV 2022款 马卡龙臻享款 三元锂 | 4.98万 | 4.98万 | 上汽通用五菱 | 微型车 | 纯电动 | 2022.03 |  | 170 | 慢充9小时 | - |  |  |  |  | 电动车单速变速箱 | 2920x1493x1621 | 两厢车 | 100 | - |  | 9.3 | 3年或10万公里 | - | 2920 | 1493 | 1621 | 1940 | 1290 | 1290 | 125 | 3 | 平开门 | 4 | 700 | - | 1020 |  | 741 | - | [10 empty] | 20(27Ps) |  | 85 | [8 empty] | 纯电动 27马力 | 永磁/同步 | 20 | 27 | 85 | - | - | 20 | 85 | - | - | 单电机 | 后置 | 三元锂电池 | 8年或12万公里 | 13.8 | - | 慢充9小时 | ●低温加热 | - | 电动车单速变速箱 | 1 | 固定齿比变速箱 | 后置后驱 | - | - | 麦弗逊式独立悬挂 | 整体桥式非独立悬挂 | 电动助力 | 承载式 | 实心盘式 | 鼓式 | 手刹 | 145/70 R12 | 145/70 R12 | - |  | ●标配 | ●标配 | - | - | - | - | - | - | - | - | - | - | ●主驾驶位 - | - | - | - | - | - | - | - | - | ●标配 | ●胎压报警 | ●标配 | - | - | ●后 | ●倒车影像图示 | - | - | - | - | ●标配图示 | - |  | - | - | - | - | - | - | - |  | - | ●运动 ●ECO - | ●标配 | ●标配 |  | - | - | - | - | - |  | - | - | ●塑料 | - | - | - | ●彩色 | ●全液晶 | - | - | - | - | - |  | ●标配 | ●普通遥控钥匙 | - | - | - | - | - | - | - | - | - | - | - | ●织物 ○仿皮 - | - | - |  | - |  | - | ●前后移动 ●靠背角度 | - | ●前后移动 ●靠背角度 | - | - | - | - | - |  | - | - | - | - | ●50:50 |  | - | - | - | ○选配 | - | - | ●标配 | - | - | - |  | - | ○选配 | - | - | - | - | ●USB/Type-C | ●前排1个 | - | - | - | ●2 | - | ●卤素 | ●卤素 | ●标配 | - | - | - | - | - | ●标配 | - | - | - | - | - | ●前排 | - | - | - | - | ● 主驾驶位+无照明 - | - | - | - | - |  | - | - | ●手动 | - | - | - | - | - | - | - | - | - | ●车辆监控 ●充电管理 - | - | - | - |  |  |  |  | 可选外观、内饰、轮毂、制动器 | 纯电动 27马力 |  |  | 待查 | 待查 | 待查 | 待查 | 待查 | 待查 | 待查 | 待查 | 待查 | 语音控制、在线音乐、在线电台、在线娱乐节目、导航等 ○选配暂无价格 | 马卡龙定制颜色内饰、仿皮座椅 ○选配5000元
19 | 五菱宏光MINIEV 2022款 马卡龙臻享款 磷酸铁锂 | 4.98万 | 4.98万 | 上汽通用五菱 | 微型车 | 纯电动 | 2022.03 |  | 170 | 慢充9小时 | - |  |  |  |  | 电动车单速变速箱 | 2920x1493x1621 | 两厢车 | 100 | - |  | 9.3 | 3年或10万公里 | - | 2920 | 1493 | 1621 | 1940 | 1290 | 1290 | 125 | 3 | 平开门 | 4 | 700 | - | 1020 |  | 741 | - | [10 empty] | 20(27Ps) |  | 85 | [8 empty] | 纯电动 27马力 | 永磁/同步 | 20 | 27 | 85 | - | - | 20 | 85 | - | - | 单电机 | 后置 | 磷酸铁锂电池 | 8年或12万公里 | 13.9 | - | 慢充9小时 | ●低温加热 | - | 电动车单速变速箱 | 1 | 固定齿比变速箱 | 后置后驱 | - | - | 麦弗逊式独立悬挂 | 整体桥式非独立悬挂 | 电动助力 | 承载式 | 实心盘式 | 鼓式 | 手刹 | 145/70 R12 | 145/70 R12 | - |  | ●标配 | ●标配 | - | - | - | - | - | - | - | - | - | - | ●主驾驶位 - | - | - | - | - | - | - | - | - | ●标配 | ●胎压报警 | ●标配 | - | - | ●后 | ●倒车影像图示 | - | - | - | - | ●标配图示 | - |  | - | - | - | - | - | - | - |  | - | ●运动 ●ECO - | ●标配 | ●标配 |  | - | - | - | - | - |  | - | - | ●塑料 | - | - | - | ●彩色 | ●全液晶 | - | - | - | - | - |  | ●标配 | ●普通遥控钥匙 | - | - | - | - | - | - | - | - | - | - | - | ●织物 ○仿皮 - | - | - |  | - |  | - | ●前后移动 ●靠背角度 | - | ●前后移动 ●靠背角度 | - | - | - | - | - |  | - | - | - | - | ●50:50 |  | - | - | - | ○选配 | - | - | ●标配 | - | - | - |  | - | ○选配 | - | - | - | - | ●USB/Type-C | ●前排1个 | - | - | - | ●2 | - | ●卤素 | ●卤素 | ●标配 | - | - | - | - | - | ●标配 | - | - | - | - | - | ●前排 | - | - | - | - | ● 主驾驶位+无照明 - | - | - | - | - |  | - | - | ●手动 | - | - | - | - | - | - | - | - | - | ●车辆监控 ●充电管理 - | - | - | - |  |  |  |  | 可选外观、内饰、轮毂、制动器 | 纯电动 27马力 |  |  | 待查 | 待查 | 待查 | 待查 | 待查 | 待查 | 待查 | 待查 | 待查 | 语音控制、在线音乐、在线电台、在线娱乐节目、导航等 ○选配暂无价格 | 马卡龙定制颜色内饰、仿皮座椅 ○选配5000元
20 | 五菱宏光MINIEV 2022款 GAMEBOY 200km 玩乐款 磷酸铁锂 | 5.58万 | 5.58万 | 上汽通用五菱 | 微型车 | 纯电动 | 2022.04 |  | 200 | 慢充5.5小时 | - |  |  |  |  | 电动车单速变速箱 | 3061x1520x1665 | 两厢车 | 100 | - |  | 10.2 | 3年或10万公里 | - | 3061 | 1520 | 1665 | 2010 | 1290 | 1306 | 125 | 3 | 平开门 | 4 | 772 | - | - |  | - | - | [10 empty] | 30(41Ps) |  | 110 | [8 empty] | 纯电动 41马力 | 永磁/同步 | 30 | 41 | 110 | - | - | 30 | 110 | - | - | 单电机 | 后置 | 磷酸铁锂电池 | 8年或12万公里 | 17.3 | - | 慢充5.5小时 | ●低温加热 | - | 电动车单速变速箱 | 1 | 固定齿比变速箱 | 后置后驱 | - | - | 麦弗逊式独立悬挂 | 整体桥式非独立悬挂 | 电动助力 | 承载式 | 实心盘式 | 鼓式 | 手刹 | 145/70 R12 | 145/70 R12 | - |  | ●标配 | ●标配 | - | - | - | - | - | - | - | - | - | - | ●主驾驶位 - | - | - | - | - | - | - | - | - | ●标配 | ●胎压报警 | ●标配 | - | - | ●后 | - | - | - | - | - | ●标配图示 | - |  | - | - | - | - | - | - | - |  | - | ●运动 ●ECO ●标准舒适 | ●标配 | ●标配 |  | - | ●标配 | - | - | - |  | - | - | ●塑料 | - | - | - | ●彩色 | ●全液晶 | - | - | - | - | - |  | ●标配 | ●普通遥控钥匙 | - | - | - | - | - | - | - | - | - | - | - | ●织物 - - | - | - |  | - |  | - | ●前后移动 ●靠背角度 | - | ●前后移动 ●靠背角度 | - | - | - | - | - |  | - | - | - | - | ●50:50 |  | - | - | - | - | - | - | ●标配 | - | - | - |  | - | ○选配 | - | - | - | - | ●USB/Type-C | ●前排2个 | - | - | - | ●2 | - | ●卤素 | ●卤素 | - | - | - | - | - | - | ●标配 | - | - | - | - | - | ●前排 | - | - | - | - | ● 主驾驶位+无照明 - | - | - | - | - |  | - | - | ●手动 | - | - | - | - | - | - | - | - | - | ●车辆监控 ●充电管理 - | - | - | - |  |  |  |  | 可选外观、内饰、轮毂、制动器 | 纯电动 41马力 |  |  | - | - | - | - | - | - | ●2 | - | - | 语音控制、在线音乐、在线电台、在线娱乐节目、导航等 - | 马卡龙定制颜色内饰、仿皮座椅 -
21 | 五菱宏光MINIEV 2022款 GAMEBOY 200km 玩咖款 磷酸铁锂 | 5.78万 | 5.78万 | 上汽通用五菱 | 微型车 | 纯电动 | 2022.04 |  | 200 | 慢充5.5小时 | - |  |  |  |  | 电动车单速变速箱 | 3061x1520x1665 | 两厢车 | 100 | - |  | 10.2 | 3年或10万公里 | - | 3061 | 1520 | 1665 | 2010 | 1290 | 1306 | 125 | 3 | 平开门 | 4 | 772 | - | - |  | - | - | [10 empty] | 30(41Ps) |  | 110 | [8 empty] | 纯电动 41马力 | 永磁/同步 | 30 | 41 | 110 | - | - | 30 | 110 | - | - | 单电机 | 后置 | 磷酸铁锂电池 | 8年或12万公里 | 17.3 | - | 慢充5.5小时 | ●低温加热 | - | 电动车单速变速箱 | 1 | 固定齿比变速箱 | 后置后驱 | - | - | 麦弗逊式独立悬挂 | 整体桥式非独立悬挂 | 电动助力 | 承载式 | 实心盘式 | 鼓式 | 手刹 | 145/70 R12 | 145/70 R12 | - |  | ●标配 | ●标配 | - | - | - | - | - | - | - | - | - | - | ●主驾驶位 - | - | - | - | - | - | - | - | - | ●标配 | ●胎压报警 | ●标配 | - | - | ●后 | ●倒车影像图示 | - | - | - | - | ●标配图示 | - |  | - | - | - | - | - | - | - |  | - | ●运动 ●ECO ●标准舒适 | ●标配 | ●标配 |  | - | ●标配 | - | - | - |  | - | - | ●塑料 | - | - | - | ●彩色 | ●全液晶 | - | - | - | - | - |  | ●标配 | ●普通遥控钥匙 | - | - | - | - | - | - | - | - | - | - | - | - - ●皮织混搭 | - | - |  | - |  | - | ●前后移动 ●靠背角度 | - | ●前后移动 ●靠背角度 | - | - | - | - | - |  | - | - | - | - | ●50:50 |  | - | - | - | - | - | - | ●标配 | - | - | - |  | - | ○选配 | - | - | - | - | ●USB/Type-C | ●前排2个 | - | - | - | ●2 | - | ●LED | ●LED | ●标配 | - | - | - | - | - | ●标配 | - | - | - | - | - | ●前排 | - | - | - | - | ● 主驾驶位+无照明 - | - | - | - | - |  | - | - | ●手动 | - | - | - | - | - | - | - | - | - | ●车辆监控 ●充电管理 - | - | - | - |  |  |  |  | 可选外观、内饰、轮毂、制动器 | 纯电动 41马力 |  |  | - | - | - | - | - | ●1 | ●2 | - | - | 语音控制、在线音乐、在线电台、在线娱乐节目、导航等 - | 马卡龙定制颜色内饰、仿皮座椅 -
22 | 五菱宏光MINIEV 2022款 GAMEBOY 300km 玩乐款 磷酸铁锂 | 6.78万 | 6.78万 | 上汽通用五菱 | 微型车 | 纯电动 | 2022.04 |  | 300 | 慢充8.5小时 | - |  |  |  |  | 电动车单速变速箱 | 3061x1520x1659 | 两厢车 | 100 | - |  | 9.7 | 3年或10万公里 | - | 3061 | 1520 | 1659 | 2010 | 1290 | 1306 | 125 | 3 | 平开门 | 4 | 822 | - | - |  | - | - | [10 empty] | 30(41Ps) |  | 110 | [8 empty] | 纯电动 41马力 | 永磁/同步 | 30 | 41 | 110 | - | - | 30 | 110 | - | - | 单电机 | 后置 | 磷酸铁锂电池 | 8年或12万公里 | 26.5 | - | 慢充8.5小时 | ●低温加热 | - | 电动车单速变速箱 | 1 | 固定齿比变速箱 | 后置后驱 | - | - | 麦弗逊式独立悬挂 | 整体桥式非独立悬挂 | 电动助力 | 承载式 | 实心盘式 | 鼓式 | 手刹 | 145/70 R12 | 145/70 R12 | - |  | ●标配 | ●标配 | - | - | - | - | - | - | - | - | - | - | ●主驾驶位 - | - | - | - | - | - | - | - | - | ●标配 | ●胎压报警 | ●标配 | - | - | ●后 | - | - | - | - | - | ●标配图示 | - |  | - | - | - | - | - | - | - |  | - | ●运动 ●ECO ●标准舒适 | ●标配 | ●标配 |  | - | ●标配 | - | - | - |  | - | - | ●塑料 | - | - | - | ●彩色 | ●全液晶 | - | - | - | - | - |  | ●标配 | ●普通遥控钥匙 | - | - | - | - | - | - | - | - | - | - | - | ●织物 - - | - | - |  | - |  | - | ●前后移动 ●靠背角度 | - | ●前后移动 ●靠背角度 | - | - | - | - | - |  | - | - | - | - | ●50:50 |  | - | - | - | - | - | - | ●标配 | - | - | - |  | - | ○选配 | - | - | - | - | ●USB/Type-C | ●前排2个 | - | - | - | ●2 | - | ●卤素 | ●卤素 | - | - | - | - | - | - | ●标配 | - | - | - | - | - | ●前排 | - | - | - | - | ● 主驾驶位+无照明 - | - | - | - | - |  | - | - | ●手动 | - | - | - | - | - | - | - | - | - | ●车辆监控 ●充电管理 - | - | - | - |  |  |  |  | 可选外观、内饰、轮毂、制动器 | 纯电动 41马力 |  |  | - | - | - | - | - | - | ●2 | - | - | 语音控制、在线音乐、在线电台、在线娱乐节目、导航等 - | 马卡龙定制颜色内饰、仿皮座椅 -
23 | 五菱宏光MINIEV 2022款 GAMEBOY 300km 玩咖款 磷酸铁锂 | 6.98万 | 6.98万 | 上汽通用五菱 | 微型车 | 纯电动 | 2022.04 |  | 300 | 慢充8.5小时 | - |  |  |  |  | 电动车单速变速箱 | 3061x1520x1659 | 两厢车 | 100 | - |  | 9.7 | 3年或10万公里 | - | 3061 | 1520 | 1659 | 2010 | 1290 | 1306 | 125 | 3 | 平开门 | 4 | 822 | - | - |  | - | - | [10 empty] | 30(41Ps) |  | 110 | [8 empty] | 纯电动 41马力 | 永磁/同步 | 30 | 41 | 110 | - | - | 30 | 110 | - | - | 单电机 | 后置 | 磷酸铁锂电池 | 8年或12万公里 | 26.5 | - | 慢充8.5小时 | ●低温加热 | - | 电动车单速变速箱 | 1 | 固定齿比变速箱 | 后置后驱 | - | - | 麦弗逊式独立悬挂 | 整体桥式非独立悬挂 | 电动助力 | 承载式 | 实心盘式 | 鼓式 | 手刹 | 145/70 R12 | 145/70 R12 | - |  | ●标配 | ●标配 | - | - | - | - | - | - | - | - | - | - | ●主驾驶位 - | - | - | - | - | - | - | - | - | ●标配 | ●胎压报警 | ●标配 | - | - | ●后 | ●倒车影像图示 | - | - | - | - | ●标配图示 | - |  | - | - | - | - | - | - | - |  | - | ●运动 ●ECO ●标准舒适 | ●标配 | ●标配 |  | - | ●标配 | - | - | - |  | - | - | ●塑料 | - | - | - | ●彩色 | ●全液晶 | - | - | - | - | - |  | ●标配 | ●普通遥控钥匙 | - | - | - | - | - | - | - | - | - | - | - | - - ●皮织混搭 | - | - |  | - |  | - | ●前后移动 ●靠背角度 | - | ●前后移动 ●靠背角度 | - | - | - | - | - |  | - | - | - | - | ●50:50 |  | - | - | - | - | - | - | ●标配 | - | - | - |  | - | ○选配 | - | - | - | - | ●USB/Type-C | ●前排2个 | - | - | - | ●2 | - | ●LED | ●LED | ●标配 | - | - | - | - | - | ●标配 | - | - | - | - | - | ●前排 | - | - | - | - | ● 主驾驶位+无照明 - | - | - | - | - |  | - | - | ●手动 | - | - | - | - | - | - | - | - | - | ●车辆监控 ●充电管理 - | - | - | - |  |  |  |  | 可选外观、内饰、轮毂、制动器 | 纯电动 41马力 |  |  | - | - | - | - | - | ●1 | ●2 | - | - | 语音控制、在线音乐、在线电台、在线娱乐节目、导航等 - | 马卡龙定制颜色内饰、仿皮座椅 -
24 | 五菱宏光MINIEV 2022款 GAMEBOY 200KM都市追风限量版 | 6.28万 | 6.28万 | 上汽通用五菱 | 微型车 | 纯电动 | 2022.08 |  | 200 | 慢充5.5小时 | - |  |  |  |  | 电动车单速变速箱 | 3064x1521x1649 | 两厢车 | 100 | - |  | 10.2 | 3年或10万公里 | - | 3064 | 1521 | 1649 | 2010 | 1290 | 1306 | 120 | 3 | 平开门 | 4 | 772 | - | - |  | - | - | [10 empty] | 30(41Ps) |  | 110 | [8 empty] | 纯电动 41马力 | 永磁/同步 | 30 | 41 | 110 | - | - | 30 | 110 | - | - | 单电机 | 后置 | 磷酸铁锂电池 | 8年或12万公里 | 17.3 | - | 慢充5.5小时 | ●低温加热 | - | 电动车单速变速箱 | 1 | 固定齿比变速箱 | 后置后驱 | - | - | 麦弗逊式独立悬挂 | 整体桥式非独立悬挂 | 电动助力 | 承载式 | 实心盘式 | 鼓式 | 手刹 | 145/70 R12 | 145/70 R12 | - |  | ●标配 | ●标配 | - | - | - | - | - | - | - | - | - | - | ●主驾驶位 - | - | - | - | - | - | - | - | - | ●标配 | ●胎压报警 | ●标配 | - | - | ●后 | ●倒车影像图示 | - | - | - | - | ●标配图示 | - |  | - | - | - | - | - | - | - |  | - | ●运动 ●ECO ●标准舒适 | ●标配 | ●标配 |  | - | ●标配 | ●标配 | - | - |  | - | - | ●塑料 | - | - | - | ●彩色 | ●全液晶 | - | - | - | - | - |  | ●标配 | ●普通遥控钥匙 | - | - | - | - | - | - | - | - | - | - | - | - - ●皮织混搭 | - | - |  | - |  | - | ●前后移动 ●靠背角度 | - | ●前后移动 ●靠背角度 | - | - | - | - | - |  | - | - | - | - | ●50:50 |  | - | - | - | - | - | - | ●标配 | - | - | - |  | - | ○选配 | - | - | - | - | ●USB/Type-C | ●前排2个 | - | - | - | ●2 | - | ●LED | ●LED | ●标配 | - | - | - | - | - | ●标配 | - | - | - | - | - | ●前排 | - | - | - | - | ● 主驾驶位+无照明 - | - | - | - | - |  | - | - | ●手动 | - | - | - | - | - | - | - | - | - | ●车辆监控 ●充电管理 - | - | - | - |  |  |  |  | 可选外观、内饰、轮毂、制动器 | 纯电动 41马力 |  |  | - | - | - | - | - | ●1 | ●2 | - | - | 语音控制、在线音乐、在线电台、在线娱乐节目、导航等 - | 马卡龙定制颜色内饰、仿皮座椅 -
25 | 五菱宏光MINIEV 2022款 GAMEBOY 200KM竞速游侠限量版 | 6.28万 | 6.28万 | 上汽通用五菱 | 微型车 | 纯电动 | 2022.08 |  | 200 | 慢充5.5小时 | - |  |  |  |  | 电动车单速变速箱 | 3089x1521x1604 | 两厢车 | 100 | - |  | 10.2 | 3年或10万公里 | - | 3089 | 1521 | 1604 | 2010 | 1290 | 1306 | 120 | 3 | 平开门 | 4 | 772 | - | - |  | - | - | [10 empty] | 30(41Ps) |  | 110 | [8 empty] | 纯电动 41马力 | 永磁/同步 | 30 | 41 | 110 | - | - | 30 | 110 | - | - | 单电机 | 后置 | 磷酸铁锂电池 | 8年或12万公里 | 17.3 | - | 慢充5.5小时 | ●低温加热 | - | 电动车单速变速箱 | 1 | 固定齿比变速箱 | 后置后驱 | - | - | 麦弗逊式独立悬挂 | 整体桥式非独立悬挂 | 电动助力 | 承载式 | 实心盘式 | 鼓式 | 手刹 | 145/70 R12 | 145/70 R12 | - |  | ●标配 | ●标配 | - | - | - | - | - | - | - | - | - | - | ●主驾驶位 - | - | - | - | - | - | - | - | - | ●标配 | ●胎压报警 | ●标配 | - | - | ●后 | ●倒车影像图示 | - | - | - | - | ●标配图示 | - |  | - | - | - | - | - | - | - |  | - | ●运动 ●ECO ●标准舒适 | ●标配 | ●标配 |  | - | - | ●标配 | - | - |  | - | - | ●塑料 | - | - | - | ●彩色 | ●全液晶 | - | - | - | - | - |  | ●标配 | ●普通遥控钥匙 | - | - | - | - | - | - | - | - | - | - | - | - - ●皮织混搭 | - | - |  | - |  | - | ●前后移动 ●靠背角度 | - | ●前后移动 ●靠背角度 | - | - | - | - | - |  | - | - | - | - | ●50:50 |  | - | - | - | - | - | - | ●标配 | - | - | - |  | - | ○选配 | - | - | - | - | ●USB/Type-C | ●前排2个 | - | - | - | ●2 | - | ●LED | ●LED | ●标配 | - | - | - | - | - | ●标配 | - | - | - | - | - | ●前排 | - | - | - | - | ● 主驾驶位+无照明 - | - | - | - | - |  | - | - | ●手动 | - | - | - | - | - | - | - | - | - | ●车辆监控 ●充电管理 - | - | - | - |  |  |  |  | 可选外观、内饰、轮毂、制动器 | 纯电动 41马力 |  |  | - | - | - | - | - | ●1 | ●2 | - | - | 语音控制、在线音乐、在线电台、在线娱乐节目、导航等 - | 马卡龙定制颜色内饰、仿皮座椅 -
26 | 五菱宏光MINIEV 2022款 GAMEBOY 300KM都市追风限量版 | 7.28万 | 7.28万 | 上汽通用五菱 | 微型车 | 纯电动 | 2022.08 |  | 300 | 慢充8.5小时 | - |  |  |  |  | 电动车单速变速箱 | 3064x1521x1649 | 两厢车 | 100 | - |  | 9.7 | 3年或10万公里 | - | 3064 | 1521 | 1649 | 2010 | 1290 | 1306 | 120 | 3 | 平开门 | 4 | 832 | - | - |  | - | - | [10 empty] | 30(41Ps) |  | 110 | [8 empty] | 纯电动 41马力 | 永磁/同步 | 30 | 41 | 110 | - | - | 30 | 110 | - | - | 单电机 | 后置 | 磷酸铁锂电池 | 8年或12万公里 | 26.5 | - | 慢充8.5小时 | ●低温加热 | - | 电动车单速变速箱 | 1 | 固定齿比变速箱 | 后置后驱 | - | - | 麦弗逊式独立悬挂 | 整体桥式非独立悬挂 | 电动助力 | 承载式 | 实心盘式 | 鼓式 | 手刹 | 145/70 R12 | 145/70 R12 | - |  | ●标配 | ●标配 | - | - | - | - | - | - | - | - | - | - | ●主驾驶位 - | - | - | - | - | - | - | - | - | ●标配 | ●胎压报警 | ●标配 | - | - | ●后 | ●倒车影像图示 | - | - | - | - | ●标配图示 | - |  | - | - | - | - | - | - | - |  | - | ●运动 ●ECO ●标准舒适 | ●标配 | ●标配 |  | - | ●标配 | ●标配 | - | - |  | - | - | ●塑料 | - | - | - | ●彩色 | ●全液晶 | - | - | - | - | - |  | ●标配 | ●普通遥控钥匙 | - | - | - | - | - | - | - | - | - | - | - | - - ●皮织混搭 | - | - |  | - |  | - | ●前后移动 ●靠背角度 | - | ●前后移动 ●靠背角度 | - | - | - | - | - |  | - | - | - | - | ●50:50 |  | - | - | - | - | - | - | ●标配 | - | - | - |  | - | ○选配 | - | - | - | - | ●USB/Type-C | ●前排2个 | - | - | - | ●2 | - | ●LED | ●LED | ●标配 | - | - | - | - | - | ●标配 | - | - | - | - | - | ●前排 | - | - | - | - | ● 主驾驶位+无照明 - | - | - | - | - |  | - | - | ●手动 | - | - | - | - | - | - | - | - | - | ●车辆监控 ●充电管理 - | - | - | - |  |  |  |  | 可选外观、内饰、轮毂、制动器 | 纯电动 41马力 |  |  | - | - | - | - | - | ●1 | ●2 | - | - | 语音控制、在线音乐、在线电台、在线娱乐节目、导航等 - | 马卡龙定制颜色内饰、仿皮座椅 -
27 | 五菱宏光MINIEV 2022款 GAMEBOY 300KM竞速游侠限量版 | 7.28万 | 7.28万 | 上汽通用五菱 | 微型车 | 纯电动 | 2022.08 |  | 300 | 慢充8.5小时 | - |  |  |  |  | 电动车单速变速箱 | 3089x1521x1604 | 两厢车 | 100 | - |  | 9.7 | 3年或10万公里 | - | 3089 | 1521 | 1604 | 2010 | 1290 | 1306 | 120 | 3 | 平开门 | 4 | 832 | - | - |  | - | - | [10 empty] | 30(41Ps) |  | 110 | [8 empty] | 纯电动 41马力 | 永磁/同步 | 30 | 41 | 110 | - | - | 30 | 110 | - | - | 单电机 | 后置 | 磷酸铁锂电池 | 8年或12万公里 | 26.5 | - | 慢充8.5小时 | ●低温加热 | - | 电动车单速变速箱 | 1 | 固定齿比变速箱 | 后置后驱 | - | - | 麦弗逊式独立悬挂 | 整体桥式非独立悬挂 | 电动助力 | 承载式 | 实心盘式 | 鼓式 | 手刹 | 145/70 R12 | 145/70 R12 | - |  | ●标配 | ●标配 | - | - | - | - | - | - | - | - | - | - | ●主驾驶位 - | - | - | - | - | - | - | - | - | ●标配 | ●胎压报警 | ●标配 | - | - | ●后 | ●倒车影像图示 | - | - | - | - | ●标配图示 | - |  | - | - | - | - | - | - | - |  | - | ●运动 ●ECO ●标准舒适 | ●标配 | ●标配 |  | - | - | ●标配 | - | - |  | - | - | ●塑料 | - | - | - | ●彩色 | ●全液晶 | - | - | - | - | - |  | ●标配 | ●普通遥控钥匙 | - | - | - | - | - | - | - | - | - | - | - | - - ●皮织混搭 | - | - |  | - |  | - | ●前后移动 ●靠背角度 | - | ●前后移动 ●靠背角度 | - | - | - | - | - |  | - | - | - | - | ●50:50 |  | - | - | - | - | - | - | ●标配 | - | - | - |  | - | ○选配 | - | - | - | - | ●USB/Type-C | ●前排2个 | - | - | - | ●2 | - | ●LED | ●LED | ●标配 | - | - | - | - | - | ●标配 | - | - | - | - | - | ●前排 | - | - | - | - | ● 主驾驶位+无照明 - | - | - | - | - |  | - | - | ●手动 | - | - | - | - | - | - | - | - | - | ●车辆监控 ●充电管理 - | - | - | - |  |  |  |  | 可选外观、内饰、轮毂、制动器 | 纯电动 41马力 |  |  | - | - | - | - | - | ●1 | ●2 | - | - | 语音控制、在线音乐、在线电台、在线娱乐节目、导航等 - | 马卡龙定制颜色内饰、仿皮座椅 -
28 | 五菱宏光MINIEV 2022款 敞篷版 | 9.99万 | 9.99万 | 上汽通用五菱 | 微型车 | 纯电动 | 2022.09 |  | 280 | 慢充8.5小时 | - |  |  |  |  | 电动车单速变速箱 | 3059x1521x1614 | 软顶敞篷车 | 100 | - |  | 10.7 | 3年或10万公里 | - | 3059 | 1521 | 1614 | 2010 | 1290 | 1306 | 120 | 2 | 平开门 | 2 | 925 | - | 1100 |  | - | - | [10 empty] | 30(41Ps) |  | 110 | [8 empty] | 纯电动 41马力 | 永磁/同步 | 30 | 41 | 110 | - | - | 30 | 110 | - | - | 单电机 | 后置 | 磷酸铁锂电池 | 8年或12万公里 | 26.5 | 130.0 | 慢充8.5小时 | ●低温加热 | - | 电动车单速变速箱 | 1 | 固定齿比变速箱 | 后置后驱 | - | - | 麦弗逊式独立悬挂 | 整体桥式非独立悬挂 | 电动助力 | 承载式 | 实心盘式 | 鼓式 | 手刹 | 145/70 R12 | 145/70 R12 | - |  | ●标配 | ●标配 | - | - | - | - | - | - | - | - | - | - | ●主驾驶位 ●副驾驶位 | - | - | - | - | - | - | - | - | ●标配 | ●胎压报警 | - | - | - | ●后 | ●倒车影像图示 | - | - | - | - | ●标配图示 | - |  | - | - | - | - | - | - | - |  | - | ●运动 ●ECO ●标准舒适 | ●标配 | ●标配 |  | - | - | - | - | - |  | ●标配 | - | ●塑料 | - | - | - | ●彩色 | ●全液晶 | ●7 | - | - | - | - |  | ●标配 | ●普通遥控钥匙 | - | - | - | - | - | - | - | - | - | - | - | - ●仿皮 - | - | - |  | - |  | - | ●前后移动 ●靠背角度 | - | ●前后移动 ●靠背角度 | - | - | - | - | - |  | - | - | - | - | - |  | - | - | - | - | - | - | ●标配 | - | - | - |  | - | - | - | - | - | - | ●USB/Type-C | ●前排2个 | - | - | - | ●4 | - | ●LED | ●LED | ●标配 | - | - | - | - | - | ●标配 | - | - | - | - | - | ●前排 | ●主驾驶位 | ●标配 | - | - | ● 主驾驶位+无照明 ● 副驾驶位+无照明 | - | - | - | - |  | - | - | ●手动 | - | - | - | - | - | - | - | - | - | ●车辆监控 ●充电管理 ●服务预约 | - | - | - |  |  |  |  | 可选外观、内饰、轮毂、制动器 | 纯电动 41马力 |  |  | 待查 | 待查 | 待查 | 待查 | 待查 | ●1 | ●2 | - | - | 语音控制、在线音乐、在线电台、在线娱乐节目、导航等 - | 马卡龙定制颜色内饰、仿皮座椅 -
29 | 汉DM 2022款 DM-i 121KM尊贵型 | 21.58万 | 21.58万 | 比亚迪 | 中大型车 | 插电式混合动力 | 2022.04 | 1.5T 139马力 L4 插电式混动 | 121 | 快充0.46小时 慢充2.61小时 | 80 | 102(139Ps) | 145(197Ps) | 231 | 316 | E-CVT无级变速 | 4975x1910x1495 | 三厢车 | 185 | 7.9 | 4.2 | 15.0 | 6年或15万公里 | 11975.0元 | 4975 | 1910 | 1495 | 2920 | 1640 | 1640 | - | 4 | 平开门 | 5 | 1870 | - | 2245 | 50.0 | - | - | BYD476ZQC | 1497 | 1.5 | 涡轮增压 | L | 4 | 4 | - | DOHC | 139 | 102 | - | 231 | - | VVT | 插电式混合动力 | 92# | 缸内直喷 | 铝 | 铝 | 国VI | 插电式混动 197马力 | 永磁/同步 | 145 | 197 | 316 | 145 | 316 | - | - | - | - | 单电机 | 前置 | 磷酸铁锂电池 | 首任车主不限年限/里程（责任免除条款以官方为准） | 18.3 | - | 快充0.46小时 慢充2.61小时 ●快充接口 | ●低温加热 ●液态冷却 | - | E-CVT无级变速 | 无级变速 | 电子无级变速箱(E-CVT) | 前置前驱 | - | - | 麦弗逊式独立悬挂 | 多连杆式独立悬挂 | 电动助力 | 承载式 | 通风盘式 | 实心盘式 | 电子驻车 | 245/45 R19 | 245/45 R19 | - |  | ●标配 | ●标配 | ●标配 | ●标配 | ●标配 | ●车道偏离预警 ●前方碰撞预警 - - - | ●标配 | - | ●标配 | - | ●标配 | - | ●主驾驶位 ●副驾驶位 | ●前排 ●后排 | ●标配 | ●主驾驶位 | - | - | - | - | - | ●标配 | ●胎压显示 | ●标配 | ●标配 | - | ●前 ●后 | ●倒车影像 ●360°全景影像 ●540°全景影像 | ●定速巡航 ●自适应巡航 ●全速自适应巡航 | ●L2级 | - | ●标配 | ●标配 | - | - | - | - | - | - | - | - | - |  | - | ●运动 ●ECO ●雪地 ●标准舒适 | ●标配 | ●标配 |  | ●可开启全景天窗 | - | - | - | ●标配 |  | - | ●标配 | ●皮质 - | ●上下+前后 | - | ●多功能控制 - - | ●彩色 | ●全液晶 | ●12.3 | - | ●标配图示 | - | - | ●标配 | ●标配 | ●智能遥控钥匙 ●NFC/RFID钥匙 ●手机蓝牙钥匙 | ●前排图示 | ●标配图示 | ●标配 | ●标配 | - | - | ●标配 | - | ●标配图示 | - | - | ●仿皮 | - | ○选配 |  | - |  | ●主驾驶位 ●副驾驶位 - | ●前后移动 ●靠背角度 ●高低调节 | ●头枕 ●腰部 | ●前后移动 - ●靠背角度 | ●头枕 - | - | ●头枕 | ●加热(主驾驶) ●通风(主驾驶) - | - - |  | ●标配图示 | ●前排 ●后排 | ●标配 | - | - |  | - | ●大屏 | ●15.6吋 | ●标配 | ●标配 | ●标配图示 | ●标配 | ●Hicar | ●标配 | ●标配 | V1.1 | - | ●标配 | - | ●标配 | - | - | ●SD卡槽 ●USB/Type-C | ●前排4个 ●后排2个 | - | - | - | ●8 | - | ●LED | ●LED | ●标配 | ●标配 | ●标配 | ●标配 | - | - | ●标配 | - | - | - | ●标配 | ●标配 | ●前排 ●后排 | ●全车 | ●标配 | ●电动调节图示 ●加热 ●电动折叠 - - ●锁车自动折叠 | - | ● 主驾驶位+有照明 ● 副驾驶位+有照明 | ●标配 | - | ●标配 | - |  | ●前排 | - | ●自动 | - | ●标配 | ●双区空调 | ●标配 | ●标配 | ●标配 | ●标配 | - | - | ●服务预约 ●车辆监控 ●数字钥匙 ●充电管理 ●远程控制 | - | - | - |  |  |  | ●标配 | 可选外观、内饰、轮毂、制动器 | [14 empty] | 5.1 | ●标配 | - | ●标配 | ●标配 | -
30 | 汉DM 2022款 DM-i 121KM尊荣型 | 22.58万 | 22.58万 | 比亚迪 | 中大型车 | 插电式混合动力 | 2022.04 | 1.5T 139马力 L4 插电式混动 | 121 | 快充0.46小时 慢充2.61小时 | 80 | 102(139Ps) | 145(197Ps) | 231 | 316 | E-CVT无级变速 | 4975x1910x1495 | 三厢车 | 185 | 7.9 | 4.2 | 15.0 | 6年或15万公里 | 11975.0元 | 4975 | 1910 | 1495 | 2920 | 1640 | 1640 | - | 4 | 平开门 | 5 | 1870 | - | 2245 | 50.0 | - | - | BYD476ZQC | 1497 | 1.5 | 涡轮增压 | L | 4 | 4 | - | DOHC | 139 | 102 | - | 231 | - | VVT | 插电式混合动力 | 92# | 缸内直喷 | 铝 | 铝 | 国VI | 插电式混动 197马力 | 永磁/同步 | 145 | 197 | 316 | 145 | 316 | - | - | - | - | 单电机 | 前置 | 磷酸铁锂电池 | 首任车主不限年限/里程（责任免除条款以官方为准） | 18.3 | - | 快充0.46小时 慢充2.61小时 ●快充接口 | ●低温加热 ●液态冷却 | - | E-CVT无级变速 | 无级变速 | 电子无级变速箱(E-CVT) | 前置前驱 | - | - | 麦弗逊式独立悬挂 | 多连杆式独立悬挂 | 电动助力 | 承载式 | 通风盘式 | 实心盘式 | 电子驻车 | 245/45 R19 | 245/45 R19 | - |  | ●标配 | ●标配 | ●标配 | ●标配 | ●标配 | ●车道偏离预警 ●前方碰撞预警 - - - | ●标配 | - | ●标配 | - | ●标配 | - | ●主驾驶位 ●副驾驶位 | ●前排 ●后排 | ●标配 | ●主驾驶位 | - | - | - | - | - | ●标配 | ●胎压显示 | ●标配 | ●标配 | - | ●前 ●后 | ●倒车影像 ●360°全景影像 ●540°全景影像 | ●定速巡航 ●自适应巡航 ●全速自适应巡航 | ●L2级 | - | ●标配 | ●标配 | - | - | - | - | - | - | - | - | - |  | - | ●运动 ●ECO ●雪地 ●标准舒适 | ●标配 | ●标配 |  | ●可开启全景天窗 | - | - | - | ●标配 |  | - | ●标配 | ●皮质 - | ●上下+前后 | - | ●多功能控制 - - | ●彩色 | ●全液晶 | ●12.3 | - | ●标配图示 | - | - | ●标配 | ●标配 | ●智能遥控钥匙 ●NFC/RFID钥匙 ●手机蓝牙钥匙 | ●前排图示 | ●标配图示 | ●标配 | ●标配 | - | - | ●标配 | - | ●标配图示 | - | - | ●仿皮 | - | ○选配 |  | - |  | ●主驾驶位 ●副驾驶位 - | ●前后移动 ●靠背角度 ●高低调节 | ●头枕 ●腰部 | ●前后移动 ●高低调节 ●靠背角度 | ●头枕 ●腰部 | - | ●头枕 | ●加热 ●通风 ●记忆(主驾驶) | - - |  | ●标配图示 | ●前排 ●后排 | ●标配 | - | - |  | - | ●大屏 | ●15.6吋 | ●标配 | ●标配 | ●标配图示 | ●标配 | ●Hicar | ●标配 | ●标配 | V1.1 | - | ●标配 | - | ●标配 | - | - | ●SD卡槽 ●USB/Type-C | ●前排4个 ●后排2个 | - | - | ●丹拿 | ●12 | - | ●LED | ●LED | ●标配 | ●标配 | ●标配 | ●标配 | - | - | ●标配 | - | - | - | ●标配 | ●标配 | ●前排 ●后排 | ●全车 | ●标配 | ●电动调节图示 ●加热 ●电动折叠 ●记忆 ●倒车自动下翻 ●锁车自动折叠 | - | ● 主驾驶位+有照明 ● 副驾驶位+有照明 | ●标配 | - | ●标配 | - |  | ●前排 | - | ●自动 | - | ●标配 | ●双区空调 | ●标配 | ●标配 | ●标配 | ●标配 | - | - | ●服务预约 ●车辆监控 ●数字钥匙 ●充电管理 ●远程控制 | - | - | - |  |  |  | ●标配 | 可选外观、内饰、轮毂、制动器 | [14 empty] | 5.1 | ●标配 | - | ●标配 | ●标配 | -
31 | 汉DM 2022款 DM-i 121KM尊享型 | 23.58万 | 23.58万 | 比亚迪 | 中大型车 | 插电式混合动力 | 2022.04 | 1.5T 139马力 L4 插电式混动 | 121 | 快充0.46小时 慢充2.61小时 | 80 | 102(139Ps) | 145(197Ps) | 231 | 316 | E-CVT无级变速 | 4975x1910x1495 | 三厢车 | 185 | 7.9 | 4.2 | 15.0 | 6年或15万公里 | 11975.0元 | 4975 | 1910 | 1495 | 2920 | 1640 | 1640 | - | 4 | 平开门 | 5 | 1870 | - | 2245 | 50.0 | - | - | BYD476ZQC | 1497 | 1.5 | 涡轮增压 | L | 4 | 4 | - | DOHC | 139 | 102 | - | 231 | - | VVT | 插电式混合动力 | 92# | 缸内直喷 | 铝 | 铝 | 国VI | 插电式混动 197马力 | 永磁/同步 | 145 | 197 | 316 | 145 | 316 | - | - | - | - | 单电机 | 前置 | 磷酸铁锂电池 | 首任车主不限年限/里程（责任免除条款以官方为准） | 18.3 | - | 快充0.46小时 慢充2.61小时 ●快充接口 | ●低温加热 ●液态冷却 | - | E-CVT无级变速 | 无级变速 | 电子无级变速箱(E-CVT) | 前置前驱 | - | - | 麦弗逊式独立悬挂 | 多连杆式独立悬挂 | 电动助力 | 承载式 | 通风盘式 | 实心盘式 | 电子驻车 | 245/45 R19 | 245/45 R19 | - |  | ●标配 | ●标配 | ●标配 | ●标配 | ●标配 | ●车道偏离预警 ●前方碰撞预警 - - - | ●标配 | - | ●标配 | - | ●标配 | - | ●主驾驶位 ●副驾驶位 | ●前排 ●后排 | ●标配 | ●主驾驶位 | - | - | - | - | - | ●标配 | ●胎压显示 | ●标配 | ●标配 | - | ●前 ●后 | ●倒车影像 ●360°全景影像 ●540°全景影像 | ●定速巡航 ●自适应巡航 ●全速自适应巡航 | ●L2级 | - | ●标配 | ●标配 | - | - | - | - | - | - | - | - | - |  | - | ●运动 ●ECO ●雪地 ●标准舒适 | ●标配 | ●标配 |  | ●可开启全景天窗 | - | - | - | ●标配 |  | - | ●标配 | - ●真皮 | ●上下+前后 | - | ●多功能控制 - - | ●彩色 | ●全液晶 | ●12.3 | - | ●标配图示 | - | - | ●标配 | ●标配 | ●智能遥控钥匙 ●NFC/RFID钥匙 ●手机蓝牙钥匙 | ●前排图示 | ●标配图示 | ●标配 | ●标配 | - | - | ●标配 | - | ●标配图示 | - | - | ●真皮 | ●Nappa真皮 | ○选配 |  | - |  | ●主驾驶位 ●副驾驶位 - | ●前后移动 ●靠背角度 ●高低调节 | ●头枕 ●腰部 | ●前后移动 ●高低调节 ●靠背角度 | ●头枕 ●腰部 | - | ●头枕 | ●加热 ●通风 ●记忆(主驾驶) | - - |  | ●标配图示 | ●前排 ●后排 | ●标配 | - | - |  | - | ●大屏 | ●15.6吋 | ●标配 | ●标配 | ●标配图示 | ●标配 | ●Hicar | ●标配 | ●标配 | V1.1 | - | ●标配 | - | ●标配 | - | - | ●SD卡槽 ●USB/Type-C | ●前排4个 ●后排2个 | - | - | ●丹拿 | ●12 | - | ●LED | ●LED | ●标配 | ●标配 | ●标配 | ●标配 | - | - | ●标配 | - | ●多色 | - | ●标配 | ●标配 | ●前排 ●后排 | ●全车 | ●标配 | ●电动调节图示 ●加热 ●电动折叠 ●记忆 ●倒车自动下翻 ●锁车自动折叠 | ●自动防眩目 | ● 主驾驶位+有照明 ● 副驾驶位+有照明 | ●标配 | - | ●标配 | - |  | ●前排 | - | ●自动 | - | ●标配 | ●双区空调 | ●标配 | ●标配 | ●标配 | ●标配 | - | - | ●服务预约 ●车辆监控 ●数字钥匙 ●充电管理 ●远程控制 | - | - | - |  |  |  | ●标配 | 可选外观、内饰、轮毂、制动器 | [14 empty] | 5.1 | ●标配 | - | ●标配 | ●标配 | -
32 | 汉DM 2022款 DM-i 242KM旗舰型 | 28.98万 | 28.98万 | 比亚迪 | 中大型车 | 插电式混合动力 | 2022.04 | 1.5T 139马力 L4 插电式混动 | 242 | 快充0.47小时 慢充5.36小时 | 80 | 102(139Ps) | 160(218Ps) | 231 | 325 | E-CVT无级变速 | 4975x1910x1495 | 三厢车 | 185 | 7.9 | 4.5 | 19.1 | 6年或15万公里 | 11975.0元 | 4975 | 1910 | 1495 | 2920 | 1640 | 1640 | - | 4 | 平开门 | 5 | 2050 | - | 2425 | 50.0 | - | - | BYD476ZQC | 1497 | 1.5 | 涡轮增压 | L | 4 | 4 | - | DOHC | 139 | 102 | - | 231 | - | VVT | 插电式混合动力 | 92# | 缸内直喷 | 铝 | 铝 | 国VI | 插电式混动 218马力 | 永磁/同步 | 160 | 218 | 325 | 160 | 325 | - | - | - | - | 单电机 | 前置 | 磷酸铁锂电池 | 首任车主不限年限/里程（责任免除条款以官方为准） | 37.5 | - | 快充0.47小时 慢充5.36小时 ●快充接口 | ●低温加热 ●液态冷却 | - | E-CVT无级变速 | 无级变速 | 电子无级变速箱(E-CVT) | 前置前驱 | - | - | 麦弗逊式独立悬挂 | 多连杆式独立悬挂 | 电动助力 | 承载式 | 通风盘式 | 实心盘式 | 电子驻车 | 245/45 R19 | 245/45 R19 | - |  | ●标配 | ●标配 | ●标配 | ●标配 | ●标配 | ●车道偏离预警 ●前方碰撞预警 ●后方交通预警 ●倒车车侧预警 ●DOW开门预警 | ●标配 | ●标配 | ●标配 | ●标配 | ●标配 | - | ●主驾驶位 ●副驾驶位 | ●前排 ●后排 | ●标配 | ●主驾驶位 | - | - | - | - | - | ●标配 | ●胎压显示 | ●标配 | ●标配 | - | ●前 ●后 | ●倒车影像 ●360°全景影像 ●540°全景影像 | ●定速巡航 ●自适应巡航 ●全速自适应巡航 | ●L2级 | ●标配 | ●标配 | ●标配 | - | - | - | - | - | - | - | - | - |  | - | ●运动 ●ECO ●雪地 ●标准舒适 | ●标配 | ●标配 |  | ●可开启全景天窗 | - | - | - | ●标配 |  | - | ●标配 | - ●真皮 | ●上下+前后 | - | ●多功能控制 - - | ●彩色 | ●全液晶 | ●12.3 | - | ●标配图示 | - | - | ●标配 | ●标配 | ●智能遥控钥匙 ●NFC/RFID钥匙 ●手机蓝牙钥匙 | ●前排图示 | ●标配图示 | ●标配 | ●标配 | - | ●标配 | ●标配 | - | ●标配图示 | ●标配 | - | ●真皮 | ●Nappa真皮 | ○选配 |  | - |  | ●主驾驶位 ●副驾驶位 - | ●前后移动 ●靠背角度 ●高低调节 | ●头枕 ●腰部 | ●前后移动 ●高低调节 ●靠背角度 | ●头枕 ●腰部 | - | ●头枕 | ●加热 ●通风 ●记忆(主驾驶) | - - |  | ●标配图示 | ●前排 ●后排 | ●标配 | - | - |  | - | ●大屏 | ●15.6吋 | ●标配 | ●标配 | ●标配图示 | ●标配 | ●Hicar | ●标配 | ●标配 | V1.1 | - | ●标配 | - | ●标配 | - | - | ●SD卡槽 ●USB/Type-C | ●前排4个 ●后排2个 | - | - | ●丹拿 | ●12 | - | ●LED | ●LED | ●标配 | ●标配 | ●标配 | ●标配 | - | - | ●标配 | - | ●多色 | - | ●标配 | ●标配 | ●前排 ●后排 | ●全车 | ●标配 | ●电动调节图示 ●加热 ●电动折叠 ●记忆 ●倒车自动下翻 ●锁车自动折叠 | ●自动防眩目 | ● 主驾驶位+有照明 ● 副驾驶位+有照明 | ●标配 | - | ●标配 | - |  | ●前排 | - | ●自动 | - | ●标配 | ●双区空调 | ●标配 | ●标配 | ●标配 | ●标配 | - | - | ●服务预约 ●车辆监控 ●数字钥匙 ●充电管理 ●远程控制 | ●标配 | - | - |  |  |  | ●标配 | 可选外观、内饰、轮毂、制动器 | [14 empty] | 5.3 | ●标配 | - | ●标配 | ●标配 | ●标配
33 | 汉DM 2022款 DM-p 202KM四驱旗舰型 | 31.98万 | 31.98万 | 比亚迪 | 中大型车 | 插电式混合动力 | 2022.04 | 1.5T 139马力 L4 插电式混动 | 202 | 快充0.47小时 慢充5.36小时 | 80 | 102(139Ps) | 360(490Ps) | 231 | 675 | E-CVT无级变速 | 4975x1910x1495 | 三厢车 | 185 | 3.7 | 5.2 | 22.0 | 6年或15万公里 | 11975.0元 | 4975 | 1910 | 1495 | 2920 | 1640 | 1640 | - | 4 | 平开门 | 5 | 2200 | - | 2575 | 50.0 | - | - | BYD476ZQC | 1497 | 1.5 | 涡轮增压 | L | 4 | 4 | - | DOHC | 139 | 102 | - | 231 | - | VVT | 插电式混合动力 | 92# | 缸内直喷 | 铝 | 铝 | 国VI | 插电式混动 490马力 | 永磁/同步 | 360 | 490 | 675 | 160 | 325 | 200 | 350 | - | - | 双电机 | 前置+后置 | 磷酸铁锂电池 | 首任车主不限年限/里程（责任免除条款以官方为准） | 37.5 | - | 快充0.47小时 慢充5.36小时 ●快充接口 | ●低温加热 ●液态冷却 | - | E-CVT无级变速 | 无级变速 | 电子无级变速箱(E-CVT) | 前置四驱 | 电动四驱 | - | 麦弗逊式独立悬挂 | 多连杆式独立悬挂 | 电动助力 | 承载式 | 通风盘式 | 实心盘式 | 电子驻车 | 245/45 R19 | 245/45 R19 | - |  | ●标配 | ●标配 | ●标配 | ●标配 | ●标配 | ●车道偏离预警 ●前方碰撞预警 ●后方交通预警 ●倒车车侧预警 ●DOW开门预警 | ●标配 | ●标配 | ●标配 | ●标配 | ●标配 | - | ●主驾驶位 ●副驾驶位 | ●前排 ●后排 | ●标配 | ●主驾驶位 | - | - | - | - | - | ●标配 | ●胎压显示 | ●标配 | ●标配 | - | ●前 ●后 | ●倒车影像 ●360°全景影像 ●540°全景影像 | ●定速巡航 ●自适应巡航 ●全速自适应巡航 | ●L2级 | ●标配 | ●标配 | ●标配 | - | - | ●软硬 | - | - | - | - | - | - |  | - | ●运动 ●ECO ●雪地 ●标准舒适 | ●标配 | ●标配 |  | ●可开启全景天窗 | - | - | - | ●标配 |  | - | ●标配 | - ●真皮 | ●上下+前后 | ●标配 | ●多功能控制 ●记忆 ●加热 | ●彩色 | ●全液晶 | ●12.3 | - | ●标配图示 | - | - | ●标配 | ●标配 | ●智能遥控钥匙 ●NFC/RFID钥匙 ●手机蓝牙钥匙 | ●前排图示 | ●标配图示 | ●标配 | ●标配 | - | ●标配 | ●标配 | - | ●标配图示 | ●标配 | - | ●真皮 | ●Nappa真皮 | ○选配 |  | - |  | ●主驾驶位 ●副驾驶位 ●第二排 | ●前后移动 ●靠背角度 ●高低调节 | ●头枕 ●腰部 | ●前后移动 ●高低调节 ●靠背角度 | ●头枕 ●腰部 | ●靠背角度调节 | ●头枕 | ●加热 ●通风 ●记忆(主驾驶) | ●加热 ●通风 |  | ●标配图示 | ●前排 ●后排 | ●标配 | - | - |  | - | ●大屏 | ●15.6吋 | ●标配 | ●标配 | ●标配图示 | ●标配 | ●Hicar | ●标配 | ●标配 | V1.1 | - | ●标配 | - | ●标配 | - | - | ●SD卡槽 ●USB/Type-C | ●前排4个 ●后排2个 | - | - | ●丹拿 | ●12 | ●标配 | ●LED | ●LED | ●标配 | ●标配 | ●标配 | ●标配 | - | - | ●标配 | - | ●多色 | - | ●标配 | ●标配 | ●前排 ●后排 | ●全车 | ●标配 | ●电动调节图示 ●加热 ●电动折叠 ●记忆 ●倒车自动下翻 ●锁车自动折叠 | ●自动防眩目 | ● 主驾驶位+有照明 ● 副驾驶位+有照明 | ●标配 | - | ●标配 | - |  | ●前排 | - | ●自动 | - | ●标配 | ●双区空调 | ●标配 | ●标配 | ●标配 | ●标配 | ●标配图示 | - | ●服务预约 ●车辆监控 ●数字钥匙 ●充电管理 ●远程控制 | ●标配 | - | - |  |  |  | ●标配 | 可选外观、内饰、轮毂、制动器 | [14 empty] | 6.3 | ●标配 | ●标配 | ●标配 | ●标配 | -
34 | 秦PLUS DM-i 2021款 DM-i 55KM 尊贵型 | 11.18万 | 11.18万 | 比亚迪 | 紧凑型车 | 插电式混合动力 | 2021.03 | 1.5L 110马力 L4 插电式混动 | 55 | 慢充2.52小时 | - | 81(110Ps) | 132(180Ps) | 135 | 316 | E-CVT无级变速 | 4765x1837x1495 | 三厢车 | 185 | 7.9 | 1.2 | 11.7 | 6年或15万公里 | 8058.0元 | 4765 | 1837 | 1495 | 2718 | 1580 | 1590 | - | 4 | 平开门 | 5 | 1500 | - | 1875 | 48.0 | - | - | BYD472QA | 1498 | 1.5 | 自然吸气 | L | 4 | 4 | 15.5 | DOHC | 110 | 81 | 6000 | 135 | 4500 | - | 插电式混合动力 | 92# | 多点电喷 | 铝 | 铝 | 国VI | 插电式混动 180马力 | 永磁/同步 | 132 | 180 | 316 | 132 | 316 | - | - | - | - | 单电机 | 前置 | 磷酸铁锂电池 | 首任车主不限年限/不限里程（责任免除条款以官方为准） | 8.32 | - | 慢充2.52小时 - | - | - | E-CVT无级变速 | 无级变速 | 电子无级变速箱(E-CVT) | 前置前驱 | - | - | 麦弗逊式独立悬挂 | 纵臂扭转梁式非独立悬挂 | 电动助力 | 承载式 | 通风盘式 | 实心盘式 | 电子驻车 | 225/60 R16 | 225/60 R16 | - |  | ●标配 | ●标配 | ●标配 | ●标配 | ●标配 | - - - - | - | - | - | - | - | - | ●主驾驶位 ●副驾驶位 | ●前排 | ●标配 | - | - | - | - | - | - | ●标配 | ●胎压报警 | ●标配 | - | - | - ●后 | ●倒车影像图示 - | ●定速巡航图示 - - | - | - | ●标配 | ●标配 | - | - | - | - | - | - | - | - | - |  | - | ●运动 ●ECO ●标准舒适 | ●标配 | ●标配 |  | - | - | - | - | ●标配 |  | - | - | ●皮质 | ●上下+前后 | - | ●多功能控制 | ●彩色 | ●全液晶 | ●未知 | - | - | - | - | ●标配 | ●标配 | ●智能遥控钥匙 ●NFC/RFID钥匙 ●手机蓝牙钥匙 ○可穿戴钥匙 | ●前排图示 | ●标配图示 | ●标配 | - | - | - | - | - | - | - | - | ●仿皮 | - | ●标配 |  | - |  | - | ●前后移动 ●靠背角度 ●高低调节 | - | ●前后移动 ●靠背角度 | - | - | ●头枕 | - | - |  | - | ●前排 - | - | - | ●40:60 |  | - | ●大屏 | ●10.1吋 | ●标配 | ●标配 | - | ●标配 | - | ●标配 | ●标配 |  | - | - | - | ●标配 | - | - | ●USB/Type-C | ●前排1个 ●后排2个 | - | - | - | ●4 | - | ●LED | ●LED | ●标配 | - | ●标配 | - | - | - | ●标配 | - | - | - | ●标配 | - | ●前排 ●后排 | ●主驾驶位 | ●标配 | ●电动调节图示 ●加热 - - | - | - ● 副驾驶位+无照明 | - | - | - | - |  | - | - | ●自动 | - | - | - | ●标配 | - | ●标配 | - | - | - | ●服务预约 ●车辆监控 ●数字钥匙 ●充电管理 ●远程控制 | - | - | - |  |  | - | - | 可选外观、内饰、轮毂、制动器 |  |  |  | - | - | - | ●DiLink智能网联 |  | ●1 - | ●4 - | - | -
35 | 秦PLUS DM-i 2021款 DM-i 55KM 旗舰型 | 12.58万 | 12.58万 | 比亚迪 | 紧凑型车 | 插电式混合动力 | 2021.03 | 1.5L 110马力 L4 插电式混动 | 55 | 慢充2.52小时 | - | 81(110Ps) | 132(180Ps) | 135 | 316 | E-CVT无级变速 | 4765x1837x1495 | 三厢车 | 185 | 7.9 | 1.2 | 11.7 | 6年或15万公里 | 8058.0元 | 4765 | 1837 | 1495 | 2718 | 1580 | 1590 | - | 4 | 平开门 | 5 | 1500 | - | 1875 | 48.0 | - | - | BYD472QA | 1498 | 1.5 | 自然吸气 | L | 4 | 4 | 15.5 | DOHC | 110 | 81 | 6000 | 135 | 4500 | - | 插电式混合动力 | 92# | 多点电喷 | 铝 | 铝 | 国VI | 插电式混动 180马力 | 永磁/同步 | 132 | 180 | 316 | 132 | 316 | - | - | - | - | 单电机 | 前置 | 磷酸铁锂电池 | 首任车主不限年限/不限里程（责任免除条款以官方为准） | 8.32 | - | 慢充2.52小时 - | - | - | E-CVT无级变速 | 无级变速 | 电子无级变速箱(E-CVT) | 前置前驱 | - | - | 麦弗逊式独立悬挂 | 纵臂扭转梁式非独立悬挂 | 电动助力 | 承载式 | 通风盘式 | 实心盘式 | 电子驻车 | 215/55 R17 | 215/55 R17 | - |  | ●标配 | ●标配 | ●标配 | ●标配 | ●标配 | - - - - | - | - | - | - | - | - | ●主驾驶位 ●副驾驶位 | ●前排 | ●标配 | - | - | - | - | - | - | ●标配 | ●胎压显示 | ●标配 | - | - | - ●后 | ●倒车影像图示 - | ●定速巡航图示 - - | - | - | ●标配 | ●标配 | - | - | - | - | - | - | - | - | - |  | - | ●运动 ●ECO ●标准舒适 | ●标配 | ●标配 |  | ●单天窗 | - | - | - | ●标配 |  | - | - | ●皮质 | ●上下+前后 | - | ●多功能控制 | ●彩色 | ●全液晶 | ●未知 | - | - | - | - | ●标配 | ●标配 | ●智能遥控钥匙 ●NFC/RFID钥匙 ●手机蓝牙钥匙 ○可穿戴钥匙 | ●前排图示 | ●标配图示 | ●标配 | ●标配 | - | - | - | - | ●标配图示 | - | - | ●仿皮 | - | ●标配 |  | - |  | ●主驾驶位 | ●前后移动 ●靠背角度 ●高低调节 | - | ●前后移动 ●靠背角度 | - | - | ●头枕 | - | - |  | - | ●前排 ●后排 | ●标配 | - | ●40:60 |  | - | ●大屏 | ●10.1吋 | ●标配 | ●标配 | - | ●标配 | - | ●标配 | ●标配 |  | - | ●标配 | - | ●标配 | - | - | ●USB/Type-C | ●前排2个 ●后排2个 | - | - | - | ●6 | - | ●LED | ●LED | ●标配 | - | ●标配 | - | - | - | ●标配 | - | - | - | ●标配 | - | ●前排 ●后排 | ●全车 | ●标配 | ●电动调节图示 ●加热 ●电动折叠 ●锁车自动折叠 | - | ● 主驾驶位+无照明 ● 副驾驶位+无照明 | - | - | - | - |  | - | - | ●自动 | - | ●标配 | ●双区空调 | ●标配 | - | ●标配 | - | - | - | ●服务预约 ●车辆监控 ●数字钥匙 ●充电管理 ●远程控制 | - | - | - |  |  | - | ●标配 | 可选外观、内饰、轮毂、制动器 |  |  |  | 待查 | 待查 | 待查 | 待查 |  | 待查 待查 | 待查 待查 | 待查 | 待查
36 | 秦PLUS DM-i 2021款 DM-i 55KM 行政版 | 16.58万 | 16.58万 | 比亚迪 | 紧凑型车 | 插电式混合动力 | 2022.05 | 1.5L 110马力 L4 插电式混动 | 55 | 慢充2.52小时 | - | 81(110Ps) | 132(180Ps) | 135 | 316 | E-CVT无级变速 | 4765x1837x1495 | 三厢车 | 185 | 7.9 | 1.2 | 11.7 | 3年或30万公里 | 8058.0元 | 4765 | 1837 | 1495 | 2718 | 1580 | 1590 | - | 4 | 平开门 | 5 | 1500 | - | 1875 | 48.0 | - | - | BYD472QA | 1498 | 1.5 | 自然吸气 | L | 4 | 4 | 15.5 | DOHC | 110 | 81 | 6000 | 135 | 4500 | - | 插电式混合动力 | 92# | 多点电喷 | 铝 | 铝 | 国VI | 插电式混动 180马力 | 永磁/同步 | 132 | 180 | 316 | 132 | 316 | - | - | - | - | 单电机 | 前置 | 磷酸铁锂电池 | 首任车主不限年限/不限里程（责任免除条款以官方为准） | 8.32 | - | 慢充2.52小时 - | - | - | E-CVT无级变速 | 无级变速 | 电子无级变速箱(E-CVT) | 前置前驱 | - | - | 麦弗逊式独立悬挂 | 纵臂扭转梁式非独立悬挂 | 电动助力 | 承载式 | 通风盘式 | 实心盘式 | 电子驻车 | 225/60 R16 | 225/60 R16 | - |  | ●标配 | ●标配 | ●标配 | ●标配 | ●标配 | - - - - | - | - | - | - | - | - | ●主驾驶位 ●副驾驶位 | ●前排 | ●标配 | - | - | - | - | - | - | ●标配 | ●胎压报警 | ●标配 | - | - | - ●后 | ●倒车影像图示 - | ●定速巡航图示 - - | - | - | ●标配 | ●标配 | - | - | - | - | - | - | - | - | - |  | - | ●运动 ●ECO ●标准舒适 | ●标配 | ●标配 |  | - | - | - | - | ●标配 |  | - | - | ●皮质 | ●上下+前后 | - | ●多功能控制 | ●彩色 | ●全液晶 | - | - | - | - | - | ●标配 | ●标配 | ●智能遥控钥匙 ●NFC/RFID钥匙 ●手机蓝牙钥匙 ○可穿戴钥匙 | ●前排图示 | ●标配图示 | ●标配 | - | - | - | - | - | - | - | - | ●仿皮 | - | ●标配 |  | - |  | - | ●前后移动 ●靠背角度 ●高低调节 | - | ●前后移动 ●靠背角度 | - | - | ●头枕 | - | - |  | - | ●前排 - | - | - | ●40:60 |  | - | ●大屏 | ●10.1吋 | ●标配 | ●标配 | - | ●标配 | - | ●标配 | ●标配 |  | - | - | - | ●标配 | - | - | ●USB/Type-C | ●前排1个 ●后排2个 | - | - | - | ●4 | - | ●LED | ●LED | ●标配 | - | ●标配 | - | - | - | ●标配 | - | - | - | ●标配 | - | ●前排 ●后排 | ●主驾驶位 | ●标配 | ●电动调节图示 ●加热 - - | - | - ● 副驾驶位+无照明 | - | - | - | - |  | - | - | ●自动 | - | - | - | ●标配 | - | ●标配 | - | - | - | ●服务预约 ●车辆监控 ●数字钥匙 ●充电管理 ●远程控制 | - | - | - |  |  | - | - | 可选外观、内饰、轮毂、制动器 |  |  |  | 待查 | 待查 | 待查 | 待查 |  | 待查 待查 | 待查 待查 | 待查 | 待查
37 | 秦PLUS DM-i 2021款 DM-i 120KM 尊贵型 | 13.58万 | 13.58万 | 比亚迪 | 紧凑型车 | 插电式混合动力 | 2021.03 | 1.5L 110马力 L4 插电式混动 | 120 | 快充0.5小时 慢充5.55小时 | 80 | 81(110Ps) | 145(197Ps) | 135 | 325 | E-CVT无级变速 | 4765x1837x1495 | 三厢车 | 185 | 7.3 | 0.7 | 14.0 | 6年或15万公里 | 8058.0元 | 4765 | 1837 | 1495 | 2718 | 1580 | 1590 | - | 4 | 平开门 | 5 | 1620 | - | 1995 | 48.0 | - | - | BYD472QA | 1498 | 1.5 | 自然吸气 | L | 4 | 4 | 15.5 | DOHC | 110 | 81 | 6000 | 135 | 4500 | - | 插电式混合动力 | 92# | 多点电喷 | 铝 | 铝 | 国VI | 插电式混动 197马力 | 永磁/同步 | 145 | 197 | 325 | 145 | 325 | - | - | - | - | 单电机 | 前置 | 磷酸铁锂电池 | 首任车主不限年限/不限里程（责任免除条款以官方为准） | 18.32 | - | 快充0.5小时 慢充5.55小时 ●快充接口 | - | - | E-CVT无级变速 | 无级变速 | 电子无级变速箱(E-CVT) | 前置前驱 | - | - | 麦弗逊式独立悬挂 | 纵臂扭转梁式非独立悬挂 | 电动助力 | 承载式 | 通风盘式 | 实心盘式 | 电子驻车 | 215/55 R17 | 215/55 R17 | - |  | ●标配 | ●标配 | ●标配 | ●标配 | ●标配 | - - - - | - | - | - | - | - | - | ●主驾驶位 ●副驾驶位 | ●前排 | ●标配 | - | - | - | - | - | - | ●标配 | ●胎压显示 | ●标配 | - | - | - ●后 | ●倒车影像图示 - | ●定速巡航图示 - - | - | - | ●标配 | ●标配 | - | - | - | - | - | - | - | - | - |  | - | ●运动 ●ECO ●标准舒适 | ●标配 | ●标配 |  | ●单天窗 | - | - | - | ●标配 |  | - | - | ●皮质 | ●上下+前后 | - | ●多功能控制 | ●彩色 | ●全液晶 | ●未知 | - | - | - | - | ●标配 | ●标配 | ●智能遥控钥匙 ●NFC/RFID钥匙 ●手机蓝牙钥匙 ○可穿戴钥匙 | ●前排图示 | ●标配图示 | ●标配 | - | - | - | - | - | - | - | - | ●仿皮 | - | ●标配 |  | - |  | - | ●前后移动 ●靠背角度 ●高低调节 | - | ●前后移动 ●靠背角度 | - | - | ●头枕 | - | - |  | - | ●前排 ●后排 | ●标配 | - | ●40:60 |  | - | ●大屏 | ●10.1吋 | ●标配 | ●标配 | - | ●标配 | - | ●标配 | ●标配 |  | - | ●标配 | - | ●标配 | - | - | ●USB/Type-C | ●前排2个 ●后排2个 | - | - | - | ●4 | - | ●LED | ●LED | ●标配 | - | ●标配 | - | - | - | ●标配 | - | - | - | ●标配 | - | ●前排 ●后排 | ●主驾驶位 | ●标配 | ●电动调节图示 ●加热 - - | - | - ● 副驾驶位+无照明 | - | - | - | - |  | - | - | ●自动 | - | ●标配 | ●双区空调 | ●标配 | - | ●标配 | - | - | - | ●服务预约 ●车辆监控 ●数字钥匙 ●充电管理 ●远程控制 | - | - | - |  |  | ●标配 | ●标配 | 可选外观、内饰、轮毂、制动器 |  |  |  | 待查 | 待查 | 待查 | 待查 |  | 待查 待查 | 待查 待查 | 待查 | 待查
38 | 秦PLUS DM-i 2021款 DM-i 120KM 旗舰型 | 15.18万 | 15.18万 | 比亚迪 | 紧凑型车 | 插电式混合动力 | 2021.03 | 1.5L 110马力 L4 插电式混动 | 120 | 快充0.5小时 慢充5.55小时 | 80 | 81(110Ps) | 145(197Ps) | 135 | 325 | E-CVT无级变速 | 4765x1837x1495 | 三厢车 | 185 | 7.3 | 0.7 | 14.0 | 6年或15万公里 | 8058.0元 | 4765 | 1837 | 1495 | 2718 | 1580 | 1590 | - | 4 | 平开门 | 5 | 1620 | - | 1995 | 48.0 | - | - | BYD472QA | 1498 | 1.5 | 自然吸气 | L | 4 | 4 | 15.5 | DOHC | 110 | 81 | 6000 | 135 | 4500 | - | 插电式混合动力 | 92# | 多点电喷 | 铝 | 铝 | 国VI | 插电式混动 197马力 | 永磁/同步 | 145 | 197 | 325 | 145 | 325 | - | - | - | - | 单电机 | 前置 | 磷酸铁锂电池 | 首任车主不限年限/不限里程（责任免除条款以官方为准） | 18.32 | - | 快充0.5小时 慢充5.55小时 ●快充接口 | - | - | E-CVT无级变速 | 无级变速 | 电子无级变速箱(E-CVT) | 前置前驱 | - | - | 麦弗逊式独立悬挂 | 纵臂扭转梁式非独立悬挂 | 电动助力 | 承载式 | 通风盘式 | 实心盘式 | 电子驻车 | 215/55 R17 | 215/55 R17 | - |  | ●标配 | ●标配 | ●标配 | ●标配 | ●标配 | ●车道偏离预警 ●前方碰撞预警 ●后方交通预警 ●倒车车侧预警 | ●标配 | ●标配 | ●标配 | - | ●标配 | - | ●主驾驶位 ●副驾驶位 | ●前排 | ●标配 | - | - | - | - | - | - | ●标配 | ●胎压显示 | ●标配 | - | - | ●前 ●后 | ●倒车影像 ●360°全景影像 | ●定速巡航 ●自适应巡航 ●全速自适应巡航 | ●L2级 | - | ●标配 | ●标配 | - | - | - | - | - | - | - | - | - |  | - | ●运动 ●ECO ●标准舒适 | ●标配 | ●标配 |  | ●单天窗 | - | - | - | ●标配 |  | - | - | ●皮质 | ●上下+前后 | - | ●多功能控制 | ●彩色 | ●全液晶 | ●未知 | - | - | - | - | ●标配 | ●标配 | ●智能遥控钥匙 ●NFC/RFID钥匙 ●手机蓝牙钥匙 ○可穿戴钥匙 | ●前排图示 | ●标配图示 | ●标配 | ●标配 | - | - | ●标配 | - | ●标配图示 | - | - | ●仿皮 | - | ●标配 |  | - |  | ●主驾驶位 | ●前后移动 ●靠背角度 ●高低调节 | - | ●前后移动 ●靠背角度 | - | - | ●头枕 | - | - |  | - | ●前排 ●后排 | ●标配 | - | ●40:60 |  | - | ●大屏 | ●12.8吋 | ●标配 | ●标配 | - | ●标配 | - | ●标配 | ●标配 |  | - | ●标配 | - | ●标配 | - | - | ●USB/Type-C | ●前排2个 ●后排2个 | - | - | - | ●6 | - | ●LED | ●LED | ●标配 | ●标配 | ●标配 | - | - | - | ●标配 | - | ●多色 | - | ●标配 | - | ●前排 ●后排 | ●全车 | ●标配 | ●电动调节图示 ●加热 ●电动折叠 ●锁车自动折叠 | - | ● 主驾驶位+无照明 ● 副驾驶位+无照明 | - | - | - | - |  | - | - | ●自动 | - | ●标配 | ●双区空调 | ●标配 | - | ●标配 | - | - | - | ●服务预约 ●车辆监控 ●数字钥匙 ●充电管理 ●远程控制 | - | - | - |  |  | ●标配 | ●标配 | 可选外观、内饰、轮毂、制动器 |  |  |  | 待查 | 待查 | 待查 | 待查 |  | 待查 待查 | 待查 待查 | 待查 | 待查
39 | 长安深蓝SL03 2022款 515纯电版 | 18.39万 | 18.39万 | 长安汽车 | 中型车 | 纯电动 | 2022.07 |  | 515 | 快充0.42小时 | 80 |  |  |  |  | 电动车单速变速箱 | 4820x1890x1480 | 掀背车 | 170 | 5.9 |  | 12.3 | 3年或12万公里 | - | 4820 | 1890 | 1480 | 2900 | 1620 | 1630 | - | 5 | 平开门 | 5 | 1725 | - | 2100 | - | - | - | - | - | - | - | - | - | - | - | - | - | - | - | - | - | - | 纯电动 | - | - | - | - | - | 纯电动 258马力 | 永磁/同步 | 190 | 258 | 320 | - | - | 190 | 320 | - | - | 单电机 | 后置 | 三元锂电池 | 非营运车主10年或30万公里 | 58.1 | - | 快充0.42小时 ●快充接口 | ●低温加热 ●液态冷却 | - | 电动车单速变速箱 | 1 | 固定齿比变速箱 | 后置后驱 | - | - | 麦弗逊式独立悬挂 | 多连杆式独立悬挂 | 电动助力 | 承载式 | 通风盘式 | 实心盘式 | 电子驻车 | 245/45 R19 | 245/45 R19 | - |  | ●标配 | ●标配 | ●标配 | ●标配 | ●标配 | ●车道偏离预警 ●前方碰撞预警 ●后方交通预警 ●倒车车侧预警 ●DOW开门预警 | ●标配 | ●标配 | ●标配 | ●标配 | ●标配 | - | ●主驾驶位 ●副驾驶位 | ●前排 | ●标配 | - | - | - | - | - | - | ●标配 | ●胎压显示 | ●标配 | - | - | ●前 ●后 | ●倒车影像 ●360°全景影像 | ●定速巡航 ●自适应巡航 ●全速自适应巡航 | ●L2级 | ○选配 | ●标配 | ●标配 | - | - | - | - | - | ●标配 | - | - | - |  | - | ●运动 ●个性化 ●标准舒适 | ●标配 | ●标配 |  | ●不可开启全景天窗 | - | - | - | ●标配 |  | ●标配 | ●标配 | ●皮质 | ●上下+前后 | - | ●多功能控制 | ●彩色 | ●全液晶 | ●10.2 | - | ●标配图示 | - | ●标配 | - | ●标配 | ○智能遥控钥匙 ●NFC/RFID钥匙 ●手机蓝牙钥匙 | ●全车图示 | ●标配图示 | ●标配 | ○选配 | - | ●标配 | ●标配 | - | ●标配图示 | - | - | ●仿皮 | - | ●标配 |  | - |  | ●主驾驶位 ●副驾驶位 | ●前后移动 ●靠背角度 ●高低调节 | ●腰部 | ●前后移动 ●靠背角度 | - | - | ●头枕 | ●加热 ●通风 ●记忆(主驾驶) | - |  | - | ●前排 ●后排 | ●标配 | - | ●40:60 |  | - | ●大屏 | ●14.6吋 | ●标配 | ●标配 | ●标配图示 | ●标配 | - | ●标配 | ●标配 | DEEPAL 1.01 | ●标配 | ●标配 | ●标配 | ●标配 | - | - | ●USB/Type-C | ●前排1个 ●后排1个 | - | - | ●索尼 | - ●14 | - | ●LED | ●LED | ●标配 | ●标配 | ●标配 | - | - | - | ●标配 | - | ●待查色 | - | ●标配 | - | ●前排 ●后排 | ●全车 | ●标配 | ●电动调节图示 ●加热 ●电动折叠 ●记忆 ●倒车自动下翻 ●锁车自动折叠 | ●自动防眩目 | ● 主驾驶位+无照明 ● 副驾驶位+无照明 | - | - | ●标配 | - |  | - | - | ●自动 | - | ●标配 | ●双区空调 | ●标配 | ●标配 | ●标配 | ●标配 | - | - | ●服务预约 ●车辆监控 ●数字钥匙 ●充电管理 ●远程控制 | - | ○选配 | - |  |  |  |  | 可选外观、内饰、轮毂、制动器3种选装包 | 纯电动 258马力 | [13 empty] | - | [5 empty] | - | 智能交互灯,前后流水转向灯 ○选配5000元 | SONY音响14扬声器（含主驾优享头枕扬声器）,AR−HUD全息式增强现实系统 - | 高阶智能驾驶辅助硬件,高阶智能驾驶辅助服务(远程代客泊车,领航智驾辅助) ○选配20000元
40 | 长安深蓝SL03 2022款 705纯电版 | 21.59万 | 21.59万 | 长安汽车 | 中型车 | 纯电动 | 2022.07 |  | 705 | 快充0.58小时 | 80 |  |  |  |  | 电动车单速变速箱 | 4820x1890x1480 | 掀背车 | 170 | 6.9 |  | 12.9 | 3年或12万公里 | - | 4820 | 1890 | 1480 | 2900 | 1620 | 1630 | - | 5 | 平开门 | 5 | 1825 | - | 2200 | - | - | - | - | - | - | - | - | - | - | - | - | - | - | - | - | - | - | 纯电动 | - | - | - | - | - | 纯电动 218马力 | 永磁/同步 | 160 | 218 | 320 | - | - | 160 | 320 | - | - | 单电机 | 后置 | 三元锂电池 | 非营运车主10年或30万公里 | 79.97 | - | 快充0.58小时 ●快充接口 | ●低温加热 ●液态冷却 | - | 电动车单速变速箱 | 1 | 固定齿比变速箱 | 后置后驱 | - | - | 麦弗逊式独立悬挂 | 多连杆式独立悬挂 | 电动助力 | 承载式 | 通风盘式 | 实心盘式 | 电子驻车 | 245/45 R19 | 245/45 R19 | - |  | ●标配 | ●标配 | ●标配 | ●标配 | ●标配 | ●车道偏离预警 ●前方碰撞预警 ●后方交通预警 ●倒车车侧预警 ●DOW开门预警 | ●标配 | ●标配 | ●标配 | ●标配 | ●标配 | - | ●主驾驶位 ●副驾驶位 | ●前排 | ●标配 | - | - | - | - | - | - | ●标配 | ●胎压显示 | ●标配 | - | - | ●前 ●后 | ●倒车影像 ●360°全景影像 | ●定速巡航 ●自适应巡航 ●全速自适应巡航 | ●L2级 | ○选配 | ●标配 | ●标配 | - | - | - | - | - | ●标配 | - | - | - |  | - | ●运动 ●个性化 ●标准舒适 | ●标配 | ●标配 |  | ●不可开启全景天窗 | - | - | - | ●标配 |  | ●标配 | ●标配 | ●皮质 | ●上下+前后 | - | ●多功能控制 | ●彩色 | ●全液晶 | ●10.2 | - | ●标配图示 | - | ●标配 | - | ●标配 | ○智能遥控钥匙 ●NFC/RFID钥匙 ●手机蓝牙钥匙 | ●全车图示 | ●标配图示 | ●标配 | ○选配 | - | ●标配 | ●标配 | - | ●标配图示 | - | - | ●仿皮 | - | ●标配 |  | - |  | ●主驾驶位 ●副驾驶位 | ●前后移动 ●靠背角度 ●高低调节 | ●腰部 | ●前后移动 ●靠背角度 | - | - | ●头枕 | ●加热 ●通风 ●记忆(主驾驶) | - |  | - | ●前排 ●后排 | ●标配 | - | ●40:60 |  | - | ●大屏 | ●14.6吋 | ●标配 | ●标配 | ●标配图示 | ●标配 | - | ●标配 | ●标配 | DEEPAL 1.01 | ●标配 | ●标配 | ●标配 | ●标配 | - | - | ●USB/Type-C | ●前排1个 ●后排1个 | - | - | ●索尼 | - ●14 | - | ●LED | ●LED | ●标配 | ●标配 | ●标配 | - | - | - | ●标配 | - | ●待查色 | - | ●标配 | - | ●前排 ●后排 | ●全车 | ●标配 | ●电动调节图示 ●加热 ●电动折叠 ●记忆 ●倒车自动下翻 ●锁车自动折叠 | ●自动防眩目 | ● 主驾驶位+无照明 ● 副驾驶位+无照明 | - | - | ●标配 | - |  | - | - | ●自动 | - | ●标配 | ●双区空调 | ●标配 | ●标配 | ●标配 | ●标配 | - | - | ●服务预约 ●车辆监控 ●数字钥匙 ●充电管理 ●远程控制 | - | ○选配 | - |  |  |  |  | 可选外观、内饰、轮毂、制动器3种选装包 | 纯电动 218马力 | [13 empty] | - | [5 empty] | - | 智能交互灯,前后流水转向灯 ○选配5000元 | SONY音响14扬声器（含主驾优享头枕扬声器）,AR−HUD全息式增强现实系统 - | 高阶智能驾驶辅助硬件,高阶智能驾驶辅助服务(远程代客泊车,领航智驾辅助) ○选配20000元
41 | 长安深蓝SL03 2022款 1200增程版 | 16.89万 | 16.89万 | 长安汽车 | 中型车 | 增程式 | 2022.07 |  | 200 | 快充0.5小时 | 80 |  |  |  |  | 电动车单速变速箱 | 4820x1890x1480 | 掀背车 | 170 | 7.5 |  | 13.1 | 3年或12万公里 | - | 4820 | 1890 | 1480 | 2900 | 1620 | 1630 | - | 5 | 平开门 | 5 | 1760 | - | 2135 | 45.0 | - | - | JL473QJ | 1480 | 1.5 | 自然吸气 | L | 4 | 4 | - | DOHC | 95 | 70 | - | - | - | - | 增程式 | 92# | 未知 | 未知 | 未知 | 国VI | 增程式 218马力 | 永磁/同步 | 160 | 218 | 320 | - | - | 160 | 320 | - | - | 单电机 | 后置 | 磷酸铁锂电池 | 非营运车主10年或30万公里 | 28.39 | - | 快充0.5小时 ○快充接口2000元 | ●低温加热 ●液态冷却 | - | 电动车单速变速箱 | 1 | 固定齿比变速箱 | 后置后驱 | - | - | 麦弗逊式独立悬挂 | 多连杆式独立悬挂 | 电动助力 | 承载式 | 通风盘式 | 实心盘式 | 电子驻车 | 245/45 R19 | 245/45 R19 | - |  | ●标配 | ●标配 | ●标配 | ●标配 | ●标配 | ●车道偏离预警 ●前方碰撞预警 ●后方交通预警 ●倒车车侧预警 ●DOW开门预警 | ●标配 | ●标配 | ●标配 | ●标配 | ●标配 | - | ●主驾驶位 ●副驾驶位 | ●前排 | ●标配 | - | - | - | - | - | - | ●标配 | ●胎压显示 | ●标配 | - | - | ●前 ●后 | ●倒车影像 ●360°全景影像 | ●定速巡航 ●自适应巡航 ●全速自适应巡航 | ●L2级 | - | ●标配 | ●标配 | - | - | - | - | - | ●标配 | - | - | - |  | - | ●运动 ●个性化 ●标准舒适 | ●标配 | ●标配 |  | ●不可开启全景天窗 | - | - | - | ●标配 |  | ●标配 | ●标配 | ●皮质 | ●上下+前后 | - | ●多功能控制 | ●彩色 | ●全液晶 | ●10.2 | - | ●标配图示 | - | ●标配 | ●标配 | ●标配 | ○智能遥控钥匙 ●NFC/RFID钥匙 ●手机蓝牙钥匙 | ●全车图示 | ●标配图示 | ●标配 | - | - | ○选配 | ●标配 | - | ●标配图示 | - | - | ●仿皮 | - | ●标配 |  | - |  | ●主驾驶位 ●副驾驶位 | ●前后移动 ●靠背角度 ●高低调节 | ●腰部 | ●前后移动 ●靠背角度 | - | - | ●头枕 | ●加热 ●通风 ●记忆(主驾驶) | - |  | - | ●前排 ●后排 | ●标配 | - | ●40:60 |  | - | ●大屏 | ●14.6吋 | ●标配 | ●标配 | ●标配图示 | ●标配 | - | ●标配 | ●标配 | DEEPAL 1.01 | ●标配 | ●标配 | ●标配 | ●标配 | - | - | ●USB/Type-C | ●前排1个 ●后排1个 | - | - | ○索尼 | ●6 ○14 | - | ●LED | ●LED | ●标配 | ●标配 | ●标配 | - | - | - | ●标配 | - | ●待查色 | - | ●标配 | - | ●前排 ●后排 | ●全车 | ●标配 | ●电动调节图示 ●加热 ●电动折叠 ●记忆 ●倒车自动下翻 ●锁车自动折叠 | ●自动防眩目 | ● 主驾驶位+无照明 ● 副驾驶位+无照明 | - | - | ●标配 | - |  | - | - | ●自动 | - | ●标配 | ●双区空调 | ●标配 | ●标配 | ●标配 | ●标配 | - | - | ●服务预约 ●车辆监控 ●数字钥匙 ●充电管理 ●远程控制 | - | - | - |  |  |  |  | 可选外观、内饰、轮毂、制动器1种选装包 | 增程式 218马力 | [13 empty] | 0.75 | [5 empty] | - | 智能交互灯,前后流水转向灯 - | SONY音响14扬声器（含主驾优享头枕扬声器）,AR−HUD全息式增强现实系统 ○选配暂无价格 | 高阶智能驾驶辅助硬件,高阶智能驾驶辅助服务(远程代客泊车,领航智驾辅助) -
42 | 长安深蓝SL03 2022款 730氢电版 | 69.99万 | 69.99万 | 长安汽车 | 中型车 | 氢燃料电池 | 2022.07 |  | 200 | 快充0.5小时 | 80 |  |  |  |  | 电动车单速变速箱 | 4820x1890x1480 | 掀背车 | 170 | 9.5 |  | 13.0 | 3年或12万公里 | - | 4820 | 1890 | 1480 | 2900 | 1620 | 1630 | - | 5 | 平开门 | 5 | 1900 | - | 2275 | - | - | - | - | - | - | - | - | - | - | - | - | - | - | - | - | - | - | 氢燃料电池 | - | - | - | - | - | 氢燃料 218马力 | 永磁/同步 | 160 | 218 | 320 | - | - | 160 | 320 | - | - | 单电机 | 后置 | 磷酸铁锂电池 | 非营运车主10年或30万公里 | 28.39 | - | 快充0.5小时 ●快充接口 | ●低温加热 ●液态冷却 | - | 电动车单速变速箱 | 1 | 固定齿比变速箱 | 后置后驱 | - | - | 麦弗逊式独立悬挂 | 多连杆式独立悬挂 | 电动助力 | 承载式 | 通风盘式 | 实心盘式 | 电子驻车 | 225/55 R18 | 225/55 R18 | - |  | ●标配 | ●标配 | ●标配 | ●标配 | ●标配 | ●车道偏离预警 ●前方碰撞预警 ●后方交通预警 ●倒车车侧预警 ●DOW开门预警 | ●标配 | ●标配 | ●标配 | ●标配 | ●标配 | - | ●主驾驶位 ●副驾驶位 | ●前排 | ●标配 | - | - | - | - | - | - | ●标配 | ●胎压显示 | ●标配 | - | - | ●前 ●后 | ●倒车影像 ●360°全景影像 | ●定速巡航 ●自适应巡航 ●全速自适应巡航 | ●L2级 | - | ●标配 | ●标配 | - | - | - | - | - | ●标配 | - | - | - |  | - | ●运动 ●个性化 ●标准舒适 | ●标配 | ●标配 |  | ●不可开启全景天窗 | - | - | - | ●标配 |  | ●标配 | ●标配 | ●皮质 | ●上下+前后 | - | ●多功能控制 | ●彩色 | ●全液晶 | ●10.2 | - | ●标配图示 | - | ●标配 | - | ●标配 | ○智能遥控钥匙 ●NFC/RFID钥匙 ●手机蓝牙钥匙 | ●全车图示 | ●标配图示 | ●标配 | - | - | ●标配 | ●标配 | - | ●标配图示 | - | - | ●仿皮 | - | ●标配 |  | - |  | ●主驾驶位 ●副驾驶位 | ●前后移动 ●靠背角度 ●高低调节 | ●腰部 | ●前后移动 ●靠背角度 | - | - | ●头枕 | ●加热 ●通风 ●记忆(主驾驶) | - |  | - | ●前排 ●后排 | ●标配 | - | ●40:60 |  | - | ●大屏 | ●14.6吋 | ●标配 | ●标配 | ●标配图示 | ●标配 | - | ●标配 | ●标配 | DEEPAL 1.01 | ●标配 | ●标配 | ●标配 | ●标配 | - | - | ●USB/Type-C | ●前排1个 ●后排1个 | - | - | - | ●6 - | - | ●LED | ●LED | ●标配 | ●标配 | ●标配 | - | - | - | ●标配 | - | ●待查色 | - | ●标配 | - | ●前排 ●后排 | ●全车 | ●标配 | ●电动调节图示 ●加热 ●电动折叠 ●记忆 ●倒车自动下翻 ●锁车自动折叠 | ●自动防眩目 | ● 主驾驶位+无照明 ● 副驾驶位+无照明 | - | - | ●标配 | - |  | - | - | ●自动 | - | ●标配 | ●双区空调 | ●标配 | ●标配 | ●标配 | ●标配 | - | - | ●服务预约 ●车辆监控 ●数字钥匙 ●充电管理 ●远程控制 | - | - | - |  |  |  |  | 可选外观、内饰、轮毂、制动器 | 氢燃料 218马力 | [13 empty] | - | [5 empty] | - | 智能交互灯,前后流水转向灯 - | SONY音响14扬声器（含主驾优享头枕扬声器）,AR−HUD全息式增强现实系统 - | 高阶智能驾驶辅助硬件,高阶智能驾驶辅助服务(远程代客泊车,领航智驾辅助) -
43 | Model 3 2022款 后轮驱动版 | 26.59万 | 27.6988万 | 特斯拉中国 | 中型车 | 纯电动 | 2021.11 |  | 556 | 快充1小时 慢充10小时 | - |  |  |  |  | 电动车单速变速箱 | 4694x1850x1443 | 三厢车 | 225 | 6.1 |  | 12.6 | 4年或8万公里 | 1780.0元 | 4694 | 1850 | 1443 | 2875 | 1580 | 1580 | 138 | 4 | 平开门 | 5 | 1761 | - | 2170 |  | 649 | - | [10 empty] | 194(264Ps) |  | 340 | [8 empty] | 纯电动 264马力 | 永磁/同步 | 194 | 264 | 340 | - | - | 194 | 340 | - | - | 单电机 | 后置 | 磷酸铁锂电池 | 8年或16万公里 | 60.0 | - | 快充1小时 慢充10小时 ●快充接口 | ●低温加热 ●液态冷却 | ○选配 | 电动车单速变速箱 | 1 | 固定齿比变速箱 | 后置后驱 | - | - | 双叉臂式独立悬挂 | 多连杆式独立悬挂 | 电动助力 | 承载式 | 通风盘式 | 通风盘式 | 电子驻车 | 235/45 R18 | 235/45 R18 | - |  | ●标配 | ●标配 | ●标配 | ●标配 | ●标配 | ●车道偏离预警 ●前方碰撞预警 | ●标配 | ●标配 | ●标配 | - | ○选配 | - | ●主驾驶位 ●副驾驶位 | ●前排 | ●标配 | - | - | - | - | - | - | ●标配 | ●胎压显示 | ●标配 | ●标配 | - | ●前 ●后 | ●倒车影像图示 | ●定速巡航 ●自适应巡航 ●全速自适应巡航 | ●L2级 ○L3级 | ○选配 | ●标配 | ●标配 | - |  | - | - | - | - | - | - | - |  | - | ●ECO ●雪地 ●标准舒适 | ●标配 | ●标配 |  | ●分段式不可开启全景天窗 | - | - | - | ●标配 |  | ●标配 | ●标配 | ●皮质 | ●上下+前后 | ●标配 | ●多功能控制 ●记忆 ●加热 | - | - | - | - | ●标配图示 | - | ●标配 |  | ●标配 | ○智能遥控钥匙1200元 ●NFC/RFID钥匙 ●手机蓝牙钥匙 | ●全车图示 | ●标配图示 | ●标配 | ○选配 | ○选配 | - | ●标配 | - | ●标配图示 | - | - | ●仿皮 | - | - |  | - |  | ●主驾驶位 ●副驾驶位 | ●前后移动 ●靠背角度 ●高低调节 | ●腰部 | ●前后移动 ●高低调节 ●靠背角度 | - | - | ●头枕 | ●加热 ●记忆(主驾驶) | ●加热 |  | - | ●前排 ●后排 | ●标配 | - | ●40:60 |  | - | ●大屏 | ●15吋 | ●标配 | ●标配 | - | ●标配 | - | ●标配 | ●标配 | 2022.36.6 | - | ●标配 | - | - | - | - | ●USB/Type-C | ●前排2个 ●后排2个 | - | - | - | ●8 | - | ●LED | ●LED | ●标配 | ●标配 | ●标配 | - | - | - | ●标配 | - | - | ●矩阵式 | ●标配 | - | ●前排 ●后排 | ●全车 | ●标配 | ●电动调节图示 ●加热 ●电动折叠 ●记忆 ●倒车自动下翻 ●锁车自动折叠 | ●自动防眩目 | ● 主驾驶位+有照明 ● 副驾驶位+有照明 | - | - | ●标配 | - |  | ●前排 | - | ●自动 | - | ●标配 | ●双区空调 | - | - | - | - | - | - | ●服务预约 ●车辆监控 ●数字钥匙 ●充电管理 ●远程控制 | ●标配 | - | - |  |  |  |  | 可选外观、内饰、轮毂、制动器2种选装包 | 纯电动 264马力 | 自动辅助导航驾驶：自动驶入和驶出高速公路匝道或立交桥岔路口，超过行驶缓慢的车辆,自动辅助变道：在高速公路上自动辅助变换车道,自动泊车：平行泊车与垂直泊车,智能召唤：在合适的场景下,停在车位的车辆会响应您的召唤,驶出车位并前往您所在的位置。 ○选配32000元 | 自动泊车：平行泊车与垂直泊车,自动辅助变道：在高速公路上自动辅助变换车道,自动辅助导航驾驶：自动驶入和驶出高速公路匝道或立交桥岔路口,超过行驶缓慢的车辆,智能召唤：在合适的场景下，停在车位的车辆会响应您的召唤，驶出车位并前往您所在的位置,即将推出：识别交通信号灯和停车标志并做出反应,在城市街道中自动辅助驾驶 ○选配64000元
44 | Model 3 2022款 Performance高性能全轮驱动版 | 34.99万 | 34.99万 | 特斯拉中国 | 中型车 | 纯电动 | 2021.12 |  | 675 | 快充1小时 慢充10小时 | - |  |  |  |  | 电动车单速变速箱 | 4694x1850x1443 | 三厢车 | 261 | 3.3 |  | 13.5 | 4年或8万公里 | 1780.0元 | 4694 | 1850 | 1443 | 2875 | 1580 | 1580 | 138 | 4 | 平开门 | 5 | 1836 | - | 2300 |  | 649 | - | [10 empty] | 357(486Ps) |  | 659 | [8 empty] | 纯电动 486马力 | 前感应/异步后永磁/同步 | 357 | 486 | 659 | 137 | 219 | 220 | 440 | - | - | 双电机 | 前置+后置 | 三元锂电池 | 8年或19.2万公里 | 78.4 | - | 快充1小时 慢充10小时 ●快充接口 | ●低温加热 ●液态冷却 | ○选配 | 电动车单速变速箱 | 1 | 固定齿比变速箱 | 双电机四驱 | 电动四驱 | - | 双叉臂式独立悬挂 | 多连杆式独立悬挂 | 电动助力 | 承载式 | 通风盘式 | 通风盘式 | 电子驻车 | 235/40 R19 | 235/40 R19 | - |  | ●标配 | ●标配 | ●标配 | ●标配 | ●标配 | ●车道偏离预警 ●前方碰撞预警 | ●标配 | ●标配 | ●标配 | - | ○选配 | - | ●主驾驶位 ●副驾驶位 | ●前排 | ●标配 | - | - | - | - | - | - | ●标配 | ●胎压显示 | ●标配 | ●标配 | - | ●前 ●后 | ●倒车影像图示 | ●定速巡航 ●自适应巡航 ●全速自适应巡航 | ●L2级 ○L3级 | ○选配 | ●标配 | ●标配 | - |  | - | - | - | - | - | - | - |  | - | ●ECO ●雪地 ●标准舒适 | ●标配 | ●标配 |  | ●分段式不可开启全景天窗 | - | ●标配 | - | ●标配 |  | ●标配 | ●标配 | ●皮质 | ●上下+前后 | ●标配 | ●多功能控制 ●记忆 ●加热 | - | - | - | - | ●标配图示 | - | ●标配 |  | ●标配 | ○智能遥控钥匙1200元 ●NFC/RFID钥匙 ●手机蓝牙钥匙 | ●全车图示 | ●标配图示 | ●标配 | ○选配 | ○选配 | - | ●标配 | - | ●标配图示 | - | - | ●仿皮 | - | - |  | - |  | ●主驾驶位 ●副驾驶位 | ●前后移动 ●靠背角度 ●高低调节 | ●腰部 | ●前后移动 ●高低调节 ●靠背角度 | - | - | ●头枕 | ●加热 ●记忆(主驾驶) | ●加热 |  | - | ●前排 ●后排 | ●标配 | - | ●40:60 |  | - | ●大屏 | ●15吋 | ●标配 | ●标配 | - | ●标配 | - | ●标配 | ●标配 | 2022.36.6 | - | ●标配 | - | - | - | - | ●USB/Type-C | ●前排2个 ●后排2个 | - | - | - | ●14 | - | ●LED | ●LED | ●标配 | ●标配 | ●标配 | - | ●标配 | - | ●标配 | - | ●单色 | ●矩阵式 | ●标配 | - | ●前排 ●后排 | ●全车 | ●标配 | ●电动调节图示 ●加热 ●电动折叠 ●记忆 ●倒车自动下翻 ●锁车自动折叠 | ●自动防眩目 | ● 主驾驶位+有照明 ● 副驾驶位+有照明 | - | - | ●标配 | - |  | ●前排 | - | ●自动 | - | ●标配 | ●双区空调 | - | - | - | - | - | - | ●服务预约 ●车辆监控 ●数字钥匙 ●充电管理 ●远程控制 | ●标配 | - | - |  |  |  |  | 可选外观、内饰、轮毂、制动器2种选装包 | 纯电动 486马力 | 自动辅助导航驾驶：自动驶入和驶出高速公路匝道或立交桥岔路口，超过行驶缓慢的车辆,自动辅助变道：在高速公路上自动辅助变换车道,自动泊车：平行泊车与垂直泊车,智能召唤：在合适的场景下,停在车位的车辆会响应您的召唤,驶出车位并前往您所在的位置。 ○选配32000元 | 自动泊车：平行泊车与垂直泊车,自动辅助变道：在高速公路上自动辅助变换车道,自动辅助导航驾驶：自动驶入和驶出高速公路匝道或立交桥岔路口,超过行驶缓慢的车辆,智能召唤：在合适的场景下，停在车位的车辆会响应您的召唤，驶出车位并前往您所在的位置,即将推出：识别交通信号灯和停车标志并做出反应,在城市街道中自动辅助驾驶 ○选配64000元
45 | 海豹 2022款 550KM 标准续航后驱版精英型 | 20.98万 | 20.98万 | 比亚迪 | 中型车 | 纯电动 | 2022.07 |  | 550 | 快充0.5小时 慢充8.77小时 | 80 |  |  |  |  | 电动车单速变速箱 | 4800x1875x1460 | 三厢车 | 180 | 7.5 |  | 12.6 | 6年或15万公里 | - | 4800 | 1875 | 1460 | 2920 | 1620 | 1625 | - | 4 | 平开门 | 5 | 1885 | - | 2260 |  | - | 0.219 | [10 empty] | 150(204Ps) |  | 310 | [8 empty] | 纯电动 204马力 | 永磁/同步 | 150 | 204 | 310 | - | - | 150 | 310 | - | - | 单电机 | 后置 | 磷酸铁锂电池 | 首任车主不限年限/里程（责任免除条款以官方为准） | 61.4 | - | 快充0.5小时 慢充8.77小时 ●快充接口 | ●低温加热 ●液态冷却 | - | 电动车单速变速箱 | 1 | 固定齿比变速箱 | 后置后驱 | - | - | 双叉臂式独立悬挂 | 多连杆式独立悬挂 | 电动助力 | 承载式 | 通风盘式 | 通风盘式 | 电子驻车 | 225/50 R18 | 225/50 R18 | - |  | ●标配 | ●标配 | ●标配 | ●标配 | ●标配 | ●车道偏离预警 ●前方碰撞预警 ●后方交通预警 ●倒车车侧预警 ●DOW开门预警 | ●标配 | ●标配 | ●标配 | - | ●标配 | - | ●主驾驶位 ●副驾驶位 | ●前排 ●后排 | ●标配 | ●主驾驶位 | - | - | - | - | - | ●标配 | ●胎压显示 | ●标配 | - | - | ●前 ●后 | ●倒车影像 ●360°全景影像 ●540°全景影像 | ●定速巡航 ●自适应巡航 ●全速自适应巡航 | ●L2级 | - | ●标配 | ●标配 | - |  | - | - | - | - | - | - | - |  | - | ●运动 ●ECO ●雪地 ●标准舒适 | ●标配 | ●标配 |  | ●不可开启全景天窗 | - | - | ●标配 | ●标配 |  | - | ●标配 | ●皮质 - | ●上下+前后 | - | ●多功能控制 | ●彩色 | ●全液晶 | ●10.25 | - | - | - | - |  | ●标配 | ●智能遥控钥匙 ●NFC/RFID钥匙 ●手机蓝牙钥匙 | ●前排图示 | ●标配图示 | ●标配 | ●标配 | - | - | ●标配 | - | ●标配图示 | - | - | ●仿皮 - | - | ●标配 |  | - |  | ●主驾驶位 ●副驾驶位 | ●前后移动 ●靠背角度 ●高低调节 | - | ●前后移动 ●高低调节 ●靠背角度 | - | - | ●头枕 | - - - | - |  | - | ●前排 ●后排 | ●标配 | - | ●40:60 |  | - | ●大屏 | ●15.6吋 | ●标配 | ●标配 | ●标配图示 | ●标配 | - | ●标配 | ●标配 |  | - | ●标配 | - | ●标配 | - | - | ●SD卡槽 ●USB/Type-C | ●前排2个 ●后排2个 | - | - | - | ●10 | - | ●LED | ●LED | ●标配 | ●标配 | ●标配 | - | - | - | ●标配 | - | - | - | ●标配 | - | ●前排 ●后排 | ●全车 | ●标配 | ●电动调节图示 ●加热 ●电动折叠 - - ●锁车自动折叠 | ●自动防眩目 | ● 主驾驶位+有照明 ● 副驾驶位+有照明 | - | - | ●标配 | - |  | ●前排 | - | ●自动 | - | ●标配 | ●双区空调 | ●标配 | ●标配 | ●标配 | ●标配 | - | - | ●服务预约 ●车辆监控 ●数字钥匙 ●充电管理 ●远程控制 | ●标配 | - | - |  |  |  |  | 可选外观、内饰、轮毂、制动器 | 纯电动 204马力 | [5 empty] | 待查 | 待查 | 待查 | 待查 | 待查 | 待查 | [12 empty] | 纽北绿/勒芒橙外饰套件、运动尾翼、前后专属色制动卡钳、麂皮运动座椅、麂皮车顶棚、哑光亚特兰蒂斯灰外观颜色 - | - | -
46 | 海豹 2022款 550KM 标准续航后驱版尊贵型 | 22.28万 | 22.28万 | 比亚迪 | 中型车 | 纯电动 | 2022.07 |  | 550 | 快充0.5小时 慢充8.77小时 | 80 |  |  |  |  | 电动车单速变速箱 | 4800x1875x1460 | 三厢车 | 180 | 7.5 |  | 12.6 | 6年或15万公里 | - | 4800 | 1875 | 1460 | 2920 | 1620 | 1625 | - | 4 | 平开门 | 5 | 1885 | - | 2260 |  | - | 0.219 | [10 empty] | 150(204Ps) |  | 310 | [8 empty] | 纯电动 204马力 | 永磁/同步 | 150 | 204 | 310 | - | - | 150 | 310 | - | - | 单电机 | 后置 | 磷酸铁锂电池 | 首任车主不限年限/里程（责任免除条款以官方为准） | 61.4 | - | 快充0.5小时 慢充8.77小时 ●快充接口 | ●低温加热 ●液态冷却 | - | 电动车单速变速箱 | 1 | 固定齿比变速箱 | 后置后驱 | - | - | 双叉臂式独立悬挂 | 多连杆式独立悬挂 | 电动助力 | 承载式 | 通风盘式 | 通风盘式 | 电子驻车 | 225/50 R18 | 225/50 R18 | - |  | ●标配 | ●标配 | ●标配 | ●标配 | ●标配 | ●车道偏离预警 ●前方碰撞预警 ●后方交通预警 ●倒车车侧预警 ●DOW开门预警 | ●标配 | ●标配 | ●标配 | - | ●标配 | - | ●主驾驶位 ●副驾驶位 | ●前排 ●后排 | ●标配 | ●主驾驶位 | - | - | - | - | - | ●标配 | ●胎压显示 | ●标配 | - | - | ●前 ●后 | ●倒车影像 ●360°全景影像 ●540°全景影像 | ●定速巡航 ●自适应巡航 ●全速自适应巡航 | ●L2级 | - | ●标配 | ●标配 | - |  | - | - | - | - | - | - | - |  | - | ●运动 ●ECO ●雪地 ●标准舒适 | ●标配 | ●标配 |  | ●不可开启全景天窗 | - | - | ●标配 | ●标配 |  | - | ●标配 | ●皮质 - | ●上下+前后 | - | ●多功能控制 | ●彩色 | ●全液晶 | ●10.25 | - | - | - | - |  | ●标配 | ●智能遥控钥匙 ●NFC/RFID钥匙 ●手机蓝牙钥匙 | ●前排图示 | ●标配图示 | ●标配 | ●标配 | - | - | ●标配 | - | ●标配图示 | - | - | ●仿皮 - | - | ●标配 |  | - |  | ●主驾驶位 ●副驾驶位 | ●前后移动 ●靠背角度 ●高低调节 | - | ●前后移动 ●高低调节 ●靠背角度 | - | - | ●头枕 | ●加热 ●通风 - | - |  | - | ●前排 ●后排 | ●标配 | - | ●40:60 |  | - | ●大屏 | ●15.6吋 | ●标配 | ●标配 | ●标配图示 | ●标配 | - | ●标配 | ●标配 |  | - | ●标配 | - | ●标配 | - | - | ●SD卡槽 ●USB/Type-C | ●前排2个 ●后排2个 | - | - | ●丹拿 | ●12 | - | ●LED | ●LED | ●标配 | ●标配 | ●标配 | - | - | - | ●标配 | - | ●多色 | - | ●标配 | - | ●前排 ●后排 | ●全车 | ●标配 | ●电动调节图示 ●加热 ●电动折叠 - - ●锁车自动折叠 | ●自动防眩目 | ● 主驾驶位+有照明 ● 副驾驶位+有照明 | - | - | ●标配 | - |  | ●前排 | - | ●自动 | - | ●标配 | ●双区空调 | ●标配 | ●标配 | ●标配 | ●标配 | - | - | ●服务预约 ●车辆监控 ●数字钥匙 ●充电管理 ●远程控制 | ●标配 | - | - |  |  |  |  | 可选外观、内饰、轮毂、制动器 | 纯电动 204马力 | [5 empty] | 待查 | 待查 | 待查 | 待查 | 待查 | 待查 | [12 empty] | 纽北绿/勒芒橙外饰套件、运动尾翼、前后专属色制动卡钳、麂皮运动座椅、麂皮车顶棚、哑光亚特兰蒂斯灰外观颜色 - | - | -
47 | 海豹 2022款 700KM 长续航后驱版 | 25.98万 | 25.98万 | 比亚迪 | 中型车 | 纯电动 | 2022.07 |  | 700 | 快充0.5小时 慢充11.79小时 | 80 |  |  |  |  | 电动车单速变速箱 | 4800x1875x1460 | 三厢车 | 180 | 5.9 |  | 13.0 | 6年或15万公里 | - | 4800 | 1875 | 1460 | 2920 | 1620 | 1625 | - | 4 | 平开门 | 5 | 2015 | - | 2390 |  | - | 0.219 | [10 empty] | 230(313Ps) |  | 360 | [8 empty] | 纯电动 313马力 | 永磁/同步 | 230 | 313 | 360 | - | - | 230 | 360 | - | - | 单电机 | 后置 | 磷酸铁锂电池 | 首任车主不限年限/里程（责任免除条款以官方为准） | 82.5 | - | 快充0.5小时 慢充11.79小时 ●快充接口 | ●低温加热 ●液态冷却 | - | 电动车单速变速箱 | 1 | 固定齿比变速箱 | 后置后驱 | - | - | 双叉臂式独立悬挂 | 多连杆式独立悬挂 | 电动助力 | 承载式 | 通风盘式 | 通风盘式 | 电子驻车 | 235/45 R19 | 235/45 R19 | - |  | ●标配 | ●标配 | ●标配 | ●标配 | ●标配 | ●车道偏离预警 ●前方碰撞预警 ●后方交通预警 ●倒车车侧预警 ●DOW开门预警 | ●标配 | ●标配 | ●标配 | ●标配 | ●标配 | - | ●主驾驶位 ●副驾驶位 | ●前排 ●后排 | ●标配 | ●主驾驶位 | - | - | - | - | - | ●标配 | ●胎压显示 | ●标配 | - | - | ●前 ●后 | ●倒车影像 ●360°全景影像 ●540°全景影像 | ●定速巡航 ●自适应巡航 ●全速自适应巡航 | ●L2级 | - | ●标配 | ●标配 | - |  | - | - | - | - | - | - | - |  | - | ●运动 ●ECO ●雪地 ●标准舒适 | ●标配 | ●标配 |  | ●不可开启全景天窗 | - | - | ●标配 | ●标配 |  | - | ●标配 | - ●真皮 | ●上下+前后 | - | ●多功能控制 | ●彩色 | ●全液晶 | ●10.25 | - | ●标配图示 | ●标配图示 | ●标配 |  | ●标配 | ●智能遥控钥匙 ●NFC/RFID钥匙 ●手机蓝牙钥匙 | ●前排图示 | ●标配图示 | ●标配 | ●标配 | - | ●标配 | ●标配 | - | ●标配图示 | ●标配 | - | - ●真皮 | - | ●标配 |  | - |  | ●主驾驶位 ●副驾驶位 | ●前后移动 ●靠背角度 ●高低调节 | ●腰部 | ●前后移动 ●高低调节 ●靠背角度 | - | - | ●头枕 | ●加热 ●通风 ●记忆(主驾驶) | - |  | - | ●前排 ●后排 | ●标配 | - | ●40:60 |  | - | ●大屏 | ●15.6吋 | ●标配 | ●标配 | ●标配图示 | ●标配 | - | ●标配 | ●标配 |  | - | ●标配 | - | ●标配 | - | - | ●SD卡槽 ●USB/Type-C | ●前排2个 ●后排2个 | - | - | ●丹拿 | ●12 | - | ●LED | ●LED | ●标配 | ●标配 | ●标配 | - | - | - | ●标配 | - | ●多色 | - | ●标配 | - | ●前排 ●后排 | ●全车 | ●标配 | ●电动调节图示 ●加热 ●电动折叠 ●记忆 ●倒车自动下翻 ●锁车自动折叠 | ●自动防眩目 | ● 主驾驶位+有照明 ● 副驾驶位+有照明 | ●标配 | - | ●标配 | - |  | ●前排 | - | ●自动 | - | ●标配 | ●双区空调 | ●标配 | ●标配 | ●标配 | ●标配 | - | - | ●服务预约 ●车辆监控 ●数字钥匙 ●充电管理 ●远程控制 | ●标配 | - | - |  |  |  |  | 可选外观、内饰、轮毂、制动器 | 纯电动 313马力 | [5 empty] | 待查 | 待查 | 待查 | 待查 | 待查 | 待查 | [12 empty] | 纽北绿/勒芒橙外饰套件、运动尾翼、前后专属色制动卡钳、麂皮运动座椅、麂皮车顶棚、哑光亚特兰蒂斯灰外观颜色 - | - | -
48 | 海豹 2022款 650KM 四驱性能版 | 28.68万 | 28.68万 | 比亚迪 | 中型车 | 纯电动 | 2022.07 |  | 650 | 快充0.5小时 慢充11.79小时 | 80 |  |  |  |  | 电动车单速变速箱 | 4800x1875x1460 | 三厢车 | 180 | 3.8 |  | 14.6 | 6年或15万公里 | - | 4800 | 1875 | 1460 | 2920 | 1620 | 1625 | - | 4 | 平开门 | 5 | 2150 | - | 2525 |  | - | 0.219 | [10 empty] | 390(530Ps) |  | 670 | [8 empty] | 纯电动 530马力 | 前交流/异步后永磁/同步 | 390 | 530 | 670 | 160 | 310 | 230 | 360 | - | - | 双电机 | 前置+后置 | 磷酸铁锂电池 | 首任车主不限年限/里程（责任免除条款以官方为准） | 82.5 | - | 快充0.5小时 慢充11.79小时 ●快充接口 | ●低温加热 ●液态冷却 | - | 电动车单速变速箱 | 1 | 固定齿比变速箱 | 双电机四驱 | 电动四驱 | - | 双叉臂式独立悬挂 | 多连杆式独立悬挂 | 电动助力 | 承载式 | 通风盘式 | 通风盘式 | 电子驻车 | 235/45 R19 | 235/45 R19 | - |  | ●标配 | ●标配 | ●标配 | ●标配 | ●标配 | ●车道偏离预警 ●前方碰撞预警 ●后方交通预警 ●倒车车侧预警 ●DOW开门预警 | ●标配 | ●标配 | ●标配 | ●标配 | ●标配 | - | ●主驾驶位 ●副驾驶位 | ●前排 ●后排 | ●标配 | ●主驾驶位 | - | - | - | - | - | ●标配 | ●胎压显示 | ●标配 | - | - | ●前 ●后 | ●倒车影像 ●360°全景影像 ●540°全景影像 | ●定速巡航 ●自适应巡航 ●全速自适应巡航 | ●L2级 | - | ●标配 | ●标配 | - |  | ●软硬 | - | - | - | - | - | - |  | - | ●运动 ●ECO ●雪地 ●标准舒适 | ●标配 | ●标配 |  | ●不可开启全景天窗 | - | ○选配 | ●标配 | ●标配 |  | - | ●标配 | - ●真皮 | ●上下+前后 | - | ●多功能控制 | ●彩色 | ●全液晶 | ●10.25 | - | ●标配图示 | ●标配图示 | ●标配 |  | ●标配 | ●智能遥控钥匙 ●NFC/RFID钥匙 ●手机蓝牙钥匙 | ●前排图示 | ●标配图示 | ●标配 | ●标配 | - | ●标配 | ●标配 | - | ●标配图示 | ●标配 | - | ○仿皮 ●真皮 | ○Alcantara（麂皮） | ●标配 |  | - |  | ●主驾驶位 ●副驾驶位 | ●前后移动 ●靠背角度 ●高低调节 | ●腰部 | ●前后移动 ●高低调节 ●靠背角度 | - | - | ●头枕 | ●加热 ●通风 ●记忆(主驾驶) | - |  | - | ●前排 ●后排 | ●标配 | - | ●40:60 |  | - | ●大屏 | ●15.6吋 | ●标配 | ●标配 | ●标配图示 | ●标配 | - | ●标配 | ●标配 |  | - | ●标配 | - | ●标配 | - | - | ●SD卡槽 ●USB/Type-C | ●前排2个 ●后排2个 | - | - | ●丹拿 | ●12 | - | ●LED | ●LED | ●标配 | ●标配 | ●标配 | - | - | - | ●标配 | - | ●多色 | - | ●标配 | - | ●前排 ●后排 | ●全车 | ●标配 | ●电动调节图示 ●加热 ●电动折叠 ●记忆 ●倒车自动下翻 ●锁车自动折叠 | ●自动防眩目 | ● 主驾驶位+有照明 ● 副驾驶位+有照明 | ●标配 | - | ●标配 | - |  | ●前排 | - | ●自动 | - | ●标配 | ●双区空调 | ●标配 | ●标配 | ●标配 | ●标配 | - | - | ●服务预约 ●车辆监控 ●数字钥匙 ●充电管理 ●远程控制 | ●标配 | - | - |  |  |  |  | 可选外观、内饰、轮毂、制动器2种选装包 | 纯电动 530马力 | [5 empty] | ●DiLink智能网联 | ●高通骁龙690 | ●6 | ●6 | ●3 | - | [12 empty] | 纽北绿/勒芒橙外饰套件、运动尾翼、前后专属色制动卡钳、麂皮运动座椅、麂皮车顶棚、哑光亚特兰蒂斯灰外观颜色 ○选配20000元 | ○选配暂无价格 | ○选配8600元
49 | 海豚 2021款 活力版 | 10.28万 | 10.28万 | 比亚迪 | 小型车 | 纯电动 | 2021.08 |  | 301 | 快充0.5小时 慢充4.39小时 | 80 |  |  |  |  | 电动车单速变速箱 | 4070x1770x1570 | 两厢车 | 150 | 10.5 |  | 10.3 | 6年或15万公里 | - | 4070 | 1770 | 1570 | 2700 | 1530 | 1530 | - | 5 | 平开门 | 5 | 1285 | - | 1660 |  | 345-1310 | - | [10 empty] | 70(95Ps) |  | 180 | [8 empty] | 纯电动 95马力 | 永磁/同步 | 70 | 95 | 180 | 70 | 180 | - | - | - | - | 单电机 | 前置 | 磷酸铁锂电池 | 首任车主不限年限/里程（责任免除条款以官方为准） | 30.7 | 140.0 | 快充0.5小时 慢充4.39小时 ●快充接口 | ●低温加热 | - | 电动车单速变速箱 | 1 | 固定齿比变速箱 | 前置前驱 | - | - | 麦弗逊式独立悬挂 | 纵臂扭转梁式非独立悬挂 | 电动助力 | 承载式 | 通风盘式 | 实心盘式 | 电子驻车 | 195/60 R16 | 195/60 R16 | - |  | ●标配 | ●标配 | ●标配 | ●标配 | ●标配 | - - | - | - | - | - | - | - | ●主驾驶位 ●副驾驶位 | ●前排 | - | - | - | - | - | - | - | ●标配 | ●胎压报警 | ●标配 | - | - | ●后 | ●倒车影像图示 - | ●定速巡航图示 - - | - | - | ●标配 | ●标配图示 | - |  | - | - | - | - | - | - | - |  | - | ●运动 ●ECO ●雪地 | ●标配 | ●标配 |  | - | - | - | - | ●标配 |  | - | ●标配 | ●皮质 | ●上下 | - | ●多功能控制 | ●彩色 | ●全液晶 | ●5 | - | - | - | - |  | ●标配 | ●智能遥控钥匙 ●NFC/RFID钥匙 ●手机蓝牙钥匙 | ●主驾驶位图示 | ●标配图示 | ●标配 | ●标配 | - | - | - | - | - | - | - | ●仿皮 | - | - |  | - |  | - | ●前后移动 ●靠背角度 ●高低调节 | - | ●前后移动 ●靠背角度 | - | - | ●头枕 | - | - |  | - | ●前排 | - | - | ●整排放倒 |  | - | ●大屏 | ●10.1吋 | ●标配 | ●标配 | - | ●标配 | - | ●标配 | ●标配 | V1.0 | - | - | - | ●标配 | - | - | ●USB/Type-C | ●前排1个 - | - | - | - | ●4 | - | ●LED | ●LED | - | - | - | - | - | - | ●标配 | - | - | - | - | - | ●前排 ●后排 | - | - | ●电动调节图示 ●加热 | - | ● 主驾驶位+有照明 ● 副驾驶位+有照明 | - | - | - | - |  | - | - | ●自动 | - | - | - | ●标配 | - | ●标配 | - | - | - | ●服务预约 ●车辆监控 ●数字钥匙 ●充电管理 ●远程控制 | ●标配 | - | - |  |  |  | - | 可选外观、内饰、轮毂、制动器 | 纯电动 95马力 | [26 empty] | ●标配 | -
50 | 海豚 2021款 自由版 | 11.28万 | 11.28万 | 比亚迪 | 小型车 | 纯电动 | 2021.08 |  | 405 | 快充0.5小时 慢充6.41小时 | 80 |  |  |  |  | 电动车单速变速箱 | 4125x1770x1570 | 两厢车 | 150 | 10.9 |  | 11.0 | 6年或15万公里 | - | 4125 | 1770 | 1570 | 2700 | 1530 | 1530 | - | 5 | 平开门 | 5 | 1405 | - | 1780 |  | 345-1310 | - | [10 empty] | 70(95Ps) |  | 180 | [8 empty] | 纯电动 95马力 | 永磁/同步 | 70 | 95 | 180 | 70 | 180 | - | - | - | - | 单电机 | 前置 | 磷酸铁锂电池 | 首任车主不限年限/里程（责任免除条款以官方为准） | 44.9 | 140.0 | 快充0.5小时 慢充6.41小时 ●快充接口 | ●低温加热 | - | 电动车单速变速箱 | 1 | 固定齿比变速箱 | 前置前驱 | - | - | 麦弗逊式独立悬挂 | 纵臂扭转梁式非独立悬挂 | 电动助力 | 承载式 | 通风盘式 | 实心盘式 | 电子驻车 | 195/60 R16 | 195/60 R16 | - |  | ●标配 | ●标配 | ●标配 | ●标配 | ●标配 | - - | - | - | - | - | - | - | ●主驾驶位 ●副驾驶位 | ●前排 | ●标配 | - | - | - | - | - | - | ●标配 | ●胎压报警 | ●标配 | - | - | ●后 | ●倒车影像 ●360°全景影像 | ●定速巡航图示 - - | - | - | ●标配 | ●标配图示 | - |  | - | - | - | - | - | - | - |  | - | ●运动 ●ECO ●雪地 | ●标配 | ●标配 |  | - | - | - | - | ●标配 |  | - | ●标配 | ●皮质 | ●上下 | - | ●多功能控制 | ●彩色 | ●全液晶 | ●5 | - | - | - | - |  | ●标配 | ●智能遥控钥匙 ●NFC/RFID钥匙 ●手机蓝牙钥匙 | ●主驾驶位图示 | ●标配图示 | ●标配 | ●标配 | - | - | - | - | - | - | - | ●仿皮 | - | - |  | - |  | - | ●前后移动 ●靠背角度 ●高低调节 | - | ●前后移动 ●靠背角度 | - | - | ●头枕 | - | - |  | - | ●前排 | - | - | ●整排放倒 |  | - | ●大屏 | ●12.8吋 | ●标配 | ●标配 | - | ●标配 | - | ●标配 | ●标配 | V1.0 | - | ●标配 | - | ●标配 | - | - | ●USB/Type-C | ●前排2个 ●后排1个 | - | - | - | ●6 | - | ●LED | ●LED | ●标配 | - | ●标配 | - | - | - | ●标配 | - | - | - | ●标配 | - | ●前排 ●后排 | ●主驾驶位 | ●标配 | ●电动调节图示 ●加热 | - | ● 主驾驶位+有照明 ● 副驾驶位+有照明 | - | - | - | - |  | - | - | ●自动 | - | - | - | ●标配 | - | ●标配 | - | - | - | ●服务预约 ●车辆监控 ●数字钥匙 ●充电管理 ●远程控制 | ●标配 | - | - |  |  |  | ●标配 | 可选外观、内饰、轮毂、制动器 | 纯电动 95马力 | [26 empty] | - | ●标配
51 | 海豚 2021款 时尚版 | 11.78万 | 11.78万 | 比亚迪 | 小型车 | 纯电动 | 2021.08 |  | 405 | 快充0.5小时 慢充6.41小时 | 80 |  |  |  |  | 电动车单速变速箱 | 4125x1770x1570 | 两厢车 | 150 | 10.9 |  | 11.0 | 6年或15万公里 | - | 4125 | 1770 | 1570 | 2700 | 1530 | 1530 | - | 5 | 平开门 | 5 | 1405 | - | 1780 |  | 345-1310 | - | [10 empty] | 70(95Ps) |  | 180 | [8 empty] | 纯电动 95马力 | 永磁/同步 | 70 | 95 | 180 | 70 | 180 | - | - | - | - | 单电机 | 前置 | 磷酸铁锂电池 | 首任车主不限年限/里程（责任免除条款以官方为准） | 44.9 | 140.0 | 快充0.5小时 慢充6.41小时 ●快充接口 | ●低温加热 | - | 电动车单速变速箱 | 1 | 固定齿比变速箱 | 前置前驱 | - | - | 麦弗逊式独立悬挂 | 纵臂扭转梁式非独立悬挂 | 电动助力 | 承载式 | 通风盘式 | 实心盘式 | 电子驻车 | 195/60 R16 | 195/60 R16 | - |  | ●标配 | ●标配 | ●标配 | ●标配 | ●标配 | - - | - | - | - | - | - | - | ●主驾驶位 ●副驾驶位 | ●前排 | ●标配 | - | - | - | - | - | - | ●标配 | ●胎压报警 | ●标配 | - | - | ●后 | ●倒车影像 ●360°全景影像 | ●定速巡航图示 - - | - | - | ●标配 | ●标配图示 | - |  | - | - | - | - | - | - | - |  | - | ●运动 ●ECO ●雪地 | ●标配 | ●标配 |  | ●不可开启全景天窗 | - | - | - | ●标配 |  | - | ●标配 | ●皮质 | ●上下 | - | ●多功能控制 | ●彩色 | ●全液晶 | ●5 | - | - | - | - |  | ●标配 | ●智能遥控钥匙 ●NFC/RFID钥匙 ●手机蓝牙钥匙 | ●主驾驶位图示 | ●标配图示 | ●标配 | ●标配 | - | - | ●标配 | - | ●标配图示 | - | - | ●仿皮 | - | - |  | - |  | ●主驾驶位 | ●前后移动 ●靠背角度 ●高低调节 | - | ●前后移动 ●靠背角度 | - | - | ●头枕 | - | - |  | - | ●前排 | - | - | ●整排放倒 |  | - | ●大屏 | ●12.8吋 | ●标配 | ●标配 | - | ●标配 | - | ●标配 | ●标配 | V1.0 | - | ●标配 | - | ●标配 | - | - | ●USB/Type-C | ●前排2个 ●后排1个 | - | - | - | ●6 | - | ●LED | ●LED | ●标配 | - | ●标配 | - | - | - | ●标配 | - | - | - | ●标配 | - | ●前排 ●后排 | ●主驾驶位 | ●标配 | ●电动调节图示 ●加热 | - | ● 主驾驶位+有照明 ● 副驾驶位+有照明 | - | - | - | - |  | - | - | ●自动 | - | - | - | ●标配 | - | ●标配 | - | - | - | ●服务预约 ●车辆监控 ●数字钥匙 ●充电管理 ●远程控制 | ●标配 | - | - |  |  |  | ●标配 | 可选外观、内饰、轮毂、制动器 | 纯电动 95马力 | [26 empty] | - | ●标配
52 | 海豚 2021款 骑士版 | 13.08万 | 13.08万 | 比亚迪 | 小型车 | 纯电动 | 2021.08 |  | 401 | 快充0.5小时 慢充6.41小时 | 80 |  |  |  |  | 电动车单速变速箱 | 4150x1770x1570 | 两厢车 | 160 | 7.5 |  | 11.3 | 6年或15万公里 | - | 4150 | 1770 | 1570 | 2700 | 1530 | 1530 | - | 5 | 平开门 | 5 | 1450 | - | 1825 |  | 345-1310 | - | [10 empty] | 130(177Ps) |  | 290 | [8 empty] | 纯电动 177马力 | 永磁/同步 | 130 | 177 | 290 | 130 | 290 | - | - | - | - | 单电机 | 前置 | 磷酸铁锂电池 | 首任车主不限年限/里程（责任免除条款以官方为准） | 44.9 | 140.0 | 快充0.5小时 慢充6.41小时 ●快充接口 | ●低温加热 | - | 电动车单速变速箱 | 1 | 固定齿比变速箱 | 前置前驱 | - | - | 麦弗逊式独立悬挂 | 纵臂扭转梁式非独立悬挂 | 电动助力 | 承载式 | 通风盘式 | 实心盘式 | 电子驻车 | 205/50 R17 | 205/50 R17 | - |  | ●标配 | ●标配 | ●标配 | ●标配 | ●标配 | ●车道偏离预警 ●前方碰撞预警 | ●标配 | - | ●标配 | - | ●标配 | - | ●主驾驶位 ●副驾驶位 | ●前排 | ●标配 | - | - | - | - | - | - | ●标配 | ●胎压报警 | ●标配 | - | - | ●后 | ●倒车影像 ●360°全景影像 | ●定速巡航 ●自适应巡航 ●全速自适应巡航 | ●L2级 | - | ●标配 | ●标配图示 | - |  | - | - | - | - | - | - | - |  | - | ●运动 ●ECO ●雪地 | ●标配 | ●标配 |  | ●不可开启全景天窗 | - | - | - | ●标配 |  | - | ●标配 | ●皮质 | ●上下 | - | ●多功能控制 | ●彩色 | ●全液晶 | ●5 | - | - | - | - |  | ●标配 | ●智能遥控钥匙 ●NFC/RFID钥匙 ●手机蓝牙钥匙 | ●主驾驶位图示 | ●标配图示 | ●标配 | ●标配 | - | - | ●标配 | - | ●标配图示 | - | - | ●仿皮 | - | - |  | - |  | ●主驾驶位 | ●前后移动 ●靠背角度 ●高低调节 | - | ●前后移动 ●靠背角度 | - | - | ●头枕 | - | - |  | - | ●前排 | - | - | ●整排放倒 |  | - | ●大屏 | ●12.8吋 | ●标配 | ●标配 | - | ●标配 | - | ●标配 | ●标配 | V1.0 | - | ●标配 | - | ●标配 | - | - | ●USB/Type-C | ●前排2个 ●后排1个 | - | - | - | ●6 | - | ●LED | ●LED | ●标配 | ●标配 | ●标配 | - | - | - | ●标配 | - | - | - | ●标配 | - | ●前排 ●后排 | ●全车 | ●标配 | ●电动调节图示 ●加热 | - | ● 主驾驶位+有照明 ● 副驾驶位+有照明 | - | - | - | - |  | - | - | ●自动 | - | - | - | ●标配 | - | ●标配 | - | - | - | ●服务预约 ●车辆监控 ●数字钥匙 ●充电管理 ●远程控制 | ●标配 | - | - |  |  |  | ●标配 | 可选外观、内饰、轮毂、制动器 | 纯电动 177马力 | [26 empty] | - | ●标配
53 | 唐DM 2022款 DM-i 252KM尊享型 | 27.98万 | 27.98万 | 比亚迪 | 中型SUV | 插电式混合动力 | 2022.08 | 1.5T 139马力 L4 插电式混动 | 252 | 快充0.24小时 慢充6.5小时 | 80 | 102(139Ps) | 160(218Ps) | 231 | 325 | E-CVT无级变速 | 4870x1950x1725 | SUV | 180 | 8.5 | 5.5 | 23.5 | 6年或15万公里 | - | 4870 | 1950 | 1725 | 2820 | 1650 | 1630 | - | 5 | 平开门 | 7 | 2315 | - | 2840 | 53.0 | - | - | BYD476ZQC | 1497 | 1.5 | 涡轮增压 | L | 4 | 4 | - | DOHC | 139 | 102 | - | 231 | - | VVT | 插电式混合动力 | 92# | 缸内直喷 | 铝 | 铝 | 国VI | 插电式混动 218马力 | 永磁/同步 | 160 | 218 | 325 | 160 | 325 | - | - | - | - | 单电机 | 前置 | 磷酸铁锂电池 | 首任车主不限年限/里程（责任免除条款以官方为准） | 45.8 | - | 快充0.24小时 慢充6.5小时 ●快充接口 | ●低温加热 ●液态冷却 | - | E-CVT无级变速 | 无级变速 | 电子无级变速箱(E-CVT) | 前置前驱 | - | - | 麦弗逊式独立悬挂 | 多连杆式独立悬挂 | 电动助力 | 承载式 | 通风盘式 | 实心盘式 | 电子驻车 | 255/50 R20 | 255/50 R20 | - | - | ●标配 | ●标配 | ●标配 | ●标配 | ●标配 | ●车道偏离预警 ●前方碰撞预警 ●后方交通预警 ●倒车车侧预警 ●DOW开门预警 | ●标配 | ●标配 | ●标配 | ●标配 | ●标配 | - | ●主驾驶位 ●副驾驶位 | ●前排 | ●标配 | - | - | - | - | - | - | ●标配 | ●胎压显示 | ●标配 | - | - | ●前 ●后 | ●倒车影像 ●360°全景影像 ●540°全景影像 | ●定速巡航 ●自适应巡航 ●全速自适应巡航 | ●L2级 | - | ●标配 | ●标配图示 | ●标配图示 | - | ●软硬 | - | - | - | - | - | - | - | - | ●运动 ●ECO - ●雪地 ●标准舒适 | ●标配 | ●标配 | - | ●可开启全景天窗 | ●标配 | - | - | ●标配 | - | - | - | ●皮质 | ●上下+前后 | - | ●多功能控制 - - | ●彩色 | ●全液晶 | ●12.3 - | - | ●标配图示 | ●标配图示 | ●标配 | ●标配 | ●标配 | ●智能遥控钥匙 ●NFC/RFID钥匙 ●手机蓝牙钥匙 | ●前排图示 | ●标配图示 | ●标配 | ●标配 | - | ●标配 | ●标配 | - | ●标配图示 | ●标配 | ●标配 | ●真皮 | ○Nappa真皮 | - | ○2+2+210000元 ●2+3+2 | ○选配 | ●2座 | ●主驾驶位 ●副驾驶位 ○第二排 | ●前后移动 ●靠背角度 ●高低调节 | ●头枕 ●腰部 ●腿托 | ●前后移动 ●靠背角度 | ●头枕 ●腰部 ●腿托 | ●前后移动 ●靠背角度调节 | ●头枕 ○腰部 | ●加热 ●通风 ●记忆(主驾驶) ○暂无价格 按摩 | ○加热 ○通风 ○按摩 | - | - | ●前排 ●后排 | ●标配 | - | ●50:50 | - | - | ●大屏 | ●15.6吋 | ●标配 | ●标配 | ●标配图示 | ●标配 | - | ●标配 | ●标配 | V1.0 | - | ●标配 | - | ●标配 | - | - | ●SD卡槽 ●USB/Type-C | ●前排2个 ●后排2个 | - | - | ●丹拿 | ●12 | - | ●LED | ●LED | ●标配 | ●标配 | ●标配 | ●标配 | - | - | ●标配 | - | ●31色 | - | ●标配 | ●标配 | ●前排 ●后排 | ●全车 | ●标配 | ●电动调节图示 ●加热 ●电动折叠 ●记忆 ●倒车自动下翻 ●锁车自动折叠 | ●自动防眩目 | ● 主驾驶位+有照明 ● 副驾驶位+有照明 | ●标配 | - | ●标配 | ●标配 | - | ●前排 | - | ●自动 | ●标配 | ●标配 | ●三区空调 - | ●标配 | ●标配 | ●标配 | ●标配 | - | - | ●服务预约 ●车辆监控 ●数字钥匙 ●充电管理 ●远程控制 | ●标配 | - | - |  |  |  | - | 可选外观、内饰、轮毂、制动器1种选装包 | [29 empty] | 2+2+2座椅布局 苍穹灰内饰(六座专属，无超纤高档类麂皮) 龙鳞纹NAPPA真皮座椅(前排+二排) 主/副驾座椅按摩 第二排座椅按摩 第二排座椅前后/靠背4向电动调节 第二排座椅腰部支撑4向电动调节 第二排座椅通风 第二排座椅加热 第二排座椅双USB充电接口（右） 第二排座椅双杯托（左） 第二排座椅头枕侧翼及高度可调 ○选配10000元 | -
54 | 唐DM 2022款 DM-p 215KM四驱尊贵型 | 28.98万 | 28.98万 | 比亚迪 | 中型SUV | 插电式混合动力 | 2022.08 | 1.5T 139马力 L4 插电式混动 | 215 | 快充0.33小时 慢充6.5小时 | 80 | 102(139Ps) | 360(490Ps) | 231 | 675 | E-CVT无级变速 | 4870x1950x1725 | SUV | 180 | 4.3 | 6.5 | 24.8 | 6年或15万公里 | - | 4870 | 1950 | 1725 | 2820 | 1650 | 1630 | - | 5 | 平开门 | 7 | 2445 | - | 2970 | 53.0 | - | - | BYD476ZQC | 1497 | 1.5 | 涡轮增压 | L | 4 | 4 | - | DOHC | 139 | 102 | - | 231 | - | VVT | 插电式混合动力 | 92# | 缸内直喷 | 铝 | 铝 | 国VI | 插电式混动 490马力 | 永磁/同步 | 360 | 490 | 675 | 160 | 325 | 200 | 350 | 452 | - | 双电机 | 前置+后置 | 磷酸铁锂电池 | 首任车主不限年限/里程（责任免除条款以官方为准） | 45.8 | - | 快充0.33小时 慢充6.5小时 ●快充接口 | ●低温加热 ●液态冷却 | - | E-CVT无级变速 | 无级变速 | 电子无级变速箱(E-CVT) | 前置四驱 | 电动四驱 | - | 麦弗逊式独立悬挂 | 多连杆式独立悬挂 | 电动助力 | 承载式 | 通风盘式 | 通风盘式 | 电子驻车 | 255/50 R20 | 255/50 R20 | - | - | ●标配 | ●标配 | ●标配 | ●标配 | ●标配 | ●车道偏离预警 ●前方碰撞预警 - - - | ●标配 | - | ●标配 | - | ●标配 | - | ●主驾驶位 ●副驾驶位 | ●前排 | ●标配 | - | - | - | - | - | - | ●标配 | ●胎压显示 | ●标配 | - | - | ●前 ●后 | ●倒车影像 ●360°全景影像 ●540°全景影像 | ●定速巡航 ●自适应巡航 ●全速自适应巡航 | ●L2级 | - | ●标配 | ●标配图示 | ●标配图示 | - | ●软硬 | - | - | - | - | - | - | - | - | ●运动 ●ECO ●越野 ●雪地 ●标准舒适 | ●标配 | ●标配 | - | ●可开启全景天窗 | ●标配 | - | - | ●标配 | - | - | - | ●皮质 | ●上下+前后 | - | ●多功能控制 - - | ●彩色 | ●全液晶 | ●12.3 - | - | ●标配图示 | ●标配图示 | ●标配 | ●标配 | ●标配 | ●智能遥控钥匙 ●NFC/RFID钥匙 ●手机蓝牙钥匙 | ●前排图示 | ●标配图示 | ●标配 | ●标配 | - | - | ●标配 | - | ●标配图示 | ●标配 | ●标配 | ●仿皮 | - | - | - ●2+3+2 | - | ●2座 | ●主驾驶位 ●副驾驶位 - | ●前后移动 ●靠背角度 ●高低调节 | ●头枕 - - | ●前后移动 ●靠背角度 | ●头枕 - - | ●前后移动 ●靠背角度调节 | ●头枕 - | ●加热 ●通风 - - | - - - | - | - | ●前排 ●后排 | ●标配 | - | ●50:50 | - | - | ●大屏 | ●15.6吋 | ●标配 | ●标配 | ●标配图示 | ●标配 | - | ●标配 | ●标配 | V1.0 | - | ●标配 | - | ●标配 | - | - | ●SD卡槽 ●USB/Type-C | ●前排2个 ●后排2个 | - | - | - | ●12 | - | ●LED | ●LED | ●标配 | ●标配 | ●标配 | ●标配 | - | - | ●标配 | - | ●31色 | - | ●标配 | ●标配 | ●前排 ●后排 | ●全车 | ●标配 | ●电动调节图示 ●加热 ●电动折叠 - - ●锁车自动折叠 | ●自动防眩目 | ● 主驾驶位+有照明 ● 副驾驶位+有照明 | ●标配 | - | ●标配 | ●标配 | - | ●前排 | - | ●自动 | - | ●标配 | - ●双区空调 | ●标配 | ●标配 | ●标配 | - | - | - | ●服务预约 ●车辆监控 ●数字钥匙 ●充电管理 ●远程控制 | ●标配 | - | - |  |  |  | - | 可选外观、内饰、轮毂、制动器 | [29 empty] | 2+2+2座椅布局 苍穹灰内饰(六座专属，无超纤高档类麂皮) 龙鳞纹NAPPA真皮座椅(前排+二排) 主/副驾座椅按摩 第二排座椅按摩 第二排座椅前后/靠背4向电动调节 第二排座椅腰部支撑4向电动调节 第二排座椅通风 第二排座椅加热 第二排座椅双USB充电接口（右） 第二排座椅双杯托（左） 第二排座椅头枕侧翼及高度可调 - | -
55 | 唐DM 2022款 DM-p 215KM四驱尊享型 | 30.98万 | 30.98万 | 比亚迪 | 中型SUV | 插电式混合动力 | 2022.08 | 1.5T 139马力 L4 插电式混动 | 215 | 快充0.33小时 慢充6.5小时 | 80 | 102(139Ps) | 360(490Ps) | 231 | 675 | E-CVT无级变速 | 4870x1950x1725 | SUV | 180 | 4.3 | 6.5 | 24.8 | 6年或15万公里 | - | 4870 | 1950 | 1725 | 2820 | 1650 | 1630 | - | 5 | 平开门 | 7 | 2445 | - | 2970 | 53.0 | - | - | BYD476ZQC | 1497 | 1.5 | 涡轮增压 | L | 4 | 4 | - | DOHC | 139 | 102 | - | 231 | - | VVT | 插电式混合动力 | 92# | 缸内直喷 | 铝 | 铝 | 国VI | 插电式混动 490马力 | 永磁/同步 | 360 | 490 | 675 | 160 | 325 | 200 | 350 | 452 | - | 双电机 | 前置+后置 | 磷酸铁锂电池 | 首任车主不限年限/里程（责任免除条款以官方为准） | 45.8 | - | 快充0.33小时 慢充6.5小时 ●快充接口 | ●低温加热 ●液态冷却 | - | E-CVT无级变速 | 无级变速 | 电子无级变速箱(E-CVT) | 前置四驱 | 电动四驱 | - | 麦弗逊式独立悬挂 | 多连杆式独立悬挂 | 电动助力 | 承载式 | 通风盘式 | 通风盘式 | 电子驻车 | 265/45 R21 | 265/45 R21 | - | - | ●标配 | ●标配 | ●标配 | ●标配 | ●标配 | ●车道偏离预警 ●前方碰撞预警 ●后方交通预警 ●倒车车侧预警 ●DOW开门预警 | ●标配 | ●标配 | ●标配 | ●标配 | ●标配 | - | ●主驾驶位 ●副驾驶位 | ●前排 | ●标配 | - | - | - | - | - | - | ●标配 | ●胎压显示 | ●标配 | - | - | ●前 ●后 | ●倒车影像 ●360°全景影像 ●540°全景影像 | ●定速巡航 ●自适应巡航 ●全速自适应巡航 | ●L2级 | - | ●标配 | ●标配图示 | ●标配图示 | - | ●软硬 | - | - | - | - | - | - | - | - | ●运动 ●ECO ●越野 ●雪地 ●标准舒适 | ●标配 | ●标配 | - | ●可开启全景天窗 | ●标配 | - | - | ●标配 | - | - | - | ●皮质 | ●上下+前后 | - | ●多功能控制 - - | ●彩色 | ●全液晶 | ●12.3 - | - | ●标配图示 | ●标配图示 | ●标配 | ●标配 | ●标配 | ●智能遥控钥匙 ●NFC/RFID钥匙 ●手机蓝牙钥匙 | ●前排图示 | ●标配图示 | ●标配 | ●标配 | - | ●标配 | ●标配 | - | ●标配图示 | ●标配 | ●标配 | ●真皮 | ○Nappa真皮 | - | ○2+2+210000元 ●2+3+2 | ○选配 | ●2座 | ●主驾驶位 ●副驾驶位 ○第二排 | ●前后移动 ●靠背角度 ●高低调节 | ●头枕 ●腰部 ●腿托 | ●前后移动 ●靠背角度 | ●头枕 ●腰部 ●腿托 | ●前后移动 ●靠背角度调节 | ●头枕 ○腰部 | ●加热 ●通风 ●记忆(主驾驶) ○暂无价格 按摩 | ○加热 ○通风 ○按摩 | - | - | ●前排 ●后排 | ●标配 | - | ●50:50 | - | - | ●大屏 | ●15.6吋 | ●标配 | ●标配 | ●标配图示 | ●标配 | - | ●标配 | ●标配 | V1.0 | - | ●标配 | - | ●标配 | - | - | ●SD卡槽 ●USB/Type-C | ●前排2个 ●后排2个 | - | - | ●丹拿 | ●12 | - | ●LED | ●LED | ●标配 | ●标配 | ●标配 | ●标配 | - | - | ●标配 | - | ●31色 | - | ●标配 | ●标配 | ●前排 ●后排 | ●全车 | ●标配 | ●电动调节图示 ●加热 ●电动折叠 ●记忆 ●倒车自动下翻 ●锁车自动折叠 | ●自动防眩目 | ● 主驾驶位+有照明 ● 副驾驶位+有照明 | ●标配 | - | ●标配 | ●标配 | - | ●前排 | - | ●自动 | ●标配 | ●标配 | ●三区空调 - | ●标配 | ●标配 | ●标配 | ●标配 | - | - | ●服务预约 ●车辆监控 ●数字钥匙 ●充电管理 ●远程控制 | ●标配 | - | - |  |  |  | - | 可选外观、内饰、轮毂、制动器1种选装包 | [29 empty] | 2+2+2座椅布局 苍穹灰内饰(六座专属，无超纤高档类麂皮) 龙鳞纹NAPPA真皮座椅(前排+二排) 主/副驾座椅按摩 第二排座椅按摩 第二排座椅前后/靠背4向电动调节 第二排座椅腰部支撑4向电动调节 第二排座椅通风 第二排座椅加热 第二排座椅双USB充电接口（右） 第二排座椅双杯托（左） 第二排座椅头枕侧翼及高度可调 ○选配10000元 | -
56 | 唐DM 2022款 DM-p 215KM四驱旗舰型 | 32.98万 | 32.98万 | 比亚迪 | 中型SUV | 插电式混合动力 | 2022.08 | 1.5T 139马力 L4 插电式混动 | 215 | 快充0.33小时 慢充6.5小时 | 80 | 102(139Ps) | 360(490Ps) | 231 | 675 | E-CVT无级变速 | 4870x1950x1725 | SUV | 180 | 4.3 | 6.5 | 24.8 | 6年或15万公里 | - | 4870 | 1950 | 1725 | 2820 | 1650 | 1630 | - | 5 | 平开门 | 7 | 2445 | - | 2970 | 53.0 | - | - | BYD476ZQC | 1497 | 1.5 | 涡轮增压 | L | 4 | 4 | - | DOHC | 139 | 102 | - | 231 | - | VVT | 插电式混合动力 | 92# | 缸内直喷 | 铝 | 铝 | 国VI | 插电式混动 490马力 | 永磁/同步 | 360 | 490 | 675 | 160 | 325 | 200 | 350 | 452 | - | 双电机 | 前置+后置 | 磷酸铁锂电池 | 首任车主不限年限/里程（责任免除条款以官方为准） | 45.8 | - | 快充0.33小时 慢充6.5小时 ●快充接口 | ●低温加热 ●液态冷却 | - | E-CVT无级变速 | 无级变速 | 电子无级变速箱(E-CVT) | 前置四驱 | 电动四驱 | - | 麦弗逊式独立悬挂 | 多连杆式独立悬挂 | 电动助力 | 承载式 | 通风盘式 | 通风盘式 | 电子驻车 | 265/45 R21 | 265/45 R21 | - | - | ●标配 | ●标配 | ●标配 | ●标配 | ●标配 | ●车道偏离预警 ●前方碰撞预警 ●后方交通预警 ●倒车车侧预警 ●DOW开门预警 | ●标配 | ●标配 | ●标配 | ●标配 | ●标配 | - | ●主驾驶位 ●副驾驶位 | ●前排 | ●标配 | - | - | - | - | - | - | ●标配 | ●胎压显示 | ●标配 | - | - | ●前 ●后 | ●倒车影像 ●360°全景影像 ●540°全景影像 | ●定速巡航 ●自适应巡航 ●全速自适应巡航 | ●L2级 | ●标配 | ●标配 | ●标配图示 | ●标配图示 | - | ●软硬 | - | - | - | - | ●差速锁 | - | - | - | ●运动 ●ECO ●越野 ●雪地 ●标准舒适 | ●标配 | ●标配 | - | ●可开启全景天窗 | ●标配 | - | - | ●标配 | - | - | - | ●皮质 | ●上下+前后 | ●标配 | ●多功能控制 ●记忆 ●加热 | ●彩色 | ●全液晶 | ●12.3 - | - | ●标配图示 | ●标配图示 | ●标配 | ●标配 | ●标配 | ●智能遥控钥匙 ●NFC/RFID钥匙 ●手机蓝牙钥匙 | ●前排图示 | ●标配图示 | ●标配 | ●标配 | - | ●标配 | ●标配 | - | ●标配图示 | ●标配 | ●标配 | ●真皮 | ○Nappa真皮 | - | ○2+2+210000元 ●2+3+2 | ○选配 | ●2座 | ●主驾驶位 ●副驾驶位 ○第二排 | ●前后移动 ●靠背角度 ●高低调节 | ●头枕 ●腰部 ●腿托 | ●前后移动 ●靠背角度 | ●头枕 ●腰部 ●腿托 | ●前后移动 ●靠背角度调节 | ●头枕 ○腰部 | ●加热 ●通风 ●记忆(主驾驶) ○暂无价格 按摩 | ○加热 ○通风 ○按摩 | - | - | ●前排 ●后排 | ●标配 | - | ●50:50 | - | - | ●大屏 | ●15.6吋 | ●标配 | ●标配 | ●标配图示 | ●标配 | - | ●标配 | ●标配 | V1.0 | - | ●标配 | - | ●标配 | - | - | ●SD卡槽 ●USB/Type-C | ●前排2个 ●后排2个 | - | - | ●丹拿 | ●12 | - | ●LED | ●LED | ●标配 | ●标配 | ●标配 | ●标配 | - | - | ●标配 | - | ●31色 | - | ●标配 | ●标配 | ●前排 ●后排 | ●全车 | ●标配 | ●电动调节图示 ●加热 ●电动折叠 ●记忆 ●倒车自动下翻 ●锁车自动折叠 | ●自动防眩目 | ● 主驾驶位+有照明 ● 副驾驶位+有照明 | ●标配 | - | ●标配 | ●标配 | - | ●前排 | - | ●自动 | ●标配 | ●标配 | ●三区空调 - | ●标配 | ●标配 | ●标配 | ●标配 | ●标配图示 | - | ●服务预约 ●车辆监控 ●数字钥匙 ●充电管理 ●远程控制 | ●标配 | - | - |  |  |  | - | 可选外观、内饰、轮毂、制动器1种选装包 | [29 empty] | 2+2+2座椅布局 苍穹灰内饰(六座专属，无超纤高档类麂皮) 龙鳞纹NAPPA真皮座椅(前排+二排) 主/副驾座椅按摩 第二排座椅按摩 第二排座椅前后/靠背4向电动调节 第二排座椅腰部支撑4向电动调节 第二排座椅通风 第二排座椅加热 第二排座椅双USB充电接口（右） 第二排座椅双杯托（左） 第二排座椅头枕侧翼及高度可调 ○选配10000元 | ●标配
57 | 唐DM 2021款 2.0T 四驱性能版尊贵型 | 23.98万 | 23.98万 | 比亚迪 | 中型SUV | 插电式混合动力 | 2020.08 | 2.0T 192马力 L4 插电式混动 | 81 | 慢充2.4小时 | - | 141(192Ps) | 180(245Ps) | 320 | 330 | 6挡双离合 | 4870x1950x1725 | SUV | 180 | 5.1 | 1.8 | 16.2 | 6年或15万公里 | 11032.0元 | 4870 | 1950 | 1725 | 2820 | 1650 | 1630 | - | 5 | 平开门 | 7 | 2250 | - | 2855 | 53.0 | - | - | BYD487ZQB | 1999 | 2.0 | 涡轮增压 | L | 4 | 4 | - | DOHC | 192 | 141 | 5500 | 320 | 1500-4000 | DVVT | 插电式混合动力 | 92# | 缸内直喷 | 铝 | 铝 | 国VI | 插电式混动 245马力 | 永磁/同步 | 180 | 245 | 330 | - | - | 180 | 330 | 321 | 650 | 单电机 | 后置 | 三元锂电池 | 首任车主不限年限/里程（责任免除条款以官方为准） | 17.1 | - | 慢充2.4小时 - | ●低温加热 ●液态冷却 | - | 6挡双离合 | 6 | 湿式双离合变速箱（DCT） | 前置四驱 | 电动四驱 | - | 麦弗逊式独立悬挂 | 多连杆式独立悬挂 | 电动助力 | 承载式 | 通风盘式 | 实心盘式 | 电子驻车 | 245/45 R20 | 245/45 R20 | - | - | ●标配 | ●标配 | ●标配 | ●标配 | ●标配 | ●车道偏离预警 ●前方碰撞预警 - - - | ●标配 | - | ●标配 | - | ●标配 | - | ●主驾驶位 ●副驾驶位 | ●前排 | ●标配 | - | - | - | - | - | - | ●标配 | ●胎压显示 | ●标配 | - | - | ●前 ●后 | ●倒车影像 ●360°全景影像 ●540°全景影像 | ●定速巡航 ●自适应巡航 ●全速自适应巡航 | ●L2级 | - | ●标配 | ●标配图示 | ●标配图示 | - | - | - | - | - | - | - | - | - | - | ●运动 ●ECO ●越野 ●雪地 - | ●标配 | ●标配 | - | ●可开启全景天窗 | ●标配 | - | - | ●标配 | - | - | - | ●皮质 | ●上下+前后 | - | ●多功能控制 - - | ●彩色 | ●全液晶 | - ●5 | - | ●标配图示 | - | ●标配 | ●标配 | ●标配 | ●智能遥控钥匙 ●NFC/RFID钥匙 ●手机蓝牙钥匙 | ●前排图示 | ●标配图示 | ●标配 | ●标配 | - | - | ●标配 | - | ●标配图示 | - | ●标配 | ●仿皮 | - | - | - ●2+3+2 | - | ●2座 | ●主驾驶位 ●副驾驶位 - | ●前后移动 ●靠背角度 ●高低调节 | ●头枕 - - | ●前后移动 ●靠背角度 | ●头枕 - - | ●前后移动 ●靠背角度调节 | ●头枕 - | ●加热 ●通风 - - | - - - | - | - | ●前排 ●后排 | ●标配 | - | ●50:50 | - | - | ●大屏 | ●15.6吋 | ●标配 | ●标配 | ●标配图示 | ●标配 | - | ●标配 | ●标配 | V1.0 | - | ●标配 | - | ●标配 | - | - | ●SD卡槽 ●USB/Type-C | ●前排2个 ●后排2个 | - | - | - | ●9 | - | ●LED | ●LED | ●标配 | ●标配 | ●标配 | ●标配 | - | - | ●标配 | - | - | - | ●标配 | ●标配 | ●前排 ●后排 | ●全车 | ●标配 | ●电动调节图示 ●加热 ●电动折叠 - - ●锁车自动折叠 | - | ● 主驾驶位+有照明 ● 副驾驶位+有照明 | ●标配 | - | ●标配 | ●标配 | - | ●前排 | - | ●自动 | - | ●标配 | - ●双区空调 | ●标配 | - | ●标配 | - | - | - | ●服务预约 ●车辆监控 ●数字钥匙 ●充电管理 ●远程控制 | - | - | - |  |  |  | - | 可选外观、内饰、轮毂、制动器 | [29 empty] | 2+2+2座椅布局 苍穹灰内饰(六座专属，无超纤高档类麂皮) 龙鳞纹NAPPA真皮座椅(前排+二排) 主/副驾座椅按摩 第二排座椅按摩 第二排座椅前后/靠背4向电动调节 第二排座椅腰部支撑4向电动调节 第二排座椅通风 第二排座椅加热 第二排座椅双USB充电接口（右） 第二排座椅双杯托（左） 第二排座椅头枕侧翼及高度可调 - | -
58 | 唐DM 2021款 2.0T 四驱高性能版尊荣型 | 26.98万 | 26.98万 | 比亚迪 | 中型SUV | 插电式混合动力 | 2020.08 | 2.0T 192马力 L4 插电式混动 | 81 | 慢充2.6小时 | - | 141(192Ps) | 290(394Ps) | 320 | 580 | 6挡双离合 | 4870x1950x1725 | SUV | 180 | 4.3 | 1.8 | 16.2 | 6年或15万公里 | 11032.0元 | 4870 | 1950 | 1725 | 2820 | 1650 | 1630 | - | 5 | 平开门 | 7 | 2390 | - | 2995 | 53.0 | - | - | BYD487ZQB | 1999 | 2.0 | 涡轮增压 | L | 4 | 4 | - | DOHC | 192 | 141 | 5500 | 320 | 1500-4000 | DVVT | 插电式混合动力 | 92# | 缸内直喷 | 铝 | 铝 | 国VI | 插电式混动 394马力 | 永磁/同步 | 290 | 394 | 580 | 110 | 250 | 180 | 330 | 431 | 900 | 双电机 | 前置+后置 | 三元锂电池 | 首任车主不限年限/里程（责任免除条款以官方为准） | 18.5 | - | 慢充2.6小时 - | ●低温加热 ●液态冷却 | - | 6挡双离合 | 6 | 湿式双离合变速箱（DCT） | 双电机四驱 | 电动四驱 | - | 麦弗逊式独立悬挂 | 多连杆式独立悬挂 | 电动助力 | 承载式 | 通风盘式 | 通风盘式 | 电子驻车 | 255/50 R20 | 255/50 R20 | - | - | ●标配 | ●标配 | ●标配 | ●标配 | ●标配 | ●车道偏离预警 ●前方碰撞预警 - - - | ●标配 | - | ●标配 | - | ●标配 | - | ●主驾驶位 ●副驾驶位 | ●前排 | ●标配 | - | - | - | - | - | - | ●标配 | ●胎压显示 | ●标配 | - | - | ●前 ●后 | ●倒车影像 ●360°全景影像 ●540°全景影像 | ●定速巡航 ●自适应巡航 ●全速自适应巡航 | ●L2级 | - | ●标配 | ●标配图示 | ●标配图示 | - | - | - | - | - | - | ●差速锁 | - | - | - | ●运动 ●ECO ●越野 ●雪地 - | ●标配 | ●标配 | - | ●可开启全景天窗 | ●标配 | - | - | ●标配 | - | - | - | ●皮质 | ●上下+前后 | - | ●多功能控制 - - | ●彩色 | ●全液晶 | ●12.3 - | - | ●标配图示 | ●标配图示 | ●标配 | ●标配 | ●标配 | ●智能遥控钥匙 ●NFC/RFID钥匙 ●手机蓝牙钥匙 | ●前排图示 | ●标配图示 | ●标配 | ●标配 | - | - | ●标配 | - | ●标配图示 | ●标配 | ●标配 | ●仿皮 | - | - | - ●2+3+2 | - | ●2座 | ●主驾驶位 ●副驾驶位 - | ●前后移动 ●靠背角度 ●高低调节 | ●头枕 - - | ●前后移动 ●靠背角度 | ●头枕 - - | ●前后移动 ●靠背角度调节 | ●头枕 - | ●加热 ●通风 - - | - - - | - | - | ●前排 ●后排 | ●标配 | - | ●50:50 | - | - | ●大屏 | ●15.6吋 | ●标配 | ●标配 | ●标配图示 | ●标配 | - | ●标配 | ●标配 | V1.0 | - | ●标配 | - | ●标配 | - | - | ●SD卡槽 ●USB/Type-C | ●前排2个 ●后排2个 | - | - | - | ●9 | - | ●LED | ●LED | ●标配 | ●标配 | ●标配 | ●标配 | - | - | ●标配 | - | ●31色 | - | ●标配 | ●标配 | ●前排 ●后排 | ●全车 | ●标配 | ●电动调节图示 ●加热 ●电动折叠 - - ●锁车自动折叠 | ●自动防眩目 | ● 主驾驶位+有照明 ● 副驾驶位+有照明 | ●标配 | - | ●标配 | ●标配 | - | ●前排 | - | ●自动 | ●标配 | ●标配 | ●三区空调 - | ●标配 | ●标配 | ●标配 | ●标配 | - | - | ●服务预约 ●车辆监控 ●数字钥匙 ●充电管理 ●远程控制 | - | - | - |  |  |  | - | 可选外观、内饰、轮毂、制动器 | [29 empty] | 2+2+2座椅布局 苍穹灰内饰(六座专属，无超纤高档类麂皮) 龙鳞纹NAPPA真皮座椅(前排+二排) 主/副驾座椅按摩 第二排座椅按摩 第二排座椅前后/靠背4向电动调节 第二排座椅腰部支撑4向电动调节 第二排座椅通风 第二排座椅加热 第二排座椅双USB充电接口（右） 第二排座椅双杯托（左） 第二排座椅头枕侧翼及高度可调 - | -
59 | 唐DM 2021款 2.0T 四驱高性能版创世旗舰型 | 28.98万 | 28.98万 | 比亚迪 | 中型SUV | 插电式混合动力 | 2020.08 | 2.0T 192马力 L4 插电式混动 | 100 | 慢充3.2小时 | - | 141(192Ps) | 290(394Ps) | 320 | 580 | 6挡双离合 | 4870x1950x1725 | SUV | 180 | 4.3 | 1.5 | 17.4 | 6年或15万公里 | 11032.0元 | 4870 | 1950 | 1725 | 2820 | 1650 | 1630 | - | 5 | 平开门 | 7 | 2390 | - | 2995 | 53.0 | - | - | BYD487ZQB | 1999 | 2.0 | 涡轮增压 | L | 4 | 4 | - | DOHC | 192 | 141 | 5500 | 320 | 1500-4000 | DVVT | 插电式混合动力 | 92# | 缸内直喷 | 铝 | 铝 | 国VI | 插电式混动 394马力 | 永磁/同步 | 290 | 394 | 580 | 110 | 250 | 180 | 330 | 431 | 900 | 双电机 | 前置+后置 | 三元锂电池 | 首任车主不限年限/里程（责任免除条款以官方为准） | 22.3 | - | 慢充3.2小时 - | ●低温加热 ●液态冷却 | - | 6挡双离合 | 6 | 湿式双离合变速箱（DCT） | 双电机四驱 | 电动四驱 | - | 麦弗逊式独立悬挂 | 多连杆式独立悬挂 | 电动助力 | 承载式 | 通风盘式 | 通风盘式 | 电子驻车 | 265/40 R22 | 265/40 R22 | - | - | ●标配 | ●标配 | ●标配 | ●标配 | ●标配 | ●车道偏离预警 ●前方碰撞预警 ●后方交通预警 ●倒车车侧预警 ●DOW开门预警 | ●标配 | ●标配 | ●标配 | - | ●标配 | - | ●主驾驶位 ●副驾驶位 | ●前排 | ●标配 | - | - | - | - | - | - | ●标配 | ●胎压显示 | ●标配 | - | - | ●前 ●后 | ●倒车影像 ●360°全景影像 ●540°全景影像 | ●定速巡航 ●自适应巡航 ●全速自适应巡航 | ●L2级 | - | ●标配 | ●标配图示 | ●标配图示 | - | ●软硬 | - | - | - | - | ●差速锁 | - | - | - | ●运动 ●ECO ●越野 ●雪地 - | ●标配 | ●标配 | - | ●可开启全景天窗 | ●标配 | - | - | ●标配 | - | - | - | ●皮质 | ●上下+前后 | ●标配 | ●多功能控制 ●记忆 - | ●彩色 | ●全液晶 | ●12.3 - | - | ●标配图示 | ●标配图示 | ●标配 | ●标配 | ●标配 | ●智能遥控钥匙 ●NFC/RFID钥匙 ●手机蓝牙钥匙 | ●前排图示 | ●标配图示 | ●标配 | ●标配 | - | - | ●标配 | - | ●标配图示 | ●标配 | ●标配 | ●真皮 | - | - | - ●2+3+2 | - | ●2座 | ●主驾驶位 ●副驾驶位 - | ●前后移动 ●靠背角度 ●高低调节 | ●头枕 ●腰部 ●腿托 | ●前后移动 ●靠背角度 | ●头枕 ●腰部 ●腿托 | ●前后移动 ●靠背角度调节 | ●头枕 - | ●加热 ●通风 ●记忆(主驾驶) - | - - - | - | - | ●前排 ●后排 | ●标配 | - | ●50:50 | - | - | ●大屏 | ●15.6吋 | ●标配 | ●标配 | ●标配图示 | ●标配 | - | ●标配 | ●标配 | V1.0 | - | ●标配 | - | ●标配 | - | - | ●SD卡槽 ●USB/Type-C | ●前排2个 ●后排2个 | - | - | - | ●12 | - | ●LED | ●LED | ●标配 | ●标配 | ●标配 | ●标配 | - | - | ●标配 | - | ●31色 | - | ●标配 | ●标配 | ●前排 ●后排 | ●全车 | ●标配 | ●电动调节图示 ●加热 ●电动折叠 ●记忆 ●倒车自动下翻 ●锁车自动折叠 | ●自动防眩目 | ● 主驾驶位+有照明 ● 副驾驶位+有照明 | ●标配 | - | ●标配 | ●标配 | - | ●前排 | - | ●自动 | ●标配 | ●标配 | ●三区空调 - | ●标配 | ●标配 | ●标配 | ●标配 | - | - | ●服务预约 ●车辆监控 ●数字钥匙 ●充电管理 ●远程控制 | - | - | - |  |  |  | - | 可选外观、内饰、轮毂、制动器 | [29 empty] | 2+2+2座椅布局 苍穹灰内饰(六座专属，无超纤高档类麂皮) 龙鳞纹NAPPA真皮座椅(前排+二排) 主/副驾座椅按摩 第二排座椅按摩 第二排座椅前后/靠背4向电动调节 第二排座椅腰部支撑4向电动调节 第二排座椅通风 第二排座椅加热 第二排座椅双USB充电接口（右） 第二排座椅双杯托（左） 第二排座椅头枕侧翼及高度可调 - | -
60 | 唐DM 2021款 DM-i 1.5T 112KM 尊贵型 | 20.58万 | 20.58万 | 比亚迪 | 中型SUV | 插电式混合动力 | 2021.04 | 1.5T 139马力 L4 插电式混动 | 112 | 快充0.5小时 慢充3小时 | 80 | 102(139Ps) | 160(218Ps) | 231 | 325 | E-CVT无级变速 | 4870x1950x1725 | SUV | 180 | 8.5 | 5.5 | 17.4 | 6年或15万公里 | 9475.0元 | 4870 | 1950 | 1725 | 2820 | 1650 | 1630 | - | 5 | 平开门 | 7 | 2130 | - | 2755 | 53.0 | - | - | - | 1497 | 1.5 | 涡轮增压 | L | 4 | 4 | - | DOHC | 139 | 102 | - | 231 | - | - | 插电式混合动力 | 92# | 缸内直喷 | 铝 | 铝 | 国VI | 插电式混动 218马力 | 永磁/同步 | 160 | 218 | 325 | 160 | 325 | - | - | - | - | 单电机 | 前置 | 磷酸铁锂电池 | 首任车主不限年限/里程（责任免除条款以官方为准） | 21.5 | - | 快充0.5小时 慢充3小时 ●快充接口 | ●低温加热 - | - | E-CVT无级变速 | 无级变速 | 电子无级变速箱(E-CVT) | 前置前驱 | - | - | 麦弗逊式独立悬挂 | 多连杆式独立悬挂 | 电动助力 | 承载式 | 通风盘式 | 实心盘式 | 电子驻车 | 245/45 R20 | 245/45 R20 | - | - | ●标配 | ●标配 | ●标配 | ●标配 | ●标配 | ●车道偏离预警 ●前方碰撞预警 - - - | ●标配 | - | ●标配 | - | ●标配 | - | ●主驾驶位 ●副驾驶位 | ●前排 | ●标配 | - | - | - | - | - | - | ●标配 | ●胎压显示 | ●标配 | - | - | ●前 ●后 | ●倒车影像 ●360°全景影像 - | ●定速巡航 ●自适应巡航 ●全速自适应巡航 | ●L2级 | - | ●标配 | ●标配图示 | ●标配图示 | - | - | - | - | - | - | - | - | - | - | ●运动 ●ECO ●越野 ●雪地 ●标准舒适 | ●标配 | ●标配 | - | ●可开启全景天窗 | ●标配 | - | - | ●标配 | - | - | - | ●皮质 | ●上下+前后 | - | ●多功能控制 - - | ●彩色 | ●非全液晶 | ●12.3 - | - | ●标配图示 | - | ●标配 | ●标配 | ●标配 | ●智能遥控钥匙 ●NFC/RFID钥匙 ●手机蓝牙钥匙 | ●前排图示 | ●标配图示 | ●标配 | ●标配 | - | - | ●标配 | - | ●标配图示 | - | ●标配 | ●仿皮 | - | - | - ●2+3+2 | - | ●2座 | ●主驾驶位 ●副驾驶位 - | ●前后移动 ●靠背角度 ●高低调节 | ●头枕 - - | ●前后移动 ●靠背角度 | ●头枕 - - | ●前后移动 ●靠背角度调节 | ●头枕 - | ●加热 ●通风 - - | - - - | - | - | ●前排 ●后排 | ●标配 | - | ●50:50 | - | - | ●大屏 | ●12.8吋 | ●标配 | ●标配 | ●标配图示 | ●标配 | - | ●标配 | ●标配 | V1.0 | - | ●标配 | - | ●标配 | - | - | ●SD卡槽 ●USB/Type-C | ●前排2个 ●后排2个 | - | - | - | ●9 | - | ●LED | ●LED | ●标配 | ●标配 | ●标配 | ●标配 | - | - | ●标配 | - | - | ●矩阵式 | ●标配 | ●标配 | ●前排 ●后排 | ●全车 | ●标配 | ●电动调节图示 ●加热 ●电动折叠 - - ●锁车自动折叠 | - | ● 主驾驶位+有照明 ● 副驾驶位+有照明 | ●标配 | - | ●标配 | ●标配 | - | ●前排 | - | ●自动 | - | ●标配 | - ●双区空调 | ●标配 | - | ●标配 | - | - | - | ●服务预约 ●车辆监控 ●数字钥匙 ●充电管理 ●远程控制 | - | - | - |  |  |  | ●标配 | 可选外观、内饰、轮毂、制动器 | [29 empty] | 2+2+2座椅布局 苍穹灰内饰(六座专属，无超纤高档类麂皮) 龙鳞纹NAPPA真皮座椅(前排+二排) 主/副驾座椅按摩 第二排座椅按摩 第二排座椅前后/靠背4向电动调节 第二排座椅腰部支撑4向电动调节 第二排座椅通风 第二排座椅加热 第二排座椅双USB充电接口（右） 第二排座椅双杯托（左） 第二排座椅头枕侧翼及高度可调 - | -
61 | 唐DM 2021款 DM-i 1.5T 112KM 尊荣型 | 22.28万 | 22.28万 | 比亚迪 | 中型SUV | 插电式混合动力 | 2021.04 | 1.5T 139马力 L4 插电式混动 | 112 | 快充0.5小时 慢充3小时 | 80 | 102(139Ps) | 160(218Ps) | 231 | 325 | E-CVT无级变速 | 4870x1950x1725 | SUV | 180 | 8.5 | 5.5 | 17.4 | 6年或15万公里 | 9475.0元 | 4870 | 1950 | 1725 | 2820 | 1650 | 1630 | - | 5 | 平开门 | 7 | 2130 | - | 2755 | 53.0 | - | - | - | 1497 | 1.5 | 涡轮增压 | L | 4 | 4 | - | DOHC | 139 | 102 | - | 231 | - | - | 插电式混合动力 | 92# | 缸内直喷 | 铝 | 铝 | 国VI | 插电式混动 218马力 | 永磁/同步 | 160 | 218 | 325 | 160 | 325 | - | - | - | - | 单电机 | 前置 | 磷酸铁锂电池 | 首任车主不限年限/里程（责任免除条款以官方为准） | 21.5 | - | 快充0.5小时 慢充3小时 ●快充接口 | ●低温加热 - | - | E-CVT无级变速 | 无级变速 | 电子无级变速箱(E-CVT) | 前置前驱 | - | - | 麦弗逊式独立悬挂 | 多连杆式独立悬挂 | 电动助力 | 承载式 | 通风盘式 | 实心盘式 | 电子驻车 | 245/45 R20 | 245/45 R20 | - | - | ●标配 | ●标配 | ●标配 | ●标配 | ●标配 | ●车道偏离预警 ●前方碰撞预警 ●后方交通预警 ●倒车车侧预警 ●DOW开门预警 | ●标配 | ●标配 | ●标配 | - | ●标配 | - | ●主驾驶位 ●副驾驶位 | ●前排 | ●标配 | - | - | - | - | - | - | ●标配 | ●胎压显示 | ●标配 | - | - | ●前 ●后 | ●倒车影像 ●360°全景影像 - | ●定速巡航 ●自适应巡航 ●全速自适应巡航 | ●L2级 | - | ●标配 | ●标配图示 | ●标配图示 | - | - | - | - | - | - | - | - | - | - | ●运动 ●ECO ●越野 ●雪地 ●标准舒适 | ●标配 | ●标配 | - | ●可开启全景天窗 | ●标配 | - | - | ●标配 | - | - | - | ●皮质 | ●上下+前后 | - | ●多功能控制 - - | ●彩色 | ●全液晶 | ●12.3 - | - | ●标配图示 | ●标配图示 | ●标配 | ●标配 | ●标配 | ●智能遥控钥匙 ●NFC/RFID钥匙 ●手机蓝牙钥匙 | ●前排图示 | ●标配图示 | ●标配 | ●标配 | - | - | ●标配 | - | ●标配图示 | - | ●标配 | ●真皮 | - | - | - ●2+3+2 | - | ●2座 | ●主驾驶位 ●副驾驶位 - | ●前后移动 ●靠背角度 ●高低调节 | ●头枕 ●腰部 ●腿托 | ●前后移动 ●靠背角度 | ●头枕 ●腰部 ●腿托 | ●前后移动 ●靠背角度调节 | ●头枕 - | ●加热 ●通风 ●记忆(主驾驶) - | - - - | - | - | ●前排 ●后排 | ●标配 | - | ●50:50 | - | - | ●大屏 | ●15.6吋 | ●标配 | ●标配 | ●标配图示 | ●标配 | - | ●标配 | ●标配 | V1.0 | - | ●标配 | - | ●标配 | - | - | ●SD卡槽 ●USB/Type-C | ●前排2个 ●后排2个 | - | - | - | ●12 | - | ●LED | ●LED | ●标配 | ●标配 | ●标配 | ●标配 | - | - | ●标配 | - | ●31色 | ●矩阵式 | ●标配 | ●标配 | ●前排 ●后排 | ●全车 | ●标配 | ●电动调节图示 ●加热 ●电动折叠 ●记忆 ●倒车自动下翻 ●锁车自动折叠 | ●自动防眩目 | ● 主驾驶位+有照明 ● 副驾驶位+有照明 | ●标配 | - | ●标配 | ●标配 | - | ●前排 | - | ●自动 | - | ●标配 | - ●双区空调 | ●标配 | ●标配 | ●标配 | - | - | - | ●服务预约 ●车辆监控 ●数字钥匙 ●充电管理 ●远程控制 | - | - | - |  |  |  | ●标配 | 可选外观、内饰、轮毂、制动器 | [29 empty] | 2+2+2座椅布局 苍穹灰内饰(六座专属，无超纤高档类麂皮) 龙鳞纹NAPPA真皮座椅(前排+二排) 主/副驾座椅按摩 第二排座椅按摩 第二排座椅前后/靠背4向电动调节 第二排座椅腰部支撑4向电动调节 第二排座椅通风 第二排座椅加热 第二排座椅双USB充电接口（右） 第二排座椅双杯托（左） 第二排座椅头枕侧翼及高度可调 - | -
62 | 汉EV 2022款 创世版 715KM尊荣型 | 26.98万 | 26.98万 | 比亚迪 | 中大型车 | 纯电动 | 2022.04 |  | 715 | 快充0.5小时 慢充12.2小时 | 80 |  |  |  |  | 电动车单速变速箱 | 4995x1910x1495 | 三厢车 | 185 | 7.9 |  | 13.5 | 6年或15万公里 | 2394.0元 | 4995 | 1910 | 1495 | 2920 | 1640 | 1640 | - | 4 | 平开门 | 5 | 2100 | - | 2475 |  | - | 0.233 | [10 empty] | 180(245Ps) |  | 350 | [8 empty] | 纯电动 245马力 | 永磁/交流/同步 | 180 | 245 | 350 | 180 | 350 | - | - | - | - | 单电机 | 前置 | 磷酸铁锂电池 | 首任车主不限年限/不限里程（责任免除条款以官方为准） | 85.4 | 150.0 | 快充0.5小时 慢充12.2小时 ●快充接口 | ●低温加热 ●液态冷却 | - | 电动车单速变速箱 | 1 | 固定齿比变速箱 | 前置前驱 | - | - | 麦弗逊式独立悬挂 | 多连杆式独立悬挂 | 电动助力 | 承载式 | 通风盘式 | 实心盘式 | 电子驻车 | 245/45 R19 | 245/45 R19 | - |  | ●标配 | ●标配 | ●标配 | ●标配 | ●标配 | ●车道偏离预警 ●前方碰撞预警 - - - | ●标配 | - | ●标配 | - | ●标配 | - | ●主驾驶位 ●副驾驶位 | ●前排 ●后排 | ●标配 | ●主驾驶位 | - | - | - | - | - | ●标配 | ●胎压显示 | ●标配 | ●标配 | - | ●前 ●后 | ●倒车影像 ●车侧盲区影像 ●360°全景影像 ●540°全景影像 | ●定速巡航 ●自适应巡航 ●全速自适应巡航 | ●L2级 | - | ●标配 | ●标配图示 | - |  | - | - | - | - | - | - | - |  | - | ●运动 ●ECO ●雪地 ●标准舒适 | ●标配 | ●标配 |  | ●可开启全景天窗 | - | - | ●标配 | ●标配 |  | - | ●标配 | ●皮质 - | ●上下+前后 | - | ●多功能控制 - - | ●彩色 | ●全液晶 | ●12.3 | - | ●标配图示 | - | - |  | ●标配 | ●智能遥控钥匙 ●NFC/RFID钥匙 ●手机蓝牙钥匙 | ●前排图示 | ●标配图示 | ●标配 | ●标配 | - | ●标配 | ●标配 | - | ●标配图示 | - | - | ●仿皮 - | - - | ○选配 |  | - |  | ●主驾驶位 ●副驾驶位 - | ●前后移动 ●靠背角度 ●高低调节 | ●头枕 ●腰部 | ●前后移动 ●高低调节 ●靠背角度 | ●头枕 ●腰部 | - | ●头枕 | ●加热 ●通风 ●记忆(主驾驶) | - - |  | ●标配图示 | ●前排 ●后排 | ●标配 | - | - |  | - | ●大屏 | ●15.6吋 | ●标配 | ●标配 | ●标配图示 | ●标配 | ●Hicar | ●标配 | ●标配 | V1.1 | - | ●标配 | - | ●标配 | - | - | ●SD卡槽 ●USB/Type-C | ●前排4个 ●后排2个 | - | - | ●丹拿 | ●12 | - | ●LED | ●LED | ●标配 | ●标配 | ●标配 | ●标配 | - | - | ●标配 | - | - | - | ●标配 | ●标配 | ●前排 ●后排 | ●全车 | ●标配 | ●电动调节图示 ●加热 ●电动折叠 ●记忆 ●倒车自动下翻 ●锁车自动折叠 | - | ● 主驾驶位+有照明 ● 副驾驶位+有照明 | ●标配 | - | ●标配 | - |  | ●前排 | - | ●自动 | - | ●标配 | ●双区空调 | ●标配 | ●标配 | ●标配 | ●标配 | - | - | ●服务预约 ●车辆监控 ●数字钥匙 ●充电管理 ●远程控制 | ●标配 | - | - |  |  |  | - | 可选外观、内饰、轮毂、制动器1种选装包 | 纯电动 245马力 | [15 empty] | - | [14 empty] | DiLink3.0升级版、电动尾门 - | 套装包含APA视觉融合全场景自动泊车、Brembo赛车级哑光灰四活塞定钳(前)、自动防眩目内后视镜 、车内220V交流插座(2kW)、后排中央控制系统、后排座椅通风、后排座椅加热、后排座椅靠背角度电动调节、智能香氛、方向盘加热、独立分区沉浸式智能氛围灯、主副驾脚部氛围灯、Nappa真皮座椅+真木或碳纤维内饰 - | ●标配 | - | -
63 | 汉EV 2022款 创世版 715KM旗舰型 | 28.75万 | 28.75万 | 比亚迪 | 中大型车 | 纯电动 | 2022.04 |  | 715 | 快充0.5小时 慢充12.2小时 | 80 |  |  |  |  | 电动车单速变速箱 | 4995x1910x1495 | 三厢车 | 185 | 7.9 |  | 13.5 | 6年或15万公里 | 2394.0元 | 4995 | 1910 | 1495 | 2920 | 1640 | 1640 | - | 4 | 平开门 | 5 | 2100 | - | 2475 |  | - | 0.233 | [10 empty] | 180(245Ps) |  | 350 | [8 empty] | 纯电动 245马力 | 永磁/交流/同步 | 180 | 245 | 350 | 180 | 350 | - | - | - | - | 单电机 | 前置 | 磷酸铁锂电池 | 首任车主不限年限/不限里程（责任免除条款以官方为准） | 85.4 | 150.0 | 快充0.5小时 慢充12.2小时 ●快充接口 | ●低温加热 ●液态冷却 | - | 电动车单速变速箱 | 1 | 固定齿比变速箱 | 前置前驱 | - | - | 麦弗逊式独立悬挂 | 多连杆式独立悬挂 | 电动助力 | 承载式 | 通风盘式 | 实心盘式 | 电子驻车 | 245/45 R19 | 245/45 R19 | - |  | ●标配 | ●标配 | ●标配 | ●标配 | ●标配 | ●车道偏离预警 ●前方碰撞预警 ●后方交通预警 ●倒车车侧预警 ●DOW开门预警 | ●标配 | ●标配 | ●标配 | ●标配 | ●标配 | - | ●主驾驶位 ●副驾驶位 | ●前排 ●后排 | ●标配 | ●主驾驶位 | - | - | - | - | - | ●标配 | ●胎压显示 | ●标配 | ●标配 | - | ●前 ●后 | ●倒车影像 ●车侧盲区影像 ●360°全景影像 ●540°全景影像 | ●定速巡航 ●自适应巡航 ●全速自适应巡航 | ●L2级 | ●标配 | ●标配 | ●标配图示 | - |  | - | - | - | - | - | - | - |  | - | ●运动 ●ECO ●雪地 ●标准舒适 | ●标配 | ●标配 |  | ●可开启全景天窗 | - | - | ●标配 | ●标配 |  | - | ●标配 | - ●真皮 | ●上下+前后 | - | ●多功能控制 - - | ●彩色 | ●全液晶 | ●12.3 | - | ●标配图示 | - | - |  | ●标配 | ●智能遥控钥匙 ●NFC/RFID钥匙 ●手机蓝牙钥匙 | ●前排图示 | ●标配图示 | ●标配 | ●标配 | - | ●标配 | ●标配 | - | ●标配图示 | ●标配 | - | - ●真皮 | ●Nappa真皮 - | ○选配 |  | - |  | ●主驾驶位 ●副驾驶位 - | ●前后移动 ●靠背角度 ●高低调节 | ●头枕 ●腰部 | ●前后移动 ●高低调节 ●靠背角度 | ●头枕 ●腰部 | - | ●头枕 | ●加热 ●通风 ●记忆(主驾驶) | - - |  | ●标配图示 | ●前排 ●后排 | ●标配 | - | - |  | - | ●大屏 | ●15.6吋 | ●标配 | ●标配 | ●标配图示 | ●标配 | ●Hicar | ●标配 | ●标配 | V1.1 | - | ●标配 | - | ●标配 | - | - | ●SD卡槽 ●USB/Type-C | ●前排4个 ●后排2个 | - | - | ●丹拿 | ●12 | - | ●LED | ●LED | ●标配 | ●标配 | ●标配 | ●标配 | - | - | ●标配 | - | ●多色 | - | ●标配 | ●标配 | ●前排 ●后排 | ●全车 | ●标配 | ●电动调节图示 ●加热 ●电动折叠 ●记忆 ●倒车自动下翻 ●锁车自动折叠 | ●自动防眩目 | ● 主驾驶位+有照明 ● 副驾驶位+有照明 | ●标配 | - | ●标配 | - |  | ●前排 | - | ●自动 | - | ●标配 | ●双区空调 | ●标配 | ●标配 | ●标配 | ●标配 | - | - | ●服务预约 ●车辆监控 ●数字钥匙 ●充电管理 ●远程控制 | ●标配 | - | - |  |  |  | - | 可选外观、内饰、轮毂、制动器 | 纯电动 245马力 | [15 empty] | - | [14 empty] | DiLink3.0升级版、电动尾门 - | 套装包含APA视觉融合全场景自动泊车、Brembo赛车级哑光灰四活塞定钳(前)、自动防眩目内后视镜 、车内220V交流插座(2kW)、后排中央控制系统、后排座椅通风、后排座椅加热、后排座椅靠背角度电动调节、智能香氛、方向盘加热、独立分区沉浸式智能氛围灯、主副驾脚部氛围灯、Nappa真皮座椅+真木或碳纤维内饰 - | ●标配 | - | -
64 | 汉EV 2022款 创世版 610KM四驱尊享型 | 28.86万 | 28.86万 | 比亚迪 | 中大型车 | 纯电动 | 2022.04 |  | 610 | 快充0.5小时 慢充12.2小时 | 80 |  |  |  |  | 电动车单速变速箱 | 4995x1910x1495 | 三厢车 | 185 | 3.9 |  | 14.9 | 6年或15万公里 | 2394.0元 | 4995 | 1910 | 1495 | 2920 | 1640 | 1640 | - | 4 | 平开门 | 5 | 2250 | - | 2625 |  | - | 0.233 | [10 empty] | 380(517Ps) |  | 700 | [8 empty] | 纯电动 517马力 | 永磁/交流/同步 | 380 | 517 | 700 | 180 | 350 | 200 | 350 | - | - | 双电机 | 前置+后置 | 磷酸铁锂电池 | 首任车主不限年限/不限里程（责任免除条款以官方为准） | 85.4 | 150.0 | 快充0.5小时 慢充12.2小时 ●快充接口 | ●低温加热 ●液态冷却 | - | 电动车单速变速箱 | 1 | 固定齿比变速箱 | 双电机四驱 | 电动四驱 | - | 麦弗逊式独立悬挂 | 多连杆式独立悬挂 | 电动助力 | 承载式 | 通风盘式 | 实心盘式 | 电子驻车 | 245/45 R19 | 245/45 R19 | - |  | ●标配 | ●标配 | ●标配 | ●标配 | ●标配 | ●车道偏离预警 ●前方碰撞预警 ●后方交通预警 ●倒车车侧预警 ●DOW开门预警 | ●标配 | ●标配 | ●标配 | ●标配 | ●标配 | - | ●主驾驶位 ●副驾驶位 | ●前排 ●后排 | ●标配 | ●主驾驶位 | - | - | - | - | - | ●标配 | ●胎压显示 | ●标配 | ●标配 | - | ●前 ●后 | ●倒车影像 ●车侧盲区影像 ●360°全景影像 ●540°全景影像 | ●定速巡航 ●自适应巡航 ●全速自适应巡航 | ●L2级 | ○选配 | ●标配 | ●标配图示 | - |  | ●软硬 | - | - | - | - | - | - |  | - | ●运动 ●ECO ●雪地 ●标准舒适 | ●标配 | ●标配 |  | ●可开启全景天窗 | - | - | ●标配 | ●标配 |  | - | ●标配 | - ●真皮 | ●上下+前后 | ●标配 | ●多功能控制 ●记忆 ○加热 | ●彩色 | ●全液晶 | ●12.3 | - | ●标配图示 | - | - |  | ●标配 | ●智能遥控钥匙 ●NFC/RFID钥匙 ●手机蓝牙钥匙 | ●前排图示 | ●标配图示 | ●标配 | ●标配 | - | ●标配 | ●标配 | - | ●标配图示 | ○选配 | - | ●仿皮 ○真皮 | ○Nappa真皮 - | ○选配 |  | - |  | ●主驾驶位 ●副驾驶位 ○第二排 | ●前后移动 ●靠背角度 ●高低调节 | ●头枕 ●腰部 | ●前后移动 ●高低调节 ●靠背角度 | ●头枕 ●腰部 | ○靠背角度调节 | ●头枕 | ●加热 ●通风 ●记忆(主驾驶) | ○加热 ○通风 |  | ●标配图示 | ●前排 ●后排 | ●标配 | - | - |  | - | ●大屏 | ●15.6吋 | ●标配 | ●标配 | ●标配图示 | ●标配 | ●Hicar | ●标配 | ●标配 | V1.1 | - | ●标配 | - | ●标配 | - | - | ●SD卡槽 ●USB/Type-C | ●前排4个 ●后排2个 | - | - | ●丹拿 | ●12 | ○选配 | ●LED | ●LED | ●标配 | ●标配 | ●标配 | ●标配 | - | - | ●标配 | - | ○多色 | - | ●标配 | ●标配 | ●前排 ●后排 | ●全车 | ●标配 | ●电动调节图示 ●加热 ●电动折叠 ●记忆 ●倒车自动下翻 ●锁车自动折叠 | ○自动防眩目 | ● 主驾驶位+有照明 ● 副驾驶位+有照明 | ●标配 | - | ●标配 | - |  | ●前排 | - | ●自动 | - | ●标配 | ●双区空调 | ●标配 | ●标配 | ●标配 | ●标配 | ○选配 | - | ●服务预约 ●车辆监控 ●数字钥匙 ●充电管理 ●远程控制 | ●标配 | - | - |  |  |  | - | 可选外观、内饰、轮毂、制动器 | 纯电动 517马力 | [15 empty] | ○选配暂无价格 | [14 empty] | DiLink3.0升级版、电动尾门 - | 套装包含APA视觉融合全场景自动泊车、Brembo赛车级哑光灰四活塞定钳(前)、自动防眩目内后视镜 、车内220V交流插座(2kW)、后排中央控制系统、后排座椅通风、后排座椅加热、后排座椅靠背角度电动调节、智能香氛、方向盘加热、独立分区沉浸式智能氛围灯、主副驾脚部氛围灯、Nappa真皮座椅+真木或碳纤维内饰 ○选配20000元 | ●标配 | - | -
65 | 汉EV 2022款 610KM四驱千山翠限量版 | 32.98万 | 32.98万 | 比亚迪 | 中大型车 | 纯电动 | 2022.04 |  | 610 | 快充0.5小时 慢充12.2小时 | 80 |  |  |  |  | 电动车单速变速箱 | 4995x1910x1495 | 三厢车 | 185 | 3.9 |  | 14.9 | 6年或15万公里 | 2394.0元 | 4995 | 1910 | 1495 | 2920 | 1640 | 1640 | - | 4 | 平开门 | 5 | 2250 | - | 2625 |  | - | 0.233 | [10 empty] | 380(517Ps) |  | 700 | [8 empty] | 纯电动 517马力 | 永磁/交流/同步 | 380 | 517 | 700 | 180 | 350 | 200 | 350 | - | - | 双电机 | 前置+后置 | 磷酸铁锂电池 | 首任车主不限年限/不限里程（责任免除条款以官方为准） | 85.4 | 150.0 | 快充0.5小时 慢充12.2小时 ●快充接口 | ●低温加热 ●液态冷却 | - | 电动车单速变速箱 | 1 | 固定齿比变速箱 | 双电机四驱 | 电动四驱 | - | 麦弗逊式独立悬挂 | 多连杆式独立悬挂 | 电动助力 | 承载式 | 通风盘式 | 实心盘式 | 电子驻车 | 245/45 R19 | 245/45 R19 | - |  | ●标配 | ●标配 | ●标配 | ●标配 | ●标配 | ●车道偏离预警 ●前方碰撞预警 ●后方交通预警 ●倒车车侧预警 ●DOW开门预警 | ●标配 | ●标配 | ●标配 | ●标配 | ●标配 | - | ●主驾驶位 ●副驾驶位 | ●前排 ●后排 | ●标配 | ●主驾驶位 | - | - | - | - | - | ●标配 | ●胎压显示 | ●标配 | ●标配 | - | ●前 ●后 | ●倒车影像 ●车侧盲区影像 ●360°全景影像 ●540°全景影像 | ●定速巡航 ●自适应巡航 ●全速自适应巡航 | ●L2级 | ●标配 | ●标配 | ●标配图示 | - |  | ●软硬 | - | - | - | - | - | - |  | - | ●运动 ●ECO ●雪地 ●标准舒适 | ●标配 | ●标配 |  | ●可开启全景天窗 | - | ●标配 | ●标配 | ●标配 |  | - | ●标配 | - ●真皮 | ●上下+前后 | ●标配 | ●多功能控制 ●记忆 ●加热 | ●彩色 | ●全液晶 | ●12.3 | - | ●标配图示 | - | - |  | ●标配 | ●智能遥控钥匙 ●NFC/RFID钥匙 ●手机蓝牙钥匙 | ●前排图示 | ●标配图示 | ●标配 | ●标配 | - | ●标配 | ●标配 | - | ●标配图示 | ●标配 | - | - - | - ●Alcantara+Nappa真皮 | ●标配 |  | - |  | ●主驾驶位 ●副驾驶位 ●第二排 | ●前后移动 ●靠背角度 ●高低调节 | - ●腰部 | ●前后移动 ●高低调节 ●靠背角度 | - ●腰部 | ●靠背角度调节 | ●头枕 | ●加热 ●通风 ●记忆(主驾驶) | ●加热 ●通风 |  | ●标配图示 | ●前排 ●后排 | ●标配 | - | - |  | - | ●大屏 | ●15.6吋 | ●标配 | ●标配 | ●标配图示 | ●标配 | ●Hicar | ●标配 | ●标配 | V1.1 | - | ●标配 | - | ●标配 | - | - | ●SD卡槽 ●USB/Type-C | ●前排4个 ●后排2个 | - | - | ●丹拿 | ●12 | ●标配 | ●LED | ●LED | ●标配 | ●标配 | ●标配 | ●标配 | - | - | ●标配 | - | ●多色 | - | ●标配 | ●标配 | ●前排 ●后排 | ●全车 | ●标配 | ●电动调节图示 ●加热 ●电动折叠 ●记忆 ●倒车自动下翻 ●锁车自动折叠 | ●自动防眩目 | ● 主驾驶位+有照明 ● 副驾驶位+有照明 | ●标配 | - | ●标配 | - |  | ●前排 | - | ●自动 | - | ●标配 | ●双区空调 | ●标配 | ●标配 | ●标配 | ●标配 | ●标配图示 | - | ●服务预约 ●车辆监控 ●数字钥匙 ●充电管理 ●远程控制 | ●标配 | - | - |  |  |  | - | 可选外观、内饰、轮毂、制动器 | 纯电动 517马力 | [15 empty] | - | [14 empty] | DiLink3.0升级版、电动尾门 - | 套装包含APA视觉融合全场景自动泊车、Brembo赛车级哑光灰四活塞定钳(前)、自动防眩目内后视镜 、车内220V交流插座(2kW)、后排中央控制系统、后排座椅通风、后排座椅加热、后排座椅靠背角度电动调节、智能香氛、方向盘加热、独立分区沉浸式智能氛围灯、主副驾脚部氛围灯、Nappa真皮座椅+真木或碳纤维内饰 - | ●标配 | - | ●标配
66 | 汉EV 2021款 标准续航版豪华型 | 21.48万 | 21.48万 | 比亚迪 | 中大型车 | 纯电动 | 2021.08 |  | 506 | 快充0.42小时 慢充9.26小时 | 80 |  |  |  |  | 电动车单速变速箱 | 4980x1910x1495 | 三厢车 | 185 | 7.9 |  | 13.9 | 6年或15万公里 | 2394.0元 | 4980 | 1910 | 1495 | 2920 | 1640 | 1640 | - | 4 | 平开门 | 5 | 1940 | - | 2315 |  | - | 0.233 | [10 empty] | 163(222Ps) |  | 330 | [8 empty] | 纯电动 222马力 | 永磁/同步 | 163 | 222 | 330 | 163 | 330 | - | - | - | - | 单电机 | 前置 | 磷酸铁锂电池 | 首任车主不限年限/不限里程（责任免除条款以官方为准） | 64.8 | - | 快充0.42小时 慢充9.26小时 ●快充接口 | ●低温加热 ●液态冷却 | - | 电动车单速变速箱 | 1 | 固定齿比变速箱 | 前置前驱 | - | - | 麦弗逊式独立悬挂 | 多连杆式独立悬挂 | 电动助力 | 承载式 | 通风盘式 | 实心盘式 | 电子驻车 | 245/45 R19 | 245/45 R19 | - |  | ●标配 | ●标配 | ●标配 | ●标配 | ●标配 | ●车道偏离预警 ●前方碰撞预警 - - - | ●标配 | - | ●标配 | - | ●标配 | - | ●主驾驶位 ●副驾驶位 | ●前排 ●后排 | ●标配 | ●主驾驶位 | - | - | - | - | - | ●标配 | ●胎压显示 | ●标配 | - | - | ●前 ●后 | ●倒车影像 ●车侧盲区影像 ●360°全景影像 ●540°全景影像 | ●定速巡航 ●自适应巡航 ●全速自适应巡航 | ●L2级 | - | ●标配 | ●标配图示 | - |  | - | - | - | - | - | - | - |  | - | ●运动 ●ECO ●雪地 - | ●标配 | ●标配 |  | ●可开启全景天窗 | - | ○选配 | ●标配 | ●标配 |  | - | ●标配 | - ●真皮 | ●上下+前后 | - | ●多功能控制 - - | ●彩色 | ●全液晶 | ●12.3 | - | ○选配 | - | - |  | ●标配 | ●智能遥控钥匙 ●NFC/RFID钥匙 ●手机蓝牙钥匙 | ●前排图示 | ●标配图示 | ●标配 | ●标配 | - | - | ●标配 | - | ●标配图示 | - | - | ●仿皮 - | - - | - |  | - |  | ●主驾驶位 ●副驾驶位 - | ●前后移动 ●靠背角度 ●高低调节 | ●头枕 ●腰部 | ●前后移动 - ●靠背角度 | ●头枕 - | - | ●头枕 | ●加热(主驾驶) ●通风(主驾驶) - | - - |  | ●标配图示 | ●前排 ●后排 | ●标配 | - | - |  | - | ●大屏 | ●15.6吋 | ●标配 | ●标配 | ●标配图示 | ●标配 | ●Hicar | ●标配 | ●标配 | V1.1 | - | ●标配 | - | ●标配 | - | - | ●SD卡槽 ●USB/Type-C | ●前排4个 ●后排2个 | - | - | - | ●8 | - | ●LED | ●LED | ●标配 | ●标配 | ●标配 | ●标配 | - | - | ●标配 | - | - | ●矩阵式 | ●标配 | ●标配 | ●前排 ●后排 | ●全车 | ●标配 | ●电动调节图示 ●加热 ●电动折叠 - - ●锁车自动折叠 | - | ● 主驾驶位+有照明 ● 副驾驶位+有照明 | ●标配 | - | ●标配 | - |  | ●前排 | - | ●自动 | - | ●标配 | ●双区空调 | ●标配 | ●标配 | ●标配 | ●标配 | - | - | ●服务预约 ●车辆监控 ●数字钥匙 ●充电管理 ●远程控制 | - | - | - |  |  |  | ●标配 | 可选外观、内饰、轮毂、制动器1种选装包 | 纯电动 222马力 | [15 empty] | - | [14 empty] | DiLink3.0升级版、电动尾门 ○选配4999元 | 套装包含APA视觉融合全场景自动泊车、Brembo赛车级哑光灰四活塞定钳(前)、自动防眩目内后视镜 、车内220V交流插座(2kW)、后排中央控制系统、后排座椅通风、后排座椅加热、后排座椅靠背角度电动调节、智能香氛、方向盘加热、独立分区沉浸式智能氛围灯、主副驾脚部氛围灯、Nappa真皮座椅+真木或碳纤维内饰 - | - | ●标配 | -
67 | 汉EV 2020款 超长续航版豪华型 | 23.48万 | 23.48万 | 比亚迪 | 中大型车 | 纯电动 | 2020.07 |  | 605 | 快充0.42小时 慢充10.99小时 | 80 |  |  |  |  | 电动车单速变速箱 | 4980x1910x1495 | 三厢车 | 185 | 7.9 |  | 13.9 | 6年或15万公里 | 2394.0元 | 4980 | 1910 | 1495 | 2920 | 1640 | 1640 | - | 4 | 平开门 | 5 | 2020 | - | 2395 |  | - | 0.233 | [10 empty] | 163(222Ps) |  | 330 | [8 empty] | 纯电动 222马力 | 永磁/同步 | 163 | 222 | 330 | 163 | 330 | - | - | - | - | 单电机 | 前置 | 磷酸铁锂电池 | 首任车主不限年限/不限里程（责任免除条款以官方为准） | 76.9 | - | 快充0.42小时 慢充10.99小时 ●快充接口 | ●低温加热 ●液态冷却 | - | 电动车单速变速箱 | 1 | 固定齿比变速箱 | 前置前驱 | - | - | 麦弗逊式独立悬挂 | 多连杆式独立悬挂 | 电动助力 | 承载式 | 通风盘式 | 实心盘式 | 电子驻车 | 245/45 R19 | 245/45 R19 | - |  | ●标配 | ●标配 | ●标配 | ●标配 | ●标配 | ●车道偏离预警 ●前方碰撞预警 - - - | ●标配 | - | ●标配 | - | ●标配 | - | ●主驾驶位 ●副驾驶位 | ●前排 ●后排 | ●标配 | ●主驾驶位 | - | - | - | - | - | ●标配 | ●胎压显示 | ●标配 | - | - | ●前 ●后 | ●倒车影像 ●车侧盲区影像 ●360°全景影像 ●540°全景影像 | ●定速巡航 ●自适应巡航 ●全速自适应巡航 | ●L2级 | - | ●标配 | ●标配图示 | - |  | - | - | - | - | - | - | - |  | - | ●运动 ●ECO ●雪地 - | ●标配 | ●标配 |  | ●可开启全景天窗 | - | ○选配 | ●标配 | ●标配 |  | - | ●标配 | - ●真皮 | ●上下+前后 | - | ●多功能控制 - - | ●彩色 | ●全液晶 | ●12.3 | - | ○选配 | - | - |  | ●标配 | ●智能遥控钥匙 ●NFC/RFID钥匙 ●手机蓝牙钥匙 | ●前排图示 | ●标配图示 | ●标配 | ●标配 | - | - | ●标配 | - | ●标配图示 | - | - | ●仿皮 - | - - | - |  | - |  | ●主驾驶位 ●副驾驶位 - | ●前后移动 ●靠背角度 ●高低调节 | ●头枕 ●腰部 | ●前后移动 - ●靠背角度 | ●头枕 - | - | ●头枕 | ●加热(主驾驶) ●通风(主驾驶) - | - - |  | ●标配图示 | ●前排 ●后排 | ●标配 | - | - |  | - | ●大屏 | ●15.6吋 | ●标配 | ●标配 | ●标配图示 | ●标配 | ●Hicar | ●标配 | ●标配 | V1.1 | - | ●标配 | - | ●标配 | - | - | ●SD卡槽 ●USB/Type-C | ●前排4个 ●后排2个 | - | - | - | ●8 | - | ●LED | ●LED | ●标配 | ●标配 | ●标配 | ●标配 | - | - | ●标配 | - | - | ●矩阵式 | ●标配 | ●标配 | ●前排 ●后排 | ●全车 | ●标配 | ●电动调节图示 ●加热 ●电动折叠 - - ●锁车自动折叠 | - | ● 主驾驶位+有照明 ● 副驾驶位+有照明 | ●标配 | - | ●标配 | - |  | ●前排 | - | ●自动 | - | ●标配 | ●双区空调 | ●标配 | ●标配 | ●标配 | ●标配 | - | - | ●服务预约 ●车辆监控 ●数字钥匙 ●充电管理 ●远程控制 | - | - | - |  |  |  | ●标配 | 可选外观、内饰、轮毂、制动器1种选装包 | 纯电动 222马力 | [15 empty] | - | [14 empty] | DiLink3.0升级版、电动尾门 ○选配4999元 | 套装包含APA视觉融合全场景自动泊车、Brembo赛车级哑光灰四活塞定钳(前)、自动防眩目内后视镜 、车内220V交流插座(2kW)、后排中央控制系统、后排座椅通风、后排座椅加热、后排座椅靠背角度电动调节、智能香氛、方向盘加热、独立分区沉浸式智能氛围灯、主副驾脚部氛围灯、Nappa真皮座椅+真木或碳纤维内饰 - | - | ●标配 | -
68 | ZEEKR 001 2022款 超长续航单电机 WE版 | 29.90万 | 29.9万 | 极氪 | 中大型车 | 纯电动 | 2022.07 |  | 732 | - | - |  |  |  |  | 电动车单速变速箱 | 4970x1999x1560 | 掀背车 | 200 | 6.9 |  | 14.7 | 4年或10万公里 | 5541.0元 | 4970 | 1999 | 1560 | 3005 | 1713 | 1726 | 174 | 5 | 平开门 | 5 | 2225 | - | 2715 |  | 2144 | - | [10 empty] | 200(272Ps) |  | 384 | [8 empty] | 纯电动 272马力 | 永磁/同步 | 200 | 272 | 384 | - | - | 200 | 384 | - | - | 单电机 | 后置 | 三元锂电池 | 首任车主不限年限/里程（责任免除条款以官方为准） | 100.0 | 176.6 | ●快充接口 | ●低温加热 ●液态冷却 | ○选配 | 电动车单速变速箱 | 1 | 固定齿比变速箱 | 后置后驱 | - | - | 双叉臂式独立悬挂 | 多连杆式独立悬挂 | 电动助力 | 承载式 | 通风盘式 | 通风盘式 | 电子驻车 | 255/55 R19 | 255/55 R19 | - |  | ●标配 | ●标配 | ●标配 | ●标配 | ●标配 | ●车道偏离预警 ●前方碰撞预警 ●后方交通预警 ●倒车车侧预警 ●DOW开门预警 | ●标配 | ●标配 | ●标配 | ●标配 | ○选配 | - | ●主驾驶位 ●副驾驶位 | ●前排 | ●标配 | - | - | - | - | - | - | ●标配 | ●胎压显示 | ●标配 | - | ○选配 | ●前 ●后 | ●倒车影像 ●360°全景影像 ●540°全景影像 | ●定速巡航 ●自适应巡航 ●全速自适应巡航 | ●L2级 ○L3级 | ○选配 | ●标配 | ●标配 | ●标配图示 |  | ○软硬+高低 | ○选配 | ○选配 | ●标配 | - | - | - |  | - | ●运动 ●ECO - - ●个性化 ●标准舒适 | ●标配 | ●标配 |  | ●不可开启全景天窗 | - | - | ●标配 | ●标配 |  | ●标配 | ●标配 | ●真皮 | ●上下+前后 | ●标配 | ●多功能控制 ●记忆 ○加热 | ●彩色 | ●全液晶 | ●8.8 | ○选配 | ●标配图示 | ○选配 | ●标配 |  | ●标配 | ●NFC/RFID钥匙 ●手机蓝牙钥匙 | ●全车图示 | ●标配图示 | ●标配 | ●标配 | - | ●标配 | ●标配 | - | ●标配图示 | - | ●标配 | ●真皮 | ●Nappa真皮 | ●标配 |  | - |  | ●主驾驶位 ●副驾驶位 ●第二排 | ●前后移动 ●靠背角度 ●高低调节 | - | ●前后移动 ●高低调节 ●靠背角度 | - | ●靠背角度调节 | ●头枕 | ●加热 ○暂无价格 通风(主驾驶) ○暂无价格 记忆(副驾驶) ○暂无价格 按摩 | ○加热 |  | ●标配图示 | ●前排 ●后排 | ●标配 | - | ●40:60 |  | - | ●大屏 | ●15.4吋 | ●标配 | ●标配 | ●标配图示 | ●标配 | - | ●标配 | ●标配 | ZEEKR OS 3.1 | ●标配 | ●标配 | - | ●标配 | - | - | ●USB/Type-C | ●前排1个 ●后排1个 | - | - | ○雅马哈 | ●8 ○12 | ○选配 | ●LED | ●LED | ●标配 | ●标配 | ●标配 | ●标配 | - | - | ●标配 | - | ●多色 | ●矩阵式 | ●标配 | - | ●前排 ●后排 | ●全车 | ●标配 | ●电动调节图示 ●加热 ●电动折叠 ●记忆 ●倒车自动下翻 ●锁车自动折叠 - | ●自动防眩目 | ● 主驾驶位+有照明 ● 副驾驶位+有照明 | - | - | ●标配 | - |  | - | - | ●自动 | ○选配 | ●标配 | ●双区空调 ○三区空调 | ●标配 | - | ●标配 | - | ○选配 | - | ●服务预约 ●车辆监控 ●数字钥匙 ●充电管理 ●远程控制 | ●标配 | ●标配 | - |  |  |  |  | 可选外观、内饰、轮毂、制动器8种选装包 | 纯电动 272马力 | [35 empty] | 不限里程/不限年限（责任免除条款以官方为准） | 包含：含11个高保真扬声器及1个低音炮（集成雅马哈音频微调φTune算法，S3D音乐厅效果及HXT压缩音乐补偿技术）、性能声浪系统 ○选配6000元 | 包含：ALC打灯自动变道、TAO大车主动偏移、AVP无人场景自动泊车、RPA遥控泊车、APA视觉融合全自动泊车、ALP自学习全自动泊车、PEB泊车自动紧急制动、EMA转向避撞辅助、FCTA前方交叉路口来车预警、RCTA后方横向来车预警、PSB主动安全带预预紧、TSI交通标志识别、ELOW占用应急车道主动双闪 ○选配16000元 | 包含：NZP高速自主领航、NZP城市自主领航、HWP高速自动驾驶辅助带自动超车、H2H主动上下匝道、MTM交汇路口主动选择、LOT邻车压线主动偏移、APB预防性刹车、TLB红灯刹车辅助、TLW交通灯提醒 ○选配35000元 | 包含：后排座椅加热功能、方向盘加热 ○选配2400元 | 包含：5.7英寸后排乘客多功能触控屏、三区自动恒温空调、智能香氛系统（三种香型可调） ○选配6000元 | 包含：4门感应式无框自动门、脚踢式感应高度记忆电动尾门 ○选配15000元 | 包含：主驾气动按摩、副驾气动按摩、主驾通风、后排头枕侧翼支撑、副驾记忆 ○选配6000元 | 包含：全自动空气悬架系统、CCD电磁减震系统 ○选配28000元 | ○选配10000元 | -
69 | ZEEKR 001 2022款 长续航双电机 WE版 | 29.90万 | 29.9万 | 极氪 | 中大型车 | 纯电动 | 2022.07 |  | 536 | - | - |  |  |  |  | 电动车单速变速箱 | 4970x1999x1560 | 掀背车 | 200 | 3.8 |  | 17.4 | 4年或10万公里 | 5541.0元 | 4970 | 1999 | 1560 | 3005 | 1713 | 1726 | 174 | 5 | 平开门 | 5 | 2290 | - | 2780 |  | 2144 | - | [10 empty] | 400(544Ps) |  | 768 | [8 empty] | 纯电动 544马力 | 永磁/同步 | 400 | 544 | 768 | 200 | 384 | 200 | 384 | - | - | 双电机 | 前置+后置 | 三元锂电池 | 首任车主不限年限/里程（责任免除条款以官方为准） | 86.0 | 168.0 | ●快充接口 | ●低温加热 ●液态冷却 | ○选配 | 电动车单速变速箱 | 1 | 固定齿比变速箱 | 双电机四驱 | 电动四驱 | - | 双叉臂式独立悬挂 | 多连杆式独立悬挂 | 电动助力 | 承载式 | 通风盘式 | 通风盘式 | 电子驻车 | 255/55 R19 | 255/55 R19 | - |  | ●标配 | ●标配 | ●标配 | ●标配 | ●标配 | ●车道偏离预警 ●前方碰撞预警 ●后方交通预警 ●倒车车侧预警 ●DOW开门预警 | ●标配 | ●标配 | ●标配 | ●标配 | ○选配 | - | ●主驾驶位 ●副驾驶位 | ●前排 | ●标配 | - | - | - | - | - | - | ●标配 | ●胎压显示 | ●标配 | - | ○选配 | ●前 ●后 | ●倒车影像 ●360°全景影像 ●540°全景影像 | ●定速巡航 ●自适应巡航 ●全速自适应巡航 | ●L2级 ○L3级 | ○选配 | ●标配 | ●标配 | ●标配图示 |  | ○软硬+高低 | ○选配 | ○选配 | ●标配 | - | - | - |  | - | ●运动 ●ECO ●越野 ●雪地 ●个性化 ●标准舒适 | ●标配 | ●标配 |  | ●不可开启全景天窗 | - | - | ●标配 | ●标配 |  | ●标配 | ●标配 | ●真皮 | ●上下+前后 | ●标配 | ●多功能控制 ●记忆 ○加热 | ●彩色 | ●全液晶 | ●8.8 | ○选配 | ●标配图示 | ○选配 | ●标配 |  | ●标配 | ●NFC/RFID钥匙 ●手机蓝牙钥匙 | ●全车图示 | ●标配图示 | ●标配 | ●标配 | - | ●标配 | ●标配 | - | ●标配图示 | - | ●标配 | ●真皮 | ●Nappa真皮 | ●标配 |  | - |  | ●主驾驶位 ●副驾驶位 ●第二排 | ●前后移动 ●靠背角度 ●高低调节 | - | ●前后移动 ●高低调节 ●靠背角度 | - | ●靠背角度调节 | ●头枕 | ●加热 ○暂无价格 通风(主驾驶) ○暂无价格 记忆(副驾驶) ○暂无价格 按摩 | ○加热 |  | ●标配图示 | ●前排 ●后排 | ●标配 | - | ●40:60 |  | - | ●大屏 | ●15.4吋 | ●标配 | ●标配 | ●标配图示 | ●标配 | - | ●标配 | ●标配 | ZEEKR OS 3.1 | ●标配 | ●标配 | - | ●标配 | - | - | ●USB/Type-C | ●前排1个 ●后排1个 | - | - | ○雅马哈 | ●8 ○12 | ○选配 | ●LED | ●LED | ●标配 | ●标配 | ●标配 | ●标配 | - | - | ●标配 | - | ●多色 | ●矩阵式 | ●标配 | - | ●前排 ●后排 | ●全车 | ●标配 | ●电动调节图示 ●加热 ●电动折叠 ●记忆 ●倒车自动下翻 ●锁车自动折叠 - | ●自动防眩目 | ● 主驾驶位+有照明 ● 副驾驶位+有照明 | - | - | ●标配 | - |  | - | - | ●自动 | ○选配 | ●标配 | ●双区空调 ○三区空调 | ●标配 | - | ●标配 | - | ○选配 | - | ●服务预约 ●车辆监控 ●数字钥匙 ●充电管理 ●远程控制 | ●标配 | ●标配 | - |  |  |  |  | 可选外观、内饰、轮毂、制动器8种选装包 | 纯电动 544马力 | [35 empty] | 不限里程/不限年限（责任免除条款以官方为准） | 包含：含11个高保真扬声器及1个低音炮（集成雅马哈音频微调φTune算法，S3D音乐厅效果及HXT压缩音乐补偿技术）、性能声浪系统 ○选配6000元 | 包含：ALC打灯自动变道、TAO大车主动偏移、AVP无人场景自动泊车、RPA遥控泊车、APA视觉融合全自动泊车、ALP自学习全自动泊车、PEB泊车自动紧急制动、EMA转向避撞辅助、FCTA前方交叉路口来车预警、RCTA后方横向来车预警、PSB主动安全带预预紧、TSI交通标志识别、ELOW占用应急车道主动双闪 ○选配16000元 | 包含：NZP高速自主领航、NZP城市自主领航、HWP高速自动驾驶辅助带自动超车、H2H主动上下匝道、MTM交汇路口主动选择、LOT邻车压线主动偏移、APB预防性刹车、TLB红灯刹车辅助、TLW交通灯提醒 ○选配35000元 | 包含：后排座椅加热功能、方向盘加热 ○选配2400元 | 包含：5.7英寸后排乘客多功能触控屏、三区自动恒温空调、智能香氛系统（三种香型可调） ○选配6000元 | 包含：4门感应式无框自动门、脚踢式感应高度记忆电动尾门 ○选配15000元 | 包含：主驾气动按摩、副驾气动按摩、主驾通风、后排头枕侧翼支撑、副驾记忆 ○选配6000元 | 包含：全自动空气悬架系统、CCD电磁减震系统 ○选配28000元 | ○选配10000元 | -
70 | ZEEKR 001 2022款 超长续航双电机 ME版 | 34.90万 | 34.9万 | 极氪 | 中大型车 | 纯电动 | 2022.07 |  | 616 | - | - |  |  |  |  | 电动车单速变速箱 | 4970x1999x1560 | 掀背车 | 200 | 3.8 |  | 17.5 | 4年或10万公里 | 5541.0元 | 4970 | 1999 | 1560 | 3005 | 1713 | 1726 | 174 | 5 | 平开门 | 5 | 2350 | - | 2840 |  | 2144 | - | [10 empty] | 400(544Ps) |  | 768 | [8 empty] | 纯电动 544马力 | 永磁/同步 | 400 | 544 | 768 | 200 | 384 | 200 | 384 | - | - | 双电机 | 前置+后置 | 三元锂电池 | 首任车主不限年限/里程（责任免除条款以官方为准） | 100.0 | 176.6 | ●快充接口 | ●低温加热 ●液态冷却 | ○选配 | 电动车单速变速箱 | 1 | 固定齿比变速箱 | 双电机四驱 | 电动四驱 | - | 双叉臂式独立悬挂 | 多连杆式独立悬挂 | 电动助力 | 承载式 | 通风盘式 | 通风盘式 | 电子驻车 | 255/45 R21 | 255/45 R21 | - |  | ●标配 | ●标配 | ●标配 | ●标配 | ●标配 | ●车道偏离预警 ●前方碰撞预警 ●后方交通预警 ●倒车车侧预警 ●DOW开门预警 | ●标配 | ●标配 | ●标配 | ●标配 | ○选配 | - | ●主驾驶位 ●副驾驶位 | ●前排 | ●标配 | - | - | - | - | - | - | ●标配 | ●胎压显示 | ●标配 | - | ○选配 | ●前 ●后 | ●倒车影像 ●360°全景影像 ●540°全景影像 | ●定速巡航 ●自适应巡航 ●全速自适应巡航 | ●L2级 ○L3级 | ○选配 | ●标配 | ●标配 | ●标配图示 |  | ○软硬+高低 | ○选配 | ○选配 | ●标配 | - | - | - |  | - | ●运动 ●ECO ●越野 ●雪地 ●个性化 ●标准舒适 | ●标配 | ●标配 |  | ●不可开启全景天窗 | - | - | ●标配 | ●标配 |  | ●标配 | ●标配 | ●真皮 | ●上下+前后 | ●标配 | ●多功能控制 ●记忆 ●加热 | ●彩色 | ●全液晶 | ●8.8 | ○选配 | ●标配图示 | ○选配 | ●标配 |  | ●标配 | ●NFC/RFID钥匙 ●手机蓝牙钥匙 | ●全车图示 | ●标配图示 | ●标配 | ●标配 | - | ●标配 | ●标配 | - | ●标配图示 | - | ●标配 | ●真皮 | ●Nappa真皮 | ●标配 |  | - |  | ●主驾驶位 ●副驾驶位 ●第二排 | ●前后移动 ●靠背角度 ●高低调节 | - | ●前后移动 ●高低调节 ●靠背角度 | - | ●靠背角度调节 | ●头枕 | ●加热 ●通风(主驾驶) ●记忆 ●按摩 | ●加热 |  | ●标配图示 | ●前排 ●后排 | ●标配 | - | ●40:60 |  | - | ●大屏 | ●15.4吋 | ●标配 | ●标配 | ●标配图示 | ●标配 | - | ●标配 | ●标配 | ZEEKR OS 3.1 | ●标配 | ●标配 | - | ●标配 | - | - | ●USB/Type-C | ●前排1个 ●后排1个 | - | - | ●雅马哈 | - ●12 | ●标配 | ●LED | ●LED | ●标配 | ●标配 | ●标配 | ●标配 | - | - | ●标配 | - | ●多色 | ●矩阵式 | ●标配 | - | ●前排 ●后排 | ●全车 | ●标配 | ●电动调节图示 ●加热 ●电动折叠 ●记忆 ●倒车自动下翻 ●锁车自动折叠 - | ●自动防眩目 | ● 主驾驶位+有照明 ● 副驾驶位+有照明 | - | - | ●标配 | - |  | - | - | ●自动 | ●标配 | ●标配 | - ●三区空调 | ●标配 | - | ●标配 | - | ●标配图示 | - | ●服务预约 ●车辆监控 ●数字钥匙 ●充电管理 ●远程控制 | ●标配 | ●标配 | - |  |  |  |  | 可选外观、内饰、轮毂、制动器4种选装包 | 纯电动 544马力 | [35 empty] | 不限里程/不限年限（责任免除条款以官方为准） | 包含：含11个高保真扬声器及1个低音炮（集成雅马哈音频微调φTune算法，S3D音乐厅效果及HXT压缩音乐补偿技术）、性能声浪系统 - | 包含：ALC打灯自动变道、TAO大车主动偏移、AVP无人场景自动泊车、RPA遥控泊车、APA视觉融合全自动泊车、ALP自学习全自动泊车、PEB泊车自动紧急制动、EMA转向避撞辅助、FCTA前方交叉路口来车预警、RCTA后方横向来车预警、PSB主动安全带预预紧、TSI交通标志识别、ELOW占用应急车道主动双闪 ○选配16000元 | 包含：NZP高速自主领航、NZP城市自主领航、HWP高速自动驾驶辅助带自动超车、H2H主动上下匝道、MTM交汇路口主动选择、LOT邻车压线主动偏移、APB预防性刹车、TLB红灯刹车辅助、TLW交通灯提醒 ○选配35000元 | 包含：后排座椅加热功能、方向盘加热 - | 包含：5.7英寸后排乘客多功能触控屏、三区自动恒温空调、智能香氛系统（三种香型可调） - | 包含：4门感应式无框自动门、脚踢式感应高度记忆电动尾门 ○选配15000元 | 包含：主驾气动按摩、副驾气动按摩、主驾通风、后排头枕侧翼支撑、副驾记忆 - | 包含：全自动空气悬架系统、CCD电磁减震系统 ○选配28000元 | ○选配10000元 | -
71 | ZEEKR 001 2022款 超长续航双电机 YOU版 | 38.60万 | 38.6万 | 极氪 | 中大型车 | 纯电动 | 2022.07 |  | 650 | - | - |  |  |  |  | 电动车单速变速箱 | 4970x1999x1548 | 掀背车 | 200 | 3.8 |  | 16.5 | 4年或10万公里 | 5541.0元 | 4970 | 1999 | 1548 | 3005 | 1713 | 1726 | 117 | 5 | 平开门 | 5 | 2350 | - | 2840 |  | 2144 | - | [10 empty] | 400(544Ps) |  | 768 | [8 empty] | 纯电动 544马力 | 永磁/同步 | 400 | 544 | 768 | 200 | 384 | 200 | 384 | - | - | 双电机 | 前置+后置 | 三元锂电池 | 首任车主不限年限/里程（责任免除条款以官方为准） | 100.0 | 176.6 | ●快充接口 | ●低温加热 ●液态冷却 | ○选配 | 电动车单速变速箱 | 1 | 固定齿比变速箱 | 双电机四驱 | 电动四驱 | - | 双叉臂式独立悬挂 | 多连杆式独立悬挂 | 电动助力 | 承载式 | 通风盘式 | 通风盘式 | 电子驻车 | 255/45 R21 | 255/45 R21 | - |  | ●标配 | ●标配 | ●标配 | ●标配 | ●标配 | ●车道偏离预警 ●前方碰撞预警 ●后方交通预警 ●倒车车侧预警 ●DOW开门预警 | ●标配 | ●标配 | ●标配 | ●标配 | ○选配 | - | ●主驾驶位 ●副驾驶位 | ●前排 | ●标配 | - | - | - | - | - | - | ●标配 | ●胎压显示 | ●标配 | - | ○选配 | ●前 ●后 | ●倒车影像 ●360°全景影像 ●540°全景影像 | ●定速巡航 ●自适应巡航 ●全速自适应巡航 | ●L2级 ○L3级 | ○选配 | ●标配 | ●标配 | ●标配图示 |  | ●软硬+高低 | ●标配 | ●标配 | ●标配 | - | - | - |  | - | ●运动 ●ECO ●越野 ●雪地 ●个性化 ●标准舒适 | ●标配 | ●标配 |  | ●不可开启全景天窗 | - | - | ●标配 | ●标配 |  | ●标配 | ●标配 | ●真皮 | ●上下+前后 | ●标配 | ●多功能控制 ●记忆 ●加热 | ●彩色 | ●全液晶 | ●8.8 | ●标配 | ●标配图示 | ●标配图示 | ●标配 |  | ●标配 | ●NFC/RFID钥匙 ●手机蓝牙钥匙 | ●全车图示 | ●标配图示 | ●标配 | ●标配 | - | ●标配 | ●标配 | - | ●标配图示 | - | ●标配 | ●真皮 | ●Nappa真皮 | ●标配 |  | - |  | ●主驾驶位 ●副驾驶位 ●第二排 | ●前后移动 ●靠背角度 ●高低调节 | ●腰部 | ●前后移动 ●高低调节 ●靠背角度 | - | ●靠背角度调节 | ●头枕 | ●加热 ●通风(主驾驶) ●记忆 ●按摩 | ●加热 |  | ●标配图示 | ●前排 ●后排 | ●标配 | - | ●40:60 |  | - | ●大屏 | ●15.4吋 | ●标配 | ●标配 | ●标配图示 | ●标配 | - | ●标配 | ●标配 | ZEEKR OS 3.1 | ●标配 | ●标配 | - | ●标配 | - | - | ●USB/Type-C | ●前排2个 ●后排2个 | - | - | ●雅马哈 | - ●12 | ●标配 | ●LED | ●LED | ●标配 | ●标配 | ●标配 | ●标配 | - | - | ●标配 | - | ●多色 | ●矩阵式 | ●标配 | - | ●前排 ●后排 | ●全车 | ●标配 | ●电动调节图示 ●加热 ●电动折叠 ●记忆 ●倒车自动下翻 ●锁车自动折叠 ●自动防眩目 | ●自动防眩目 | ● 主驾驶位+有照明 ● 副驾驶位+有照明 | ●标配 | - | ●标配 | - |  | - | - | ●自动 | ●标配 | ●标配 | - ●三区空调 | ●标配 | - | ●标配 | - | ●标配图示 | - | ●服务预约 ●车辆监控 ●数字钥匙 ●充电管理 ●远程控制 | ●标配 | ●标配 | - |  |  |  |  | 可选外观、内饰、轮毂、制动器2种选装包 | 纯电动 544马力 | [35 empty] | 不限里程/不限年限（责任免除条款以官方为准） | 包含：含11个高保真扬声器及1个低音炮（集成雅马哈音频微调φTune算法，S3D音乐厅效果及HXT压缩音乐补偿技术）、性能声浪系统 - | 包含：ALC打灯自动变道、TAO大车主动偏移、AVP无人场景自动泊车、RPA遥控泊车、APA视觉融合全自动泊车、ALP自学习全自动泊车、PEB泊车自动紧急制动、EMA转向避撞辅助、FCTA前方交叉路口来车预警、RCTA后方横向来车预警、PSB主动安全带预预紧、TSI交通标志识别、ELOW占用应急车道主动双闪 ○选配16000元 | 包含：NZP高速自主领航、NZP城市自主领航、HWP高速自动驾驶辅助带自动超车、H2H主动上下匝道、MTM交汇路口主动选择、LOT邻车压线主动偏移、APB预防性刹车、TLB红灯刹车辅助、TLW交通灯提醒 ○选配35000元 | 包含：后排座椅加热功能、方向盘加热 - | 包含：5.7英寸后排乘客多功能触控屏、三区自动恒温空调、智能香氛系统（三种香型可调） - | 包含：4门感应式无框自动门、脚踢式感应高度记忆电动尾门 - | 包含：主驾气动按摩、副驾气动按摩、主驾通风、后排头枕侧翼支撑、副驾记忆 - | 包含：全自动空气悬架系统、CCD电磁减震系统 - | ○选配10000元 | ●标配
72 | 元PLUS 2022款 430KM 豪华型 | 13.78万 | 13.78万 | 比亚迪 | 紧凑型SUV | 纯电动 | 2022.02 |  | 430 | 快充0.5小时 慢充7.13小时 | 80 |  |  |  |  | 电动车单速变速箱 | 4455x1875x1615 | SUV | 160 | 7.3 |  | 12.2 | 6年或15万公里 | - | 4455 | 1875 | 1615 | 2720 | 1575 | 1580 | - | 5 | 平开门 | 5 | 1615 | - | 1990 |  | - | - | [10 empty] | 150(204Ps) |  | 310 | [8 empty] | 纯电动 204马力 | 永磁/同步 | 150 | 204 | 310 | 150 | 310 | - | - | - | - | 单电机 | 前置 | 磷酸铁锂电池 | 首任车主不限年限/里程（责任免除条款以官方为准） | 49.92 | 140.0 | 快充0.5小时 慢充7.13小时 ●快充接口 | ●低温加热 ●液态冷却 | ○选配 | 电动车单速变速箱 | 1 | 固定齿比变速箱 | 前置前驱 | - | - | 麦弗逊式独立悬挂 | 多连杆式独立悬挂 | 电动助力 | 承载式 | 通风盘式 | 实心盘式 | 电子驻车 | 215/60 R17 | 215/60 R17 | - | - | ●标配 | ●标配 | ●标配 | ●标配 | ●标配 | - - - - - | - | - | - | - | - | - | ●主驾驶位 ●副驾驶位 | ●前排 | - | - | - | - | - | - | - | ●标配 | ●胎压显示 | ●标配 | - | - | - ●后 | ●倒车影像图示 - - | ●定速巡航图示 - - | - | - | ●标配 | ●标配 | ●标配图示 |  | - | - | - | - | - | - | - | - | - | ●运动 ●ECO ●标准舒适 | ●标配 | ●标配 | - | - | - | - | - | ●标配 | - | - | - | ●皮质 | ●上下+前后 | - | ●多功能控制 | ●彩色 | ●全液晶 | ●5 | - | - | - | - |  | ●标配 | ●智能遥控钥匙 ●NFC/RFID钥匙 ●手机蓝牙钥匙 | ●主驾驶位图示 | ●标配图示 | ●标配 | ●标配 | - | - | - | - | ●标配图示 | - | - | ●仿皮 | - | ●标配 | ●2+3 | - | - | ●主驾驶位 - | ●前后移动 ●靠背角度 ●高低调节 | - | ●前后移动 ●靠背角度 | - | - | ●头枕 | - | - | - | - | ●前排 ●后排 | ●标配 | - | ●40:60 | - | - | ●大屏 | ●12.8吋 | ●标配 | ●标配 | - | ●标配 | - | ●标配 | ●标配 | V1.0 | - | ●标配 | - | ●标配 | - | - | ●USB/Type-C | ●前排2个 ●后排2个 | - | - | - | ●6 | - | ●LED | ●LED | ●标配 | - | ●标配 | - | - | - | ●标配 | - | - | - | ●标配 | - | ●前排 ●后排 | ●全车 | ●标配 | ●电动调节图示 ●加热 ●电动折叠 ●锁车自动折叠 | - | ● 主驾驶位+有照明 ● 副驾驶位+有照明 | - | - | - | ●标配 | - | - | - | ●自动 | - | ●标配 | - | ●标配 | - | ●标配 | - | - | - | ●服务预约 ●车辆监控 ●数字钥匙 ●充电管理 ●远程控制 | ●标配 | - | - |  |  |  | ●标配 | 可选外观、内饰、轮毂、制动器 | 纯电动 204马力 | [46 empty] | - | - | -
73 | 元PLUS 2022款 430KM 尊贵型 | 14.48万 | 14.48万 | 比亚迪 | 紧凑型SUV | 纯电动 | 2022.02 |  | 430 | 快充0.5小时 慢充7.13小时 | 80 |  |  |  |  | 电动车单速变速箱 | 4455x1875x1615 | SUV | 160 | 7.3 |  | 12.2 | 6年或15万公里 | - | 4455 | 1875 | 1615 | 2720 | 1575 | 1580 | - | 5 | 平开门 | 5 | 1615 | - | 1990 |  | - | - | [10 empty] | 150(204Ps) |  | 310 | [8 empty] | 纯电动 204马力 | 永磁/同步 | 150 | 204 | 310 | 150 | 310 | - | - | - | - | 单电机 | 前置 | 磷酸铁锂电池 | 首任车主不限年限/里程（责任免除条款以官方为准） | 49.92 | 140.0 | 快充0.5小时 慢充7.13小时 ●快充接口 | ●低温加热 ●液态冷却 | ○选配 | 电动车单速变速箱 | 1 | 固定齿比变速箱 | 前置前驱 | - | - | 麦弗逊式独立悬挂 | 多连杆式独立悬挂 | 电动助力 | 承载式 | 通风盘式 | 实心盘式 | 电子驻车 | 215/60 R17 | 215/60 R17 | - | - | ●标配 | ●标配 | ●标配 | ●标配 | ●标配 | ●车道偏离预警 ●前方碰撞预警 - - - | ●标配 | - | ●标配 | - | ●标配 | - | ●主驾驶位 ●副驾驶位 | ●前排 | ●标配 | - | - | - | - | - | - | ●标配 | ●胎压显示 | ●标配 | - | - | ●前 ●后 | ●倒车影像 ●360°全景影像 ●540°全景影像 | ●定速巡航 ●自适应巡航 ●全速自适应巡航 | ●L2级 | - | ●标配 | ●标配 | ●标配图示 |  | - | - | - | - | - | - | - | - | - | ●运动 ●ECO ●标准舒适 | ●标配 | ●标配 | - | ●可开启全景天窗 | ●标配 | - | - | ●标配 | - | - | - | ●皮质 | ●上下+前后 | - | ●多功能控制 | ●彩色 | ●全液晶 | ●5 | - | - | - | - |  | ●标配 | ●智能遥控钥匙 ●NFC/RFID钥匙 ●手机蓝牙钥匙 | ●主驾驶位图示 | ●标配图示 | ●标配 | ●标配 | - | - | ●标配 | - | ●标配图示 | - | - | ●仿皮 | - | ●标配 | ●2+3 | - | - | ●主驾驶位 - | ●前后移动 ●靠背角度 ●高低调节 | - | ●前后移动 ●靠背角度 | - | - | ●头枕 | - | - | - | - | ●前排 ●后排 | ●标配 | - | ●40:60 | - | - | ●大屏 | ●12.8吋 | ●标配 | ●标配 | - | ●标配 | - | ●标配 | ●标配 | V1.0 | - | ●标配 | - | ●标配 | - | - | ●USB/Type-C | ●前排2个 ●后排2个 | - | - | - | ●6 | - | ●LED | ●LED | ●标配 | ●标配 | ●标配 | - | - | - | ●标配 | - | ●多色 | - | ●标配 | - | ●前排 ●后排 | ●全车 | ●标配 | ●电动调节图示 ●加热 ●电动折叠 ●锁车自动折叠 | ●自动防眩目 | ● 主驾驶位+有照明 ● 副驾驶位+有照明 | - | - | - | ●标配 | - | - | - | ●自动 | - | ●标配 | - | ●标配 | - | ●标配 | - | - | - | ●服务预约 ●车辆监控 ●数字钥匙 ●充电管理 ●远程控制 | ●标配 | - | - |  |  |  | ●标配 | 可选外观、内饰、轮毂、制动器 | 纯电动 204马力 | [46 empty] | - | ●标配 | ●标配
74 | 元PLUS 2022款 510KM 尊荣型 | 14.78万 | 14.78万 | 比亚迪 | 紧凑型SUV | 纯电动 | 2022.02 |  | 510 | 快充0.5小时 慢充8.64小时 | 80 |  |  |  |  | 电动车单速变速箱 | 4455x1875x1615 | SUV | 160 | 7.3 |  | 12.5 | 6年或15万公里 | - | 4455 | 1875 | 1615 | 2720 | 1575 | 1580 | - | 5 | 平开门 | 5 | 1690 | - | 2065 |  | - | - | [10 empty] | 150(204Ps) |  | 310 | [8 empty] | 纯电动 204马力 | 永磁/同步 | 150 | 204 | 310 | 150 | 310 | - | - | - | - | 单电机 | 前置 | 磷酸铁锂电池 | 首任车主不限年限/里程（责任免除条款以官方为准） | 60.48 | 150.0 | 快充0.5小时 慢充8.64小时 ●快充接口 | ●低温加热 ●液态冷却 | ○选配 | 电动车单速变速箱 | 1 | 固定齿比变速箱 | 前置前驱 | - | - | 麦弗逊式独立悬挂 | 多连杆式独立悬挂 | 电动助力 | 承载式 | 通风盘式 | 实心盘式 | 电子驻车 | 215/60 R17 | 215/60 R17 | - | - | ●标配 | ●标配 | ●标配 | ●标配 | ●标配 | - - - - - | - | - | - | - | - | - | ●主驾驶位 ●副驾驶位 | ●前排 | - | - | - | - | - | - | - | ●标配 | ●胎压显示 | ●标配 | - | - | - ●后 | ●倒车影像图示 - - | ●定速巡航图示 - - | - | - | ●标配 | ●标配 | ●标配图示 |  | - | - | - | - | - | - | - | - | - | ●运动 ●ECO ●标准舒适 | ●标配 | ●标配 | - | - | - | - | - | ●标配 | - | - | - | ●皮质 | ●上下+前后 | - | ●多功能控制 | ●彩色 | ●全液晶 | ●5 | - | - | - | - |  | ●标配 | ●智能遥控钥匙 ●NFC/RFID钥匙 ●手机蓝牙钥匙 | ●主驾驶位图示 | ●标配图示 | ●标配 | ●标配 | - | - | - | - | ●标配图示 | - | - | ●仿皮 | - | ●标配 | ●2+3 | - | - | ●主驾驶位 - | ●前后移动 ●靠背角度 ●高低调节 | - | ●前后移动 ●靠背角度 | - | - | ●头枕 | - | - | - | - | ●前排 ●后排 | ●标配 | - | ●40:60 | - | - | ●大屏 | ●12.8吋 | ●标配 | ●标配 | - | ●标配 | - | ●标配 | ●标配 | V1.0 | - | ●标配 | - | ●标配 | - | - | ●USB/Type-C | ●前排2个 ●后排2个 | - | - | - | ●6 | - | ●LED | ●LED | ●标配 | - | ●标配 | - | - | - | ●标配 | - | - | - | ●标配 | - | ●前排 ●后排 | ●全车 | ●标配 | ●电动调节图示 ●加热 ●电动折叠 ●锁车自动折叠 | - | ● 主驾驶位+有照明 ● 副驾驶位+有照明 | - | - | - | ●标配 | - | - | - | ●自动 | - | ●标配 | - | ●标配 | - | ●标配 | - | - | - | ●服务预约 ●车辆监控 ●数字钥匙 ●充电管理 ●远程控制 | ●标配 | - | - |  |  |  | ●标配 | 可选外观、内饰、轮毂、制动器 | 纯电动 204马力 | [46 empty] | - | - | ●标配
75 | 元PLUS 2022款 510KM 旗舰型 | 15.78万 | 15.78万 | 比亚迪 | 紧凑型SUV | 纯电动 | 2022.02 |  | 510 | 快充0.5小时 慢充8.64小时 | 80 |  |  |  |  | 电动车单速变速箱 | 4455x1875x1615 | SUV | 160 | 7.3 |  | 12.5 | 6年或15万公里 | - | 4455 | 1875 | 1615 | 2720 | 1575 | 1580 | - | 5 | 平开门 | 5 | 1690 | - | 2065 |  | - | - | [10 empty] | 150(204Ps) |  | 310 | [8 empty] | 纯电动 204马力 | 永磁/同步 | 150 | 204 | 310 | 150 | 310 | - | - | - | - | 单电机 | 前置 | 磷酸铁锂电池 | 首任车主不限年限/里程（责任免除条款以官方为准） | 60.48 | 150.0 | 快充0.5小时 慢充8.64小时 ●快充接口 | ●低温加热 ●液态冷却 | ○选配 | 电动车单速变速箱 | 1 | 固定齿比变速箱 | 前置前驱 | - | - | 麦弗逊式独立悬挂 | 多连杆式独立悬挂 | 电动助力 | 承载式 | 通风盘式 | 实心盘式 | 电子驻车 | 215/55 R18 | 215/55 R18 | - | - | ●标配 | ●标配 | ●标配 | ●标配 | ●标配 | ●车道偏离预警 ●前方碰撞预警 ●后方交通预警 ●倒车车侧预警 ●DOW开门预警 | ●标配 | ●标配 | ●标配 | - | ●标配 | - | ●主驾驶位 ●副驾驶位 | ●前排 | ●标配 | - | - | - | - | - | - | ●标配 | ●胎压显示 | ●标配 | - | - | ●前 ●后 | ●倒车影像 ●360°全景影像 ●540°全景影像 | ●定速巡航 ●自适应巡航 ●全速自适应巡航 | ●L2级 | - | ●标配 | ●标配 | ●标配图示 |  | - | - | - | - | - | - | - | - | - | ●运动 ●ECO ●标准舒适 | ●标配 | ●标配 | - | ●可开启全景天窗 | ●标配 | - | - | ●标配 | - | - | - | ●皮质 | ●上下+前后 | - | ●多功能控制 | ●彩色 | ●全液晶 | ●5 | - | - | - | - |  | ●标配 | ●智能遥控钥匙 ●NFC/RFID钥匙 ●手机蓝牙钥匙 | ●主驾驶位图示 | ●标配图示 | ●标配 | ●标配 | - | - | ●标配 | - | ●标配图示 | - | - | ●仿皮 | - | ●标配 | ●2+3 | - | - | ●主驾驶位 - | ●前后移动 ●靠背角度 ●高低调节 | - | ●前后移动 ●靠背角度 | - | - | ●头枕 | - | - | - | - | ●前排 ●后排 | ●标配 | - | ●40:60 | - | - | ●大屏 | ●12.8吋 | ●标配 | ●标配 | - | ●标配 | - | ●标配 | ●标配 | V1.0 | - | ●标配 | - | ●标配 | - | - | ●USB/Type-C | ●前排2个 ●后排2个 | - | - | - | ●8 | - | ●LED | ●LED | ●标配 | ●标配 | ●标配 | - | - | - | ●标配 | - | ●多色 | - | ●标配 | - | ●前排 ●后排 | ●全车 | ●标配 | ●电动调节图示 ●加热 ●电动折叠 ●锁车自动折叠 | ●自动防眩目 | ● 主驾驶位+有照明 ● 副驾驶位+有照明 | - | - | - | ●标配 | - | - | - | ●自动 | - | ●标配 | - | ●标配 | - | ●标配 | - | - | - | ●服务预约 ●车辆监控 ●数字钥匙 ●充电管理 ●远程控制 | ●标配 | - | - |  |  |  | ●标配 | 可选外观、内饰、轮毂、制动器 | 纯电动 204马力 | [46 empty] | ○选配2000元 | ●标配 | ●标配
76 | 元PLUS 2022款 510KM 旗舰型PLUS | 16.58万 | 16.58万 | 比亚迪 | 紧凑型SUV | 纯电动 | 2022.02 |  | 510 | 快充0.5小时 慢充8.64小时 | 80 |  |  |  |  | 电动车单速变速箱 | 4455x1875x1615 | SUV | 160 | 7.3 |  | 12.5 | 6年或15万公里 | - | 4455 | 1875 | 1615 | 2720 | 1575 | 1580 | - | 5 | 平开门 | 5 | 1690 | - | 2065 |  | - | - | [10 empty] | 150(204Ps) |  | 310 | [8 empty] | 纯电动 204马力 | 永磁/同步 | 150 | 204 | 310 | 150 | 310 | - | - | - | - | 单电机 | 前置 | 磷酸铁锂电池 | 首任车主不限年限/里程（责任免除条款以官方为准） | 60.48 | 150.0 | 快充0.5小时 慢充8.64小时 ●快充接口 | ●低温加热 ●液态冷却 | ○选配 | 电动车单速变速箱 | 1 | 固定齿比变速箱 | 前置前驱 | - | - | 麦弗逊式独立悬挂 | 多连杆式独立悬挂 | 电动助力 | 承载式 | 通风盘式 | 实心盘式 | 电子驻车 | 215/55 R18 | 215/55 R18 | - | - | ●标配 | ●标配 | ●标配 | ●标配 | ●标配 | ●车道偏离预警 ●前方碰撞预警 ●后方交通预警 ●倒车车侧预警 ●DOW开门预警 | ●标配 | ●标配 | ●标配 | - | ●标配 | - | ●主驾驶位 ●副驾驶位 | ●前排 | ●标配 | - | - | - | - | - | - | ●标配 | ●胎压显示 | ●标配 | - | - | ●前 ●后 | ●倒车影像 ●360°全景影像 ●540°全景影像 | ●定速巡航 ●自适应巡航 ●全速自适应巡航 | ●L2级 | ●标配 | ●标配 | ●标配 | ●标配图示 |  | - | - | - | - | - | - | - | - | - | ●运动 ●ECO ●标准舒适 | ●标配 | ●标配 | - | ●可开启全景天窗 | ●标配 | - | - | ●标配 | - | - | - | ●皮质 | ●上下+前后 | - | ●多功能控制 | ●彩色 | ●全液晶 | ●5 | - | ●标配图示 | - | - |  | ●标配 | ●智能遥控钥匙 ●NFC/RFID钥匙 ●手机蓝牙钥匙 | ●主驾驶位图示 | ●标配图示 | ●标配 | ●标配 | - | - | ●标配 | - | ●标配图示 | - | - | ●仿皮 | - | ●标配 | ●2+3 | - | - | ●主驾驶位 ●副驾驶位 | ●前后移动 ●靠背角度 ●高低调节 | - | ●前后移动 ●靠背角度 | - | - | ●头枕 | - | - | - | - | ●前排 ●后排 | ●标配 | - | ●40:60 | - | - | ●大屏 | ●15.6吋 | ●标配 | ●标配 | - | ●标配 | - | ●标配 | ●标配 | V1.0 | - | ●标配 | - | ●标配 | - | - | ●USB/Type-C | ●前排2个 ●后排2个 | - | - | - | ●8 | - | ●LED | ●LED | ●标配 | ●标配 | ●标配 | - | - | - | ●标配 | - | ●多色 | - | ●标配 | - | ●前排 ●后排 | ●全车 | ●标配 | ●电动调节图示 ●加热 ●电动折叠 ●锁车自动折叠 | ●自动防眩目 | ● 主驾驶位+有照明 ● 副驾驶位+有照明 | - | - | - | ●标配 | - | - | - | ●自动 | - | ●标配 | - | ●标配 | ●标配 | ●标配 | - | - | - | ●服务预约 ●车辆监控 ●数字钥匙 ●充电管理 ●远程控制 | ●标配 | - | - |  |  |  | ●标配 | 可选外观、内饰、轮毂、制动器 | 纯电动 204马力 | [46 empty] | ○选配2000元 | ●标配 | ●标配
77 | 驱逐舰 05 2022款 DM-i 55KM 舒适型 | 11.98万 | 11.98万 | 比亚迪 | 紧凑型车 | 插电式混合动力 | 2022.03 | 1.5L 110马力 L4 插电式混动 | 55 | 慢充2.5小时 | 80 | 81(110Ps) | 132(180Ps) | 135 | 316 | E-CVT无级变速 | 4780x1837x1495 | 三厢车 | 185 | 7.9 | 3.8 | 11.4 | 6年或15万公里 | - | 4780 | 1837 | 1495 | 2718 | 1580 | 1590 | - | 4 | 平开门 | 5 | 1515 | - | 1890 | 48.0 | - | - | BYD472QA | 1498 | 1.5 | 自然吸气 | L | 4 | 4 | 15.5 | DOHC | 110 | 81 | 6000 | 135 | 4500 | VVT | 插电式混合动力 | 92# | 多点电喷 | 铝 | 铝 | 国VI | 插电式混动 180马力 | 永磁/同步 | 132 | 180 | 316 | 132 | 316 | - | - | - | - | 单电机 | 前置 | 磷酸铁锂电池 | 首任车主不限年限/里程（责任免除条款以官方为准） | 8.3 | - | 慢充2.5小时 - | ●低温加热 ●液态冷却 | - | E-CVT无级变速 | 无级变速 | 电子无级变速箱(E-CVT) | 前置前驱 | - | - | 麦弗逊式独立悬挂 | 纵臂扭转梁式非独立悬挂 | 电动助力 | 承载式 | 通风盘式 | 实心盘式 | 电子驻车 | 225/60 R16 | 225/60 R16 | - |  | ●标配 | ●标配 | ●标配 | ●标配 | ●标配 | - - - - | - | - | - | - | - | - | ●主驾驶位 ●副驾驶位 | ●前排 | ●标配 | - | - | - | - | - | - | ●标配 | ●胎压显示 | ●标配 | - | - | - ●后 | ●倒车影像图示 - | ●定速巡航图示 - - | - | - | ●标配 | ●标配 | - | - | - | - | - | - | - | - | - |  | - | ●运动 ●ECO ●雪地 ●标准舒适 | ●标配 | ●标配 |  | - | - | - | - | ●标配 |  | - | - | ●皮质 | ●上下+前后 | - | ●多功能控制 | ●彩色 | ●全液晶 | ●未知 - | - | - | - | - | ●标配 | ●标配 | ●智能遥控钥匙 ●NFC/RFID钥匙 ●手机蓝牙钥匙 | ●前排图示 | ●标配图示 | ●标配 | ●标配 | - | - | - | - | - | - | - | ●仿皮 | - | ●标配 |  | - |  | - - | ●前后移动 ●靠背角度 ●高低调节 | - | ●前后移动 ●靠背角度 | - | - | ●头枕 | - | - |  | - | ●前排 - | - | - | ●40:60 |  | - | ●大屏 | ●12.8吋 | ●标配 | ●标配 | - | ●标配 | - | ●标配 | ●标配 |  | - | ●标配 | - | ●标配 | - | - | ●USB/Type-C | ●前排2个 ●后排2个 | - | - | - | ●6 | - | ●LED | ●LED | ●标配 | - | ●标配 | - | - | - | ●标配 | - | - | - | ●标配 | - | ●前排 ●后排 | ●主驾驶位 | ●标配 | ●电动调节图示 ●加热 - - | - | ● 主驾驶位+无照明 ● 副驾驶位+无照明 | - | - | - | - |  | - | - | ●自动 | - | ●标配 | - | ●标配 | - | ●标配 | - | - | - | ●服务预约 ●车辆监控 ●充电管理 ●远程控制 | - | - | - |  |  |  |  | 可选外观、内饰、轮毂、制动器 | [14 empty] | 2.17 | [35 empty] | -
78 | 驱逐舰 05 2022款 DM-i 55KM 豪华型 | 12.98万 | 12.98万 | 比亚迪 | 紧凑型车 | 插电式混合动力 | 2022.03 | 1.5L 110马力 L4 插电式混动 | 55 | 慢充2.5小时 | 80 | 81(110Ps) | 132(180Ps) | 135 | 316 | E-CVT无级变速 | 4780x1837x1495 | 三厢车 | 185 | 7.9 | 3.8 | 11.4 | 6年或15万公里 | - | 4780 | 1837 | 1495 | 2718 | 1580 | 1590 | - | 4 | 平开门 | 5 | 1515 | - | 1890 | 48.0 | - | - | BYD472QA | 1498 | 1.5 | 自然吸气 | L | 4 | 4 | 15.5 | DOHC | 110 | 81 | 6000 | 135 | 4500 | VVT | 插电式混合动力 | 92# | 多点电喷 | 铝 | 铝 | 国VI | 插电式混动 180马力 | 永磁/同步 | 132 | 180 | 316 | 132 | 316 | - | - | - | - | 单电机 | 前置 | 磷酸铁锂电池 | 首任车主不限年限/里程（责任免除条款以官方为准） | 8.3 | - | 慢充2.5小时 - | ●低温加热 ●液态冷却 | - | E-CVT无级变速 | 无级变速 | 电子无级变速箱(E-CVT) | 前置前驱 | - | - | 麦弗逊式独立悬挂 | 纵臂扭转梁式非独立悬挂 | 电动助力 | 承载式 | 通风盘式 | 实心盘式 | 电子驻车 | 215/55 R17 | 215/55 R17 | - |  | ●标配 | ●标配 | ●标配 | ●标配 | ●标配 | - - - - | - | - | - | - | - | - | ●主驾驶位 ●副驾驶位 | ●前排 | ●标配 | - | - | - | - | - | - | ●标配 | ●胎压显示 | ●标配 | - | - | ●前 ●后 | ●倒车影像 ●360°全景影像 | ●定速巡航图示 - - | - | - | ●标配 | ●标配 | - | - | - | - | - | - | - | - | - |  | - | ●运动 ●ECO ●雪地 ●标准舒适 | ●标配 | ●标配 |  | ●单天窗 | - | - | - | ●标配 |  | - | - | ●皮质 | ●上下+前后 | - | ●多功能控制 | ●彩色 | ●全液晶 | - ●8.8 | - | - | - | - | ●标配 | ●标配 | ●智能遥控钥匙 ●NFC/RFID钥匙 ●手机蓝牙钥匙 | ●前排图示 | ●标配图示 | ●标配 | ●标配 | - | - | - | - | - | - | - | ●仿皮 | - | ●标配 |  | - |  | ●主驾驶位 - | ●前后移动 ●靠背角度 ●高低调节 | - | ●前后移动 ●靠背角度 | - | - | ●头枕 | - | - |  | - | ●前排 - | - | - | ●40:60 |  | - | ●大屏 | ●12.8吋 | ●标配 | ●标配 | - | ●标配 | - | ●标配 | ●标配 |  | - | ●标配 | - | ●标配 | - | - | ●USB/Type-C | ●前排2个 ●后排2个 | - | - | - | ●6 | - | ●LED | ●LED | ●标配 | - | ●标配 | - | - | - | ●标配 | - | - | - | ●标配 | - | ●前排 ●后排 | ●全车 | ●标配 | ●电动调节图示 ●加热 ●电动折叠 ●锁车自动折叠 | - | ● 主驾驶位+无照明 ● 副驾驶位+无照明 | - | - | - | - |  | - | - | ●自动 | - | ●标配 | - | ●标配 | - | ●标配 | - | - | - | ●服务预约 ●车辆监控 ●充电管理 ●远程控制 | - | - | - |  |  |  |  | 可选外观、内饰、轮毂、制动器 | [14 empty] | 2.17 | [35 empty] | -
79 | 驱逐舰 05 2022款 DM-i 55KM 尊贵型 | 13.58万 | 13.58万 | 比亚迪 | 紧凑型车 | 插电式混合动力 | 2022.03 | 1.5L 110马力 L4 插电式混动 | 55 | 慢充2.5小时 | 80 | 81(110Ps) | 132(180Ps) | 135 | 316 | E-CVT无级变速 | 4780x1837x1495 | 三厢车 | 185 | 7.9 | 3.8 | 11.4 | 6年或15万公里 | - | 4780 | 1837 | 1495 | 2718 | 1580 | 1590 | - | 4 | 平开门 | 5 | 1515 | - | 1890 | 48.0 | - | - | BYD472QA | 1498 | 1.5 | 自然吸气 | L | 4 | 4 | 15.5 | DOHC | 110 | 81 | 6000 | 135 | 4500 | VVT | 插电式混合动力 | 92# | 多点电喷 | 铝 | 铝 | 国VI | 插电式混动 180马力 | 永磁/同步 | 132 | 180 | 316 | 132 | 316 | - | - | - | - | 单电机 | 前置 | 磷酸铁锂电池 | 首任车主不限年限/里程（责任免除条款以官方为准） | 8.3 | - | 慢充2.5小时 - | ●低温加热 ●液态冷却 | - | E-CVT无级变速 | 无级变速 | 电子无级变速箱(E-CVT) | 前置前驱 | - | - | 麦弗逊式独立悬挂 | 纵臂扭转梁式非独立悬挂 | 电动助力 | 承载式 | 通风盘式 | 实心盘式 | 电子驻车 | 215/55 R17 | 215/55 R17 | - |  | ●标配 | ●标配 | ●标配 | ●标配 | ●标配 | ●车道偏离预警 ●前方碰撞预警 ●后方交通预警 ●倒车车侧预警 | ●标配 | ●标配 | ●标配 | - | ●标配 | - | ●主驾驶位 ●副驾驶位 | ●前排 | ●标配 | - | - | - | - | - | - | ●标配 | ●胎压显示 | ●标配 | - | - | ●前 ●后 | ●倒车影像 ●360°全景影像 | ●定速巡航 ●自适应巡航 ●全速自适应巡航 | ●L2级 | - | ●标配 | ●标配 | - | - | - | - | - | - | - | - | - |  | - | ●运动 ●ECO ●雪地 ●标准舒适 | ●标配 | ●标配 |  | ●单天窗 | - | - | - | ●标配 |  | - | - | ●皮质 | ●上下+前后 | - | ●多功能控制 | ●彩色 | ●全液晶 | - ●8.8 | - | - | - | - | ●标配 | ●标配 | ●智能遥控钥匙 ●NFC/RFID钥匙 ●手机蓝牙钥匙 | ●前排图示 | ●标配图示 | ●标配 | ●标配 | - | - | ●标配 | - | ●标配图示 | - | - | ●仿皮 | - | ●标配 |  | - |  | ●主驾驶位 ●副驾驶位 | ●前后移动 ●靠背角度 ●高低调节 | - | ●前后移动 ●靠背角度 | - | - | ●头枕 | - | - |  | - | ●前排 - | - | - | ●40:60 |  | - | ●大屏 | ●12.8吋 | ●标配 | ●标配 | - | ●标配 | - | ●标配 | ●标配 |  | - | ●标配 | - | ●标配 | - | - | ●USB/Type-C | ●前排2个 ●后排2个 | - | - | - | ●6 | - | ●LED | ●LED | ●标配 | ●标配 | ●标配 | - | - | - | ●标配 | - | - | - | ●标配 | - | ●前排 ●后排 | ●全车 | ●标配 | ●电动调节图示 ●加热 ●电动折叠 ●锁车自动折叠 | - | ● 主驾驶位+无照明 ● 副驾驶位+无照明 | - | - | - | - |  | - | - | ●自动 | - | ●标配 | ●双区空调 | ●标配 | - | ●标配 | - | - | - | ●服务预约 ●车辆监控 ●充电管理 ●远程控制 | - | - | - |  |  |  |  | 可选外观、内饰、轮毂、制动器 | [14 empty] | 2.17 | [35 empty] | -
80 | 驱逐舰 05 2022款 DM-i 120KM 尊贵型 | 14.18万 | 14.18万 | 比亚迪 | 紧凑型车 | 插电式混合动力 | 2022.03 | 1.5L 110马力 L4 插电式混动 | 120 | 快充1.1小时 慢充5.5小时 | 80 | 81(110Ps) | 145(197Ps) | 135 | 325 | E-CVT无级变速 | 4780x1837x1495 | 三厢车 | 185 | 7.3 | 3.8 | 16.8 | 6年或15万公里 | - | 4780 | 1837 | 1495 | 2718 | 1580 | 1590 | - | 4 | 平开门 | 5 | 1620 | - | 1995 | 48.0 | - | - | BYD472QA | 1498 | 1.5 | 自然吸气 | L | 4 | 4 | 15.5 | DOHC | 110 | 81 | 6000 | 135 | 4500 | VVT | 插电式混合动力 | 92# | 多点电喷 | 铝 | 铝 | 国VI | 插电式混动 197马力 | 永磁/同步 | 145 | 197 | 325 | 145 | 325 | - | - | - | - | 单电机 | 前置 | 磷酸铁锂电池 | 首任车主不限年限/里程（责任免除条款以官方为准） | 18.3 | - | 快充1.1小时 慢充5.5小时 ●快充接口 | ●低温加热 ●液态冷却 | - | E-CVT无级变速 | 无级变速 | 电子无级变速箱(E-CVT) | 前置前驱 | - | - | 麦弗逊式独立悬挂 | 纵臂扭转梁式非独立悬挂 | 电动助力 | 承载式 | 通风盘式 | 实心盘式 | 电子驻车 | 215/55 R17 | 215/55 R17 | - |  | ●标配 | ●标配 | ●标配 | ●标配 | ●标配 | - - - - | - | - | - | - | - | - | ●主驾驶位 ●副驾驶位 | ●前排 | ●标配 | - | - | - | - | - | - | ●标配 | ●胎压显示 | ●标配 | - | - | ●前 ●后 | ●倒车影像 ●360°全景影像 | ●定速巡航图示 - - | - | - | ●标配 | ●标配 | - | - | - | - | - | - | - | - | - |  | - | ●运动 ●ECO ●雪地 ●标准舒适 | ●标配 | ●标配 |  | ●单天窗 | - | - | - | ●标配 |  | - | - | ●皮质 | ●上下+前后 | - | ●多功能控制 | ●彩色 | ●全液晶 | - ●8.8 | - | - | - | - | ●标配 | ●标配 | ●智能遥控钥匙 ●NFC/RFID钥匙 ●手机蓝牙钥匙 | ●前排图示 | ●标配图示 | ●标配 | ●标配 | - | - | - | - | - | - | - | ●仿皮 | - | ●标配 |  | - |  | ●主驾驶位 - | ●前后移动 ●靠背角度 ●高低调节 | - | ●前后移动 ●靠背角度 | - | - | ●头枕 | - | - |  | - | ●前排 ●后排 | ●标配 | - | ●40:60 |  | - | ●大屏 | ●12.8吋 | ●标配 | ●标配 | - | ●标配 | - | ●标配 | ●标配 |  | - | ●标配 | - | ●标配 | - | - | ●USB/Type-C | ●前排2个 ●后排2个 | - | - | - | ●8 | - | ●LED | ●LED | ●标配 | - | ●标配 | - | - | - | ●标配 | - | - | - | ●标配 | - | ●前排 ●后排 | ●全车 | ●标配 | ●电动调节图示 ●加热 ●电动折叠 ●锁车自动折叠 | - | ● 主驾驶位+无照明 ● 副驾驶位+无照明 | - | - | - | - |  | - | - | ●自动 | - | ●标配 | - | ●标配 | - | ●标配 | - | - | - | ●服务预约 ●车辆监控 ●充电管理 ●远程控制 | - | - | - |  |  |  |  | 可选外观、内饰、轮毂、制动器 | [14 empty] | 1.58 | [35 empty] | ●标配
81 | 驱逐舰 05 2022款 DM-i 120KM 旗舰型 | 15.58万 | 15.58万 | 比亚迪 | 紧凑型车 | 插电式混合动力 | 2022.03 | 1.5L 110马力 L4 插电式混动 | 120 | 快充1.1小时 慢充5.5小时 | 80 | 81(110Ps) | 145(197Ps) | 135 | 325 | E-CVT无级变速 | 4780x1837x1495 | 三厢车 | 185 | 7.3 | 3.8 | 16.8 | 6年或15万公里 | - | 4780 | 1837 | 1495 | 2718 | 1580 | 1590 | - | 4 | 平开门 | 5 | 1620 | - | 1995 | 48.0 | - | - | BYD472QA | 1498 | 1.5 | 自然吸气 | L | 4 | 4 | 15.5 | DOHC | 110 | 81 | 6000 | 135 | 4500 | VVT | 插电式混合动力 | 92# | 多点电喷 | 铝 | 铝 | 国VI | 插电式混动 197马力 | 永磁/同步 | 145 | 197 | 325 | 145 | 325 | - | - | - | - | 单电机 | 前置 | 磷酸铁锂电池 | 首任车主不限年限/里程（责任免除条款以官方为准） | 18.3 | - | 快充1.1小时 慢充5.5小时 ●快充接口 | ●低温加热 ●液态冷却 | - | E-CVT无级变速 | 无级变速 | 电子无级变速箱(E-CVT) | 前置前驱 | - | - | 麦弗逊式独立悬挂 | 纵臂扭转梁式非独立悬挂 | 电动助力 | 承载式 | 通风盘式 | 实心盘式 | 电子驻车 | 215/55 R17 | 215/55 R17 | - |  | ●标配 | ●标配 | ●标配 | ●标配 | ●标配 | ●车道偏离预警 ●前方碰撞预警 ●后方交通预警 ●倒车车侧预警 | ●标配 | ●标配 | ●标配 | - | ●标配 | - | ●主驾驶位 ●副驾驶位 | ●前排 | ●标配 | - | - | - | - | - | - | ●标配 | ●胎压显示 | ●标配 | - | - | ●前 ●后 | ●倒车影像 ●360°全景影像 | ●定速巡航 ●自适应巡航 ●全速自适应巡航 | ●L2级 | - | ●标配 | ●标配 | - | - | - | - | - | - | - | - | - |  | - | ●运动 ●ECO ●雪地 ●标准舒适 | ●标配 | ●标配 |  | ●单天窗 | - | - | - | ●标配 |  | - | - | ●皮质 | ●上下+前后 | - | ●多功能控制 | ●彩色 | ●全液晶 | - ●8.8 | - | - | - | - | ●标配 | ●标配 | ●智能遥控钥匙 ●NFC/RFID钥匙 ●手机蓝牙钥匙 | ●前排图示 | ●标配图示 | ●标配 | ●标配 | - | - | ●标配 | - | ●标配图示 | - | - | ●仿皮 | - | ●标配 |  | - |  | ●主驾驶位 ●副驾驶位 | ●前后移动 ●靠背角度 ●高低调节 | - | ●前后移动 ●靠背角度 | - | - | ●头枕 | - | - |  | - | ●前排 ●后排 | ●标配 | - | ●40:60 |  | - | ●大屏 | ●15.6吋 | ●标配 | ●标配 | - | ●标配 | - | ●标配 | ●标配 |  | - | ●标配 | - | ●标配 | - | - | ●USB/Type-C | ●前排2个 ●后排2个 | - | - | - | ●8 | - | ●LED | ●LED | ●标配 | ●标配 | ●标配 | - | - | - | ●标配 | - | ●多色 | - | ●标配 | - | ●前排 ●后排 | ●全车 | ●标配 | ●电动调节图示 ●加热 ●电动折叠 ●锁车自动折叠 | - | ● 主驾驶位+无照明 ● 副驾驶位+无照明 | - | - | - | - |  | - | - | ●自动 | - | ●标配 | ●双区空调 | ●标配 | - | ●标配 | - | - | - | ●服务预约 ●车辆监控 ●充电管理 ●远程控制 | - | - | - |  |  |  |  | 可选外观、内饰、轮毂、制动器 | [14 empty] | 1.58 | [35 empty] | ●标配
82 | AION Y 2023款 PLUS 70乐享版 | 13.98万 | 13.98万 | 广汽埃安新能源 | 紧凑型SUV | 纯电动 | 2022.09 |  | 510 | - | - |  |  |  |  | 电动车单速变速箱 | 4535x1870x1650 | SUV | 150 | - |  | 13.7 | 4年或15万公里 | 3567.0元 | 4535 | 1870 | 1650 | 2750 | 1600 | 1600 | - | 5 | 平开门 | 5 | 1735 | - | 2160 |  | - | - | [10 empty] | 150(204Ps) |  | 225 | [8 empty] | 纯电动 204马力 | 永磁/同步 | 150 | 204 | 225 | 150 | 225 | - | - | - | - | 单电机 | 前置 | 磷酸铁锂电池 | 首任车主不限年限/里程（责任免除条款以官方为准） | 63.98 | 143.0 | - ●快充接口 | ●低温加热 ●液态冷却 | ●标配1个 | 电动车单速变速箱 | 1 | 固定齿比变速箱 | 前置前驱 | - | - | 麦弗逊式独立悬挂 | 纵臂扭转梁式非独立悬挂 | 电动助力 | 承载式 | 通风盘式 | 实心盘式 | 电子驻车 | 215/55 R17 | 215/55 R17 | ○非全尺寸1000元 | ○隐藏式 | ●标配 | ●标配 | ●标配 | ●标配 | ●标配 | - - | - | - | - | - | - | - | ●主驾驶位 ●副驾驶位 | - | - | - | - | - | - | - | - | ●标配 | ●胎压报警 | ●标配 | - | - | - ●后 | ●倒车影像图示 - - | ●定速巡航图示 - - | - | - | ●标配 | ●标配 | - |  | - | - | - | - | - | - | - | - | - | ●运动 ●ECO ●标准舒适 | ●标配 | ●标配 | - | - - | ●标配 | - | - | ○选配 | - | - | ●标配 | ●皮质 | ●上下 | - | ●多功能控制 | ●彩色 | ●全液晶 | ●10.25 | - | - | - | - |  | ●标配 | ●智能遥控钥匙 - | ●前排图示 | ●标配图示 | ●标配 | - | - | - | - | - | - | - | - | ●织物 | - | - | ●2+3 | - | - | - - | ●前后移动 ●靠背角度 ●高低调节 | ●头枕 | ●前后移动 ●靠背角度 | ●头枕 | - | ●头枕 | - - - | - | - | - | ●前排 - | - | - | ●40:60 | - | - | ●大屏 | ●14.6吋 | ●标配 | ●标配 | ●标配图示 | ●标配 | - | ●标配 | ●标配 | 2021年8月版本 | - | ●标配 | - | ●标配 | - | - | ●USB/Type-C | ●前排1个 ●后排1个 | - | - | - | ●6 | - | ●LED | ●LED | ●标配 | - | ●标配 | - | - | - | ●标配 | - | - | - | - | - | ●前排 ●后排 | ●全车 | ●标配 | ●电动调节图示 - - - - | - | - - | - | - | ●标配 | - | - | - | - | ●自动 | - | ●标配 | - | ●标配 | - | ●标配 | - | - | - | ●服务预约 ●车辆监控 ●充电管理 ●远程控制 - | - | - | - |  |  |  |  | 可选外观、内饰、轮毂、制动器 | 纯电动 204马力 | [50 empty] | ETC装置 ○选配200元 | FAPA智能泊车+RPA遥控泊车、540°智能影像（透明底盘）、高级线控制动系统 iBooster - | FAPA智能泊车+RPA遥控泊车,高级线控制动系统 iBooster - | 主动格栅,双向充电机,前挡隔音玻璃,后风窗除霜除雾,紫外线杀毒,等离子净化器,AQS空气质量传感器,CN95级空气滤芯,24节气国风香氛,副驾座椅加热,后排中间头枕/中央扶手/杯架,前排带灯化妆镜遮阳板 - | 220V对外交流放电功能 ○选配1000元 | 电动尾门、副驾座椅电动4向调节 - | 超长距离召唤泊车（HAVP）、高精地图自主泊车（PAVP）、A学B用自进化模式*/千里眼云监控模式、一键遥控泊车 - | ○选配4500元
83 | AION Y 2023款 PLUS 70智领版 | 14.98万 | 14.98万 | 广汽埃安新能源 | 紧凑型SUV | 纯电动 | 2022.09 |  | 510 | - | - |  |  |  |  | 电动车单速变速箱 | 4535x1870x1650 | SUV | 150 | - |  | 13.7 | 4年或15万公里 | 3567.0元 | 4535 | 1870 | 1650 | 2750 | 1600 | 1600 | - | 5 | 平开门 | 5 | 1750 | - | 2160 |  | - | - | [10 empty] | 150(204Ps) |  | 225 | [8 empty] | 纯电动 204马力 | 永磁/同步 | 150 | 204 | 225 | 150 | 225 | - | - | - | - | 单电机 | 前置 | 磷酸铁锂电池 | 首任车主不限年限/里程（责任免除条款以官方为准） | 63.98 | 143.0 | - ●快充接口 | ●低温加热 ●液态冷却 | ●标配1个 | 电动车单速变速箱 | 1 | 固定齿比变速箱 | 前置前驱 | - | - | 麦弗逊式独立悬挂 | 纵臂扭转梁式非独立悬挂 | 电动助力 | 承载式 | 通风盘式 | 实心盘式 | 电子驻车 | 215/55 R17 | 215/55 R17 | ○非全尺寸1000元 | ○隐藏式 | ●标配 | ●标配 | ●标配 | ●标配 | ●标配 | - - | - | - | - | - | - | - | ●主驾驶位 ●副驾驶位 | ●前排 | - | - | - | - | - | - | - | ●标配 | ●胎压报警 | ●标配 | - | - | ○前 ●后 | ●倒车影像 ●360°全景影像 ●540°全景影像 | ●定速巡航图示 - - | - | ○选配 | ●标配 | ●标配 | - |  | - | - | - | - | - | - | - | - | - | ●运动 ●ECO ●标准舒适 | ●标配 | ●标配 | - | ○可开启全景天窗 ●不可开启全景天窗 | ●标配 | - | - | ●标配 | - | - | ●标配 | ●皮质 | ●上下 | - | ●多功能控制 | ●彩色 | ●全液晶 | ●10.25 | - | ○选配 | - | ○选配 |  | ●标配 | ●智能遥控钥匙 - | ●前排图示 | ●标配图示 | ●标配 | ○选配 | - | - | - | - | - | - | - | ●仿皮 | - | - | ●2+3 | - | - | ●主驾驶位 ○副驾驶位 | ●前后移动 ●靠背角度 ●高低调节 | ●头枕 | ●前后移动 ●靠背角度 | ●头枕 | - | ●头枕 | - - - | - | - | - | ●前排 - | - | - | ●40:60 | - | - | ●大屏 | ●14.6吋 | ●标配 | ●标配 | ●标配图示 | ●标配 | - | ●标配 | ●标配 | 2021年8月版本 | - | ●标配 | - | ●标配 | - | - | ●USB/Type-C | ●前排1个 ●后排1个 | - | - | - | ●6 | - | ●LED | ●LED | ●标配 | - | ●标配 | - | - | - | ●标配 | - | ●32色 | - | - | - | ●前排 ●后排 | ●全车 | ●标配 | ●电动调节图示 ●加热 ●电动折叠 - ●锁车自动折叠 | - | ● 主驾驶位+有照明 ● 副驾驶位+有照明 | - | - | ●标配 | - | - | - | - | ●自动 | - | ●标配 | - | ●标配 | - | ●标配 | - | - | - | ●服务预约 ●车辆监控 ●充电管理 ●远程控制 - | - | - | - |  |  |  |  | 可选外观、内饰、轮毂、制动器 | 纯电动 204马力 | [50 empty] | ETC装置 ○选配200元 | FAPA智能泊车+RPA遥控泊车、540°智能影像（透明底盘）、高级线控制动系统 iBooster - | FAPA智能泊车+RPA遥控泊车,高级线控制动系统 iBooster ○选配12400元 | 主动格栅,双向充电机,前挡隔音玻璃,后风窗除霜除雾,紫外线杀毒,等离子净化器,AQS空气质量传感器,CN95级空气滤芯,24节气国风香氛,副驾座椅加热,后排中间头枕/中央扶手/杯架,前排带灯化妆镜遮阳板 - | 220V对外交流放电功能 ○选配1000元 | 电动尾门+副驾座椅电动4向调节 ○选配3000元 | 超长距离召唤泊车（HAVP）、高精地图自主泊车（PAVP）、A学B用自进化模式*/千里眼云监控模式、一键遥控泊车 - | ○选配4500元
84 | AION Y 2023款 PLUS 70科技版 | 15.98万 | 15.98万 | 广汽埃安新能源 | 紧凑型SUV | 纯电动 | 2022.09 |  | 510 | - | - |  |  |  |  | 电动车单速变速箱 | 4535x1870x1650 | SUV | 150 | - |  | 13.7 | 4年或15万公里 | 3567.0元 | 4535 | 1870 | 1650 | 2750 | 1600 | 1600 | - | 5 | 平开门 | 5 | 1750 | - | 2160 |  | - | - | [10 empty] | 150(204Ps) |  | 225 | [8 empty] | 纯电动 204马力 | 永磁/同步 | 150 | 204 | 225 | 150 | 225 | - | - | - | - | 单电机 | 前置 | 磷酸铁锂电池 | 首任车主不限年限/里程（责任免除条款以官方为准） | 63.98 | 143.0 | - ●快充接口 | ●低温加热 ●液态冷却 | ●标配1个 | 电动车单速变速箱 | 1 | 固定齿比变速箱 | 前置前驱 | - | - | 麦弗逊式独立悬挂 | 纵臂扭转梁式非独立悬挂 | 电动助力 | 承载式 | 通风盘式 | 实心盘式 | 电子驻车 | 215/50 R18 | 215/50 R18 | ○非全尺寸1000元 | ○隐藏式 | ●标配 | ●标配 | ●标配 | ●标配 | ●标配 | ●车道偏离预警 ●前方碰撞预警 | ●标配 | - | ●标配 | ●标配 | - | - | ●主驾驶位 ●副驾驶位 | ●前排 | ●标配 | - | - | - | - | - | - | ●标配 | ●胎压报警 | ●标配 | - | - | ○前 ●后 | ●倒车影像 ●360°全景影像 ●540°全景影像 | ●定速巡航 ●自适应巡航 ●全速自适应巡航 | ●L2级 | ○选配 | ●标配 | ●标配 | - |  | - | - | - | - | - | - | - | - | - | ●运动 ●ECO ●标准舒适 | ●标配 | ●标配 | - | ○可开启全景天窗 ●不可开启全景天窗 | ●标配 | - | - | ●标配 | - | - | ●标配 | ●皮质 | ●上下 | - | ●多功能控制 | ●彩色 | ●全液晶 | ●10.25 | - | ○选配 | - | ○选配 |  | ●标配 | ●智能遥控钥匙 ●手机蓝牙钥匙 | ●前排图示 | ●标配图示 | ●标配 | ○选配 | - | - | - | - | ●标配图示 | - | - | ●仿皮 | - | - | ●2+3 | - | - | ●主驾驶位 ○副驾驶位 | ●前后移动 ●靠背角度 ●高低调节 | ●头枕 | ●前后移动 ●靠背角度 | ●头枕 | - | ●头枕 | ●加热(主驾驶) ●通风(主驾驶) ●记忆(主驾驶) | - | - | - | ●前排 ●后排 | ●标配 | - | ●40:60 | - | - | ●大屏 | ●14.6吋 | ●标配 | ●标配 | ●标配图示 | ●标配 | - | ●标配 | ●标配 | 2021年8月版本 | ●标配 | ●标配 | - | ●标配 | - | - | ●USB/Type-C | ●前排1个 ●后排1个 | - | - | - | ●6 | - | ●LED | ●LED | ●标配 | ●标配 | ●标配 | - | - | - | ●标配 | - | ●32色 | - | - | - | ●前排 ●后排 | ●全车 | ●标配 | ●电动调节图示 ●加热 ●电动折叠 ●记忆 ●锁车自动折叠 | ●自动防眩目 | ● 主驾驶位+有照明 ● 副驾驶位+有照明 | - | - | ●标配 | - | - | - | - | ●自动 | - | ●标配 | - | ●标配 | - | ●标配 | - | - | - | ●服务预约 ●车辆监控 ●充电管理 ●远程控制 - | - | - | - |  |  |  |  | 可选外观、内饰、轮毂、制动器 | 纯电动 204马力 | [50 empty] | ETC装置 ○选配200元 | FAPA智能泊车+RPA遥控泊车、540°智能影像（透明底盘）、高级线控制动系统 iBooster - | FAPA智能泊车+RPA遥控泊车,高级线控制动系统 iBooster ○选配12400元 | 主动格栅,双向充电机,前挡隔音玻璃,后风窗除霜除雾,紫外线杀毒,等离子净化器,AQS空气质量传感器,CN95级空气滤芯,24节气国风香氛,副驾座椅加热,后排中间头枕/中央扶手/杯架,前排带灯化妆镜遮阳板 - | 220V对外交流放电功能 ○选配1000元 | 电动尾门+副驾座椅电动4向调节 ○选配3000元 | 超长距离召唤泊车（HAVP）、高精地图自主泊车（PAVP）、A学B用自进化模式*/千里眼云监控模式、一键遥控泊车 - | ○选配4500元
85 | AION Y 2023款 PLUS 80乐享版 | 15.98万 | 15.98万 | 广汽埃安新能源 | 紧凑型SUV | 纯电动 | 2022.09 |  | 610 | - | - |  |  |  |  | 电动车单速变速箱 | 4535x1870x1650 | SUV | 150 | - |  | 13.8 | 4年或15万公里 | 3567.0元 | 4535 | 1870 | 1650 | 2750 | 1600 | 1600 | - | 5 | 平开门 | 5 | 1750 | - | 2180 |  | - | - | [10 empty] | 150(204Ps) |  | 225 | [8 empty] | 纯电动 204马力 | 永磁/同步 | 150 | 204 | 225 | 150 | 225 | - | - | - | - | 单电机 | 前置 | 三元锂电池 | 首任车主不限年限/里程（责任免除条款以官方为准） | 76.8 | 184.0 | - ●快充接口 | ●低温加热 ●液态冷却 | ●标配1个 | 电动车单速变速箱 | 1 | 固定齿比变速箱 | 前置前驱 | - | - | 麦弗逊式独立悬挂 | 纵臂扭转梁式非独立悬挂 | 电动助力 | 承载式 | 通风盘式 | 实心盘式 | 电子驻车 | 215/55 R17 | 215/55 R17 | ○非全尺寸1000元 | ○隐藏式 | ●标配 | ●标配 | ●标配 | ●标配 | ●标配 | - - | - | - | - | - | - | - | ●主驾驶位 ●副驾驶位 | - | - | - | - | - | - | - | - | ●标配 | ●胎压报警 | ●标配 | - | - | - ●后 | ●倒车影像图示 - - | ●定速巡航图示 - - | - | - | ●标配 | ●标配 | - |  | - | - | - | - | - | - | - | - | - | ●运动 ●ECO ●标准舒适 | ●标配 | ●标配 | - | - - | ●标配 | - | - | ○选配 | - | - | ●标配 | ●皮质 | ●上下 | - | ●多功能控制 | ●彩色 | ●全液晶 | ●10.25 | - | - | - | - |  | ●标配 | ●智能遥控钥匙 - | ●前排图示 | ●标配图示 | ●标配 | - | - | - | - | - | - | - | - | ●织物 | - | - | ●2+3 | - | - | - - | ●前后移动 ●靠背角度 ●高低调节 | ●头枕 | ●前后移动 ●靠背角度 | ●头枕 | - | ●头枕 | - - - | - | - | - | ●前排 - | - | - | ●40:60 | - | - | ●大屏 | ●14.6吋 | ●标配 | ●标配 | ●标配图示 | ●标配 | - | ●标配 | ●标配 | 2021年8月版本 | - | ●标配 | - | ●标配 | - | - | ●USB/Type-C | ●前排1个 ●后排1个 | - | - | - | ●6 | - | ●LED | ●LED | ●标配 | - | ●标配 | - | - | - | ●标配 | - | - | - | - | - | ●前排 ●后排 | ●全车 | ●标配 | ●电动调节图示 - - - - | - | - - | - | - | ●标配 | - | - | - | - | ●自动 | - | ●标配 | - | ●标配 | - | ●标配 | - | - | - | ●服务预约 ●车辆监控 ●充电管理 ●远程控制 - | - | - | - |  |  |  |  | 可选外观、内饰、轮毂、制动器 | 纯电动 204马力 | [50 empty] | ETC装置 ○选配200元 | FAPA智能泊车+RPA遥控泊车、540°智能影像（透明底盘）、高级线控制动系统 iBooster - | FAPA智能泊车+RPA遥控泊车,高级线控制动系统 iBooster - | 主动格栅,双向充电机,前挡隔音玻璃,后风窗除霜除雾,紫外线杀毒,等离子净化器,AQS空气质量传感器,CN95级空气滤芯,24节气国风香氛,副驾座椅加热,后排中间头枕/中央扶手/杯架,前排带灯化妆镜遮阳板 - | 220V对外交流放电功能 ●标配 | 电动尾门、副驾座椅电动4向调节 - | 超长距离召唤泊车（HAVP）、高精地图自主泊车（PAVP）、A学B用自进化模式*/千里眼云监控模式、一键遥控泊车 - | ○选配4500元
86 | AION Y 2023款 PLUS 80智领版 | 16.98万 | 16.98万 | 广汽埃安新能源 | 紧凑型SUV | 纯电动 | 2022.09 |  | 610 | - | - |  |  |  |  | 电动车单速变速箱 | 4535x1870x1650 | SUV | 150 | - |  | 13.8 | 4年或15万公里 | 3567.0元 | 4535 | 1870 | 1650 | 2750 | 1600 | 1600 | - | 5 | 平开门 | 5 | 1765 | - | 2180 |  | - | - | [10 empty] | 150(204Ps) |  | 225 | [8 empty] | 纯电动 204马力 | 永磁/同步 | 150 | 204 | 225 | 150 | 225 | - | - | - | - | 单电机 | 前置 | 三元锂电池 | 首任车主不限年限/里程（责任免除条款以官方为准） | 76.8 | 184.0 | - ●快充接口 | ●低温加热 ●液态冷却 | ●标配1个 | 电动车单速变速箱 | 1 | 固定齿比变速箱 | 前置前驱 | - | - | 麦弗逊式独立悬挂 | 纵臂扭转梁式非独立悬挂 | 电动助力 | 承载式 | 通风盘式 | 实心盘式 | 电子驻车 | 215/55 R17 | 215/55 R17 | ○非全尺寸1000元 | ○隐藏式 | ●标配 | ●标配 | ●标配 | ●标配 | ●标配 | - - | - | - | - | - | - | - | ●主驾驶位 ●副驾驶位 | ●前排 | - | - | - | - | - | - | - | ●标配 | ●胎压报警 | ●标配 | - | - | ○前 ●后 | ●倒车影像 ●360°全景影像 ●540°全景影像 | ●定速巡航图示 - - | - | ○选配 | ●标配 | ●标配 | - |  | - | - | - | - | - | - | - | - | - | ●运动 ●ECO ●标准舒适 | ●标配 | ●标配 | - | ○可开启全景天窗 ●不可开启全景天窗 | ●标配 | - | - | ●标配 | - | - | ●标配 | ●皮质 | ●上下 | - | ●多功能控制 | ●彩色 | ●全液晶 | ●10.25 | - | ○选配 | - | ○选配 |  | ●标配 | ●智能遥控钥匙 - | ●前排图示 | ●标配图示 | ●标配 | ○选配 | - | - | - | - | - | - | - | ●仿皮 | - | - | ●2+3 | - | - | ●主驾驶位 ○副驾驶位 | ●前后移动 ●靠背角度 ●高低调节 | ●头枕 | ●前后移动 ●靠背角度 | ●头枕 | - | ●头枕 | - - - | - | - | - | ●前排 - | - | - | ●40:60 | - | - | ●大屏 | ●14.6吋 | ●标配 | ●标配 | ●标配图示 | ●标配 | - | ●标配 | ●标配 | 2021年8月版本 | - | ●标配 | - | ●标配 | - | - | ●USB/Type-C | ●前排1个 ●后排1个 | - | - | - | ●6 | - | ●LED | ●LED | ●标配 | - | ●标配 | - | - | - | ●标配 | - | ●32色 | - | - | - | ●前排 ●后排 | ●全车 | ●标配 | ●电动调节图示 ●加热 ●电动折叠 - ●锁车自动折叠 | - | ● 主驾驶位+有照明 ● 副驾驶位+有照明 | - | - | ●标配 | - | - | - | - | ●自动 | - | ●标配 | - | ●标配 | - | ●标配 | - | - | - | ●服务预约 ●车辆监控 ●充电管理 ●远程控制 - | - | - | - |  |  |  |  | 可选外观、内饰、轮毂、制动器 | 纯电动 204马力 | [50 empty] | ETC装置 ○选配200元 | FAPA智能泊车+RPA遥控泊车、540°智能影像（透明底盘）、高级线控制动系统 iBooster - | FAPA智能泊车+RPA遥控泊车,高级线控制动系统 iBooster ○选配12400元 | 主动格栅,双向充电机,前挡隔音玻璃,后风窗除霜除雾,紫外线杀毒,等离子净化器,AQS空气质量传感器,CN95级空气滤芯,24节气国风香氛,副驾座椅加热,后排中间头枕/中央扶手/杯架,前排带灯化妆镜遮阳板 - | 220V对外交流放电功能 ●标配 | 电动尾门+副驾座椅电动4向调节 ○选配3000元 | 超长距离召唤泊车（HAVP）、高精地图自主泊车（PAVP）、A学B用自进化模式*/千里眼云监控模式、一键遥控泊车 - | ○选配4500元
87 | AION Y 2023款 PLUS 80智驾版 | 17.98万 | 17.98万 | 广汽埃安新能源 | 紧凑型SUV | 纯电动 | 2022.09 |  | 610 | - | - |  |  |  |  | 电动车单速变速箱 | 4535x1870x1650 | SUV | 150 | - |  | 13.8 | 4年或15万公里 | 3567.0元 | 4535 | 1870 | 1650 | 2750 | 1600 | 1600 | - | 5 | 平开门 | 5 | 1765 | - | 2180 |  | - | - | [10 empty] | 150(204Ps) |  | 225 | [8 empty] | 纯电动 204马力 | 永磁/同步 | 150 | 204 | 225 | 150 | 225 | - | - | - | - | 单电机 | 前置 | 三元锂电池 | 首任车主不限年限/里程（责任免除条款以官方为准） | 76.8 | 184.0 | - ●快充接口 | ●低温加热 ●液态冷却 | ●标配1个 | 电动车单速变速箱 | 1 | 固定齿比变速箱 | 前置前驱 | - | - | 麦弗逊式独立悬挂 | 纵臂扭转梁式非独立悬挂 | 电动助力 | 承载式 | 通风盘式 | 实心盘式 | 电子驻车 | 215/50 R18 | 215/50 R18 | ○非全尺寸1000元 | ○隐藏式 | ●标配 | ●标配 | ●标配 | ●标配 | ●标配 | ●车道偏离预警 ●前方碰撞预警 | ●标配 | - | ●标配 | ●标配 | - | - | ●主驾驶位 ●副驾驶位 | ●前排 | ●标配 | - | - | - | - | - | - | ●标配 | ●胎压报警 | ●标配 | - | - | ●前 ●后 | ●倒车影像 ●360°全景影像 ●540°全景影像 | ●定速巡航 ●自适应巡航 ●全速自适应巡航 | ●L2级 | ●标配 | ●标配 | ●标配 | - |  | - | - | - | - | - | - | - | - | - | ●运动 ●ECO ●标准舒适 | ●标配 | ●标配 | - | ○可开启全景天窗 ●不可开启全景天窗 | ●标配 | - | - | ●标配 | - | - | ●标配 | ●皮质 | ●上下 | - | ●多功能控制 | ●彩色 | ●全液晶 | ●10.25 | - | ●标配图示 | - | ●标配 |  | ●标配 | ●智能遥控钥匙 ●手机蓝牙钥匙 | ●前排图示 | ●标配图示 | ●标配 | ●标配 | - | - | - | - | ●标配图示 | - | - | ●仿皮 | - | - | ●2+3 | - | - | ●主驾驶位 ●副驾驶位 | ●前后移动 ●靠背角度 ●高低调节 | ●头枕 | ●前后移动 ●靠背角度 | ●头枕 | - | ●头枕 | ●加热 ●通风(主驾驶) ●记忆(主驾驶) | - | - | - | ●前排 ●后排 | ●标配 | - | ●40:60 | - | - | ●大屏 | ●14.6吋 | ●标配 | ●标配 | ●标配图示 | ●标配 | - | ●标配 | ●标配 | 2021年8月版本 | ●标配 | ●标配 | - | ●标配 | - | - | ●USB/Type-C | ●前排1个 ●后排1个 | - | - | - | ●6 | - | ●LED | ●LED | ●标配 | ●标配 | ●标配 | - | - | - | ●标配 | - | ●32色 | - | - | - | ●前排 ●后排 | ●全车 | ●标配 | ●电动调节图示 ●加热 ●电动折叠 ●记忆 ●锁车自动折叠 | ●自动防眩目 | ● 主驾驶位+有照明 ● 副驾驶位+有照明 | - | - | ●标配 | - | - | - | - | ●自动 | - | ●标配 | - | ●标配 | ●标配 | ●标配 | ●标配 | - | - | ●服务预约 ●车辆监控 ●充电管理 ●远程控制 - | - | - | - |  |  |  |  | 可选外观、内饰、轮毂、制动器 | 纯电动 204马力 | [50 empty] | ETC装置 ○选配200元 | FAPA智能泊车+RPA遥控泊车、540°智能影像（透明底盘）、高级线控制动系统 iBooster - | FAPA智能泊车+RPA遥控泊车,高级线控制动系统 iBooster ●标配 | 主动格栅,双向充电机,前挡隔音玻璃,后风窗除霜除雾,紫外线杀毒,等离子净化器,AQS空气质量传感器,CN95级空气滤芯,24节气国风香氛,副驾座椅加热,后排中间头枕/中央扶手/杯架,前排带灯化妆镜遮阳板 - | 220V对外交流放电功能 ●标配 | 电动尾门+副驾座椅电动4向调节 ●标配 | 超长距离召唤泊车（HAVP）、高精地图自主泊车（PAVP）、A学B用自进化模式*/千里眼云监控模式、一键遥控泊车 - | ○选配4500元
88 | AION Y 2022款 70 乐享版 磷酸铁锂 | 13.76万 | 13.76万 | 广汽埃安新能源 | 紧凑型SUV | 纯电动 | 2021.11 |  | 500 | 快充0.57小时 慢充9.5小时 | 80 |  |  |  |  | 电动车单速变速箱 | 4410x1870x1645 | SUV | 150 | - |  | 13.8 | 4年或15万公里 | 3567.0元 | 4410 | 1870 | 1645 | 2750 | 1600 | 1600 | 150 | 5 | 平开门 | 5 | 1725 | - | 2160 |  | - | 0.278 | [10 empty] | 135(184Ps) |  | 225 | [8 empty] | 纯电动 184马力 | 永磁/同步 | 135 | 184 | 225 | 135 | 225 | - | - | - | - | 单电机 | 前置 | 磷酸铁锂电池 | 首任车主不限年限/里程（责任免除条款以官方为准） | 63.98 | - | 快充0.57小时 慢充9.5小时 ●快充接口 | ●低温加热 ●液态冷却 | - | 电动车单速变速箱 | 1 | 固定齿比变速箱 | 前置前驱 | - | - | 麦弗逊式独立悬挂 | 纵臂扭转梁式非独立悬挂 | 电动助力 | 承载式 | 通风盘式 | 实心盘式 | 电子驻车 | 215/55 R17 | 215/55 R17 | ○非全尺寸 | ○隐藏式 | ●标配 | ●标配 | ●标配 | ●标配 | ●标配 | - - | - | - | - | - | - | - | ●主驾驶位 ●副驾驶位 | - | - | - | - | - | - | - | - | ●标配 | ●胎压报警 | ●标配 | - | - | - ●后 | ●倒车影像 ●360°全景影像 - | ●定速巡航图示 - - | - | - | ●标配 | ●标配 | - |  | - | - | - | - | - | - | - | - | - | ●运动 ●ECO ●标准舒适 | ●标配 | ●标配 | - | - - | ●标配 | - | - | ○选配 | - | - | ●标配 | ●皮质 | ●上下 | - | ●多功能控制 | ●彩色 | ●全液晶 | ●10.25 | - | - | - | - |  | ●标配 | ●智能遥控钥匙 - | - | ●标配图示 | ●标配 | - | - | - | - | - | - | - | - | ●织物 | - | - | ●2+3 | - | - | - - | ●前后移动 ●靠背角度 ●高低调节 | ●头枕 | ●前后移动 ●靠背角度 | ●头枕 | - | ●头枕 | - - - | - | - | - | ●前排 - | - | - | ●40:60 | - | - | ●大屏 | ●14.6吋 | ●标配 | ●标配 | ●标配图示 | ●标配 | ●CarLife | ●标配 | ●标配 | 2021年8月版本 | - | ●标配 | - | ●标配 | - | - | ●USB/Type-C | ●前排1个 ●后排1个 | - | - | - | ●6 | - | ●LED | ●LED | ●标配 | - | - | - | - | - | ●标配 | - | - | - | - | - | ●前排 ●后排 | ●全车 | ●标配 | ●电动调节图示 - - - - | - | - - | - | - | - | - | - | - | - | ●自动 | - | ●标配 | - | ●标配 | - | ●标配 | - | - | - | ●服务预约 ●车辆监控 ●充电管理 ●远程控制 - | - | - | - |  |  |  |  | 可选外观、内饰、轮毂、制动器 | 纯电动 184马力 | [50 empty] | ETC装置 ○选配暂无价格 | FAPA智能泊车+RPA遥控泊车、540°智能影像（透明底盘）、高级线控制动系统 iBooster - | FAPA智能泊车+RPA遥控泊车,高级线控制动系统 iBooster - | 主动格栅,双向充电机,前挡隔音玻璃,后风窗除霜除雾,紫外线杀毒,等离子净化器,AQS空气质量传感器,CN95级空气滤芯,24节气国风香氛,副驾座椅加热,后排中间头枕/中央扶手/杯架,前排带灯化妆镜遮阳板 - | 220V对外交流放电功能 - | 电动尾门、副驾座椅电动4向调节 - | 超长距离召唤泊车（HAVP）、高精地图自主泊车（PAVP）、A学B用自进化模式*/千里眼云监控模式、一键遥控泊车 - | -
89 | AION Y 2022款 70 畅享版 磷酸铁锂 | 13.76万 | 13.76万 | 广汽埃安新能源 | 紧凑型SUV | 纯电动 | 2022.07 |  | 500 | 快充0.57小时 慢充9.5小时 | 80 |  |  |  |  | 电动车单速变速箱 | 4410x1870x1645 | SUV | 150 | - |  | 13.8 | 4年或15万公里 | 3567.0元 | 4410 | 1870 | 1645 | 2750 | 1600 | 1600 | 150 | 5 | 平开门 | 5 | 1725 | - | 2160 |  | - | 0.278 | [10 empty] | 135(184Ps) |  | 225 | [8 empty] | 纯电动 184马力 | 永磁/同步 | 135 | 184 | 225 | 135 | 225 | - | - | - | - | 单电机 | 前置 | 磷酸铁锂电池 | 首任车主不限年限/里程（责任免除条款以官方为准） | 63.98 | - | 快充0.57小时 慢充9.5小时 ●快充接口 | ●低温加热 ●液态冷却 | - | 电动车单速变速箱 | 1 | 固定齿比变速箱 | 前置前驱 | - | - | 麦弗逊式独立悬挂 | 纵臂扭转梁式非独立悬挂 | 电动助力 | 承载式 | 通风盘式 | 实心盘式 | 电子驻车 | 215/55 R17 | 215/55 R17 | ○非全尺寸 | ○隐藏式 | ●标配 | ●标配 | - | - | - | - - | - | - | - | - | - | - | ●主驾驶位 ●副驾驶位 | - | - | - | - | - | - | - | - | ●标配 | ●胎压报警 | ●标配 | - | - | - ●后 | ●倒车影像 ●360°全景影像 - | ●定速巡航图示 - - | - | - | - | ●标配 | - |  | - | - | - | - | - | - | - | - | - | ●运动 ●ECO ●标准舒适 | ●标配 | ●标配 | - | - - | ●标配 | - | - | ○选配 | - | - | ●标配 | ●皮质 | ●上下 | - | ●多功能控制 | ●彩色 | ●全液晶 | ●10.25 | - | - | - | - |  | ●标配 | ●智能遥控钥匙 - | - | ●标配图示 | ●标配 | - | - | - | - | - | - | - | - | ●仿皮 | - | - | ●2+3 | - | - | ●主驾驶位 - | ●前后移动 ●靠背角度 ●高低调节 | ●头枕 | ●前后移动 ●靠背角度 | ●头枕 | - | ●头枕 | - - - | - | - | - | ●前排 - | - | - | ●40:60 | - | - | ●大屏 | ●14.6吋 | ●标配 | ●标配 | ●标配图示 | ●标配 | ●CarLife | ●标配 | ●标配 | 2021年8月版本 | - | ●标配 | - | ●标配 | - | - | ●USB/Type-C | ●前排1个 ●后排1个 | - | - | - | ●6 | - | ●LED | ●LED | ●标配 | - | - | - | - | - | ●标配 | - | - | - | - | - | ●前排 ●后排 | ●全车 | ●标配 | ●电动调节图示 - - - - | - | - - | - | - | - | - | - | - | - | ●自动 | - | ●标配 | - | ●标配 | - | ●标配 | - | - | - | ●服务预约 ●车辆监控 ●充电管理 ●远程控制 - | - | - | - |  |  |  |  | 可选外观、内饰、轮毂、制动器 | 纯电动 184马力 | [50 empty] | ETC装置 ○选配暂无价格 | FAPA智能泊车+RPA遥控泊车、540°智能影像（透明底盘）、高级线控制动系统 iBooster - | FAPA智能泊车+RPA遥控泊车,高级线控制动系统 iBooster - | 主动格栅,双向充电机,前挡隔音玻璃,后风窗除霜除雾,紫外线杀毒,等离子净化器,AQS空气质量传感器,CN95级空气滤芯,24节气国风香氛,副驾座椅加热,后排中间头枕/中央扶手/杯架,前排带灯化妆镜遮阳板 - | 220V对外交流放电功能 - | 电动尾门、副驾座椅电动4向调节 - | 超长距离召唤泊车（HAVP）、高精地图自主泊车（PAVP）、A学B用自进化模式*/千里眼云监控模式、一键遥控泊车 - | -
90 | AION Y 2022款 70 智领版 磷酸铁锂 | 14.76万 | 14.76万 | 广汽埃安新能源 | 紧凑型SUV | 纯电动 | 2021.11 |  | 500 | 快充0.57小时 慢充9.5小时 | 80 |  |  |  |  | 电动车单速变速箱 | 4410x1870x1645 | SUV | 150 | - |  | 13.8 | 4年或15万公里 | 3567.0元 | 4410 | 1870 | 1645 | 2750 | 1600 | 1600 | 150 | 5 | 平开门 | 5 | 1725 | - | 2160 |  | - | 0.278 | [10 empty] | 135(184Ps) |  | 225 | [8 empty] | 纯电动 184马力 | 永磁/同步 | 135 | 184 | 225 | 135 | 225 | - | - | - | - | 单电机 | 前置 | 磷酸铁锂电池 | 首任车主不限年限/里程（责任免除条款以官方为准） | 63.98 | - | 快充0.57小时 慢充9.5小时 ●快充接口 | ●低温加热 ●液态冷却 | - | 电动车单速变速箱 | 1 | 固定齿比变速箱 | 前置前驱 | - | - | 麦弗逊式独立悬挂 | 纵臂扭转梁式非独立悬挂 | 电动助力 | 承载式 | 通风盘式 | 实心盘式 | 电子驻车 | 215/55 R17 | 215/55 R17 | ○非全尺寸 | ○隐藏式 | ●标配 | ●标配 | ●标配 | ●标配 | ●标配 | - - | - | - | - | - | - | - | ●主驾驶位 ●副驾驶位 | ●前排 | - | - | - | - | - | - | - | ●标配 | ●胎压报警 | ●标配 | - | - | ○前 ●后 | ●倒车影像 ●360°全景影像 ○540°全景影像 | ●定速巡航图示 - - | - | ○选配 | ●标配 | ●标配 | - |  | - | - | - | - | - | - | - | - | - | ●运动 ●ECO ●标准舒适 | ●标配 | ●标配 | - | ○可开启全景天窗 ●不可开启全景天窗 | ●标配 | - | - | ●标配 | - | - | ●标配 | ●皮质 | ●上下 | - | ●多功能控制 | ●彩色 | ●全液晶 | ●10.25 | - | ○选配 | - | ○选配 |  | ●标配 | ●智能遥控钥匙 ●手机蓝牙钥匙 | ●前排图示 | ●标配图示 | ●标配 | ○选配 | ○选配 | - | - | - | - | - | - | ●仿皮 | - | - | ●2+3 | - | - | ●主驾驶位 ○副驾驶位 | ●前后移动 ●靠背角度 ●高低调节 | ●头枕 | ●前后移动 ●靠背角度 | ●头枕 | - | ●头枕 | - - - | - | - | - | ●前排 - | - | - | ●40:60 | - | - | ●大屏 | ●14.6吋 | ●标配 | ●标配 | ●标配图示 | ●标配 | ●CarLife | ●标配 | ●标配 | 2021年8月版本 | - | ●标配 | - | ●标配 | - | - | ●USB/Type-C | ●前排1个 ●后排1个 | - | - | - | ●6 | - | ●LED | ●LED | ●标配 | - | - | - | - | - | ●标配 | - | - | - | - | - | ●前排 ●后排 | ●全车 | ●标配 | ●电动调节图示 ●加热 ●电动折叠 - ●锁车自动折叠 | - | ● 主驾驶位+有照明 ● 副驾驶位+有照明 | - | - | - | - | - | - | - | ●自动 | - | ●标配 | - | ●标配 | - | ●标配 | - | - | - | ●服务预约 ●车辆监控 ●充电管理 ●远程控制 ●数字钥匙 | - | ○选配 | - |  |  |  |  | 可选外观、内饰、轮毂、制动器1种选装包 | 纯电动 184马力 | [50 empty] | ETC装置 ○选配暂无价格 | FAPA智能泊车+RPA遥控泊车、540°智能影像（透明底盘）、高级线控制动系统 iBooster ○选配暂无价格 | FAPA智能泊车+RPA遥控泊车,高级线控制动系统 iBooster - | 主动格栅,双向充电机,前挡隔音玻璃,后风窗除霜除雾,紫外线杀毒,等离子净化器,AQS空气质量传感器,CN95级空气滤芯,24节气国风香氛,副驾座椅加热,后排中间头枕/中央扶手/杯架,前排带灯化妆镜遮阳板 - | 220V对外交流放电功能 - | 电动尾门、副驾座椅电动4向调节 ○选配暂无价格 | 超长距离召唤泊车（HAVP）、高精地图自主泊车（PAVP）、A学B用自进化模式*/千里眼云监控模式、一键遥控泊车 ○选配暂无价格 | -
91 | AION Y 2022款 70 智驾版 磷酸铁锂 | 15.76万 | 15.76万 | 广汽埃安新能源 | 紧凑型SUV | 纯电动 | 2021.11 |  | 500 | 快充0.57小时 慢充9.5小时 | 80 |  |  |  |  | 电动车单速变速箱 | 4410x1870x1645 | SUV | 150 | - |  | 13.8 | 4年或15万公里 | 3567.0元 | 4410 | 1870 | 1645 | 2750 | 1600 | 1600 | 150 | 5 | 平开门 | 5 | 1725 | - | 2160 |  | - | 0.278 | [10 empty] | 135(184Ps) |  | 225 | [8 empty] | 纯电动 184马力 | 永磁/同步 | 135 | 184 | 225 | 135 | 225 | - | - | - | - | 单电机 | 前置 | 磷酸铁锂电池 | 首任车主不限年限/里程（责任免除条款以官方为准） | 63.98 | - | 快充0.57小时 慢充9.5小时 ●快充接口 | ●低温加热 ●液态冷却 | - | 电动车单速变速箱 | 1 | 固定齿比变速箱 | 前置前驱 | - | - | 麦弗逊式独立悬挂 | 纵臂扭转梁式非独立悬挂 | 电动助力 | 承载式 | 通风盘式 | 实心盘式 | 电子驻车 | 215/55 R17 | 215/55 R17 | ○非全尺寸 | ○隐藏式 | ●标配 | ●标配 | ●标配 | ●标配 | ●标配 | ●车道偏离预警 ●前方碰撞预警 | ●标配 | - | ●标配 | - | - | - | ●主驾驶位 ●副驾驶位 | ●前排 | - | - | - | - | - | - | - | ●标配 | ●胎压报警 | ●标配 | - | - | ●前 ●后 | ●倒车影像 ●360°全景影像 ●540°全景影像 | ●定速巡航 ●自适应巡航 ●全速自适应巡航 | ●L1级 | ●标配 | ●标配 | ●标配 | - |  | - | - | - | - | - | - | - | - | - | ●运动 ●ECO ●标准舒适 | ●标配 | ●标配 | - | ○可开启全景天窗 ●不可开启全景天窗 | ●标配 | - | - | ●标配 | - | - | ●标配 | ●皮质 | ●上下 | - | ●多功能控制 | ●彩色 | ●全液晶 | ●10.25 | - | ○选配 | - | ○选配 |  | ●标配 | ●智能遥控钥匙 ●手机蓝牙钥匙 | ●前排图示 | ●标配图示 | ●标配 | ●标配 | ○选配 | - | - | - | - | - | - | ●仿皮 | - | - | ●2+3 | - | - | ●主驾驶位 ○副驾驶位 | ●前后移动 ●靠背角度 ●高低调节 | ●头枕 | ●前后移动 ●靠背角度 | ●头枕 | - | ●头枕 | - - - | - | - | - | ●前排 - | - | - | ●40:60 | - | - | ●大屏 | ●14.6吋 | ●标配 | ●标配 | ●标配图示 | ●标配 | ●CarLife | ●标配 | ●标配 | 2021年8月版本 | - | ●标配 | - | ●标配 | - | - | ●USB/Type-C | ●前排1个 ●后排1个 | - | - | - | ●6 | - | ●LED | ●LED | ●标配 | - | - | - | - | - | ●标配 | - | - | - | - | - | ●前排 ●后排 | ●全车 | ●标配 | ●电动调节图示 ●加热 ●电动折叠 - ●锁车自动折叠 | - | ● 主驾驶位+有照明 ● 副驾驶位+有照明 | - | - | - | - | - | - | - | ●自动 | - | ●标配 | - | ●标配 | - | ●标配 | - | - | - | ●服务预约 ●车辆监控 ●充电管理 ●远程控制 ●数字钥匙 | - | ○选配 | - |  |  |  |  | 可选外观、内饰、轮毂、制动器1种选装包 | 纯电动 184马力 | [50 empty] | ETC装置 ○选配暂无价格 | FAPA智能泊车+RPA遥控泊车、540°智能影像（透明底盘）、高级线控制动系统 iBooster ●标配 | FAPA智能泊车+RPA遥控泊车,高级线控制动系统 iBooster - | 主动格栅,双向充电机,前挡隔音玻璃,后风窗除霜除雾,紫外线杀毒,等离子净化器,AQS空气质量传感器,CN95级空气滤芯,24节气国风香氛,副驾座椅加热,后排中间头枕/中央扶手/杯架,前排带灯化妆镜遮阳板 - | 220V对外交流放电功能 - | 电动尾门,副驾座椅电动4向调节 ○选配暂无价格 | 超长距离召唤泊车（HAVP）、高精地图自主泊车（PAVP）、A学B用自进化模式*/千里眼云监控模式、一键遥控泊车 ○选配暂无价格 | -
92 | AION Y 2022款 70 科技版 磷酸铁锂 | 15.76万 | 15.76万 | 广汽埃安新能源 | 紧凑型SUV | 纯电动 | 2021.11 |  | 500 | 快充0.57小时 慢充9.5小时 | 80 |  |  |  |  | 电动车单速变速箱 | 4410x1870x1645 | SUV | 150 | - |  | 13.8 | 4年或15万公里 | 3567.0元 | 4410 | 1870 | 1645 | 2750 | 1600 | 1600 | 150 | 5 | 平开门 | 5 | 1740 | - | 2160 |  | - | 0.278 | [10 empty] | 135(184Ps) |  | 225 | [8 empty] | 纯电动 184马力 | 永磁/同步 | 135 | 184 | 225 | 135 | 225 | - | - | - | - | 单电机 | 前置 | 磷酸铁锂电池 | 首任车主不限年限/里程（责任免除条款以官方为准） | 63.98 | - | 快充0.57小时 慢充9.5小时 ●快充接口 | ●低温加热 ●液态冷却 | - | 电动车单速变速箱 | 1 | 固定齿比变速箱 | 前置前驱 | - | - | 麦弗逊式独立悬挂 | 纵臂扭转梁式非独立悬挂 | 电动助力 | 承载式 | 通风盘式 | 实心盘式 | 电子驻车 | 215/50 R18 | 215/50 R18 | ○非全尺寸 | ○隐藏式 | ●标配 | ●标配 | ●标配 | ●标配 | ●标配 | ●车道偏离预警 ●前方碰撞预警 | ●标配 | - | ●标配 | ●标配 | - | - | ●主驾驶位 ●副驾驶位 | ●前排 | ●标配 | - | - | - | - | - | - | ●标配 | ●胎压报警 | ●标配 | - | - | ○前 ●后 | ●倒车影像 ●360°全景影像 ○540°全景影像 | ●定速巡航 ●自适应巡航 ●全速自适应巡航 | ●L1级 | ○选配 | ●标配 | ●标配 | - |  | - | - | - | - | - | - | - | - | - | ●运动 ●ECO ●标准舒适 | ●标配 | ●标配 | - | ○可开启全景天窗 ●不可开启全景天窗 | ●标配 | - | ○选配 | ●标配 | - | - | ●标配 | ●皮质 | ●上下 | - | ●多功能控制 | ●彩色 | ●全液晶 | ●10.25 | - | ○选配 | - | ○选配 |  | ●标配 | ●智能遥控钥匙 ●手机蓝牙钥匙 | ●前排图示 | ●标配图示 | ●标配 | ○选配 | ○选配 | - | - | - | ●标配图示 | - | - | ●仿皮 | - | - | ●2+3 | - | - | ●主驾驶位 ○副驾驶位 | ●前后移动 ●靠背角度 ●高低调节 | ●头枕 | ●前后移动 ●靠背角度 | ●头枕 | - | ●头枕 | ●加热(主驾驶) ●通风(主驾驶) ●记忆(主驾驶) | - | - | - | ●前排 ●后排 | ●标配 | - | ●40:60 | - | - | ●大屏 | ●14.6吋 | ●标配 | ●标配 | ●标配图示 | ●标配 | ●CarLife | ●标配 | ●标配 | 2021年8月版本 | ●标配 | ●标配 | - | ●标配 | - | - | ●USB/Type-C | ●前排1个 ●后排1个 | - | - | - | ●6 | - | ●LED | ●LED | ●标配 | ●标配 | ●标配 | - | - | - | ●标配 | - | - | - | - | - | ●前排 ●后排 | ●全车 | ●标配 | ●电动调节图示 ●加热 ●电动折叠 ●记忆 ●锁车自动折叠 | ●自动防眩目 | ● 主驾驶位+有照明 ● 副驾驶位+有照明 | - | - | ●标配 | ●标配 | - | - | - | ●自动 | - | ●标配 | - | ●标配 | ○选配 | ●标配 | ○选配 | ○选配 | - | ●服务预约 ●车辆监控 ●充电管理 ●远程控制 ●数字钥匙 | - | ○选配 | - |  |  |  |  | 可选外观、内饰、轮毂、制动器2种选装包 | 纯电动 184马力 | [50 empty] | ETC装置 ○选配暂无价格 | FAPA智能泊车+RPA遥控泊车、540°智能影像（透明底盘）、高级线控制动系统 iBooster ○选配暂无价格 | FAPA智能泊车+RPA遥控泊车,高级线控制动系统 iBooster - | 主动格栅,双向充电机,前挡隔音玻璃,后风窗除霜除雾,紫外线杀毒,等离子净化器,AQS空气质量传感器,CN95级空气滤芯,24节气国风香氛,副驾座椅加热,后排中间头枕/中央扶手/杯架,前排带灯化妆镜遮阳板 ○选配暂无价格 | 220V对外交流放电功能 - | 电动尾门,副驾座椅电动4向调节 ○选配暂无价格 | 超长距离召唤泊车（HAVP）、高精地图自主泊车（PAVP）、A学B用自进化模式*/千里眼云监控模式、一键遥控泊车 ○选配暂无价格 | -
93 | AION Y 2022款 70 行政版 磷酸铁锂 | 17.98万 | 17.98万 | 广汽埃安新能源 | 紧凑型SUV | 纯电动 | 2022.04 |  | 500 | 快充0.57小时 慢充9.5小时 | 80 |  |  |  |  | 电动车单速变速箱 | 4410x1870x1645 | SUV | 150 | - |  | 13.8 | 4年或15万公里 | 3567.0元 | 4410 | 1870 | 1645 | 2750 | 1600 | 1600 | 150 | 5 | 平开门 | 5 | 1725 | - | 2160 |  | - | 0.278 | [10 empty] | 135(184Ps) |  | 225 | [8 empty] | 纯电动 184马力 | 永磁/同步 | 135 | 184 | 225 | 135 | 225 | - | - | - | - | 单电机 | 前置 | 磷酸铁锂电池 | 首任车主不限年限/里程（责任免除条款以官方为准） | 63.98 | - | 快充0.57小时 慢充9.5小时 ●快充接口 | ●低温加热 ●液态冷却 | - | 电动车单速变速箱 | 1 | 固定齿比变速箱 | 前置前驱 | - | - | 麦弗逊式独立悬挂 | 纵臂扭转梁式非独立悬挂 | 电动助力 | 承载式 | 通风盘式 | 实心盘式 | 电子驻车 | 215/55 R17 | 215/55 R17 | ●非全尺寸 | ●隐藏式 | ●标配 | ●标配 | ●标配 | ●标配 | ●标配 | - - | - | - | - | - | - | - | ●主驾驶位 ●副驾驶位 | ●前排 | - | - | - | - | - | - | - | ●标配 | ●胎压报警 | ●标配 | - | - | ●前 ●后 | ●倒车影像 ●360°全景影像 ●540°全景影像 | ●定速巡航图示 - - | - | ●标配 | ●标配 | ●标配 | - |  | - | - | - | - | - | - | - | - | - | ●运动 ●ECO ●标准舒适 | ●标配 | ●标配 | - | ○可开启全景天窗 ●不可开启全景天窗 | ●标配 | - | - | ●标配 | - | - | ●标配 | ●皮质 | ●上下 | - | ●多功能控制 | ●彩色 | ●全液晶 | ●10.25 | - | ●标配图示 | - | ●标配 |  | ●标配 | ●智能遥控钥匙 ●手机蓝牙钥匙 | ●前排图示 | ●标配图示 | ●标配 | ●标配 | ○选配 | - | - | - | - | - | - | ●仿皮 | - | - | ●2+3 | - | - | ●主驾驶位 ●副驾驶位 | ●前后移动 ●靠背角度 ●高低调节 | ●头枕 | ●前后移动 ●靠背角度 | ●头枕 | - | ●头枕 | - - - | - | - | - | ●前排 - | - | - | ●40:60 | - | - | ●大屏 | ●14.6吋 | ●标配 | ●标配 | ●标配图示 | ●标配 | ●CarLife | ●标配 | ●标配 | 2021年8月版本 | - | ●标配 | - | ●标配 | - | - | ●USB/Type-C | ●前排1个 ●后排1个 | - | - | - | ●6 | - | ●LED | ●LED | ●标配 | - | - | - | - | - | ●标配 | - | - | - | - | - | ●前排 ●后排 | ●全车 | ●标配 | ●电动调节图示 ●加热 ●电动折叠 - ●锁车自动折叠 | - | ● 主驾驶位+有照明 ● 副驾驶位+有照明 | - | - | - | - | - | - | - | ●自动 | - | ●标配 | - | ●标配 | - | ●标配 | - | - | - | ●服务预约 ●车辆监控 ●充电管理 ●远程控制 ●数字钥匙 | - | ○选配 | - |  |  |  |  | 可选外观、内饰、轮毂、制动器 | 纯电动 184马力 | [50 empty] | ETC装置 ●标配 | FAPA智能泊车+RPA遥控泊车、540°智能影像（透明底盘）、高级线控制动系统 iBooster ●标配 | FAPA智能泊车+RPA遥控泊车,高级线控制动系统 iBooster - | 主动格栅,双向充电机,前挡隔音玻璃,后风窗除霜除雾,紫外线杀毒,等离子净化器,AQS空气质量传感器,CN95级空气滤芯,24节气国风香氛,副驾座椅加热,后排中间头枕/中央扶手/杯架,前排带灯化妆镜遮阳板 - | 220V对外交流放电功能 - | 电动尾门、副驾座椅电动4向调节 - | 超长距离召唤泊车（HAVP）、高精地图自主泊车（PAVP）、A学B用自进化模式*/千里眼云监控模式、一键遥控泊车 ○选配暂无价格 | -
94 | AION Y 2022款 80 超长续航版 三元锂 | 16.26万 | 16.26万 | 广汽埃安新能源 | 紧凑型SUV | 纯电动 | 2021.11 |  | 600 | 快充0.57小时 慢充9.5小时 | 80 |  |  |  |  | 电动车单速变速箱 | 4410x1870x1645 | SUV | 150 | - |  | 13.8 | 4年或15万公里 | 3567.0元 | 4410 | 1870 | 1645 | 2750 | 1600 | 1600 | 150 | 5 | 平开门 | 5 | 1760 | - | 2160 |  | - | 0.278 | [10 empty] | 135(184Ps) |  | 225 | [8 empty] | 纯电动 184马力 | 永磁/同步 | 135 | 184 | 225 | 135 | 225 | - | - | - | - | 单电机 | 前置 | 三元锂电池 | 首任车主不限年限/里程（责任免除条款以官方为准） | 76.8 | - | 快充0.57小时 慢充9.5小时 ●快充接口 | ●低温加热 ●液态冷却 | - | 电动车单速变速箱 | 1 | 固定齿比变速箱 | 前置前驱 | - | - | 麦弗逊式独立悬挂 | 纵臂扭转梁式非独立悬挂 | 电动助力 | 承载式 | 通风盘式 | 实心盘式 | 电子驻车 | 215/55 R17 | 215/55 R17 | ○非全尺寸 | ○隐藏式 | ●标配 | ●标配 | ●标配 | ●标配 | ●标配 | - - | - | - | - | - | - | - | ●主驾驶位 ●副驾驶位 | ●前排 | - | - | - | - | - | - | - | ●标配 | ●胎压报警 | ●标配 | - | - | ○前 ●后 | ●倒车影像 ●360°全景影像 ○540°全景影像 | ●定速巡航图示 - - | - | ○选配 | ●标配 | ●标配 | - |  | - | - | - | - | - | - | - | - | - | ●运动 ●ECO ●标准舒适 | ●标配 | ●标配 | - | ○可开启全景天窗 ●不可开启全景天窗 | ●标配 | - | - | ●标配 | - | - | ●标配 | ●皮质 | ●上下 | - | ●多功能控制 | ●彩色 | ●全液晶 | ●10.25 | - | ○选配 | - | ○选配 |  | ●标配 | ●智能遥控钥匙 ●手机蓝牙钥匙 | ●前排图示 | ●标配图示 | ●标配 | ○选配 | ○选配 | - | - | - | - | - | - | ●仿皮 | - | - | ●2+3 | - | - | ●主驾驶位 ○副驾驶位 | ●前后移动 ●靠背角度 ●高低调节 | ●头枕 | ●前后移动 ●靠背角度 | ●头枕 | - | ●头枕 | - - - | - | - | - | ●前排 - | - | - | ●40:60 | - | - | ●大屏 | ●14.6吋 | ●标配 | ●标配 | ●标配图示 | ●标配 | ●CarLife | ●标配 | ●标配 | 2021年8月版本 | - | ●标配 | - | ●标配 | - | - | ●USB/Type-C | ●前排1个 ●后排1个 | - | - | - | ●6 | - | ●LED | ●LED | ●标配 | - | - | - | - | - | ●标配 | - | - | - | - | - | ●前排 ●后排 | ●全车 | ●标配 | ●电动调节图示 ●加热 ●电动折叠 - ●锁车自动折叠 | - | ● 主驾驶位+有照明 ● 副驾驶位+有照明 | - | - | - | - | - | - | - | ●自动 | - | ●标配 | - | ●标配 | - | ●标配 | - | - | - | ●服务预约 ●车辆监控 ●充电管理 ●远程控制 ●数字钥匙 | - | ○选配 | - |  |  |  |  | 可选外观、内饰、轮毂、制动器1种选装包 | 纯电动 184马力 | [50 empty] | ETC装置 ○选配暂无价格 | FAPA智能泊车+RPA遥控泊车、540°智能影像（透明底盘）、高级线控制动系统 iBooster ○选配暂无价格 | FAPA智能泊车+RPA遥控泊车,高级线控制动系统 iBooster - | 主动格栅,双向充电机,前挡隔音玻璃,后风窗除霜除雾,紫外线杀毒,等离子净化器,AQS空气质量传感器,CN95级空气滤芯,24节气国风香氛,副驾座椅加热,后排中间头枕/中央扶手/杯架,前排带灯化妆镜遮阳板 - | 220V对外交流放电功能 - | 电动尾门,副驾座椅电动4向调节 ○选配暂无价格 | 超长距离召唤泊车（HAVP）、高精地图自主泊车（PAVP）、A学B用自进化模式*/千里眼云监控模式、一键遥控泊车 ○选配暂无价格 | -
95 | AION Y 2022款 80 智驾版 三元锂 | 17.56万 | 17.56万 | 广汽埃安新能源 | 紧凑型SUV | 纯电动 | 2021.11 |  | 600 | 快充0.57小时 慢充9.5小时 | 80 |  |  |  |  | 电动车单速变速箱 | 4410x1870x1645 | SUV | 150 | - |  | 13.8 | 4年或15万公里 | 3567.0元 | 4410 | 1870 | 1645 | 2750 | 1600 | 1600 | 150 | 5 | 平开门 | 5 | 1760 | - | 2160 |  | - | 0.278 | [10 empty] | 135(184Ps) |  | 225 | [8 empty] | 纯电动 184马力 | 永磁/同步 | 135 | 184 | 225 | 135 | 225 | - | - | - | - | 单电机 | 前置 | 三元锂电池 | 首任车主不限年限/里程（责任免除条款以官方为准） | 76.8 | - | 快充0.57小时 慢充9.5小时 ●快充接口 | ●低温加热 ●液态冷却 | - | 电动车单速变速箱 | 1 | 固定齿比变速箱 | 前置前驱 | - | - | 麦弗逊式独立悬挂 | 纵臂扭转梁式非独立悬挂 | 电动助力 | 承载式 | 通风盘式 | 实心盘式 | 电子驻车 | 215/50 R18 | 215/50 R18 | ○非全尺寸 | ○隐藏式 | ●标配 | ●标配 | ●标配 | ●标配 | ●标配 | ●车道偏离预警 ●前方碰撞预警 | ●标配 | - | ●标配 | ●标配 | - | - | ●主驾驶位 ●副驾驶位 | ●前排 | ●标配 | - | - | - | - | - | - | ●标配 | ●胎压报警 | ●标配 | - | - | ○前 ●后 | ●倒车影像 ●360°全景影像 ●540°全景影像 | ●定速巡航 ●自适应巡航 ●全速自适应巡航 | ●L1级 | ●标配 | ●标配 | ●标配 | - |  | - | - | - | - | - | - | - | - | - | ●运动 ●ECO ●标准舒适 | ●标配 | ●标配 | - | ○可开启全景天窗 ●不可开启全景天窗 | ●标配 | - | ○选配 | ●标配 | - | - | ●标配 | ●皮质 | ●上下 | - | ●多功能控制 | ●彩色 | ●全液晶 | ●10.25 | - | ●标配图示 | - | ●标配 |  | ●标配 | ●智能遥控钥匙 ●手机蓝牙钥匙 | ●前排图示 | ●标配图示 | ●标配 | ●标配 | ○选配 | - | - | - | ●标配图示 | - | - | ●仿皮 | - | - | ●2+3 | - | - | ●主驾驶位 ●副驾驶位 | ●前后移动 ●靠背角度 ●高低调节 | ●头枕 | ●前后移动 ●靠背角度 | ●头枕 | - | ●头枕 | ●加热 ●通风(主驾驶) ●记忆(主驾驶) | - | - | - | ●前排 ●后排 | ●标配 | - | ●40:60 | - | - | ●大屏 | ●14.6吋 | ●标配 | ●标配 | ●标配图示 | ●标配 | ●CarLife | ●标配 | ●标配 | 2021年8月版本 | ●标配 | ●标配 | - | ●标配 | - | - | ●USB/Type-C | ●前排1个 ●后排1个 | - | - | - | ●6 | - | ●LED | ●LED | ●标配 | ●标配 | ●标配 | - | - | - | ●标配 | - | - | - | - | - | ●前排 ●后排 | ●全车 | ●标配 | ●电动调节图示 ●加热 ●电动折叠 ●记忆 ●锁车自动折叠 | ●自动防眩目 | ● 主驾驶位+有照明 ● 副驾驶位+有照明 | - | - | ●标配 | ●标配 | - | - | - | ●自动 | - | ●标配 | - | ●标配 | ○选配 | ●标配 | ○选配 | ○选配 | - | ●服务预约 ●车辆监控 ●充电管理 ●远程控制 ●数字钥匙 | - | ○选配 | - |  |  |  |  | 可选外观、内饰、轮毂、制动器1种选装包 | 纯电动 184马力 | [50 empty] | ETC装置 ○选配暂无价格 | FAPA智能泊车+RPA遥控泊车、540°智能影像（透明底盘）、高级线控制动系统 iBooster ●标配 | FAPA智能泊车+RPA遥控泊车,高级线控制动系统 iBooster - | 主动格栅,双向充电机,前挡隔音玻璃,后风窗除霜除雾,紫外线杀毒,等离子净化器,AQS空气质量传感器,CN95级空气滤芯,24节气国风香氛,副驾座椅加热,后排中间头枕/中央扶手/杯架,前排带灯化妆镜遮阳板 ○选配暂无价格 | 220V对外交流放电功能 - | 电动尾门、副驾座椅电动4向调节 - | 超长距离召唤泊车（HAVP）、高精地图自主泊车（PAVP）、A学B用自进化模式*/千里眼云监控模式、一键遥控泊车 ○选配暂无价格 | -
96 | AION Y 2022款 80 行政版 三元锂 | 18.98万 | 18.98万 | 广汽埃安新能源 | 紧凑型SUV | 纯电动 | 2022.04 |  | 600 | 快充0.57小时 慢充9.5小时 | 80 |  |  |  |  | 电动车单速变速箱 | 4410x1870x1645 | SUV | 150 | - |  | 13.8 | 4年或15万公里 | 3567.0元 | 4410 | 1870 | 1645 | 2750 | 1600 | 1600 | 150 | 5 | 平开门 | 5 | 1760 | - | 2160 |  | - | 0.278 | [10 empty] | 135(184Ps) |  | 225 | [8 empty] | 纯电动 184马力 | 永磁/同步 | 135 | 184 | 225 | 135 | 225 | - | - | - | - | 单电机 | 前置 | 三元锂电池 | 首任车主不限年限/里程（责任免除条款以官方为准） | 76.8 | - | 快充0.57小时 慢充9.5小时 ●快充接口 | ●低温加热 ●液态冷却 | - | 电动车单速变速箱 | 1 | 固定齿比变速箱 | 前置前驱 | - | - | 麦弗逊式独立悬挂 | 纵臂扭转梁式非独立悬挂 | 电动助力 | 承载式 | 通风盘式 | 实心盘式 | 电子驻车 | 215/50 R18 | 215/50 R18 | ●非全尺寸 | ●隐藏式 | ●标配 | ●标配 | ●标配 | ●标配 | ●标配 | - - | - | - | - | - | - | - | ●主驾驶位 ●副驾驶位 | ●前排 | - | - | - | - | - | - | - | ●标配 | ●胎压报警 | ●标配 | - | - | ●前 ●后 | ●倒车影像 ●360°全景影像 ●540°全景影像 | ●定速巡航图示 - - | - | ●标配 | ●标配 | ●标配 | - |  | - | - | - | - | - | - | - | - | - | ●运动 ●ECO ●标准舒适 | ●标配 | ●标配 | - | ○可开启全景天窗 ●不可开启全景天窗 | ●标配 | - | - | ●标配 | - | - | ●标配 | ●皮质 | ●上下 | - | ●多功能控制 | ●彩色 | ●全液晶 | ●10.25 | - | ●标配图示 | - | ●标配 |  | ●标配 | ●智能遥控钥匙 ●手机蓝牙钥匙 | ●前排图示 | ●标配图示 | ●标配 | ●标配 | ○选配 | - | - | - | - | - | - | ●仿皮 | - | - | ●2+3 | - | - | ●主驾驶位 ●副驾驶位 | ●前后移动 ●靠背角度 ●高低调节 | ●头枕 | ●前后移动 ●靠背角度 | ●头枕 | - | ●头枕 | - - - | - | - | - | ●前排 - | - | - | ●40:60 | - | - | ●大屏 | ●14.6吋 | ●标配 | ●标配 | ●标配图示 | ●标配 | ●CarLife | ●标配 | ●标配 | 2021年8月版本 | - | ●标配 | - | ●标配 | - | - | ●USB/Type-C | ●前排1个 ●后排1个 | - | - | - | ●6 | - | ●LED | ●LED | ●标配 | - | - | - | - | - | ●标配 | - | - | - | - | - | ●前排 ●后排 | ●全车 | ●标配 | ●电动调节图示 ●加热 ●电动折叠 - ●锁车自动折叠 | - | ● 主驾驶位+有照明 ● 副驾驶位+有照明 | - | - | - | - | - | - | - | ●自动 | - | ●标配 | - | ●标配 | - | ●标配 | - | - | - | ●服务预约 ●车辆监控 ●充电管理 ●远程控制 ●数字钥匙 | - | ○选配 | - |  |  |  |  | 可选外观、内饰、轮毂、制动器 | 纯电动 184马力 | [50 empty] | ETC装置 ●标配 | FAPA智能泊车+RPA遥控泊车、540°智能影像（透明底盘）、高级线控制动系统 iBooster ●标配 | FAPA智能泊车+RPA遥控泊车,高级线控制动系统 iBooster - | 主动格栅,双向充电机,前挡隔音玻璃,后风窗除霜除雾,紫外线杀毒,等离子净化器,AQS空气质量传感器,CN95级空气滤芯,24节气国风香氛,副驾座椅加热,后排中间头枕/中央扶手/杯架,前排带灯化妆镜遮阳板 - | 220V对外交流放电功能 - | 电动尾门、副驾座椅电动4向调节 - | 超长距离召唤泊车（HAVP）、高精地图自主泊车（PAVP）、A学B用自进化模式*/千里眼云监控模式、一键遥控泊车 ○选配暂无价格 | -
97 | 宋Pro DM-i 2022款 DM-i 51km 豪华型 | 13.88万 | 13.88万 | 比亚迪 | 紧凑型SUV | 插电式混合动力 | 2021.12 | 1.5L 110马力 L4 插电式混动 | 51 | 慢充2.5小时 | - | 81(110Ps) | 132(180Ps) | 135 | 316 | E-CVT无级变速 | 4650x1860x1700 | SUV | 170 | 8.5 | 1.5 | 13.1 | 6年或15万公里 | - | 4650 | 1860 | 1700 | 2712 | 1565 | 1565 | - | 5 | 平开门 | 5 | 1680 | - | 2055 | 52.0 | - | - | BYD472QA | 1498 | 1.5 | 自然吸气 | L | 4 | 4 | - | DOHC | 110 | 81 | 6000 | 135 | 4500 | VVT | 插电式混合动力 | 92# | 多点电喷 | 铝 | 铝 | 国VI | 插电式混动 180马力 | 永磁/同步 | 132 | 180 | 316 | 132 | 316 | - | - | - | - | 单电机 | 前置 | 磷酸铁锂电池 | 首任车主不限年限/里程（责任免除条款以官方为准） | 8.3 | - | 慢充2.5小时 - | ●低温加热 | ○选配 | E-CVT无级变速 | 无级变速 | 电子无级变速箱(E-CVT) | 前置前驱 | - | - | 麦弗逊式独立悬挂 | 多连杆式独立悬挂 | 电动助力 | 承载式 | 通风盘式 | 实心盘式 | 电子驻车 | 225/60 R18 | 225/60 R18 | - | - | ●标配 | ●标配 | ●标配 | ●标配 | ●标配 | - - - - - | - | - | - | - | - | - | ●主驾驶位 ●副驾驶位 | ●前排 | - | - | - | - | - | - | - | ●标配 | ●胎压显示 | ●标配 | - | - | - ●后 | ●倒车影像图示 - - | ●定速巡航图示 - - | - | - | ●标配 | ●标配图示 | ●标配图示 | - | - | - | - | - | - | - | - | - | - | ●运动 ●ECO ●雪地 ●标准舒适 | ●标配 | ●标配 | - | - | - | - | - | ●标配 | - | - | - | ●皮质 | ●上下+前后 | - | ●多功能控制 | ●彩色 | ●全液晶 | ●8.8 | - | - | - | - | ●标配 | ●标配 | ●智能遥控钥匙 ●NFC/RFID钥匙 ●手机蓝牙钥匙 ○可穿戴钥匙 | ●前排图示 | ●标配图示 | ●标配 | ●标配 | - | - | - | - | - | - | - | ●仿皮 | - | - | ●2+3 | - | - | - - | ●前后移动 ●靠背角度 ●高低调节 | - | ●前后移动 ●靠背角度 | - | ●靠背角度调节 | ●头枕 | - - | - | - | - | ●前排 ●后排 | ●标配 | - | ●40:60 | - | - | ●大屏 | ●10.1吋 | ●标配 | ●标配 | - | ●标配 | - | ●标配 | ●标配 | 2021年4月版本 | - | ●标配 | - | ●标配 | - | - | - ●USB/Type-C | ●前排2个 ●后排2个 | - | - | - | ●4 | - | ●LED | ●LED | ●标配 | - | ●标配 | - | - | - | ●标配 | - | - | - | ●标配 | - | ●前排 ●后排 | ●主驾驶位 | ●标配 | ●电动调节图示 ●加热 - - | - | ● 主驾驶位+有照明 ● 副驾驶位+有照明 | - | - | - | ●标配 | - | - | - | ●自动 | - | ●标配 | ●双区空调 | ●标配 | - | ●标配 | - | - | - | ●服务预约 ●车辆监控 ●充电管理 ●远程控制 | - | - | - |  |  |  |  | 可选外观、内饰、轮毂、制动器 | [36 empty] | 非营运车辆三电系统终身保修 | [12 empty] | -
98 | 宋Pro DM-i 2022款 DM-i 51km 尊贵型 | 14.58万 | 14.58万 | 比亚迪 | 紧凑型SUV | 插电式混合动力 | 2021.12 | 1.5L 110马力 L4 插电式混动 | 51 | 慢充2.5小时 | - | 81(110Ps) | 132(180Ps) | 135 | 316 | E-CVT无级变速 | 4650x1860x1700 | SUV | 170 | 8.5 | 1.5 | 13.1 | 6年或15万公里 | - | 4650 | 1860 | 1700 | 2712 | 1565 | 1565 | - | 5 | 平开门 | 5 | 1680 | - | 2055 | 52.0 | - | - | BYD472QA | 1498 | 1.5 | 自然吸气 | L | 4 | 4 | - | DOHC | 110 | 81 | 6000 | 135 | 4500 | VVT | 插电式混合动力 | 92# | 多点电喷 | 铝 | 铝 | 国VI | 插电式混动 180马力 | 永磁/同步 | 132 | 180 | 316 | 132 | 316 | - | - | - | - | 单电机 | 前置 | 磷酸铁锂电池 | 首任车主不限年限/里程（责任免除条款以官方为准） | 8.3 | - | 慢充2.5小时 - | ●低温加热 | ○选配 | E-CVT无级变速 | 无级变速 | 电子无级变速箱(E-CVT) | 前置前驱 | - | - | 麦弗逊式独立悬挂 | 多连杆式独立悬挂 | 电动助力 | 承载式 | 通风盘式 | 实心盘式 | 电子驻车 | 225/60 R18 | 225/60 R18 | - | - | ●标配 | ●标配 | ●标配 | ●标配 | ●标配 | ●车道偏离预警 ●前方碰撞预警 - - - | ●标配 | - | ●标配 | - | ●标配 | - | ●主驾驶位 ●副驾驶位 | ●前排 | ●标配 | - | - | - | - | - | - | ●标配 | ●胎压显示 | ●标配 | - | - | ●前 ●后 | ●倒车影像 ●360°全景影像 ●540°全景影像 | ●定速巡航 ●自适应巡航 ●全速自适应巡航 | ●L2级 | - | ●标配 | ●标配图示 | ●标配图示 | - | - | - | - | - | - | - | - | - | - | ●运动 ●ECO ●雪地 ●标准舒适 | ●标配 | ●标配 | - | ●可开启全景天窗 | ●标配 | - | - | ●标配 | - | - | - | ●皮质 | ●上下+前后 | - | ●多功能控制 | ●彩色 | ●全液晶 | ●8.8 | - | ●标配图示 | - | ●标配 | ●标配 | ●标配 | ●智能遥控钥匙 ●NFC/RFID钥匙 ●手机蓝牙钥匙 ○可穿戴钥匙 | ●前排图示 | ●标配图示 | ●标配 | ●标配 | - | - | ●标配 | - | - | - | - | ●仿皮 | - | - | ●2+3 | - | - | ●主驾驶位 - | ●前后移动 ●靠背角度 ●高低调节 | - | ●前后移动 ●靠背角度 | - | ●靠背角度调节 | ●头枕 | - - | - | - | - | ●前排 ●后排 | ●标配 | - | ●40:60 | - | - | ●大屏 | ●12.8吋 | ●标配 | ●标配 | - | ●标配 | - | ●标配 | ●标配 | 2021年4月版本 | - | ●标配 | - | ●标配 | - | - | ●SD卡槽 ●USB/Type-C | ●前排2个 ●后排2个 | - | - | - | ●6 | - | ●LED | ●LED | ●标配 | ●标配 | ●标配 | - | - | - | ●标配 | - | - | - | ●标配 | - | ●前排 ●后排 | ●全车 | ●标配 | ●电动调节图示 ●加热 ●电动折叠 ●锁车自动折叠 | - | ● 主驾驶位+有照明 ● 副驾驶位+有照明 | - | - | - | ●标配 | - | - | - | ●自动 | - | ●标配 | ●双区空调 | ●标配 | - | ●标配 | - | - | - | ●服务预约 ●车辆监控 ●充电管理 ●远程控制 | - | - | - |  |  |  |  | 可选外观、内饰、轮毂、制动器 | [36 empty] | 非营运车辆三电系统终身保修 | [12 empty] | ●标配
99 | 宋Pro DM-i 2022款 DM-i 51km 尊荣型 | 15.28万 | 15.28万 | 比亚迪 | 紧凑型SUV | 插电式混合动力 | 2021.12 | 1.5L 110马力 L4 插电式混动 | 51 | 慢充2.5小时 | - | 81(110Ps) | 132(180Ps) | 135 | 316 | E-CVT无级变速 | 4650x1860x1700 | SUV | 170 | 8.5 | 1.5 | 13.1 | 6年或15万公里 | 3861.0元 | 4650 | 1860 | 1700 | 2712 | 1565 | 1565 | - | 5 | 平开门 | 5 | 1680 | - | 2055 | 52.0 | - | - | BYD472QA | 1498 | 1.5 | 自然吸气 | L | 4 | 4 | - | DOHC | 110 | 81 | 6000 | 135 | 4500 | VVT | 插电式混合动力 | 92# | 多点电喷 | 铝 | 铝 | 国VI | 插电式混动 180马力 | 永磁/同步 | 132 | 180 | 316 | 132 | 316 | - | - | - | - | 单电机 | 前置 | 磷酸铁锂电池 | 首任车主不限年限/里程（责任免除条款以官方为准） | 8.3 | - | 慢充2.5小时 - | ●低温加热 | ○选配 | E-CVT无级变速 | 无级变速 | 电子无级变速箱(E-CVT) | 前置前驱 | - | - | 麦弗逊式独立悬挂 | 多连杆式独立悬挂 | 电动助力 | 承载式 | 通风盘式 | 实心盘式 | 电子驻车 | 225/60 R18 | 225/60 R18 | - | - | ●标配 | ●标配 | ●标配 | ●标配 | ●标配 | ●车道偏离预警 ●前方碰撞预警 ●后方交通预警 ●倒车车侧预警 ●DOW开门预警 | ●标配 | ●标配 | ●标配 | - | ●标配 | - | ●主驾驶位 ●副驾驶位 | ●前排 | ●标配 | - | - | - | - | - | - | ●标配 | ●胎压显示 | ●标配 | - | - | ●前 ●后 | ●倒车影像 ●360°全景影像 ●540°全景影像 | ●定速巡航 ●自适应巡航 ●全速自适应巡航 | ●L2级 | - | ●标配 | ●标配图示 | ●标配图示 | - | - | - | - | - | - | - | - | - | - | ●运动 ●ECO ●雪地 ●标准舒适 | ●标配 | ●标配 | - | ●可开启全景天窗 | ●标配 | - | - | ●标配 | - | - | - | ●皮质 | ●上下+前后 | - | ●多功能控制 | ●彩色 | ●全液晶 | ●8.8 | - | ●标配图示 | - | ●标配 | ●标配 | ●标配 | ●智能遥控钥匙 ●NFC/RFID钥匙 ●手机蓝牙钥匙 ○可穿戴钥匙 | ●前排图示 | ●标配图示 | ●标配 | ●标配 | - | - | ●标配 | - | ●标配图示 | - | - | ●仿皮 | - | - | ●2+3 | - | - | ●主驾驶位 ●副驾驶位 | ●前后移动 ●靠背角度 ●高低调节 | - | ●前后移动 ●靠背角度 | - | ●靠背角度调节 | ●头枕 | ●加热 ●通风 | - | - | - | ●前排 ●后排 | ●标配 | - | ●40:60 | - | - | ●大屏 | ●12.8吋 | ●标配 | ●标配 | - | ●标配 | - | ●标配 | ●标配 | 2021年4月版本 | - | ●标配 | - | ●标配 | - | - | ●SD卡槽 ●USB/Type-C | ●前排2个 ●后排2个 | - | - | - | ●9 | - | ●LED | ●LED | ●标配 | ●标配 | ●标配 | - | - | - | ●标配 | - | - | - | ●标配 | - | ●前排 ●后排 | ●全车 | ●标配 | ●电动调节图示 ●加热 ●电动折叠 ●锁车自动折叠 | ●自动防眩目 | ● 主驾驶位+有照明 ● 副驾驶位+有照明 | - | - | - | ●标配 | - | - | - | ●自动 | - | ●标配 | ●双区空调 | ●标配 | ●标配 | ●标配 | - | - | - | ●服务预约 ●车辆监控 ●充电管理 ●远程控制 | - | - | - |  |  |  |  | 可选外观、内饰、轮毂、制动器 | [36 empty] | 非营运车辆三电系统终身保修 | [12 empty] | ●标配
100 | 宋Pro DM-i 2022款 DM-i 110km 旗舰型 | 15.58万 | 15.58万 | 比亚迪 | 紧凑型SUV | 插电式混合动力 | 2021.12 | 1.5L 110马力 L4 插电式混动 | 110 | 快充1小时 慢充5.5小时 | - | 81(110Ps) | 145(197Ps) | 135 | 325 | E-CVT无级变速 | 4650x1860x1700 | SUV | 170 | 7.9 | 0.9 | 15.9 | 6年或15万公里 | - | 4650 | 1860 | 1700 | 2712 | 1565 | 1565 | - | 5 | 平开门 | 5 | 1772 | - | 2147 | 52.0 | - | - | BYD472QA | 1498 | 1.5 | 自然吸气 | L | 4 | 4 | - | DOHC | 110 | 81 | 6000 | 135 | 4500 | VVT | 插电式混合动力 | 92# | 多点电喷 | 铝 | 铝 | 国VI | 插电式混动 197马力 | 永磁/同步 | 145 | 197 | 325 | 145 | 325 | - | - | - | - | 单电机 | 前置 | 磷酸铁锂电池 | 首任车主不限年限/里程（责任免除条款以官方为准） | 18.3 | - | 快充1小时 慢充5.5小时 ●快充接口 | ●低温加热 | ○选配 | E-CVT无级变速 | 无级变速 | 电子无级变速箱(E-CVT) | 前置前驱 | - | - | 麦弗逊式独立悬挂 | 多连杆式独立悬挂 | 电动助力 | 承载式 | 通风盘式 | 实心盘式 | 电子驻车 | 225/60 R18 | 225/60 R18 | - | - | ●标配 | ●标配 | ●标配 | ●标配 | ●标配 | ●车道偏离预警 ●前方碰撞预警 - - - | ●标配 | - | ●标配 | - | ●标配 | - | ●主驾驶位 ●副驾驶位 | ●前排 | ●标配 | - | - | - | - | - | - | ●标配 | ●胎压显示 | ●标配 | - | - | ●前 ●后 | ●倒车影像 ●360°全景影像 ●540°全景影像 | ●定速巡航 ●自适应巡航 ●全速自适应巡航 | ●L2级 | - | ●标配 | ●标配图示 | ●标配图示 | - | - | - | - | - | - | - | - | - | - | ●运动 ●ECO ●雪地 ●标准舒适 | ●标配 | ●标配 | - | ●可开启全景天窗 | ●标配 | - | - | ●标配 | - | - | - | ●皮质 | ●上下+前后 | - | ●多功能控制 | ●彩色 | ●全液晶 | ●8.8 | - | ●标配图示 | - | ●标配 | ●标配 | ●标配 | ●智能遥控钥匙 ●NFC/RFID钥匙 ●手机蓝牙钥匙 ○可穿戴钥匙 | ●前排图示 | ●标配图示 | ●标配 | ●标配 | - | - | ●标配 | - | - | - | - | ●仿皮 | - | - | ●2+3 | - | - | ●主驾驶位 - | ●前后移动 ●靠背角度 ●高低调节 | - | ●前后移动 ●靠背角度 | - | ●靠背角度调节 | ●头枕 | - - | - | - | - | ●前排 ●后排 | ●标配 | - | ●40:60 | - | - | ●大屏 | ●12.8吋 | ●标配 | ●标配 | - | ●标配 | - | ●标配 | ●标配 | 2021年4月版本 | - | ●标配 | - | ●标配 | - | - | ●SD卡槽 ●USB/Type-C | ●前排2个 ●后排2个 | - | - | - | ●6 | - | ●LED | ●LED | ●标配 | ●标配 | ●标配 | - | - | - | ●标配 | - | - | - | ●标配 | - | ●前排 ●后排 | ●全车 | ●标配 | ●电动调节图示 ●加热 ●电动折叠 ●锁车自动折叠 | - | ● 主驾驶位+有照明 ● 副驾驶位+有照明 | - | - | - | ●标配 | - | - | - | ●自动 | - | ●标配 | ●双区空调 | ●标配 | - | ●标配 | - | - | - | ●服务预约 ●车辆监控 ●充电管理 ●远程控制 | - | - | - |  |  |  |  | 可选外观、内饰、轮毂、制动器 | [36 empty] | 非营运车辆三电系统终身保修 | [12 empty] | ●标配
101 | 宋Pro DM-i 2022款 DM-i 110km 旗舰型Pro | 16.38万 | 16.38万 | 比亚迪 | 紧凑型SUV | 插电式混合动力 | 2021.12 | 1.5L 110马力 L4 插电式混动 | 110 | 快充1小时 慢充5.5小时 | - | 81(110Ps) | 145(197Ps) | 135 | 325 | E-CVT无级变速 | 4650x1860x1700 | SUV | 170 | 7.9 | 0.9 | 15.9 | 6年或15万公里 | - | 4650 | 1860 | 1700 | 2712 | 1565 | 1565 | - | 5 | 平开门 | 5 | 1772 | - | 2147 | 52.0 | - | - | BYD472QA | 1498 | 1.5 | 自然吸气 | L | 4 | 4 | - | DOHC | 110 | 81 | 6000 | 135 | 4500 | VVT | 插电式混合动力 | 92# | 多点电喷 | 铝 | 铝 | 国VI | 插电式混动 197马力 | 永磁/同步 | 145 | 197 | 325 | 145 | 325 | - | - | - | - | 单电机 | 前置 | 磷酸铁锂电池 | 首任车主不限年限/里程（责任免除条款以官方为准） | 18.3 | - | 快充1小时 慢充5.5小时 ●快充接口 | ●低温加热 | ●标配1个 充电桩功率3.3Kw | E-CVT无级变速 | 无级变速 | 电子无级变速箱(E-CVT) | 前置前驱 | - | - | 麦弗逊式独立悬挂 | 多连杆式独立悬挂 | 电动助力 | 承载式 | 通风盘式 | 实心盘式 | 电子驻车 | 235/50 R19 | 235/50 R19 | - | - | ●标配 | ●标配 | ●标配 | ●标配 | ●标配 | ●车道偏离预警 ●前方碰撞预警 ●后方交通预警 ●倒车车侧预警 ●DOW开门预警 | ●标配 | ●标配 | ●标配 | - | ●标配 | - | ●主驾驶位 ●副驾驶位 | ●前排 | ●标配 | - | - | - | - | - | - | ●标配 | ●胎压显示 | ●标配 | - | - | ●前 ●后 | ●倒车影像 ●360°全景影像 ●540°全景影像 | ●定速巡航 ●自适应巡航 ●全速自适应巡航 | ●L2级 | - | ●标配 | ●标配图示 | ●标配图示 | - | - | - | - | - | - | - | - | - | - | ●运动 ●ECO ●雪地 ●标准舒适 | ●标配 | ●标配 | - | ●可开启全景天窗 | ●标配 | - | - | ●标配 | - | - | - | ●皮质 | ●上下+前后 | - | ●多功能控制 | ●彩色 | ●全液晶 | ●8.8 | - | ●标配图示 | - | ●标配 | ●标配 | ●标配 | ●智能遥控钥匙 ●NFC/RFID钥匙 ●手机蓝牙钥匙 ○可穿戴钥匙 | ●前排图示 | ●标配图示 | ●标配 | ●标配 | - | - | ●标配 | - | ●标配图示 | - | - | ●仿皮 | - | - | ●2+3 | - | - | ●主驾驶位 ●副驾驶位 | ●前后移动 ●靠背角度 ●高低调节 | - | ●前后移动 ●靠背角度 | - | ●靠背角度调节 | ●头枕 | ●加热 ●通风 | - | - | - | ●前排 ●后排 | ●标配 | - | ●40:60 | - | - | ●大屏 | ●15.6吋 | ●标配 | ●标配 | - | ●标配 | - | ●标配 | ●标配 | 2021年4月版本 | - | ●标配 | - | ●标配 | - | - | ●SD卡槽 ●USB/Type-C | ●前排2个 ●后排2个 | - | - | - | ●9 | - | ●LED | ●LED | ●标配 | ●标配 | ●标配 | - | - | - | ●标配 | - | ●单色 | - | ●标配 | - | ●前排 ●后排 | ●全车 | ●标配 | ●电动调节图示 ●加热 ●电动折叠 ●锁车自动折叠 | ●自动防眩目 | ● 主驾驶位+有照明 ● 副驾驶位+有照明 | - | - | - | ●标配 | - | - | - | ●自动 | - | ●标配 | ●双区空调 | ●标配 | ●标配 | ●标配 | - | - | - | ●服务预约 ●车辆监控 ●充电管理 ●远程控制 | - | - | - |  |  |  |  | 可选外观、内饰、轮毂、制动器 | [36 empty] | 非营运车辆三电系统终身保修 | [12 empty] | ●标配
102 | 帝豪L 雷神Hi·P 2022款 1.5TD-DHT Pro 100KM Super 净 | 12.98万 | 12.98万 | 吉利汽车 | 紧凑型车 | 插电式混合动力 | 2022.04 | 1.5T 181马力 L4 插电式混动 | 100 | 慢充2.5小时 | - |  |  |  |  | 3挡DHT | 4735x1815x1495 | 三厢车 | 230 | 6.9 | 3.8 | 14.0 | 6年或15万公里 | - | 4735 | 1815 | 1495 | 2700 | 1551 | 1555 | 148 | 4 | 平开门 | 5 | 1582 | - | 1997 | 52.0 | - | - | BHE15-EFZ | 1499 | 1.5 | 涡轮增压 | L | 4 | 4 | - | DOHC | 181 | 133 | 5500 | 290 | 2000-3500 | - | 插电式混合动力 | 92# | 缸内直喷 | 铝 | 铝 | 国VI | 插电式混动 136马力 | 永磁/同步 | 100 | 136 | 320 | 100 | 320 | - | - | 233 | 610 | 单电机 | 前置 | 三元锂电池 | 首任车主不限年限/里程（责任免除条款以官方为准） | 15.5 | - | 慢充2.5小时 | - | - | 3挡DHT | 3 | - | 前置前驱 | - | - | 麦弗逊式独立悬挂 | 纵臂扭转梁式非独立悬挂 | 电动助力 | 承载式 | 通风盘式 | 实心盘式 | 电子驻车 | 205/55 R16 | 205/55 R16 | - |  | ●标配 | ●标配 | ●标配 | ●标配 | ●标配 | - - | - | - | - | - | - | - | ●主驾驶位 ●副驾驶位 | ●前排 | - | - | - | - | - | - | - | ●标配 | ●胎压显示 | ●标配 | - | - | ●后 | ●倒车影像图示 - - | ●定速巡航图示 - - | - | - | ●标配 | ●标配图示 | - | - | - | - | - | - | - | - | - |  | - | ●运动 ●ECO ●标准舒适 | ●标配 | ●标配 |  | ●单天窗 | - | - | - | ●标配 |  | - | - | ●皮质 | ●上下+前后 | - | ●多功能控制 | ●彩色 | ●全液晶 | ●10.25 | - | - | - | - | ●标配 | ●标配 | ●智能遥控钥匙 | ●主驾驶位图示 | ●标配图示 | ●标配 | - | - | - | - | - | - | - | - | ●仿皮 | - | - |  | - |  | - | ●前后移动 ●靠背角度 ●高低调节 | ●头枕 | ●前后移动 ●靠背角度 | ●头枕 | - | ●头枕 | - | - |  | - | ●前排 - | - | - | ●40:60 |  | - | ●大屏 | ●12.3吋 | ●标配 | ●标配 | - | ●标配 | - | ●标配 | ●标配 |  | - | ●标配 | - | ●标配 | - | - | ●USB/Type-C | ●前排2个 ●后排1个 | - | - | - | ●4 | - | ●LED | ●LED | ●标配 | - | ●标配 | - | - | - | ●标配 | - | - | - | ●标配 | - | ●前排 ●后排 | ●全车 | ●标配 | ●电动调节图示 ●加热 - - | - | ● 主驾驶位+无照明 ● 副驾驶位+无照明 | - | - | - | - |  | - | - | ●自动 | - | ●标配 | - | ●标配 | - | ●标配 | - | - | - | ●服务预约 ●车辆监控 ●充电管理 ●远程控制 | - | - | - |  |  |  |  | 可选外观、内饰、轮毂、制动器 | [14 empty] | 4.62
103 | 帝豪L 雷神Hi·P 2022款 1.5TD-DHT Pro 100KM Super 迅 | 13.58万 | 13.58万 | 吉利汽车 | 紧凑型车 | 插电式混合动力 | 2022.04 | 1.5T 181马力 L4 插电式混动 | 100 | 慢充2.5小时 | - |  |  |  |  | 3挡DHT | 4735x1815x1495 | 三厢车 | 230 | 6.9 | 3.8 | 14.0 | 6年或15万公里 | - | 4735 | 1815 | 1495 | 2700 | 1551 | 1555 | 148 | 4 | 平开门 | 5 | 1582 | - | 1997 | 52.0 | - | - | BHE15-EFZ | 1499 | 1.5 | 涡轮增压 | L | 4 | 4 | - | DOHC | 181 | 133 | 5500 | 290 | 2000-3500 | - | 插电式混合动力 | 92# | 缸内直喷 | 铝 | 铝 | 国VI | 插电式混动 136马力 | 永磁/同步 | 100 | 136 | 320 | 100 | 320 | - | - | 233 | 610 | 单电机 | 前置 | 三元锂电池 | 首任车主不限年限/里程（责任免除条款以官方为准） | 15.5 | - | 慢充2.5小时 | - | - | 3挡DHT | 3 | - | 前置前驱 | - | - | 麦弗逊式独立悬挂 | 纵臂扭转梁式非独立悬挂 | 电动助力 | 承载式 | 通风盘式 | 实心盘式 | 电子驻车 | 205/50 R17 | 205/50 R17 | - |  | ●标配 | ●标配 | ●标配 | ●标配 | ●标配 | - - | - | - | - | - | - | - | ●主驾驶位 ●副驾驶位 | ●前排 | ●标配 | - | - | - | - | - | - | ●标配 | ●胎压显示 | ●标配 | - | - | ●后 | ●倒车影像图示 - - | ●定速巡航图示 - - | - | - | ●标配 | ●标配图示 | - | - | - | - | - | - | - | - | - |  | - | ●运动 ●ECO ●标准舒适 | ●标配 | ●标配 |  | ●单天窗 | - | - | - | ●标配 |  | - | - | ●皮质 | ●上下+前后 | - | ●多功能控制 | ●彩色 | ●全液晶 | ●10.25 | - | - | ●标配图示 | - | ●标配 | ●标配 | ●智能遥控钥匙 | ●前排图示 | ●标配图示 | ●标配 | - | - | - | - | - | - | - | - | - | - | - |  | - |  | ●主驾驶位 | ●前后移动 ●靠背角度 ●高低调节 | ●头枕 | ●前后移动 ●靠背角度 | ●头枕 | - | ●头枕 | - | - |  | - | ●前排 ●后排 | ●标配 | - | ●40:60 |  | - | ●大屏 | ●12.3吋 | ●标配 | ●标配 | - | ●标配 | - | ●标配 | ●标配 |  | - | ●标配 | - | ●标配 | - | - | ●USB/Type-C | ●前排2个 ●后排1个 | - | - | - | ●6 | - | ●LED | ●LED | ●标配 | - | ●标配 | - | - | - | ●标配 | - | - | - | ●标配 | - | ●前排 ●后排 | ●全车 | ●标配 | ●电动调节图示 ●加热 - - | - | ● 主驾驶位+无照明 ● 副驾驶位+无照明 | - | - | - | - |  | - | - | ●自动 | - | ●标配 | - | ●标配 | ●标配 | ●标配 | ●标配 | - | - | ●服务预约 ●车辆监控 ●充电管理 ●远程控制 | - | - | - |  |  |  |  | 可选外观、内饰、轮毂、制动器 | [14 empty] | 4.62
104 | 帝豪L 雷神Hi·P 2022款 1.5TD-DHT Pro 100KM Super 睿 | 14.58万 | 14.58万 | 吉利汽车 | 紧凑型车 | 插电式混合动力 | 2022.04 | 1.5T 181马力 L4 插电式混动 | 100 | 慢充2.5小时 | - |  |  |  |  | 3挡DHT | 4735x1815x1495 | 三厢车 | 230 | 6.9 | 3.8 | 14.0 | 6年或15万公里 | - | 4735 | 1815 | 1495 | 2700 | 1551 | 1555 | 148 | 4 | 平开门 | 5 | 1582 | - | 1997 | 52.0 | - | - | BHE15-EFZ | 1499 | 1.5 | 涡轮增压 | L | 4 | 4 | - | DOHC | 181 | 133 | 5500 | 290 | 2000-3500 | - | 插电式混合动力 | 92# | 缸内直喷 | 铝 | 铝 | 国VI | 插电式混动 136马力 | 永磁/同步 | 100 | 136 | 320 | 100 | 320 | - | - | 233 | 610 | 单电机 | 前置 | 三元锂电池 | 首任车主不限年限/里程（责任免除条款以官方为准） | 15.5 | - | 慢充2.5小时 | - | - | 3挡DHT | 3 | - | 前置前驱 | - | - | 麦弗逊式独立悬挂 | 纵臂扭转梁式非独立悬挂 | 电动助力 | 承载式 | 通风盘式 | 实心盘式 | 电子驻车 | 205/50 R17 | 205/50 R17 | - |  | ●标配 | ●标配 | ●标配 | ●标配 | ●标配 | ●车道偏离预警 ●前方碰撞预警 | ●标配 | - | ●标配 | - | ●标配 | - | ●主驾驶位 ●副驾驶位 | ●前排 | ●标配 | - | - | - | - | - | - | ●标配 | ●胎压显示 | ●标配 | - | - | ●后 | ●倒车影像 ●360°全景影像 ●540°全景影像 | ●定速巡航 ●自适应巡航 ●全速自适应巡航 | ●L2级 | - | ●标配 | ●标配图示 | - | - | - | - | - | - | - | - | - |  | - | ●运动 ●ECO ●标准舒适 | ●标配 | ●标配 |  | ●单天窗 | - | - | - | ●标配 |  | - | - | ●皮质 | ●上下+前后 | - | ●多功能控制 | ●彩色 | ●全液晶 | ●10.25 | - | - | ●标配图示 | - | ●标配 | ●标配 | ●智能遥控钥匙 | ●前排图示 | ●标配图示 | ●标配 | - | - | - | - | - | - | - | - | - | - | - |  | - |  | ●主驾驶位 | ●前后移动 ●靠背角度 ●高低调节 | ●头枕 | ●前后移动 ●靠背角度 | ●头枕 | - | ●头枕 | ●加热 | - |  | - | ●前排 ●后排 | ●标配 | - | ●40:60 |  | - | ●大屏 | ●12.3吋 | ●标配 | ●标配 | - | ●标配 | - | ●标配 | ●标配 |  | - | ●标配 | - | ●标配 | - | - | ●USB/Type-C | ●前排2个 ●后排1个 | - | - | - | ●8 | - | ●LED | ●LED | ●标配 | ●标配 | ●标配 | - | - | - | ●标配 | - | ●72色 | - | ●标配 | - | ●前排 ●后排 | ●全车 | ●标配 | ●电动调节图示 ●加热 ●电动折叠 ●锁车自动折叠 | - | ● 主驾驶位+无照明 ● 副驾驶位+无照明 | - | - | - | - |  | - | - | ●自动 | - | ●标配 | - | ●标配 | ●标配 | ●标配 | ●标配 | - | - | ●服务预约 ●车辆监控 ●充电管理 ●远程控制 | - | - | - |  |  |  |  | 可选外观、内饰、轮毂、制动器 | [14 empty] | 4.62
105 | 帝豪L 雷神Hi·P 2022款 1.5TD-DHT Pro 100KM 出行版 | 16.88万 | 16.88万 | 吉利汽车 | 紧凑型车 | 插电式混合动力 | 2022.10 | 1.5T 181马力 L4 插电式混动 | 100 | 慢充2.5小时 | - |  |  |  |  | 3挡DHT | 4735x1815x1495 | 三厢车 | 230 | 6.9 | 3.8 | 14.0 | 1年或10万公里 | - | 4735 | 1815 | 1495 | 2700 | 1551 | 1555 | 148 | 4 | 平开门 | 5 | 1582 | - | 1997 | 52.0 | - | - | BHE15-EFZ | 1499 | 1.5 | 涡轮增压 | L | 4 | 4 | - | DOHC | 181 | 133 | 5500 | 290 | 2000-3500 | - | 插电式混合动力 | 92# | 缸内直喷 | 铝 | 铝 | 国VI | 插电式混动 136马力 | 永磁/同步 | 100 | 136 | 320 | 100 | 320 | - | - | 233 | 610 | 单电机 | 前置 | 三元锂电池 | 8年或15万公里 | 15.5 | - | 慢充2.5小时 | - | - | 3挡DHT | 3 | - | 前置前驱 | - | - | 麦弗逊式独立悬挂 | 纵臂扭转梁式非独立悬挂 | 电动助力 | 承载式 | 通风盘式 | 实心盘式 | 电子驻车 | 205/55 R16 | 205/55 R16 | - |  | ●标配 | ●标配 | ●标配 | ●标配 | ●标配 | - - | - | - | - | - | - | - | ●主驾驶位 ●副驾驶位 | ●前排 | - | - | - | - | - | - | - | ●标配 | ●胎压显示 | ●标配 | - | - | ●后 | ●倒车影像图示 - - | ●定速巡航图示 - - | - | - | ●标配 | ●标配图示 | - | - | - | - | - | - | - | - | - |  | - | ●运动 ●ECO ●标准舒适 | ●标配 | ●标配 |  | ●单天窗 | - | - | - | ●标配 |  | - | - | ●皮质 | ●上下+前后 | - | ●多功能控制 | ●彩色 | ●全液晶 | ●10.25 | - | - | - | - | ●标配 | ●标配 | ●智能遥控钥匙 | ●主驾驶位图示 | ●标配图示 | ●标配 | - | - | - | - | - | - | - | - | ●仿皮 | - | - |  | - |  | - | ●前后移动 ●靠背角度 ●高低调节 | ●头枕 | ●前后移动 ●靠背角度 | ●头枕 | - | ●头枕 | - | - |  | - | ●前排 - | - | - | ●40:60 |  | - | ●大屏 | ●12.3吋 | ●标配 | ●标配 | - | ●标配 | - | ●标配 | ●标配 |  | - | ●标配 | - | ●标配 | - | - | ●USB/Type-C | ●前排2个 ●后排1个 | - | - | - | ●4 | - | ●LED | ●LED | ●标配 | - | ●标配 | - | - | - | ●标配 | - | - | - | ●标配 | - | ●前排 ●后排 | ●全车 | ●标配 | ●电动调节图示 ●加热 - - | - | ● 主驾驶位+无照明 ● 副驾驶位+无照明 | - | - | - | - |  | - | - | ●自动 | - | ●标配 | - | ●标配 | - | ●标配 | - | - | - | ●服务预约 ●车辆监控 ●充电管理 ●远程控制 | - | - | - |  |  |  |  | 可选外观、内饰、轮毂、制动器 | [14 empty] | 4.62
106 | 帝豪L 雷神Hi·P 2022款 1.5TD-DHT Pro 100KM 行政版 | 16.88万 | 16.88万 | 吉利汽车 | 紧凑型车 | 插电式混合动力 | 2022.10 | 1.5T 181马力 L4 插电式混动 | 100 | 慢充2.5小时 | - |  |  |  |  | 3挡DHT | 4735x1815x1495 | 三厢车 | 230 | 6.9 | 3.8 | 14.0 | 4年或10万公里 | - | 4735 | 1815 | 1495 | 2700 | 1551 | 1555 | 148 | 4 | 平开门 | 5 | 1582 | - | 1997 | 52.0 | - | - | BHE15-EFZ | 1499 | 1.5 | 涡轮增压 | L | 4 | 4 | - | DOHC | 181 | 133 | 5500 | 290 | 2000-3500 | - | 插电式混合动力 | 92# | 缸内直喷 | 铝 | 铝 | 国VI | 插电式混动 136马力 | 永磁/同步 | 100 | 136 | 320 | 100 | 320 | - | - | 233 | 610 | 单电机 | 前置 | 三元锂电池 | 8年或15万公里 | 15.5 | - | 慢充2.5小时 | - | - | 3挡DHT | 3 | - | 前置前驱 | - | - | 麦弗逊式独立悬挂 | 纵臂扭转梁式非独立悬挂 | 电动助力 | 承载式 | 通风盘式 | 实心盘式 | 电子驻车 | 205/55 R16 | 205/55 R16 | - |  | ●标配 | ●标配 | ●标配 | ●标配 | ●标配 | - - | - | - | - | - | - | - | ●主驾驶位 ●副驾驶位 | ●前排 | - | - | - | - | - | - | - | ●标配 | ●胎压显示 | ●标配 | - | - | ●后 | ●倒车影像图示 - - | ●定速巡航图示 - - | - | - | ●标配 | ●标配图示 | - | - | - | - | - | - | - | - | - |  | - | ●运动 ●ECO ●标准舒适 | ●标配 | ●标配 |  | ●单天窗 | - | - | - | ●标配 |  | - | - | ●皮质 | ●上下+前后 | - | ●多功能控制 | ●彩色 | ●全液晶 | ●10.25 | - | - | - | - | ●标配 | ●标配 | ●智能遥控钥匙 | ●主驾驶位图示 | ●标配图示 | ●标配 | - | - | - | - | - | - | - | - | ●仿皮 | - | - |  | - |  | - | ●前后移动 ●靠背角度 ●高低调节 | ●头枕 | ●前后移动 ●靠背角度 | ●头枕 | - | ●头枕 | - | - |  | - | ●前排 - | - | - | ●40:60 |  | - | ●大屏 | ●12.3吋 | ●标配 | ●标配 | - | ●标配 | - | ●标配 | ●标配 |  | - | ●标配 | - | ●标配 | - | - | ●USB/Type-C | ●前排2个 ●后排1个 | - | - | - | ●4 | - | ●LED | ●LED | ●标配 | - | ●标配 | - | - | - | ●标配 | - | - | - | ●标配 | - | ●前排 ●后排 | ●全车 | ●标配 | ●电动调节图示 ●加热 - - | - | ● 主驾驶位+无照明 ● 副驾驶位+无照明 | - | - | - | - |  | - | - | ●自动 | - | ●标配 | - | ●标配 | - | ●标配 | - | - | - | ●服务预约 ●车辆监控 ●充电管理 ●远程控制 | - | - | - |  |  |  |  | 可选外观、内饰、轮毂、制动器 | [14 empty] | 4.62
107 | AION S 2022款 改款 炫 530 | 13.98万 | 13.98万 | 广汽埃安新能源 | 紧凑型车 | 纯电动 | 2022.08 |  | 410 | 快充0.4小时 慢充待查小时 | 80 |  |  |  |  | 电动车单速变速箱 | 4768x1880x1530 | 三厢车 | 130 | - |  | 12.9 | 4年或15万公里 | 3630.0元 | 4768 | 1880 | 1530 | 2750 | 1600 | 1602 | 125 | 4 | 平开门 | 5 | 1610 | - | 2090 |  | 453 | 0.245 | [10 empty] | 100(136Ps) |  | 225 | [8 empty] | 纯电动 136马力 | 永磁/同步 | 100 | 136 | 225 | 100 | 225 | - | - | - | - | 单电机 | 前置 | 磷酸铁锂电池 | 8年或15万公里 | 50.6 | 125.0 | 快充0.4小时 慢充待查小时 ●快充接口 | ●低温加热 ●液态冷却 | - | 电动车单速变速箱 | 1 | 固定齿比变速箱 | 前置前驱 | - | - | 麦弗逊式独立悬挂 | 纵臂扭转梁式非独立悬挂 | 电动助力 | 承载式 | 通风盘式 | 实心盘式 | 电子驻车 | 215/55 R17 | 215/55 R17 | ○全尺寸 - |  | ●标配 | ●标配 | ●标配 | ●标配 | ●标配 | - - - | - | - | - | - | - | - | ●主驾驶位 ●副驾驶位 | - | - | - | - | - | - | - | - | ●标配 | ●胎压显示 | ●标配 | - | - | - ●后 | ●倒车影像图示 - - | ●定速巡航图示 - - | - - | - | ●标配 | ●标配图示 | - |  | - | - | - | - | - | - | - |  | - | ●运动 ●ECO ●标准舒适 | ●标配 | ●标配 |  | - | - | - | - | ●标配 |  | - | - | ●塑料 - | ●上下 | - | ●多功能控制 | ●彩色 | ●非全液晶 | ●3.5 - | - | - | - | - |  | ●标配 | ●普通遥控钥匙 - - | - | ●标配图示 | - | - | - | - | - | - | - | - | - | ●仿皮 - | - | - |  | - |  | - - | ●前后移动 ●靠背角度 ●高低调节 | ●头枕 | ●前后移动 ●靠背角度 | ●头枕 | - | - | - - | - |  | - | ●前排 - | - | - | ●40:60 |  | - | ●大屏 | ●8吋 | - | - | - | ●标配 | ●CarLife - | - | ●标配 |  | - | ●标配 | - | - | - | - | ●USB/Type-C | ●前排2个 ●后排2个 | - | - | - | ●2 | - | ●卤素 | ●卤素 | - | - | - | - | - | - | ●标配 | - | - | - | ●标配 | - | ●前排 ●后排 | ●主驾驶位 | ●标配 | ●电动调节图示 - - - - - | - | - - | - | - | - | - |  | - | - | ●自动 | - | ●标配 | ●双区空调 | ●标配 | - | ●标配 | - | - | - | ●服务预约 ●车辆监控 ●充电管理 - | - | - | - |  |  |  |  | 可选外观、内饰、轮毂、制动器 | 纯电动 136马力 |  |  | 待查 待查 | 待查 |  | 待查 | 待查 | 待查 待查 | 待查 待查 待查 | 待查 | 待查 | [47 empty] | 中创新航,亿纬动力 | 5G无线网络服务(带车载Wi-Fi) - | ADiGO 2.0 自动驾驶辅助系统、高速公路变道辅助HWA、盲区监测BSD - | ETC装置（无需插卡、支持OTA） - | 150米超长距离记忆泊车（HAVP）、高精地图自主泊车（PAVP）、A学B用自进化模式、千里眼云监控模式、内后视镜防眩目（带USB口）、一键遥控泊车 - | FAPA智能泊车+RPA遥控泊车、540°智能影像（透明底盘）、高级线控制动系统 iBooster - | - | - | -
108 | AION S 2022款 炫 580 | 13.98万 | 13.98万 | 广汽埃安新能源 | 紧凑型车 | 纯电动 | 2022.10 |  | 460 | 快充0.78小时 慢充10小时 | 80 |  |  |  |  | 电动车单速变速箱 | 4805x1880x1545 | 三厢车 | 130 | - |  | 12.9 | 4年或15万公里 | - | 4805 | 1880 | 1545 | 2750 | 1600 | 1602 | 125 | 4 | 平开门 | 5 | 1705 | - | 2135 |  | 453 | 0.245 | [10 empty] | 100(136Ps) |  | 225 | [8 empty] | 纯电动 136马力 | 永磁/同步 | 100 | 136 | 225 | 100 | 225 | - | - | - | - | 单电机 | 前置 | 磷酸铁锂电池 | 8年或15万公里 | 59.4 | 142.88 | 快充0.78小时 慢充10小时 ●快充接口 | ●低温加热 ●液态冷却 | - | 电动车单速变速箱 | 1 | 固定齿比变速箱 | 前置前驱 | - | - | 麦弗逊式独立悬挂 | 纵臂扭转梁式非独立悬挂 | 电动助力 | 承载式 | 通风盘式 | 实心盘式 | 电子驻车 | 215/55 R17 | 215/55 R17 | ○全尺寸 - |  | ●标配 | ●标配 | ●标配 | ●标配 | ●标配 | - - - | - | - | - | - | - | - | ●主驾驶位 ●副驾驶位 | - | - | - | - | - | - | - | - | ●标配 | ●胎压显示 | ●标配 | - | - | - ●后 | ●倒车影像图示 - - | ●定速巡航图示 - - | - - | - | ●标配 | ●标配图示 | - |  | - | - | - | - | - | - | - |  | - | ●运动 ●ECO ●标准舒适 | ●标配 | ●标配 |  | - | - | - | - | ●标配 |  | - | - | ●塑料 - | ●上下 | - | ●多功能控制 | ●彩色 | ●非全液晶 | ●3.5 - | - | - | - | - |  | ●标配 | ●普通遥控钥匙 - - | - | ●标配图示 | - | - | - | - | - | - | - | - | - | ●仿皮 - | - | - |  | - |  | - - | ●前后移动 ●靠背角度 ●高低调节 | ●头枕 | ●前后移动 ●靠背角度 | ●头枕 | - | - | - - | - |  | - | ●前排 - | - | - | ●40:60 |  | - | ●大屏 | ●8吋 | - | - | - | ●标配 | ●CarLife - | - | ●标配 |  | - | ●标配 | - | - | - | - | ●USB/Type-C | ●前排2个 ●后排2个 | - | - | - | ●2 | - | ●卤素 | ●卤素 | - | - | - | - | - | - | ●标配 | - | - | - | ●标配 | - | ●前排 ●后排 | ●主驾驶位 | ●标配 | ●电动调节图示 - - - - - | - | - - | - | - | - | - |  | - | - | ●自动 | - | ●标配 | ●双区空调 | ●标配 | - | ●标配 | - | - | - | ●服务预约 ●车辆监控 ●充电管理 - | - | - | - |  |  |  |  | 可选外观、内饰、轮毂、制动器 | 纯电动 136马力 |  |  | 待查 待查 | 待查 |  | 待查 | 待查 | 待查 待查 | 待查 待查 待查 | 待查 | 待查 | [47 empty] | 待查 | 5G无线网络服务(带车载Wi-Fi) - | ADiGO 2.0 自动驾驶辅助系统、高速公路变道辅助HWA、盲区监测BSD - | ETC装置（无需插卡、支持OTA） - | 150米超长距离记忆泊车（HAVP）、高精地图自主泊车（PAVP）、A学B用自进化模式、千里眼云监控模式、内后视镜防眩目（带USB口）、一键遥控泊车 - | FAPA智能泊车+RPA遥控泊车、540°智能影像（透明底盘）、高级线控制动系统 iBooster - | - | - | -
109 | AION S 2022款 炫 580 Pio | 13.98万 | 13.98万 | 广汽埃安新能源 | 紧凑型车 | 纯电动 | 2022.10 |  | 460 | 快充0.78小时 慢充10小时 | 80 |  |  |  |  | 电动车单速变速箱 | 4805x1880x1545 | 三厢车 | 130 | - |  | 12.9 | 4年或15万公里 | - | 4805 | 1880 | 1545 | 2750 | 1600 | 1602 | 125 | 4 | 平开门 | 5 | 1705 | - | 2135 |  | 453 | 0.245 | [10 empty] | 100(136Ps) |  | 225 | [8 empty] | 纯电动 136马力 | 永磁/同步 | 100 | 136 | 225 | 100 | 225 | - | - | - | - | 单电机 | 前置 | 磷酸铁锂电池 | 8年或15万公里 | 59.4 | 142.88 | 快充0.78小时 慢充10小时 ●快充接口 | ●低温加热 ●液态冷却 | - | 电动车单速变速箱 | 1 | 固定齿比变速箱 | 前置前驱 | - | - | 麦弗逊式独立悬挂 | 纵臂扭转梁式非独立悬挂 | 电动助力 | 承载式 | 通风盘式 | 实心盘式 | 电子驻车 | 215/55 R17 | 215/55 R17 | ○全尺寸 - |  | ●标配 | ●标配 | - | - | - | - - - | - | - | - | - | - | - | ●主驾驶位 ●副驾驶位 | - | - | - | - | - | - | - | - | ●标配 | ●胎压显示 | ●标配 | - | - | - ●后 | ●倒车影像图示 - - | ●定速巡航图示 - - | - - | - | - | - | - |  | - | - | - | - | - | - | - |  | - | ●运动 ●ECO ●标准舒适 | ●标配 | ●标配 |  | - | - | - | - | ●标配 |  | - | - | ●塑料 - | ●上下 | - | ●多功能控制 | ●彩色 | ●非全液晶 | ●3.5 - | - | - | - | - |  | ●标配 | ●普通遥控钥匙 - - | - | ●标配图示 | - | - | - | - | - | - | - | - | - | ●仿皮 - | - | - |  | - |  | - - | ●前后移动 ●靠背角度 ●高低调节 | ●头枕 | ●前后移动 ●靠背角度 | ●头枕 | - | - | - - | - |  | - | ●前排 - | - | - | ●40:60 |  | - | ●大屏 | ●8吋 | - | - | - | ●标配 | ●CarLife - | - | ●标配 |  | - | ●标配 | - | - | - | - | ●USB/Type-C | ●前排2个 ●后排2个 | - | - | - | ●2 | - | ●卤素 | ●卤素 | - | - | - | - | - | - | ●标配 | - | - | - | ●标配 | - | ●前排 ●后排 | ●主驾驶位 | ●标配 | ●电动调节图示 - - - - - | - | - - | - | - | - | - |  | - | - | ●自动 | - | ●标配 | ●双区空调 | ●标配 | - | ●标配 | - | - | - | ●服务预约 ●车辆监控 ●充电管理 - | - | - | - |  |  |  |  | 可选外观、内饰、轮毂、制动器 | 纯电动 136马力 |  |  | 待查 待查 | 待查 |  | 待查 | 待查 | 待查 待查 | 待查 待查 待查 | 待查 | 待查 | [47 empty] | 待查 | 5G无线网络服务(带车载Wi-Fi) - | ADiGO 2.0 自动驾驶辅助系统、高速公路变道辅助HWA、盲区监测BSD - | ETC装置（无需插卡、支持OTA） - | 150米超长距离记忆泊车（HAVP）、高精地图自主泊车（PAVP）、A学B用自进化模式、千里眼云监控模式、内后视镜防眩目（带USB口）、一键遥控泊车 - | FAPA智能泊车+RPA遥控泊车、540°智能影像（透明底盘）、高级线控制动系统 iBooster - | - | - | -
110 | AION S 2022款 魅 580 | 14.68万 | 14.68万 | 广汽埃安新能源 | 紧凑型车 | 纯电动 | 2022.08 |  | 460 | 快充0.78小时 慢充10小时 | 80 |  |  |  |  | 电动车单速变速箱 | 4768x1880x1545 | 三厢车 | 130 | - |  | 12.9 | 4年或15万公里 | 3630.0元 | 4768 | 1880 | 1545 | 2750 | 1600 | 1602 | 125 | 4 | 平开门 | 5 | 1685 | - | 2135 |  | 453 | 0.245 | [10 empty] | 100(136Ps) |  | 225 | [8 empty] | 纯电动 136马力 | 永磁/同步 | 100 | 136 | 225 | 100 | 225 | - | - | - | - | 单电机 | 前置 | 磷酸铁锂电池 | 8年或15万公里 | 60.0 | 140.19 | 快充0.78小时 慢充10小时 ●快充接口 | ●低温加热 ●液态冷却 | - | 电动车单速变速箱 | 1 | 固定齿比变速箱 | 前置前驱 | - | - | 麦弗逊式独立悬挂 | 纵臂扭转梁式非独立悬挂 | 电动助力 | 承载式 | 通风盘式 | 实心盘式 | 电子驻车 | 215/55 R17 | 215/55 R17 | ○全尺寸 - |  | ●标配 | ●标配 | ●标配 | ●标配 | ●标配 | - - - | - | - | - | - | - | - | ●主驾驶位 ●副驾驶位 | - | - | - | - | - | - | - | - | ●标配 | ●胎压显示 | ●标配 | - | - | - ●后 | ●倒车影像图示 - - | ●定速巡航图示 - - | - - | - | ●标配 | ●标配图示 | - |  | - | - | - | - | - | - | - |  | - | ●运动 ●ECO ●标准舒适 | ●标配 | ●标配 |  | ●可开启全景天窗 | - | - | - | ●标配 |  | - | - | ●塑料 - | ●上下 | - | ●多功能控制 | ●彩色 | ●非全液晶 | ●3.5 - | - | - | - | - |  | ●标配 | - ●智能遥控钥匙 - | ●前排图示 | ●标配图示 | - | - | - | - | - | - | - | - | - | - ●皮织混搭 | - | - |  | - |  | - - | ●前后移动 ●靠背角度 ●高低调节 | ●头枕 | ●前后移动 ●靠背角度 | ●头枕 | - | - | - - | - |  | - | ●前排 - | - | - | ●40:60 |  | - | ●大屏 | ●12.3吋 | - | - | ●标配图示 | ●标配 | - ●原厂原机 | - | - |  | - | - | - | - | - | - | ●USB/Type-C | ●前排2个 ●后排2个 | - | - | - | ●4 | - | ●LED | ●LED | - | - | - | - | - | - | ●标配 | - | - | - | ●标配 | - | ●前排 ●后排 | ●前排 | ●标配 | ●电动调节图示 ●加热 - - - - | - | - - | - | - | - | - |  | - | - | ●自动 | - | ●标配 | ●双区空调 | ●标配 | - | ●标配 | - | - | - | ●服务预约 ●车辆监控 ●充电管理 - | - | - | - |  |  |  |  | 可选外观、内饰、轮毂、制动器 | 纯电动 136马力 |  |  | 待查 待查 | 待查 |  | 待查 | 待查 | 待查 待查 | 待查 待查 待查 | 待查 | 待查 | [47 empty] | 待查 | 5G无线网络服务(带车载Wi-Fi) - | ADiGO 2.0 自动驾驶辅助系统、高速公路变道辅助HWA、盲区监测BSD - | ETC装置（无需插卡、支持OTA） - | 150米超长距离记忆泊车（HAVP）、高精地图自主泊车（PAVP）、A学B用自进化模式、千里眼云监控模式、内后视镜防眩目（带USB口）、一键遥控泊车 - | FAPA智能泊车+RPA遥控泊车、540°智能影像（透明底盘）、高级线控制动系统 iBooster - | - | ●标配 | -
111 | AION S 2022款 魅 580 Pio | 14.68万 | 14.68万 | 广汽埃安新能源 | 紧凑型车 | 纯电动 | 2022.08 |  | 460 | 快充0.78小时 慢充10小时 | 80 |  |  |  |  | 电动车单速变速箱 | 4768x1880x1545 | 三厢车 | 130 | - |  | 12.9 | 4年或15万公里 | 3630.0元 | 4768 | 1880 | 1545 | 2750 | 1600 | 1602 | 125 | 4 | 平开门 | 5 | 1685 | - | 2135 |  | 453 | 0.245 | [10 empty] | 100(136Ps) |  | 225 | [8 empty] | 纯电动 136马力 | 永磁/同步 | 100 | 136 | 225 | 100 | 225 | - | - | - | - | 单电机 | 前置 | 磷酸铁锂电池 | 8年或15万公里 | 60.0 | 140.19 | 快充0.78小时 慢充10小时 ●快充接口 | ●低温加热 ●液态冷却 | - | 电动车单速变速箱 | 1 | 固定齿比变速箱 | 前置前驱 | - | - | 麦弗逊式独立悬挂 | 纵臂扭转梁式非独立悬挂 | 电动助力 | 承载式 | 通风盘式 | 实心盘式 | 电子驻车 | 215/55 R17 | 215/55 R17 | ●全尺寸 - |  | ●标配 | ●标配 | - | - | - | - - - | - | - | - | - | - | - | ●主驾驶位 ●副驾驶位 | - | - | - | - | - | - | - | - | ●标配 | ●胎压显示 | ●标配 | - | - | - ●后 | ●倒车影像图示 - - | ●定速巡航图示 - - | - - | - | - | - | - |  | - | - | - | - | - | - | - |  | - | ●运动 ●ECO ●标准舒适 | ●标配 | ●标配 |  | ●可开启全景天窗 | - | - | - | ●标配 |  | - | - | ●塑料 - | ●上下 | - | ●多功能控制 | ●彩色 | ●非全液晶 | ●3.5 - | - | - | - | - |  | ●标配 | - ●智能遥控钥匙 - | ●前排图示 | ●标配图示 | - | - | - | - | - | - | - | - | - | - ●皮织混搭 | - | - |  | - |  | - - | ●前后移动 ●靠背角度 ●高低调节 | ●头枕 | ●前后移动 ●靠背角度 | ●头枕 | - | - | - - | - |  | - | ●前排 - | - | - | ●40:60 |  | - | ●大屏 | ●12.3吋 | - | - | ●标配图示 | ●标配 | - ●原厂原机 | - | - |  | - | - | - | - | - | - | ●USB/Type-C | ●前排2个 ●后排2个 | - | - | - | ●4 | - | ●LED | ●LED | - | - | - | - | - | - | ●标配 | - | - | - | ●标配 | - | ●前排 ●后排 | ●前排 | ●标配 | ●电动调节图示 ●加热 - - - - | - | - - | - | - | - | - |  | - | - | ●自动 | - | ●标配 | ●双区空调 | ●标配 | - | ●标配 | - | - | - | ●服务预约 ●车辆监控 ●充电管理 - | - | - | - |  |  |  |  | 可选外观、内饰、轮毂、制动器 | 纯电动 136马力 |  |  | 待查 待查 | 待查 |  | 待查 | 待查 | 待查 待查 | 待查 待查 待查 | 待查 | 待查 | [47 empty] | 待查 | 5G无线网络服务(带车载Wi-Fi) - | ADiGO 2.0 自动驾驶辅助系统、高速公路变道辅助HWA、盲区监测BSD - | ETC装置（无需插卡、支持OTA） - | 150米超长距离记忆泊车（HAVP）、高精地图自主泊车（PAVP）、A学B用自进化模式、千里眼云监控模式、内后视镜防眩目（带USB口）、一键遥控泊车 - | FAPA智能泊车+RPA遥控泊车、540°智能影像（透明底盘）、高级线控制动系统 iBooster - | - | ●标配 | -
112 | AION S 2022款 魅 580 公务版 | 17.38万 | 17.38万 | 广汽埃安新能源 | 紧凑型车 | 纯电动 | 2022.09 |  | 460 | 快充0.78小时 慢充10小时 | 80 |  |  |  |  | 电动车单速变速箱 | 4768x1880x1545 | 三厢车 | 130 | - |  | 12.9 | 4年或15万公里 | 3630.0元 | 4768 | 1880 | 1545 | 2750 | 1600 | 1602 | 125 | 4 | 平开门 | 5 | 1685 | - | 2135 |  | 453 | 0.245 | [10 empty] | 100(136Ps) |  | 225 | [8 empty] | 纯电动 136马力 | 永磁/同步 | 100 | 136 | 225 | 100 | 225 | - | - | - | - | 单电机 | 前置 | 磷酸铁锂电池 | 8年或15万公里 | 60.0 | 140.19 | 快充0.78小时 慢充10小时 ●快充接口 | ●低温加热 ●液态冷却 | - | 电动车单速变速箱 | 1 | 固定齿比变速箱 | 前置前驱 | - | - | 麦弗逊式独立悬挂 | 纵臂扭转梁式非独立悬挂 | 电动助力 | 承载式 | 通风盘式 | 实心盘式 | 电子驻车 | 215/55 R17 | 215/55 R17 | ●全尺寸 - |  | ●标配 | ●标配 | - | - | - | - - - | - | - | - | - | - | - | ●主驾驶位 ●副驾驶位 | - | - | - | - | - | - | - | - | ●标配 | ●胎压显示 | ●标配 | - | - | - ●后 | ●倒车影像图示 - - | ●定速巡航图示 - - | - - | - | - | - | - |  | - | - | - | - | - | - | - |  | - | ●运动 ●ECO ●标准舒适 | ●标配 | ●标配 |  | ●可开启全景天窗 | - | - | - | ●标配 |  | - | - | ●塑料 - | ●上下 | - | ●多功能控制 | ●彩色 | ●非全液晶 | ●3.5 - | - | - | - | - |  | ●标配 | - ●智能遥控钥匙 - | ●前排图示 | ●标配图示 | - | - | - | - | - | - | - | - | - | - ●皮织混搭 | - | - |  | - |  | - - | ●前后移动 ●靠背角度 ●高低调节 | ●头枕 | ●前后移动 ●靠背角度 | ●头枕 | - | - | - - | - |  | - | ●前排 - | - | - | ●40:60 |  | - | ●大屏 | ●12.3吋 | - | - | ●标配图示 | ●标配 | - ●原厂原机 | - | - |  | - | - | - | - | - | - | ●USB/Type-C | ●前排2个 ●后排2个 | - | - | - | ●4 | - | ●LED | ●LED | - | - | - | - | ●标配 | - | ●标配 | - | - | - | ●标配 | - | ●前排 ●后排 | ●前排 | ●标配 | ●电动调节图示 ●加热 - - - - | - | - - | - | - | - | - |  | - | - | ●自动 | - | ●标配 | ●双区空调 | ●标配 | - | ●标配 | - | - | - | ●服务预约 ●车辆监控 ●充电管理 - | - | - | - |  |  |  |  | 可选外观、内饰、轮毂、制动器 | 纯电动 136马力 |  |  | 待查 待查 | 待查 |  | 待查 | 待查 | 待查 待查 | 待查 待查 待查 | 待查 | 待查 | [47 empty] | 待查 | 5G无线网络服务(带车载Wi-Fi) - | ADiGO 2.0 自动驾驶辅助系统、高速公路变道辅助HWA、盲区监测BSD - | ETC装置（无需插卡、支持OTA） - | 150米超长距离记忆泊车（HAVP）、高精地图自主泊车（PAVP）、A学B用自进化模式、千里眼云监控模式、内后视镜防眩目（带USB口）、一键遥控泊车 - | FAPA智能泊车+RPA遥控泊车、540°智能影像（透明底盘）、高级线控制动系统 iBooster - | - | ●标配 | -
113 | AION S 2022款 魅 580 行政版 | 17.98万 | 17.98万 | 广汽埃安新能源 | 紧凑型车 | 纯电动 | 2022.09 |  | 460 | 快充0.78小时 慢充10小时 | 80 |  |  |  |  | 电动车单速变速箱 | 4768x1880x1545 | 三厢车 | 130 | - |  | 12.9 | 4年或15万公里 | 3630.0元 | 4768 | 1880 | 1545 | 2750 | 1600 | 1602 | 125 | 4 | 平开门 | 5 | 1685 | - | 2135 |  | 453 | 0.245 | [10 empty] | 100(136Ps) |  | 225 | [8 empty] | 纯电动 136马力 | 永磁/同步 | 100 | 136 | 225 | 100 | 225 | - | - | - | - | 单电机 | 前置 | 磷酸铁锂电池 | 8年或15万公里 | 60.0 | 140.19 | 快充0.78小时 慢充10小时 ●快充接口 | ●低温加热 ●液态冷却 | - | 电动车单速变速箱 | 1 | 固定齿比变速箱 | 前置前驱 | - | - | 麦弗逊式独立悬挂 | 纵臂扭转梁式非独立悬挂 | 电动助力 | 承载式 | 通风盘式 | 实心盘式 | 电子驻车 | 215/55 R17 | 215/55 R17 | ●全尺寸 - |  | ●标配 | ●标配 | ●标配 | ●标配 | ●标配 | - - - | - | - | - | - | - | - | ●主驾驶位 ●副驾驶位 | - | - | - | - | - | - | - | - | ●标配 | ●胎压显示 | ●标配 | - | - | - ●后 | ●倒车影像图示 - - | ●定速巡航图示 - - | - - | - | ●标配 | ●标配图示 | - |  | - | - | - | - | - | - | - |  | - | ●运动 ●ECO ●标准舒适 | ●标配 | ●标配 |  | ●可开启全景天窗 | - | - | - | ●标配 |  | - | - | ●塑料 - | ●上下 | - | ●多功能控制 | ●彩色 | ●非全液晶 | ●3.5 - | - | - | - | - |  | ●标配 | - ●智能遥控钥匙 - | ●前排图示 | ●标配图示 | - | - | - | - | - | - | - | - | - | - ●皮织混搭 | - | - |  | - |  | - - | ●前后移动 ●靠背角度 ●高低调节 | ●头枕 | ●前后移动 ●靠背角度 | ●头枕 | - | - | - - | - |  | - | ●前排 - | - | - | ●40:60 |  | - | ●大屏 | ●12.3吋 | - | - | ●标配图示 | ●标配 | - ●原厂原机 | - | - |  | - | - | - | - | - | - | ●USB/Type-C | ●前排2个 ●后排2个 | - | - | - | ●4 | - | ●LED | ●LED | - | - | - | - | ●标配 | - | ●标配 | - | - | - | ●标配 | - | ●前排 ●后排 | ●前排 | ●标配 | ●电动调节图示 ●加热 - - - - | - | - - | - | - | - | - |  | - | - | ●自动 | - | ●标配 | ●双区空调 | ●标配 | - | ●标配 | - | - | - | ●服务预约 ●车辆监控 ●充电管理 - | - | - | - |  |  |  |  | 可选外观、内饰、轮毂、制动器 | 纯电动 136马力 |  |  | 待查 待查 | 待查 |  | 待查 | 待查 | 待查 待查 | 待查 待查 待查 | 待查 | 待查 | [47 empty] | 待查 | 5G无线网络服务(带车载Wi-Fi) - | ADiGO 2.0 自动驾驶辅助系统、高速公路变道辅助HWA、盲区监测BSD - | ETC装置（无需插卡、支持OTA） - | 150米超长距离记忆泊车（HAVP）、高精地图自主泊车（PAVP）、A学B用自进化模式、千里眼云监控模式、内后视镜防眩目（带USB口）、一键遥控泊车 - | FAPA智能泊车+RPA遥控泊车、540°智能影像（透明底盘）、高级线控制动系统 iBooster - | - | ●标配 | -
114 | AION S 2022款 Plus 70 智领版 | 16.38万 | 16.38万 | 广汽埃安新能源 | 紧凑型车 | 纯电动 | 2022.01 |  | 510 | 快充0.7小时 慢充10小时 | 80 |  |  |  |  | 电动车单速变速箱 | 4810x1880x1515 | 三厢车 | 160 | 7.6 |  | 12.9 | 4年或15万公里 | 3630.0元 | 4810 | 1880 | 1515 | 2750 | 1600 | 1602 | 125 | 4 | 平开门 | 5 | 1660 | - | 2125 |  | 453 | 0.211 | [10 empty] | 150(204Ps) |  | 350 | [8 empty] | 纯电动 204马力 | 永磁/同步 | 150 | 204 | 350 | 150 | 350 | - | - | - | - | 单电机 | 前置 | 三元锂电池 | 首任车主不限年限/里程（责任免除条款以官方为准） | 58.8 | 170.0 | 快充0.7小时 慢充10小时 ●快充接口 | ●低温加热 ●液态冷却 | - | 电动车单速变速箱 | 1 | 固定齿比变速箱 | 前置前驱 | - | - | 麦弗逊式独立悬挂 | 纵臂扭转梁式非独立悬挂 | 电动助力 | 承载式 | 通风盘式 | 实心盘式 | 电子驻车 | 235/45 R18 | 235/45 R18 | - ○非全尺寸 |  | ●标配 | ●标配 | ●标配 | ●标配 | ●标配 | - - - | - | - | - | - | - | - | ●主驾驶位 ●副驾驶位 | ●前排 | - | - | - | - | - | - | - | ●标配 | ●胎压显示 | ●标配 | - | - | ○前 ●后 | ●倒车影像 ●360°全景影像 ○540°全景影像 | ●定速巡航图示 - - | - - | ○选配 | ●标配 | ●标配图示 | - |  | - | - | - | - | - | - | - |  | - | ●运动 ●ECO ●标准舒适 | ●标配 | ●标配 |  | ●不可开启全景天窗 | - | - | - | ●标配 |  | - | ●标配 | - ●皮质 | ●上下 | - | ●多功能控制 | ●彩色 | ●全液晶 | - ●10.25 | - | - | - | - |  | ●标配 | - ●智能遥控钥匙 ●手机蓝牙钥匙 | ●前排图示 | ●标配图示 | ●标配 | ○选配 | ○选配 | - | - | - | ●标配图示 | - | - | - ●皮织混搭 | - | ●标配 |  | - |  | ●主驾驶位 - | ●前后移动 ●靠背角度 ●高低调节 | - | ●前后移动 ●靠背角度 | - | - | ●头枕 | - - | - |  | - | ●前排 ●后排 | ●标配 | - | ●40:60 |  | - | ●大屏 | ●14.6吋 | ●标配 | ●标配 | ●标配图示 | ●标配 | ●CarLife - | ●标配 | ●标配 |  | - | ●标配 | - | ●标配 | - | - | ●USB/Type-C | ●前排1个 ●后排2个 | - | - | - | ●6 | - | ●LED | ●LED | ●标配 | - | - | - | - | - | ●标配 | - | - | - | - | - | ●前排 ●后排 | ●全车 | ●标配 | ●电动调节图示 ●加热 ●电动折叠 - - ●锁车自动折叠 | ○自动防眩目 | ● 主驾驶位+有照明 ● 副驾驶位+有照明 | - | - | - | - |  | - | - | ●自动 | - | ●标配 | ●双区空调 | ●标配 | - | ●标配 | - | - | - | ●服务预约 ●车辆监控 ●充电管理 - | - | ○选配 | - |  |  |  |  | 可选外观、内饰、轮毂、制动器 | 纯电动 204马力 |  |  | 待查 待查 | 待查 |  | 待查 | 待查 | 待查 待查 | 待查 待查 待查 | 待查 | 待查 | [47 empty] | 待查 | 5G无线网络服务(带车载Wi-Fi) - | ADiGO 2.0 自动驾驶辅助系统、高速公路变道辅助HWA、盲区监测BSD - | ETC装置（无需插卡、支持OTA） ○选配暂无价格 | 150米超长距离记忆泊车（HAVP）、高精地图自主泊车（PAVP）、A学B用自进化模式、千里眼云监控模式、内后视镜防眩目（带USB口）、一键遥控泊车 ○选配暂无价格 | FAPA智能泊车+RPA遥控泊车、540°智能影像（透明底盘）、高级线控制动系统 iBooster ○选配暂无价格 | ○选配暂无价格 | - | ○选配暂无价格
115 | AION S 2022款 Plus 70 智驾版 | 17.58万 | 17.58万 | 广汽埃安新能源 | 紧凑型车 | 纯电动 | 2022.01 |  | 510 | 快充0.7小时 慢充10小时 | 80 |  |  |  |  | 电动车单速变速箱 | 4810x1880x1515 | 三厢车 | 160 | 7.6 |  | 12.9 | 4年或15万公里 | 3630.0元 | 4810 | 1880 | 1515 | 2750 | 1600 | 1602 | 125 | 4 | 平开门 | 5 | 1680 | - | 2125 |  | 453 | 0.211 | [10 empty] | 150(204Ps) |  | 350 | [8 empty] | 纯电动 204马力 | 永磁/同步 | 150 | 204 | 350 | 150 | 350 | - | - | - | - | 单电机 | 前置 | 三元锂电池 | 首任车主不限年限/里程（责任免除条款以官方为准） | 58.8 | 170.0 | 快充0.7小时 慢充10小时 ●快充接口 | ●低温加热 ●液态冷却 | - | 电动车单速变速箱 | 1 | 固定齿比变速箱 | 前置前驱 | - | - | 麦弗逊式独立悬挂 | 纵臂扭转梁式非独立悬挂 | 电动助力 | 承载式 | 通风盘式 | 实心盘式 | 电子驻车 | 235/45 R18 | 235/45 R18 | - ○非全尺寸 |  | ●标配 | ●标配 | ●标配 | ●标配 | ●标配 | ●车道偏离预警 ●前方碰撞预警 - | ●标配 | - | ●标配 | ●标配 | ●标配 | - | ●主驾驶位 ●副驾驶位 | ●前排 | - | - | - | - | - | - | - | ●标配 | ●胎压显示 | ●标配 | - | - | ●前 ●后 | ●倒车影像 ●360°全景影像 ●540°全景影像 | ●定速巡航 ●自适应巡航 ●全速自适应巡航 | ●L1级 - | ●标配 | ●标配 | ●标配图示 | - |  | - | - | - | - | - | - | - |  | - | ●运动 ●ECO ●标准舒适 | ●标配 | ●标配 |  | ●不可开启全景天窗 | - | - | - | ●标配 |  | - | ●标配 | - ●皮质 | ●上下 | - | ●多功能控制 | ●彩色 | ●全液晶 | - ●10.25 | - | - | - | - |  | ●标配 | - ●智能遥控钥匙 ●手机蓝牙钥匙 | ●前排图示 | ●标配图示 | ●标配 | ●标配 | ○选配 | - | - | - | ●标配图示 | - | - | ●仿皮 ○皮织混搭 | - | ●标配 |  | - |  | ●主驾驶位 ●副驾驶位 | ●前后移动 ●靠背角度 ●高低调节 | - | ●前后移动 ●靠背角度 | - | - | ●头枕 | ●加热 ●记忆(主驾驶) | - |  | - | ●前排 ●后排 | ●标配 | - | ●40:60 |  | - | ●大屏 | ●14.6吋 | ●标配 | ●标配 | ●标配图示 | ●标配 | ●CarLife - | ●标配 | ●标配 |  | ●标配 | ●标配 | - | ●标配 | - | - | ●USB/Type-C | ●前排1个 ●后排2个 | - | - | - | ●8 | - | ●LED | ●LED | ●标配 | ●标配 | ●标配 | - | - | - | ●标配 | - | - | - | ●标配 | - | ●前排 ●后排 | ●全车 | ●标配 | ●电动调节图示 ●加热 ●电动折叠 ●记忆 ●倒车自动下翻 ●锁车自动折叠 | ●自动防眩目 | ● 主驾驶位+有照明 ● 副驾驶位+有照明 | - | - | ●标配 | - |  | - | - | ●自动 | - | ●标配 | ●双区空调 | ●标配 | ●标配 | ●标配 | ●标配 | ●标配图示 | - | ●服务预约 ●车辆监控 ●充电管理 - | - | ○选配 | - |  |  |  |  | 可选外观、内饰、轮毂、制动器 | 纯电动 204马力 |  |  | 待查 待查 | 待查 |  | 待查 | 待查 | 待查 待查 | 待查 待查 待查 | 待查 | 待查 | [47 empty] | 待查 | 5G无线网络服务(带车载Wi-Fi) - | ADiGO 2.0 自动驾驶辅助系统、高速公路变道辅助HWA、盲区监测BSD - | ETC装置（无需插卡、支持OTA） ○选配暂无价格 | 150米超长距离记忆泊车（HAVP）、高精地图自主泊车（PAVP）、A学B用自进化模式、千里眼云监控模式、内后视镜防眩目（带USB口）、一键遥控泊车 ○选配暂无价格 | FAPA智能泊车+RPA遥控泊车、540°智能影像（透明底盘）、高级线控制动系统 iBooster - | ●标配 | - | ●标配
116 | AION S 2022款 Plus 70 行政版 | 18.49万 | 18.49万 | 广汽埃安新能源 | 紧凑型车 | 纯电动 | 2022.04 |  | 510 | 快充0.7小时 慢充10小时 | 80 |  |  |  |  | 电动车单速变速箱 | 4810x1880x1515 | 三厢车 | 160 | 7.6 |  | 12.9 | 4年或15万公里 | 3630.0元 | 4810 | 1880 | 1515 | 2750 | 1600 | 1602 | 125 | 4 | 平开门 | 5 | 1660 | - | 2125 |  | 453 | 0.211 | [10 empty] | 150(204Ps) |  | 350 | [8 empty] | 纯电动 204马力 | 永磁/同步 | 150 | 204 | 350 | 150 | 350 | - | - | - | - | 单电机 | 前置 | 三元锂电池 | 首任车主不限年限/里程（责任免除条款以官方为准） | 58.8 | 170.0 | 快充0.7小时 慢充10小时 ●快充接口 | ●低温加热 ●液态冷却 | - | 电动车单速变速箱 | 1 | 固定齿比变速箱 | 前置前驱 | - | - | 麦弗逊式独立悬挂 | 纵臂扭转梁式非独立悬挂 | 电动助力 | 承载式 | 通风盘式 | 实心盘式 | 电子驻车 | 235/45 R18 | 235/45 R18 | - ●非全尺寸 |  | ●标配 | ●标配 | ●标配 | ●标配 | ●标配 | - - - | - | - | - | - | - | - | ●主驾驶位 ●副驾驶位 | ●前排 | - | - | - | - | - | - | - | ●标配 | ●胎压显示 | ●标配 | - | - | ○前 ●后 | ●倒车影像 ●360°全景影像 ●540°全景影像 | ●定速巡航图示 - - | - - | ●标配 | ●标配 | ●标配图示 | - |  | - | - | - | - | - | - | - |  | - | ●运动 ●ECO ●标准舒适 | ●标配 | ●标配 |  | ●不可开启全景天窗 | - | - | - | ●标配 |  | - | ●标配 | - ●皮质 | ●上下 | - | ●多功能控制 | ●彩色 | ●全液晶 | - ●10.25 | - | - | - | - |  | ●标配 | - ●智能遥控钥匙 ●手机蓝牙钥匙 | ●前排图示 | ●标配图示 | ●标配 | ●标配 | ○选配 | - | - | - | ●标配图示 | - | - | - ●皮织混搭 | - | ●标配 |  | - |  | ●主驾驶位 - | ●前后移动 ●靠背角度 ●高低调节 | - | ●前后移动 ●靠背角度 | - | - | ●头枕 | - - | - |  | - | ●前排 ●后排 | ●标配 | - | ●40:60 |  | - | ●大屏 | ●14.6吋 | ●标配 | ●标配 | ●标配图示 | ●标配 | ●CarLife - | ●标配 | ●标配 |  | - | ●标配 | - | ●标配 | - | - | ●USB/Type-C | ●前排1个 ●后排2个 | - | - | - | ●6 | - | ●LED | ●LED | ●标配 | - | - | - | - | - | ●标配 | - | - | - | - | - | ●前排 ●后排 | ●全车 | ●标配 | ●电动调节图示 ●加热 ●电动折叠 - - ●锁车自动折叠 | ○自动防眩目 | ● 主驾驶位+有照明 ● 副驾驶位+有照明 | - | - | - | - |  | - | - | ●自动 | - | ●标配 | ●双区空调 | ●标配 | - | ●标配 | - | - | - | ●服务预约 ●车辆监控 ●充电管理 - | - | ○选配 | - |  |  |  |  | 可选外观、内饰、轮毂、制动器 | 纯电动 204马力 |  |  | 待查 待查 | 待查 |  | 待查 | 待查 | 待查 待查 | 待查 待查 待查 | 待查 | 待查 | [47 empty] | 待查 | 5G无线网络服务(带车载Wi-Fi) - | ADiGO 2.0 自动驾驶辅助系统、高速公路变道辅助HWA、盲区监测BSD - | ETC装置（无需插卡、支持OTA） ●标配 | 150米超长距离记忆泊车（HAVP）、高精地图自主泊车（PAVP）、A学B用自进化模式、千里眼云监控模式、内后视镜防眩目（带USB口）、一键遥控泊车 ○选配暂无价格 | FAPA智能泊车+RPA遥控泊车、540°智能影像（透明底盘）、高级线控制动系统 iBooster ●标配 | - | - | -
117 | AION S 2022款 Plus 80 科技版 | 17.58万 | 17.58万 | 广汽埃安新能源 | 紧凑型车 | 纯电动 | 2022.01 |  | 602 | 快充0.75小时 慢充10小时 | 80 |  |  |  |  | 电动车单速变速箱 | 4810x1880x1515 | 三厢车 | 160 | 6.8 |  | 13.1 | 4年或15万公里 | 3630.0元 | 4810 | 1880 | 1515 | 2750 | 1600 | 1602 | 125 | 4 | 平开门 | 5 | 1750 | - | - |  | 453 | 0.211 | [10 empty] | 165(224Ps) |  | 350 | [8 empty] | 纯电动 224马力 | 永磁/同步 | 165 | 224 | 350 | 165 | 350 | - | - | - | - | 单电机 | 前置 | 三元锂电池 | 首任车主不限年限/里程（责任免除条款以官方为准） | 69.9 | 170.0 | 快充0.75小时 慢充10小时 ●快充接口 | ●低温加热 ●液态冷却 | - | 电动车单速变速箱 | 1 | 固定齿比变速箱 | 前置前驱 | - | - | 麦弗逊式独立悬挂 | 纵臂扭转梁式非独立悬挂 | 电动助力 | 承载式 | 通风盘式 | 实心盘式 | 电子驻车 | 235/45 R18 | 235/45 R18 | - ○非全尺寸 |  | ●标配 | ●标配 | ●标配 | ●标配 | ●标配 | ●车道偏离预警 ●前方碰撞预警 - | ●标配 | - | ●标配 | - | ●标配 | - | ●主驾驶位 ●副驾驶位 | ●前排 | - | - | - | - | - | - | - | ●标配 | ●胎压显示 | ●标配 | - | - | ○前 ●后 | ●倒车影像 ●360°全景影像 ○540°全景影像 | ●定速巡航 ●自适应巡航 ●全速自适应巡航 | ●L1级 - | ○选配 | ●标配 | ●标配图示 | - |  | - | - | - | - | - | - | - |  | - | ●运动 ●ECO ●标准舒适 | ●标配 | ●标配 |  | ●不可开启全景天窗 | - | - | - | ●标配 |  | - | ●标配 | - ●皮质 | ●上下 | - | ●多功能控制 | ●彩色 | ●全液晶 | - ●10.25 | - | - | - | - |  | ●标配 | - ●智能遥控钥匙 ●手机蓝牙钥匙 | ●前排图示 | ●标配图示 | ●标配 | ○选配 | ○选配 | - | - | - | ●标配图示 | - | - | - ●皮织混搭 | - | ●标配 |  | - |  | ●主驾驶位 - | ●前后移动 ●靠背角度 ●高低调节 | - | ●前后移动 ●靠背角度 | - | - | ●头枕 | - - | - |  | - | ●前排 ●后排 | ●标配 | - | ●40:60 |  | - | ●大屏 | ●14.6吋 | ●标配 | ●标配 | ●标配图示 | ●标配 | ●CarLife - | ●标配 | ●标配 |  | - | ●标配 | - | ●标配 | - | - | ●USB/Type-C | ●前排1个 ●后排2个 | - | - | - | ●6 | - | ●LED | ●LED | ●标配 | ●标配 | ●标配 | - | - | - | ●标配 | - | - | - | ●标配 | - | ●前排 ●后排 | ●全车 | ●标配 | ●电动调节图示 ●加热 ●电动折叠 - - ●锁车自动折叠 | ●自动防眩目 | ● 主驾驶位+有照明 ● 副驾驶位+有照明 | - | - | ●标配 | - |  | - | - | ●自动 | - | ●标配 | ●双区空调 | ●标配 | - | ●标配 | - | - | - | ●服务预约 ●车辆监控 ●充电管理 - | - | ○选配 | - |  |  |  |  | 可选外观、内饰、轮毂、制动器 | 纯电动 224马力 |  |  | 待查 待查 | 待查 |  | 待查 | 待查 | 待查 待查 | 待查 待查 待查 | 待查 | 待查 | [47 empty] | 待查 | 5G无线网络服务(带车载Wi-Fi) - | ADiGO 2.0 自动驾驶辅助系统、高速公路变道辅助HWA、盲区监测BSD - | ETC装置（无需插卡、支持OTA） ○选配暂无价格 | 150米超长距离记忆泊车（HAVP）、高精地图自主泊车（PAVP）、A学B用自进化模式、千里眼云监控模式、内后视镜防眩目（带USB口）、一键遥控泊车 ○选配暂无价格 | FAPA智能泊车+RPA遥控泊车、540°智能影像（透明底盘）、高级线控制动系统 iBooster ○选配暂无价格 | ○选配暂无价格 | - | ○选配暂无价格
118 | AION S 2022款 Plus 80 行政版 | 19.16万 | 19.16万 | 广汽埃安新能源 | 紧凑型车 | 纯电动 | 2022.04 |  | 602 | 快充0.75小时 慢充10小时 | 80 |  |  |  |  | 电动车单速变速箱 | 4810x1880x1515 | 三厢车 | 160 | 6.8 |  | 13.1 | 4年或15万公里 | 3630.0元 | 4810 | 1880 | 1515 | 2750 | 1600 | 1602 | 125 | 4 | 平开门 | 5 | 1750 | - | - |  | 453 | 0.211 | [10 empty] | 165(224Ps) |  | 350 | [8 empty] | 纯电动 224马力 | 永磁/同步 | 165 | 224 | 350 | 165 | 350 | - | - | - | - | 单电机 | 前置 | 三元锂电池 | 首任车主不限年限/里程（责任免除条款以官方为准） | 69.9 | 170.0 | 快充0.75小时 慢充10小时 ●快充接口 | ●低温加热 ●液态冷却 | - | 电动车单速变速箱 | 1 | 固定齿比变速箱 | 前置前驱 | - | - | 麦弗逊式独立悬挂 | 纵臂扭转梁式非独立悬挂 | 电动助力 | 承载式 | 通风盘式 | 实心盘式 | 电子驻车 | 235/45 R18 | 235/45 R18 | - ●非全尺寸 |  | ●标配 | ●标配 | ●标配 | ●标配 | ●标配 | ●车道偏离预警 ●前方碰撞预警 - | ●标配 | - | ●标配 | - | ●标配 | - | ●主驾驶位 ●副驾驶位 | ●前排 | - | - | - | - | - | - | - | ●标配 | ●胎压显示 | ●标配 | - | - | ○前 ●后 | ●倒车影像 ●360°全景影像 ○540°全景影像 | ●定速巡航 ●自适应巡航 ●全速自适应巡航 | ●L1级 - | ○选配 | ●标配 | ●标配图示 | - |  | - | - | - | - | - | - | - |  | - | ●运动 ●ECO ●标准舒适 | ●标配 | ●标配 |  | ●不可开启全景天窗 | - | - | - | ●标配 |  | - | ●标配 | - ●皮质 | ●上下 | - | ●多功能控制 | ●彩色 | ●全液晶 | - ●10.25 | - | - | - | - |  | ●标配 | - ●智能遥控钥匙 ●手机蓝牙钥匙 | ●前排图示 | ●标配图示 | ○选配 | ○选配 | ○选配 | - | - | - | ●标配图示 | - | - | - ●皮织混搭 | - | ●标配 |  | - |  | ●主驾驶位 - | ●前后移动 ●靠背角度 ●高低调节 | - | ●前后移动 ●靠背角度 | - | - | ●头枕 | - - | - |  | - | ●前排 ●后排 | ●标配 | - | ●40:60 |  | - | ●大屏 | ●14.6吋 | ●标配 | ●标配 | ●标配图示 | ●标配 | ●CarLife - | ●标配 | ●标配 |  | - | ●标配 | - | ●标配 | - | - | ●USB/Type-C | ●前排1个 ●后排2个 | - | - | - | ●6 | - | ●LED | ●LED | ●标配 | ●标配 | ●标配 | - | - | - | ●标配 | - | - | - | ●标配 | - | ●前排 ●后排 | ●全车 | ●标配 | ●电动调节图示 ●加热 ●电动折叠 - - ●锁车自动折叠 | ●自动防眩目 | ● 主驾驶位+有照明 ● 副驾驶位+有照明 | - | - | ●标配 | - |  | - | - | ●自动 | - | ●标配 | ●双区空调 | ●标配 | - | ●标配 | - | - | - | ●服务预约 ●车辆监控 ●充电管理 - | - | ○选配 | - |  |  |  |  | 可选外观、内饰、轮毂、制动器 | 纯电动 224马力 |  |  | 待查 待查 | 待查 |  | 待查 | 待查 | 待查 待查 | 待查 待查 待查 | 待查 | 待查 | [47 empty] | 待查 | 5G无线网络服务(带车载Wi-Fi) - | ADiGO 2.0 自动驾驶辅助系统、高速公路变道辅助HWA、盲区监测BSD - | ETC装置（无需插卡、支持OTA） ●标配 | 150米超长距离记忆泊车（HAVP）、高精地图自主泊车（PAVP）、A学B用自进化模式、千里眼云监控模式、内后视镜防眩目（带USB口）、一键遥控泊车 ○选配暂无价格 | FAPA智能泊车+RPA遥控泊车、540°智能影像（透明底盘）、高级线控制动系统 iBooster ○选配暂无价格 | - | - | -
119 | AION S 2022款 Plus 80 智驾版 | 18.98万 | 18.98万 | 广汽埃安新能源 | 紧凑型车 | 纯电动 | 2022.01 |  | 602 | 快充0.75小时 慢充10小时 | 80 |  |  |  |  | 电动车单速变速箱 | 4810x1880x1515 | 三厢车 | 160 | 6.8 |  | 13.1 | 4年或15万公里 | 3630.0元 | 4810 | 1880 | 1515 | 2750 | 1600 | 1602 | 125 | 4 | 平开门 | 5 | 1770 | - | - |  | 453 | 0.211 | [10 empty] | 165(224Ps) |  | 350 | [8 empty] | 纯电动 224马力 | 永磁/同步 | 165 | 224 | 350 | 165 | 350 | - | - | - | - | 单电机 | 前置 | 三元锂电池 | 首任车主不限年限/里程（责任免除条款以官方为准） | 69.9 | 170.0 | 快充0.75小时 慢充10小时 ●快充接口 | ●低温加热 ●液态冷却 | - | 电动车单速变速箱 | 1 | 固定齿比变速箱 | 前置前驱 | - | - | 麦弗逊式独立悬挂 | 纵臂扭转梁式非独立悬挂 | 电动助力 | 承载式 | 通风盘式 | 实心盘式 | 电子驻车 | 235/45 R18 | 235/45 R18 | - ○非全尺寸 |  | ●标配 | ●标配 | ●标配 | ●标配 | ●标配 | ●车道偏离预警 ●前方碰撞预警 ○倒车车侧预警 | ●标配 | ○选配 | ●标配 | ●标配 | ●标配 | - | ●主驾驶位 ●副驾驶位 | ●前排 | - | - | - | - | - | - | - | ●标配 | ●胎压显示 | ●标配 | - | - | ●前 ●后 | ●倒车影像 ●360°全景影像 ●540°全景影像 | ●定速巡航 ●自适应巡航 ●全速自适应巡航 | ●L1级 ○L2级 | ●标配 | ●标配 | ●标配图示 | - |  | - | - | - | - | - | - | - |  | - | ●运动 ●ECO ●标准舒适 | ●标配 | ●标配 |  | ●不可开启全景天窗 | - | - | ●标配 | ●标配 |  | - | ●标配 | - ●皮质 | ●上下 | - | ●多功能控制 | ●彩色 | ●全液晶 | - ●10.25 | - | - | - | - |  | ●标配 | - ●智能遥控钥匙 ●手机蓝牙钥匙 | ●前排图示 | ●标配图示 | ●标配 | ●标配 | ○选配 | - | - | - | ●标配图示 | - | - | ●仿皮 ○皮织混搭 | - | ●标配 |  | - |  | ●主驾驶位 ●副驾驶位 | ●前后移动 ●靠背角度 ●高低调节 | - | ●前后移动 ●靠背角度 | - | - | ●头枕 | ●加热 ●记忆(主驾驶) | - |  | - | ●前排 ●后排 | ●标配 | - | ●40:60 |  | - | ●大屏 | ●14.6吋 | ●标配 | ●标配 | ●标配图示 | ●标配 | ●CarLife - | ●标配 | ●标配 |  | ●标配 | ●标配 | - | ●标配 | - | - | ●USB/Type-C | ●前排1个 ●后排2个 | - | - | - | ●8 | - | ●LED | ●LED | ●标配 | ●标配 | ●标配 | - | - | - | ●标配 | - | - | - | ●标配 | - | ●前排 ●后排 | ●全车 | ●标配 | ●电动调节图示 ●加热 ●电动折叠 ●记忆 ●倒车自动下翻 ●锁车自动折叠 | ●自动防眩目 | ● 主驾驶位+有照明 ● 副驾驶位+有照明 | - | - | ●标配 | - |  | - | - | ●自动 | - | ●标配 | ●双区空调 | ●标配 | ●标配 | ●标配 | ●标配 | ●标配图示 | - | ●服务预约 ●车辆监控 ●充电管理 ●远程控制 | - | ○选配 | - |  |  |  |  | 可选外观、内饰、轮毂、制动器 | 纯电动 224马力 |  |  | ●ADiGO 2.0智驾辅助系统 ○ADiGO 2.5智驾辅助系统 | ●瑞萨 |  | ●ADiGO 4.0智驾互联生态系统 | ●瑞萨M3 | - ●5 | - ●12 - | ●1 | - | [47 empty] | 待查 | 5G无线网络服务(带车载Wi-Fi) ○选配暂无价格 | ADiGO 2.0 自动驾驶辅助系统、高速公路变道辅助HWA、盲区监测BSD ○选配暂无价格 | ETC装置（无需插卡、支持OTA） ○选配暂无价格 | 150米超长距离记忆泊车（HAVP）、高精地图自主泊车（PAVP）、A学B用自进化模式、千里眼云监控模式、内后视镜防眩目（带USB口）、一键遥控泊车 ○选配暂无价格 | FAPA智能泊车+RPA遥控泊车、540°智能影像（透明底盘）、高级线控制动系统 iBooster - | ●标配 | - | ●标配
120 | AION S 2020款 炫 580 | 13.98万 | 13.98万 | 广汽埃安新能源 | 紧凑型车 | 纯电动 | 2020.07 |  | 460 | 快充0.78小时 慢充10小时 | 80 |  |  |  |  | 电动车单速变速箱 | 4768x1880x1530 | 三厢车 | 130 | - |  | 12.9 | 4年或15万公里 | 3630.0元 | 4768 | 1880 | 1530 | 2750 | 1600 | 1602 | 125 | 4 | 平开门 | 5 | 1610 | - | 2090 |  | 453 | 0.245 | [10 empty] | 100(136Ps) |  | 225 | [8 empty] | 纯电动 136马力 | 永磁/同步 | 100 | 136 | 225 | 100 | 225 | - | - | - | - | 单电机 | 前置 | 三元锂电池 | 8年或15万公里 | 58.8 | 163.0 | 快充0.78小时 慢充10小时 ●快充接口 | ●低温加热 ●液态冷却 | - | 电动车单速变速箱 | 1 | 固定齿比变速箱 | 前置前驱 | - | - | 麦弗逊式独立悬挂 | 纵臂扭转梁式非独立悬挂 | 电动助力 | 承载式 | 通风盘式 | 实心盘式 | 电子驻车 | 215/55 R17 | 215/55 R17 | ○全尺寸 - |  | ●标配 | ●标配 | ●标配 | ●标配 | ●标配 | - - - | - | - | - | - | - | - | ●主驾驶位 ●副驾驶位 | - | - | - | - | - | - | - | - | ●标配 | ●胎压显示 | ●标配 | - | - | - ●后 | ●倒车影像图示 - - | ●定速巡航图示 - - | - - | - | ●标配 | ●标配图示 | - |  | - | - | - | - | - | - | - |  | - | ●运动 ●ECO ●标准舒适 | ●标配 | ●标配 |  | - | - | - | - | ●标配 |  | - | - | ●塑料 - | ●上下 | - | ●多功能控制 | ●彩色 | ●非全液晶 | ●3.5 - | - | - | - | - |  | ●标配 | ●普通遥控钥匙 - - | - | ●标配图示 | - | - | - | - | - | - | - | - | - | ●仿皮 - | - | - |  | - |  | - - | ●前后移动 ●靠背角度 ●高低调节 | ●头枕 | ●前后移动 ●靠背角度 | ●头枕 | - | - | - - | - |  | - | ●前排 - | - | - | ●40:60 |  | - | ●大屏 | ●8吋 | - | - | - | ●标配 | ●CarLife - | - | ●标配 |  | - | ●标配 | - | - | - | - | ●USB/Type-C | ●前排2个 ●后排2个 | - | - | - | ●2 | - | ●卤素 | ●卤素 | - | - | - | - | - | - | ●标配 | - | - | - | ●标配 | - | ●前排 ●后排 | ●主驾驶位 | ●标配 | ●电动调节图示 - - - - - | - | - - | - | - | - | - |  | - | - | ●自动 | - | ●标配 | ●双区空调 | ●标配 | - | ●标配 | - | - | - | ●服务预约 ●车辆监控 ●充电管理 - | - | - | - |  |  |  |  | 可选外观、内饰、轮毂、制动器 | 纯电动 136马力 |  |  | 待查 待查 | 待查 |  | 待查 | 待查 | 待查 待查 | 待查 待查 待查 | 待查 | 待查 | [47 empty] | 待查 | 5G无线网络服务(带车载Wi-Fi) - | ADiGO 2.0 自动驾驶辅助系统、高速公路变道辅助HWA、盲区监测BSD - | ETC装置（无需插卡、支持OTA） - | 150米超长距离记忆泊车（HAVP）、高精地图自主泊车（PAVP）、A学B用自进化模式、千里眼云监控模式、内后视镜防眩目（带USB口）、一键遥控泊车 - | FAPA智能泊车+RPA遥控泊车、540°智能影像（透明底盘）、高级线控制动系统 iBooster - | - | - | -
121 | AION S 2020款 炫 580 Pio | 13.98万 | 13.98万 | 广汽埃安新能源 | 紧凑型车 | 纯电动 | 2022.08 |  | 460 | 快充0.78小时 慢充10小时 | 80 |  |  |  |  | 电动车单速变速箱 | 4768x1880x1530 | 三厢车 | 130 | - |  | 12.9 | 4年或15万公里 | 3630.0元 | 4768 | 1880 | 1530 | 2750 | 1600 | 1602 | 125 | 4 | 平开门 | 5 | 1610 | - | 2090 |  | 453 | 0.245 | [10 empty] | 100(136Ps) |  | 225 | [8 empty] | 纯电动 136马力 | 永磁/同步 | 100 | 136 | 225 | 100 | 225 | - | - | - | - | 单电机 | 前置 | 三元锂电池 | 8年或15万公里 | 58.8 | 163.0 | 快充0.78小时 慢充10小时 ●快充接口 | ●低温加热 ●液态冷却 | - | 电动车单速变速箱 | 1 | 固定齿比变速箱 | 前置前驱 | - | - | 麦弗逊式独立悬挂 | 纵臂扭转梁式非独立悬挂 | 电动助力 | 承载式 | 通风盘式 | 实心盘式 | 电子驻车 | 215/55 R17 | 215/55 R17 | ○全尺寸 - |  | ●标配 | ●标配 | - | - | - | - - - | - | - | - | - | - | - | ●主驾驶位 ●副驾驶位 | - | - | - | - | - | - | - | - | ●标配 | ●胎压显示 | ●标配 | - | - | - ●后 | ●倒车影像图示 - - | ●定速巡航图示 - - | - - | - | - | - | - |  | - | - | - | - | - | - | - |  | - | ●运动 ●ECO ●标准舒适 | ●标配 | ●标配 |  | - | - | - | - | ●标配 |  | - | - | ●塑料 - | ●上下 | - | ●多功能控制 | ●彩色 | ●非全液晶 | ●3.5 - | - | - | - | - |  | ●标配 | ●普通遥控钥匙 - - | - | ●标配图示 | - | - | - | - | - | - | - | - | - | ●仿皮 - | - | - |  | - |  | - - | ●前后移动 ●靠背角度 ●高低调节 | ●头枕 | ●前后移动 ●靠背角度 | ●头枕 | - | - | - - | - |  | - | ●前排 - | - | - | ●40:60 |  | - | ●大屏 | ●8吋 | - | - | - | ●标配 | ●CarLife - | - | ●标配 |  | - | ●标配 | - | - | - | - | ●USB/Type-C | ●前排2个 ●后排2个 | - | - | - | ●2 | - | ●卤素 | ●卤素 | - | - | - | - | - | - | ●标配 | - | - | - | ●标配 | - | ●前排 ●后排 | ●主驾驶位 | ●标配 | ●电动调节图示 - - - - - | - | - - | - | - | - | - |  | - | - | ●自动 | - | ●标配 | ●双区空调 | ●标配 | - | ●标配 | - | - | - | ●服务预约 ●车辆监控 ●充电管理 - | - | - | - |  |  |  |  | 可选外观、内饰、轮毂、制动器 | 纯电动 136马力 |  |  | 待查 待查 | 待查 |  | 待查 | 待查 | 待查 待查 | 待查 待查 待查 | 待查 | 待查 | [47 empty] | 待查 | 5G无线网络服务(带车载Wi-Fi) - | ADiGO 2.0 自动驾驶辅助系统、高速公路变道辅助HWA、盲区监测BSD - | ETC装置（无需插卡、支持OTA） - | 150米超长距离记忆泊车（HAVP）、高精地图自主泊车（PAVP）、A学B用自进化模式、千里眼云监控模式、内后视镜防眩目（带USB口）、一键遥控泊车 - | FAPA智能泊车+RPA遥控泊车、540°智能影像（透明底盘）、高级线控制动系统 iBooster - | - | - | -
122 | AION S 2020款 炫 580 出行标准版 | 17.28万 | 17.28万 | 广汽埃安新能源 | 紧凑型车 | 纯电动 | 2021.02 |  | 460 | 快充0.78小时 慢充10小时 | 80 |  |  |  |  | 电动车单速变速箱 | 4768x1880x1530 | 三厢车 | 130 | - |  | 12.9 | 待查 | 3630.0元 | 4768 | 1880 | 1530 | 2750 | 1600 | 1602 | 125 | 4 | 平开门 | 5 | 1610 | - | 2090 |  | 453 | 0.245 | [10 empty] | 100(136Ps) |  | 225 | [8 empty] | 纯电动 136马力 | 永磁/同步 | 100 | 136 | 225 | 100 | 225 | - | - | - | - | 单电机 | 前置 | 三元锂电池 | 待查 | 58.8 | 163.0 | 快充0.78小时 慢充10小时 ●快充接口 | ●低温加热 ●液态冷却 | - | 电动车单速变速箱 | 1 | 固定齿比变速箱 | 前置前驱 | - | - | 麦弗逊式独立悬挂 | 纵臂扭转梁式非独立悬挂 | 电动助力 | 承载式 | 通风盘式 | 实心盘式 | 电子驻车 | 215/55 R17 | 215/55 R17 | ●全尺寸 - |  | ●标配 | ●标配 | ●标配 | ●标配 | ●标配 | - - - | - | - | - | - | - | - | ●主驾驶位 ●副驾驶位 | - | - | - | - | - | - | - | - | ●标配 | ●胎压显示 | ●标配 | - | - | - ●后 | ●倒车影像图示 - - | ●定速巡航图示 - - | - - | - | ●标配 | ●标配图示 | - |  | - | - | - | - | - | - | - |  | - | ●运动 ●ECO ●标准舒适 | ●标配 | ●标配 |  | - | - | - | - | ●标配 |  | - | - | ●塑料 - | ●上下 | - | ●多功能控制 | ●彩色 | ●非全液晶 | ●3.5 - | - | - | - | - |  | ●标配 | ●普通遥控钥匙 - - | - | ●标配图示 | - | - | - | - | - | - | - | - | - | ●仿皮 - | - | - |  | - |  | - - | ●前后移动 ●靠背角度 ●高低调节 | ●头枕 | ●前后移动 ●靠背角度 | ●头枕 | - | - | - - | - |  | - | ●前排 - | - | - | ●40:60 |  | - | ●大屏 | ●8吋 | - | - | - | ●标配 | ●CarLife - | - | ●标配 |  | - | ●标配 | - | - | - | - | ●USB/Type-C | ●前排2个 ●后排2个 | - | - | - | ●2 | - | ●卤素 | ●卤素 | - | - | - | - | - | - | ●标配 | - | - | - | ●标配 | - | ●前排 ●后排 | ●主驾驶位 | ●标配 | ●电动调节图示 - - - - - | - | - - | - | - | - | - |  | - | - | ●自动 | - | ●标配 | ●双区空调 | ●标配 | - | ●标配 | - | - | - | ●服务预约 ●车辆监控 ●充电管理 - | - | - | - |  |  |  |  | 可选外观、内饰、轮毂、制动器 | 纯电动 136马力 |  |  | 待查 待查 | 待查 |  | 待查 | 待查 | 待查 待查 | 待查 待查 待查 | 待查 | 待查 | [47 empty] | 待查 | 5G无线网络服务(带车载Wi-Fi) - | ADiGO 2.0 自动驾驶辅助系统、高速公路变道辅助HWA、盲区监测BSD - | ETC装置（无需插卡、支持OTA） - | 150米超长距离记忆泊车（HAVP）、高精地图自主泊车（PAVP）、A学B用自进化模式、千里眼云监控模式、内后视镜防眩目（带USB口）、一键遥控泊车 - | FAPA智能泊车+RPA遥控泊车、540°智能影像（透明底盘）、高级线控制动系统 iBooster - | - | - | -
123 | AION S 2020款 魅 580 | 14.68万 | 14.68万 | 广汽埃安新能源 | 紧凑型车 | 纯电动 | 2020.07 |  | 460 | 快充0.78小时 慢充10小时 | 80 |  |  |  |  | 电动车单速变速箱 | 4768x1880x1530 | 三厢车 | 130 | - |  | 12.9 | 4年或15万公里 | 3630.0元 | 4768 | 1880 | 1530 | 2750 | 1600 | 1602 | 125 | 4 | 平开门 | 5 | 1610 | - | 2090 |  | 453 | 0.245 | [10 empty] | 100(136Ps) |  | 225 | [8 empty] | 纯电动 136马力 | 永磁/同步 | 100 | 136 | 225 | 100 | 225 | - | - | - | - | 单电机 | 前置 | 三元锂电池 | 8年或15万公里 | 58.8 | 163.0 | 快充0.78小时 慢充10小时 ●快充接口 | ●低温加热 ●液态冷却 | - | 电动车单速变速箱 | 1 | 固定齿比变速箱 | 前置前驱 | - | - | 麦弗逊式独立悬挂 | 纵臂扭转梁式非独立悬挂 | 电动助力 | 承载式 | 通风盘式 | 实心盘式 | 电子驻车 | 215/55 R17 | 215/55 R17 | ○全尺寸 - |  | ●标配 | ●标配 | ●标配 | ●标配 | ●标配 | - - - | - | - | - | - | - | - | ●主驾驶位 ●副驾驶位 | - | - | - | - | - | - | - | - | ●标配 | ●胎压显示 | ●标配 | - | - | - ●后 | ●倒车影像图示 - - | ●定速巡航图示 - - | - - | - | ●标配 | ●标配图示 | - |  | - | - | - | - | - | - | - |  | - | ●运动 ●ECO ●标准舒适 | ●标配 | ●标配 |  | ●可开启全景天窗 | - | - | - | ●标配 |  | - | - | ●塑料 - | ●上下 | - | ●多功能控制 | ●彩色 | ●非全液晶 | ●3.5 - | - | - | - | - |  | ●标配 | - ●智能遥控钥匙 - | ●前排图示 | ●标配图示 | - | - | - | - | - | - | - | - | - | - ●皮织混搭 | - | - |  | - |  | - - | ●前后移动 ●靠背角度 ●高低调节 | ●头枕 | ●前后移动 ●靠背角度 | ●头枕 | - | - | - - | - |  | - | ●前排 - | - | - | ●40:60 |  | - | ●大屏 | ●12.3吋 | ●标配 | ●标配 | ●标配图示 | ●标配 | ●CarLife - | ●标配 | ●标配 |  | - | ●标配 | - | ●标配 | - | - | ●USB/Type-C | ●前排2个 ●后排2个 | - | - | - | ●6 | - | ●LED | ●LED | - | - | - | - | - | - | ●标配 | - | - | - | ●标配 | - | ●前排 ●后排 | ●主驾驶位 | ●标配 | ●电动调节图示 ●加热 - - - - | - | - - | - | - | - | - |  | - | - | ●自动 | - | ●标配 | ●双区空调 | ●标配 | - | ●标配 | - | - | - | ●服务预约 ●车辆监控 ●充电管理 - | - | - | - |  |  |  |  | 可选外观、内饰、轮毂、制动器 | 纯电动 136马力 |  |  | 待查 待查 | 待查 |  | 待查 | 待查 | 待查 待查 | 待查 待查 待查 | 待查 | 待查 | [47 empty] | 待查 | 5G无线网络服务(带车载Wi-Fi) - | ADiGO 2.0 自动驾驶辅助系统、高速公路变道辅助HWA、盲区监测BSD - | ETC装置（无需插卡、支持OTA） - | 150米超长距离记忆泊车（HAVP）、高精地图自主泊车（PAVP）、A学B用自进化模式、千里眼云监控模式、内后视镜防眩目（带USB口）、一键遥控泊车 - | FAPA智能泊车+RPA遥控泊车、540°智能影像（透明底盘）、高级线控制动系统 iBooster - | - | - | -
124 | AION S 2020款 魅 580 Pio | 14.68万 | 14.68万 | 广汽埃安新能源 | 紧凑型车 | 纯电动 | 2022.08 |  | 460 | 快充0.78小时 慢充10小时 | 80 |  |  |  |  | 电动车单速变速箱 | 4768x1880x1530 | 三厢车 | 130 | - |  | 12.9 | 4年或15万公里 | 3630.0元 | 4768 | 1880 | 1530 | 2750 | 1600 | 1602 | 125 | 4 | 平开门 | 5 | 1610 | - | 2090 |  | 453 | 0.245 | [10 empty] | 100(136Ps) |  | 225 | [8 empty] | 纯电动 136马力 | 永磁/同步 | 100 | 136 | 225 | 100 | 225 | - | - | - | - | 单电机 | 前置 | 三元锂电池 | 8年或15万公里 | 58.8 | 163.0 | 快充0.78小时 慢充10小时 ●快充接口 | ●低温加热 ●液态冷却 | - | 电动车单速变速箱 | 1 | 固定齿比变速箱 | 前置前驱 | - | - | 麦弗逊式独立悬挂 | 纵臂扭转梁式非独立悬挂 | 电动助力 | 承载式 | 通风盘式 | 实心盘式 | 电子驻车 | 215/55 R17 | 215/55 R17 | ●全尺寸 - |  | ●标配 | ●标配 | - | - | - | - - - | - | - | - | - | - | - | ●主驾驶位 ●副驾驶位 | - | - | - | - | - | - | - | - | ●标配 | ●胎压显示 | ●标配 | - | - | - ●后 | ●倒车影像图示 - - | ●定速巡航图示 - - | - - | - | - | - | - |  | - | - | - | - | - | - | - |  | - | ●运动 ●ECO ●标准舒适 | ●标配 | ●标配 |  | ●可开启全景天窗 | - | - | - | ●标配 |  | - | - | ●塑料 - | ●上下 | - | ●多功能控制 | ●彩色 | ●非全液晶 | ●3.5 - | - | - | - | - |  | ●标配 | - ●智能遥控钥匙 - | ●前排图示 | ●标配图示 | - | - | - | - | - | - | - | - | - | - ●皮织混搭 | - | - |  | - |  | - - | ●前后移动 ●靠背角度 ●高低调节 | ●头枕 | ●前后移动 ●靠背角度 | ●头枕 | - | - | - - | - |  | - | ●前排 - | - | - | ●40:60 |  | - | ●大屏 | ●12.3吋 | ●标配 | ●标配 | ●标配图示 | ●标配 | ●CarLife - | ●标配 | ●标配 |  | - | ●标配 | - | ●标配 | - | - | ●USB/Type-C | ●前排2个 ●后排2个 | - | - | - | ●6 | - | ●LED | ●LED | - | - | - | - | - | - | ●标配 | - | - | - | ●标配 | - | ●前排 ●后排 | ●主驾驶位 | ●标配 | ●电动调节图示 ●加热 - - - - | - | - - | - | - | - | - |  | - | - | ●自动 | - | ●标配 | ●双区空调 | ●标配 | - | ●标配 | - | - | - | ●服务预约 ●车辆监控 ●充电管理 - | - | - | - |  |  |  |  | 可选外观、内饰、轮毂、制动器 | 纯电动 136马力 |  |  | 待查 待查 | 待查 |  | 待查 | 待查 | 待查 待查 | 待查 待查 待查 | 待查 | 待查 | [47 empty] | 待查 | 5G无线网络服务(带车载Wi-Fi) - | ADiGO 2.0 自动驾驶辅助系统、高速公路变道辅助HWA、盲区监测BSD - | ETC装置（无需插卡、支持OTA） - | 150米超长距离记忆泊车（HAVP）、高精地图自主泊车（PAVP）、A学B用自进化模式、千里眼云监控模式、内后视镜防眩目（带USB口）、一键遥控泊车 - | FAPA智能泊车+RPA遥控泊车、540°智能影像（透明底盘）、高级线控制动系统 iBooster - | - | - | -
125 | AION S 2020款 魅 580 出行标准版 | 17.98万 | 17.98万 | 广汽埃安新能源 | 紧凑型车 | 纯电动 | 2021.02 |  | 460 | 快充0.78小时 慢充10小时 | 80 |  |  |  |  | 电动车单速变速箱 | 4768x1880x1530 | 三厢车 | 130 | - |  | 12.9 | 待查 | 3630.0元 | 4768 | 1880 | 1530 | 2750 | 1600 | 1602 | 125 | 4 | 平开门 | 5 | 1610 | - | 2090 |  | 453 | 0.245 | [10 empty] | 100(136Ps) |  | 225 | [8 empty] | 纯电动 136马力 | 永磁/同步 | 100 | 136 | 225 | 100 | 225 | - | - | - | - | 单电机 | 前置 | 三元锂电池 | 8年或15万公里 | 58.8 | 163.0 | 快充0.78小时 慢充10小时 ●快充接口 | ●低温加热 ●液态冷却 | - | 电动车单速变速箱 | 1 | 固定齿比变速箱 | 前置前驱 | - | - | 麦弗逊式独立悬挂 | 纵臂扭转梁式非独立悬挂 | 电动助力 | 承载式 | 通风盘式 | 实心盘式 | 电子驻车 | 215/55 R17 | 215/55 R17 | ●全尺寸 - |  | ●标配 | ●标配 | ●标配 | ●标配 | ●标配 | - - - | - | - | - | - | - | - | ●主驾驶位 ●副驾驶位 | - | - | - | - | - | - | - | - | ●标配 | ●胎压显示 | ●标配 | - | - | - ●后 | ●倒车影像图示 - - | ●定速巡航图示 - - | - - | - | ●标配 | ●标配图示 | - |  | - | - | - | - | - | - | - |  | - | ●运动 ●ECO ●标准舒适 | ●标配 | ●标配 |  | ●可开启全景天窗 | - | - | - | ●标配 |  | - | - | ●塑料 - | ●上下 | - | ●多功能控制 | ●彩色 | ●非全液晶 | ●3.5 - | - | - | - | - |  | ●标配 | - ●智能遥控钥匙 - | ●前排图示 | ●标配图示 | - | - | - | - | - | - | - | - | - | - ●皮织混搭 | - | - |  | - |  | - - | ●前后移动 ●靠背角度 ●高低调节 | ●头枕 | ●前后移动 ●靠背角度 | ●头枕 | - | - | - - | - |  | - | ●前排 - | - | - | - |  | - | ●大屏 | ●12.3吋 | ●标配 | ●标配 | ●标配图示 | ●标配 | ●CarLife - | ●标配 | ●标配 |  | - | ●标配 | - | ●标配 | - | - | ●USB/Type-C | ●前排2个 ●后排2个 | - | - | - | ●6 | - | ●LED | ●LED | - | - | - | - | - | - | ●标配 | - | - | - | ●标配 | - | ●前排 ●后排 | ●主驾驶位 | ●标配 | ●电动调节图示 ●加热 - - - - | - | - - | - | - | - | - |  | - | - | ●自动 | - | ●标配 | ●双区空调 | ●标配 | - | ●标配 | - | - | - | ●服务预约 ●车辆监控 ●充电管理 - | - | - | - |  |  |  |  | 可选外观、内饰、轮毂、制动器 | 纯电动 136马力 |  |  | 待查 待查 | 待查 |  | 待查 | 待查 | 待查 待查 | 待查 待查 待查 | 待查 | 待查 | [47 empty] | 待查 | 5G无线网络服务(带车载Wi-Fi) - | ADiGO 2.0 自动驾驶辅助系统、高速公路变道辅助HWA、盲区监测BSD - | ETC装置（无需插卡、支持OTA） - | 150米超长距离记忆泊车（HAVP）、高精地图自主泊车（PAVP）、A学B用自进化模式、千里眼云监控模式、内后视镜防眩目（带USB口）、一键遥控泊车 - | FAPA智能泊车+RPA遥控泊车、540°智能影像（透明底盘）、高级线控制动系统 iBooster - | - | - | -
126 | 欧拉闪电猫 2022款 555km 豪华版 | 18.98万 | 18.98万 | 长城汽车 | 中型车 | 纯电动 | 2022.10 |  | 555 | 快充0.5小时 | - |  |  |  |  | 电动车单速变速箱 | 4871x1862x1500 | 三厢车 | 170 | - |  | 13.2 | 5年或15万公里 | - | 4871 | 1862 | 1500 | 2870 | 1583 | 1603 | - | 4 | 平开门 | 5 | 1930 | - | 2345 |  | - | 0.22 | [10 empty] | 150(204Ps) |  | 340 | [8 empty] | 纯电动 204马力 | 永磁/同步 | 150 | 204 | 340 | - | - | - | - | - | - | 单电机 | 前置 | 磷酸铁锂电池 | 不限年限/里程(责任免除条款以官方为准) | 63.87 | 141.1 | 快充0.5小时 ●快充接口 | ●低温加热 ●液态冷却 | ●标配1个 | 电动车单速变速箱 | 1 | 固定齿比变速箱 | 前置前驱 | - | - | 麦弗逊式独立悬挂 | 多连杆式独立悬挂 | 电动助力 | 承载式 | 通风盘式 | 通风盘式 | 电子驻车 | 235/50 R18 | 235/50 R18 | - |  | ●标配 | ●标配 | ●标配 | ●标配 | ●标配 | ●车道偏离预警 ●前方碰撞预警 ●后方交通预警 ●倒车车侧预警 ●DOW开门预警 | ●标配 | ●标配 | ●标配 | - | ●标配 | - | ●主驾驶位 ●副驾驶位 | ●前排 | ●标配 | - | - | - | - | - | - | ●标配 | ●胎压显示 | ●标配 | - | - | ●前 ●后 | ●倒车影像 ●360°全景影像 ●540°全景影像 | ●定速巡航 ●自适应巡航 ●全速自适应巡航 | ●L2级 | - | ●标配 | ●标配 | - |  | - | - | - | - | - | - | - |  | - | ●运动 ●ECO ●个性化 ●标准舒适 | ●标配 | ●标配 |  | ●不可开启全景天窗 | - | - | ●标配 | ●标配 |  | ●标配 | ●标配 | ●皮质 | ●上下+前后 | - | ●多功能控制 - | ●彩色 | ●全液晶 | ●10.25 | - | - | - | - |  | ●标配 | ●智能遥控钥匙 ●手机蓝牙钥匙 | ●全车图示 | ●标配图示 | ●标配 | - | - | - | - | - | ●标配图示 | - | - | ●仿皮 | - | ●标配 |  | - |  | ●主驾驶位 ●副驾驶位 | ●前后移动 ●靠背角度 ●高低调节 | - | ●前后移动 ●靠背角度 | - | - | - | ●加热 - - - | - |  | - | ●前排 ●后排 | ●标配 | - | ●40:60 |  | - | - | ●12.3吋 | ●标配 | ●标配 | ●标配图示 | ●标配 | - | ●标配 | ●标配 |  | - | ●标配 | - | ●标配 | - | - | ●USB/Type-C | ●前排2个 ●后排2个 | - | - | - | ●11 | - | ●LED | ●LED | ●标配 | ●标配 | ●标配 | - | - | - | ●标配 | - | ●多色 | - | ●标配 | - | ●前排 ●后排 | ●全车 | ●标配 | ●电动调节图示 ●加热 ●电动折叠 - - ●锁车自动折叠 | - | ● 主驾驶位+有照明 ● 副驾驶位+有照明 | - | - | ●标配 | - |  | ●前排 | - | ●自动 | - | ●标配 | ●双区空调 | ●标配 | - | ●标配 | - | - | - | ●服务预约 ●车辆监控 ●数字钥匙 ●充电管理 ●远程控制 | - | - | - |  |  |  |  | 可选外观、内饰、轮毂、制动器 | 纯电动 204马力 | [58 empty] | 宁德时代,蜂巢能源 | [8 empty] | 感知增益:ADAS智能前视摄像头×1,侧视摄像头×4,环视摄像头×4,毫米波雷达×5,超声波雷达×12,SD+HD高精度地图,5G速联,驾驶辅助增益:NOH高速公路领航驾驶辅助,HWA高速公路智能驾驶辅助,主动安全增益紧急转向辅助(ESS),前向横穿预警+紧急制动(FCTA+FCTB) -
127 | 欧拉闪电猫 2022款 555km 尊贵版 | 20.38万 | 20.38万 | 长城汽车 | 中型车 | 纯电动 | 2022.10 |  | 555 | 快充0.5小时 | - |  |  |  |  | 电动车单速变速箱 | 4871x1862x1500 | 三厢车 | 170 | - |  | 13.2 | 5年或15万公里 | - | 4871 | 1862 | 1500 | 2870 | 1583 | 1603 | - | 4 | 平开门 | 5 | 1930 | - | 2345 |  | - | 0.22 | [10 empty] | 150(204Ps) |  | 340 | [8 empty] | 纯电动 204马力 | 永磁/同步 | 150 | 204 | 340 | - | - | - | - | - | - | 单电机 | 前置 | 磷酸铁锂电池 | 不限年限/里程(责任免除条款以官方为准) | 63.87 | 141.1 | 快充0.5小时 ●快充接口 | ●低温加热 ●液态冷却 | ●标配1个 | 电动车单速变速箱 | 1 | 固定齿比变速箱 | 前置前驱 | - | - | 麦弗逊式独立悬挂 | 多连杆式独立悬挂 | 电动助力 | 承载式 | 通风盘式 | 通风盘式 | 电子驻车 | 235/50 R18 | 235/50 R18 | - |  | ●标配 | ●标配 | ●标配 | ●标配 | ●标配 | ●车道偏离预警 ●前方碰撞预警 ●后方交通预警 ●倒车车侧预警 ●DOW开门预警 | ●标配 | ●标配 | ●标配 | ●标配 | ●标配 | - | ●主驾驶位 ●副驾驶位 | ●前排 | ●标配 | - | - | - | - | - | - | ●标配 | ●胎压显示 | ●标配 | - | - | ●前 ●后 | ●倒车影像 ●360°全景影像 ●540°全景影像 | ●定速巡航 ●自适应巡航 ●全速自适应巡航 | ●L2级 | ●标配 | ●标配 | ●标配 | - |  | - | - | - | - | - | - | - |  | - | ●运动 ●ECO ●个性化 ●标准舒适 | ●标配 | ●标配 |  | ●不可开启全景天窗 | - | - | ●标配 | ●标配 |  | ●标配 | ●标配 | ●皮质 | ●上下+前后 | - | ●多功能控制 ●加热 | ●彩色 | ●全液晶 | ●10.25 | - | ●标配图示 | ●标配图示 | - |  | ●标配 | ●智能遥控钥匙 ●手机蓝牙钥匙 | ●全车图示 | ●标配图示 | ●标配 | ●标配 | - | ●标配 | ●标配 | - | ●标配图示 | - | - | ●仿皮 | - | ●标配 |  | - |  | ●主驾驶位 ●副驾驶位 | ●前后移动 ●靠背角度 ●高低调节 | ●腰部 | ●前后移动 ●靠背角度 | - | - | - | ●加热 ●通风 ●记忆(主驾驶) ●按摩 | - |  | - | ●前排 ●后排 | ●标配 | - | ●40:60 |  | - | - | ●12.3吋 | ●标配 | ●标配 | ●标配图示 | ●标配 | - | ●标配 | ●标配 |  | ●标配 | ●标配 | - | ●标配 | - | - | ●USB/Type-C | ●前排2个 ●后排2个 | - | - | ●Infinity | ●11 | - | ●LED | ●LED | ●标配 | ●标配 | ●标配 | - | - | - | ●标配 | - | ●多色 | - | ●标配 | - | ●前排 ●后排 | ●全车 | ●标配 | ●电动调节图示 ●加热 ●电动折叠 ●记忆 ●倒车自动下翻 ●锁车自动折叠 | ●自动防眩目 | ● 主驾驶位+有照明 ● 副驾驶位+有照明 | - | - | ●标配 | - |  | ●前排 | - | ●自动 | - | ●标配 | ●双区空调 | ●标配 | ●标配 | ●标配 | - | ●标配图示 | - | ●服务预约 ●车辆监控 ●数字钥匙 ●充电管理 ●远程控制 | ●标配 | ○选配 | - |  |  |  |  | 可选外观、内饰、轮毂、制动器1种选装包 | 纯电动 204马力 | [58 empty] | 宁德时代,蜂巢能源 | [8 empty] | 感知增益:ADAS智能前视摄像头×1,侧视摄像头×4,环视摄像头×4,毫米波雷达×5,超声波雷达×12,SD+HD高精度地图,5G速联,驾驶辅助增益:NOH高速公路领航驾驶辅助,HWA高速公路智能驾驶辅助,主动安全增益紧急转向辅助(ESS),前向横穿预警+紧急制动(FCTA+FCTB) ○选配20000元
128 | 欧拉闪电猫 2022款 705km 长续航版 | 23.98万 | 23.98万 | 长城汽车 | 中型车 | 纯电动 | 2022.10 |  | 705 | 快充0.5小时 | - |  |  |  |  | 电动车单速变速箱 | 4871x1862x1500 | 三厢车 | 170 | - |  | 13.4 | 5年或15万公里 | - | 4871 | 1862 | 1500 | 2870 | 1583 | 1603 | - | 4 | 平开门 | 5 | 1930 | - | 2345 |  | - | 0.22 | [10 empty] | 150(204Ps) |  | 340 | [8 empty] | 纯电动 204马力 | 永磁/同步 | 150 | 204 | 340 | - | - | - | - | - | - | 单电机 | 前置 | 三元锂电池 | 不限年限/里程(责任免除条款以官方为准) | 83.49 | 173.91 | 快充0.5小时 ●快充接口 | ●低温加热 ●液态冷却 | ●标配1个 | 电动车单速变速箱 | 1 | 固定齿比变速箱 | 前置前驱 | - | - | 麦弗逊式独立悬挂 | 多连杆式独立悬挂 | 电动助力 | 承载式 | 通风盘式 | 通风盘式 | 电子驻车 | 235/50 R18 | 235/50 R18 | - |  | ●标配 | ●标配 | ●标配 | ●标配 | ●标配 | ●车道偏离预警 ●前方碰撞预警 ●后方交通预警 ●倒车车侧预警 ●DOW开门预警 | ●标配 | ●标配 | ●标配 | ●标配 | ●标配 | - | ●主驾驶位 ●副驾驶位 | ●前排 | ●标配 | - | - | - | - | - | - | ●标配 | ●胎压显示 | ●标配 | - | - | ●前 ●后 | ●倒车影像 ●360°全景影像 ●540°全景影像 | ●定速巡航 ●自适应巡航 ●全速自适应巡航 | ●L2级 | ●标配 | ●标配 | ●标配 | - |  | - | - | - | - | - | - | - |  | - | ●运动 ●ECO ●个性化 ●标准舒适 | ●标配 | ●标配 |  | ●不可开启全景天窗 | - | - | ●标配 | ●标配 |  | ●标配 | ●标配 | ●皮质 | ●上下+前后 | - | ●多功能控制 ●加热 | ●彩色 | ●全液晶 | ●10.25 | - | ●标配图示 | ●标配图示 | - |  | ●标配 | ●智能遥控钥匙 ●手机蓝牙钥匙 | ●全车图示 | ●标配图示 | ●标配 | ●标配 | - | ●标配 | ●标配 | - | ●标配图示 | - | - | ●仿皮 | - | ●标配 |  | - |  | ●主驾驶位 ●副驾驶位 | ●前后移动 ●靠背角度 ●高低调节 | ●腰部 | ●前后移动 ●靠背角度 | - | - | - | ●加热 ●通风 ●记忆(主驾驶) ●按摩 | ●加热 |  | - | ●前排 ●后排 | ●标配 | - | ●40:60 |  | - | - | ●12.3吋 | ●标配 | ●标配 | ●标配图示 | ●标配 | - | ●标配 | ●标配 |  | ●标配 | ●标配 | - | ●标配 | - | - | ●USB/Type-C | ●前排2个 ●后排2个 | - | - | ●Infinity | ●11 | - | ●LED | ●LED | ●标配 | ●标配 | ●标配 | - | - | - | ●标配 | - | ●多色 | - | ●标配 | - | ●前排 ●后排 | ●全车 | ●标配 | ●电动调节图示 ●加热 ●电动折叠 ●记忆 ●倒车自动下翻 ●锁车自动折叠 | ●自动防眩目 | ● 主驾驶位+有照明 ● 副驾驶位+有照明 | ●标配 | - | ●标配 | - |  | ●前排 | - | ●自动 | - | ●标配 | ●双区空调 | ●标配 | ●标配 | ●标配 | - | ●标配图示 | - | ●服务预约 ●车辆监控 ●数字钥匙 ●充电管理 ●远程控制 | ●标配 | ○选配 | - |  |  |  |  | 可选外观、内饰、轮毂、制动器1种选装包 | 纯电动 204马力 | [58 empty] | 宁德时代 | [8 empty] | 感知增益:ADAS智能前视摄像头×1,侧视摄像头×4,环视摄像头×4,毫米波雷达×5,超声波雷达×12,SD+HD高精度地图,5G速联,驾驶辅助增益:NOH高速公路领航驾驶辅助,HWA高速公路智能驾驶辅助,主动安全增益紧急转向辅助(ESS),前向横穿预警+紧急制动(FCTA+FCTB) ○选配20000元
129 | 欧拉闪电猫 2022款 600km 四驱高性能版 | 26.98万 | 26.98万 | 长城汽车 | 中型车 | 纯电动 | 2022.10 |  | 600 | 快充0.5小时 | - |  |  |  |  | 电动车单速变速箱 | 4871x1862x1500 | 三厢车 | 180 | 4.3 |  | 15.5 | 5年或15万公里 | - | 4871 | 1862 | 1500 | 2870 | 1577 | 1597 | - | 4 | 平开门 | 5 | 2115 | - | 2490 |  | - | 0.22 | [10 empty] | 300(408Ps) |  | 680 | [8 empty] | 纯电动 408马力 | 永磁/同步 | 300 | 408 | 680 | 150 | 340 | 150 | 340 | - | - | 双电机 | 前置+后置 | 三元锂电池 | 不限年限/里程(责任免除条款以官方为准) | 83.49 | 172.51 | 快充0.5小时 ●快充接口 | ●低温加热 ●液态冷却 | ●标配1个 | 电动车单速变速箱 | 1 | 固定齿比变速箱 | 双电机四驱 | 电动四驱 | - | 麦弗逊式独立悬挂 | 多连杆式独立悬挂 | 电动助力 | 承载式 | 通风盘式 | 通风盘式 | 电子驻车 | 235/45 R19 | 235/45 R19 | - |  | ●标配 | ●标配 | ●标配 | ●标配 | ●标配 | ●车道偏离预警 ●前方碰撞预警 ●后方交通预警 ●倒车车侧预警 ●DOW开门预警 | ●标配 | ●标配 | ●标配 | ●标配 | ●标配 | - | ●主驾驶位 ●副驾驶位 | ●前排 | ●标配 | - | - | - | - | - | - | ●标配 | ●胎压显示 | ●标配 | - | - | ●前 ●后 | ●倒车影像 ●360°全景影像 ●540°全景影像 | ●定速巡航 ●自适应巡航 ●全速自适应巡航 | ●L2级 | ●标配 | ●标配 | ●标配 | - |  | - | - | - | - | - | - | - |  | - | ●运动 ●ECO ●个性化 ●标准舒适 | ●标配 | ●标配 |  | ●不可开启全景天窗 | - | - | ●标配 | ●标配 |  | ●标配 | ●标配 | ●皮质 | ●上下+前后 | - | ●多功能控制 ●加热 | ●彩色 | ●全液晶 | ●10.25 | - | ●标配图示 | ●标配图示 | - |  | ●标配 | ●智能遥控钥匙 ●手机蓝牙钥匙 | ●全车图示 | ●标配图示 | ●标配 | ●标配 | - | ●标配 | ●标配 | - | ●标配图示 | - | - | ●仿皮 | - | ●标配 |  | - |  | ●主驾驶位 ●副驾驶位 | ●前后移动 ●靠背角度 ●高低调节 | ●腰部 | ●前后移动 ●靠背角度 | - | - | - | ●加热 ●通风 ●记忆(主驾驶) ●按摩 | ●加热 |  | - | ●前排 ●后排 | ●标配 | - | ●40:60 |  | - | - | ●12.3吋 | ●标配 | ●标配 | ●标配图示 | ●标配 | - | ●标配 | ●标配 |  | ●标配 | ●标配 | - | ●标配 | - | - | ●USB/Type-C | ●前排2个 ●后排2个 | - | - | ●Infinity | ●11 | - | ●LED | ●LED | ●标配 | ●标配 | ●标配 | - | - | - | ●标配 | - | ●多色 | - | ●标配 | - | ●前排 ●后排 | ●全车 | ●标配 | ●电动调节图示 ●加热 ●电动折叠 ●记忆 ●倒车自动下翻 ●锁车自动折叠 | ●自动防眩目 | ● 主驾驶位+有照明 ● 副驾驶位+有照明 | ●标配 | - | ●标配 | - |  | ●前排 | - | ●自动 | - | ●标配 | ●双区空调 | ●标配 | ●标配 | ●标配 | - | ●标配图示 | - | ●服务预约 ●车辆监控 ●数字钥匙 ●充电管理 ●远程控制 | ●标配 | ●标配 | - |  |  |  |  | 可选外观、内饰、轮毂、制动器 | 纯电动 408马力 | [58 empty] | 宁德时代 | [8 empty] | 感知增益:ADAS智能前视摄像头×1,侧视摄像头×4,环视摄像头×4,毫米波雷达×5,超声波雷达×12,SD+HD高精度地图,5G速联,驾驶辅助增益:NOH高速公路领航驾驶辅助,HWA高速公路智能驾驶辅助,主动安全增益紧急转向辅助(ESS),前向横穿预警+紧急制动(FCTA+FCTB) -
130 | 小鹏P7 2022款 480G | 23.99万 | 23.99万 | 小鹏汽车 | 中型车 | 纯电动 | 2022.07 |  | 480 | 快充0.45小时 慢充5小时 | 80 |  |  |  |  | 电动车单速变速箱 | 4880x1896x1450 | 三厢车 | 170 | 6.7 |  | 13.8 | 5年或12万公里 | 4006.0元 | 4880 | 1896 | 1450 | 2998 | 1615 | 1621 | - | 4 | 平开门 | 5 | 1920 | - | 2325 |  | 440 | 0.236 | [10 empty] | 196(267Ps) |  | 390 | [8 empty] | 纯电动 267马力 | 永磁/同步 | 196 | 267 | 390 | - | - | 196 | 390 | - | - | 单电机 | 后置 | 磷酸铁锂电池 | 8年或15万公里 | 60.2 | 125.0 | 快充0.45小时 慢充5小时 ●快充接口 | ●低温加热 ●液态冷却 | - | 电动车单速变速箱 | 1 | 固定齿比变速箱 | 后置后驱 | - | - | 双叉臂式独立悬挂 | 多连杆式独立悬挂 | 电动助力 | 承载式 | 通风盘式 | 通风盘式 | 电子驻车 | 245/50 R18 | 245/50 R18 | - |  | ●标配 | ●标配 | ●标配 | ●标配 | ●标配 | ●车道偏离预警 ●前方碰撞预警 - - - | ●标配 | - | - | - | - | - | ●主驾驶位 ●副驾驶位 | ●前排 | ●标配 | - | - | - | - | - | - | ●标配 | ●胎压显示 | ●标配 | - | - | - ●后 | ●倒车影像图示 - - | ●定速巡航图示 - - | - | - | ●标配 | ●标配图示 | - |  | - | - | - | - | - | - | - |  | - | ●运动 ●ECO ●标准舒适 | ●标配 | ●标配 |  | ●分段式不可开启全景天窗 | - | - | - | ●标配 |  | ●标配 | ●标配 | ●真皮 | ●上下+前后 | - | ●多功能控制 | ●彩色 | ●全液晶 | ●10.25 | - | - | - | - |  | ●标配 | ●智能遥控钥匙 ●手机蓝牙钥匙 - | ●全车图示 | ●标配图示 | ●标配 | - | - | - | - | - | ●标配图示 | ○选配 | - | ●真皮 | ○Nappa真皮 | - |  | - |  | ●主驾驶位 ●副驾驶位 | ●前后移动 ●靠背角度 ●高低调节 | ●腰部 | ●前后移动 ●高低调节 ●靠背角度 | - | - | - | ●加热 ●通风(主驾驶) ●记忆(主驾驶) | - |  | - | ●前排 ●后排 | ●标配 | - | ●40:60 |  | - | ●大屏 | ●14.96吋 | ●标配 | ●标配 | - | ●标配 | - | ●标配 | ●标配 | Xmart OS 2.8.2 | - | ●标配 | - | - | - | - | ●USB/Type-C | ●前排2个 ●后排2个 | - | - | ○丹拿 | - ●8 ○18 | - | ●LED | ●LED | ●标配 | - | ●标配 | ●标配 | - | - | ●标配 | - | ●多色 | - | ●标配 | - | ●前排 ●后排 | ●全车 | ●标配 | ●电动调节图示 ●加热 ●电动折叠 ●记忆 ●倒车自动下翻 ●锁车自动折叠 | ●自动防眩目 | ● 主驾驶位+有照明 ● 副驾驶位+有照明 | - | - | ●标配 | - |  | - | - | ●自动 | - | ●标配 | ●双区空调 | ●标配 | ●标配 | ●标配 | ●标配 | - | - | ●服务预约 ●车辆监控 ●数字钥匙 ●充电管理 ●远程控制 | - | - | - |  |  |  |  | 可选外观、内饰、轮毂、制动器1种选装包 | 纯电动 267马力 | [68 empty] | NGP智能导航辅助驾驶,SR环境模拟显示,停车场记忆泊车,IHB智能远光灯 - | 丹拿Dynaudio剧院级音响系统,Nappa真皮座椅及相应座舱主题 ○选配18000元 | -
131 | 小鹏P7 2022款 480G+ | 23.99万 | 23.99万 | 小鹏汽车 | 中型车 | 纯电动 | 2022.05 |  | 480 | 快充0.45小时 慢充5小时 | 80 |  |  |  |  | 电动车单速变速箱 | 4880x1896x1450 | 三厢车 | 170 | 6.7 |  | 13.8 | 5年或12万公里 | 4006.0元 | 4880 | 1896 | 1450 | 2998 | 1615 | 1621 | - | 4 | 平开门 | 5 | 1920 | - | 2325 |  | 440 | 0.236 | [10 empty] | 196(267Ps) |  | 390 | [8 empty] | 纯电动 267马力 | 永磁/同步 | 196 | 267 | 390 | - | - | 196 | 390 | - | - | 单电机 | 后置 | 磷酸铁锂电池 | 8年或15万公里 | 60.2 | 125.0 | 快充0.45小时 慢充5小时 ●快充接口 | ●低温加热 ●液态冷却 | - | 电动车单速变速箱 | 1 | 固定齿比变速箱 | 后置后驱 | - | - | 双叉臂式独立悬挂 | 多连杆式独立悬挂 | 电动助力 | 承载式 | 通风盘式 | 通风盘式 | 电子驻车 | 245/45 R19 | 245/45 R19 | - |  | ●标配 | ●标配 | ●标配 | ●标配 | ●标配 | - - - - - | - | - | - | - | - | - | ●主驾驶位 ●副驾驶位 | ●前排 | ●标配 | - | - | - | - | - | - | ●标配 | ●胎压显示 | ●标配 | - | - | - ●后 | ●倒车影像图示 - - | ●定速巡航图示 - - | - | - | ●标配 | ●标配图示 | - |  | - | - | - | - | - | - | - |  | - | ●运动 ●ECO ●标准舒适 | ●标配 | ●标配 |  | ●分段式不可开启全景天窗 | - | - | - | ●标配 |  | ●标配 | ●标配 | ●真皮 | ●上下+前后 | - | ●多功能控制 | ●彩色 | ●全液晶 | ●10.25 | - | - | - | - |  | ●标配 | ●智能遥控钥匙 ●手机蓝牙钥匙 - | ●全车图示 | ●标配图示 | ●标配 | - | - | - | - | - | ●标配图示 | ○选配 | - | ●真皮 | ○Nappa真皮 | - |  | - |  | ●主驾驶位 ●副驾驶位 | ●前后移动 ●靠背角度 ●高低调节 | ●腰部 | ●前后移动 ●高低调节 ●靠背角度 | - | - | - | ●加热 ●通风(主驾驶) ●记忆(主驾驶) | - |  | - | ●前排 ●后排 | ●标配 | - | ●40:60 |  | - | ●大屏 | ●14.96吋 | ●标配 | ●标配 | - | ●标配 | - | ●标配 | ●标配 | Xmart OS 2.8.2 | - | ●标配 | - | - | - | - | ●USB/Type-C | ●前排2个 ●后排2个 | - | - | ○丹拿 | - ●8 ○18 | - | ●LED | ●LED | ●标配 | - | ●标配 | ●标配 | - | - | ●标配 | - | ●多色 | - | ●标配 | - | ●前排 ●后排 | ●全车 | ●标配 | ●电动调节图示 ●加热 ●电动折叠 ●记忆 ●倒车自动下翻 ●锁车自动折叠 | ●自动防眩目 | ● 主驾驶位+有照明 ● 副驾驶位+有照明 | - | - | ●标配 | - |  | - | - | ●自动 | - | ●标配 | ●双区空调 | ●标配 | ●标配 | ●标配 | ●标配 | - | - | ●服务预约 ●车辆监控 ●数字钥匙 ●充电管理 ●远程控制 | - | - | - |  |  |  |  | 可选外观、内饰、轮毂、制动器1种选装包 | 纯电动 267马力 | [68 empty] | NGP智能导航辅助驾驶,SR环境模拟显示,停车场记忆泊车,IHB智能远光灯 - | 丹拿Dynaudio剧院级音响系统,Nappa真皮座椅及相应座舱主题 ○选配18000元 | -
132 | 小鹏P7 2022款 480N+ | 25.29万 | 25.29万 | 小鹏汽车 | 中型车 | 纯电动 | 2021.11 |  | 480 | 快充0.45小时 慢充5小时 | 80 |  |  |  |  | 电动车单速变速箱 | 4880x1896x1450 | 三厢车 | 170 | 6.7 |  | 13.8 | 5年或12万公里 | 4006.0元 | 4880 | 1896 | 1450 | 2998 | 1615 | 1621 | - | 4 | 平开门 | 5 | 1920 | - | 2325 |  | 440 | 0.236 | [10 empty] | 196(267Ps) |  | 390 | [8 empty] | 纯电动 267马力 | 永磁/同步 | 196 | 267 | 390 | - | - | 196 | 390 | - | - | 单电机 | 后置 | 磷酸铁锂电池 | 8年或15万公里 | 60.2 | 125.0 | 快充0.45小时 慢充5小时 ●快充接口 | ●低温加热 ●液态冷却 | - | 电动车单速变速箱 | 1 | 固定齿比变速箱 | 后置后驱 | - | - | 双叉臂式独立悬挂 | 多连杆式独立悬挂 | 电动助力 | 承载式 | 通风盘式 | 通风盘式 | 电子驻车 | 245/45 R19 | 245/45 R19 | - |  | ●标配 | ●标配 | ●标配 | ●标配 | ●标配 | ●车道偏离预警 ●前方碰撞预警 ●后方交通预警 ●倒车车侧预警 ●DOW开门预警 | ●标配 | ●标配 | ●标配 | - | ●标配 | - | ●主驾驶位 ●副驾驶位 | ●前排 | ●标配 | - | - | - | - | - | - | ●标配 | ●胎压显示 | ●标配 | - | - | ●前 ●后 | ●倒车影像 ●360°全景影像 ●540°全景影像 | ●定速巡航 ●自适应巡航 ●全速自适应巡航 | ●L2级 | ●标配 | ●标配 | ●标配图示 | - |  | - | - | - | - | - | - | - |  | - | ●运动 ●ECO ●标准舒适 | ●标配 | ●标配 |  | ●分段式不可开启全景天窗 | - | - | - | ●标配 |  | ●标配 | ●标配 | ●真皮 | ●上下+前后 | - | ●多功能控制 | ●彩色 | ●全液晶 | ●10.25 | - | - | - | - |  | ●标配 | ●智能遥控钥匙 ●手机蓝牙钥匙 ●NFC/RFID钥匙 | ●全车图示 | ●标配图示 | ●标配 | ●标配 | - | - | - | - | ●标配图示 | ○选配 | - | ●真皮 | ○Nappa真皮 | - |  | - |  | ●主驾驶位 ●副驾驶位 | ●前后移动 ●靠背角度 ●高低调节 | ●腰部 | ●前后移动 ●高低调节 ●靠背角度 | - | - | - | ●加热 ●通风(主驾驶) ●记忆(主驾驶) | - |  | - | ●前排 ●后排 | ●标配 | - | ●40:60 |  | - | ●大屏 | ●14.96吋 | ●标配 | ●标配 | - | ●标配 | - | ●标配 | ●标配 | Xmart OS 2.8.2 | - | ●标配 | - | - | - | - | ●USB/Type-C | ●前排2个 ●后排2个 | - | - | ○丹拿 | - ●8 ○18 | - | ●LED | ●LED | ●标配 | - | ●标配 | ●标配 | - | - | ●标配 | - | ●多色 | - | ●标配 | - | ●前排 ●后排 | ●全车 | ●标配 | ●电动调节图示 ●加热 ●电动折叠 ●记忆 ●倒车自动下翻 ●锁车自动折叠 | ●自动防眩目 | ● 主驾驶位+有照明 ● 副驾驶位+有照明 | - | - | ●标配 | - |  | - | - | ●自动 | - | ●标配 | ●双区空调 | ●标配 | ●标配 | ●标配 | ●标配 | - | - | ●服务预约 ●车辆监控 ●数字钥匙 ●充电管理 ●远程控制 | - | - | - |  |  |  |  | 可选外观、内饰、轮毂、制动器1种选装包 | 纯电动 267马力 | [68 empty] | NGP智能导航辅助驾驶,SR环境模拟显示,停车场记忆泊车,IHB智能远光灯 - | 丹拿Dynaudio剧院级音响系统,Nappa真皮座椅及相应座舱主题 ○选配18000元 | ●标配
133 | 小鹏P7 2022款 586G | 25.99万 | 25.99万 | 小鹏汽车 | 中型车 | 纯电动 | 2022.05 |  | 586 | 快充0.42小时 慢充5.7小时 | 80 |  |  |  |  | 电动车单速变速箱 | 4880x1896x1450 | 三厢车 | 170 | 6.7 |  | 17.0 | 5年或12万公里 | 4006.0元 | 4880 | 1896 | 1450 | 2998 | 1615 | 1621 | - | 4 | 平开门 | 5 | 1890 | - | 2265 |  | 440 | 0.236 | [10 empty] | 196(267Ps) |  | 390 | [8 empty] | 纯电动 267马力 | 永磁/同步 | 196 | 267 | 390 | - | - | 196 | 390 | - | - | 单电机 | 后置 | 三元锂电池 | 8年或15万公里 | 70.8 | 161.0 | 快充0.42小时 慢充5.7小时 ●快充接口 | ●低温加热 ●液态冷却 | - | 电动车单速变速箱 | 1 | 固定齿比变速箱 | 后置后驱 | - | - | 双叉臂式独立悬挂 | 多连杆式独立悬挂 | 电动助力 | 承载式 | 通风盘式 | 通风盘式 | 电子驻车 | 245/50 R18 | 245/50 R18 | - |  | ●标配 | ●标配 | ●标配 | ●标配 | ●标配 | - - - - - | - | - | - | - | - | - | ●主驾驶位 ●副驾驶位 | ●前排 | ●标配 | - | - | - | - | - | - | ●标配 | ●胎压显示 | ●标配 | - | - | - ●后 | ●倒车影像图示 - - | ●定速巡航图示 - - | - | - | ●标配 | ●标配图示 | - |  | - | - | - | - | - | - | - |  | - | ●运动 ●ECO ●标准舒适 | ●标配 | ●标配 |  | ●分段式不可开启全景天窗 | - | - | - | ●标配 |  | ●标配 | ●标配 | ●真皮 | ●上下+前后 | - | ●多功能控制 | ●彩色 | ●全液晶 | ●10.25 | - | - | - | - |  | ●标配 | ●智能遥控钥匙 ●手机蓝牙钥匙 - | ●全车图示 | ●标配图示 | ●标配 | - | - | - | - | - | ●标配图示 | ○选配 | - | ●真皮 | ○Nappa真皮 | - |  | - |  | ●主驾驶位 ●副驾驶位 | ●前后移动 ●靠背角度 ●高低调节 | ●腰部 | ●前后移动 ●高低调节 ●靠背角度 | - | - | - | ●加热 ●通风(主驾驶) ●记忆(主驾驶) | - |  | - | ●前排 ●后排 | ●标配 | - | ●40:60 |  | - | ●大屏 | ●14.96吋 | ●标配 | ●标配 | - | ●标配 | - | ●标配 | ●标配 | Xmart OS 2.8.2 | - | ●标配 | - | - | - | - | ●USB/Type-C | ●前排2个 ●后排2个 | - | - | ○丹拿 | - ●8 ○18 | - | ●LED | ●LED | ●标配 | - | ●标配 | ●标配 | - | - | ●标配 | - | ●多色 | - | ●标配 | - | ●前排 ●后排 | ●全车 | ●标配 | ●电动调节图示 ●加热 ●电动折叠 ●记忆 ●倒车自动下翻 ●锁车自动折叠 | ●自动防眩目 | ● 主驾驶位+有照明 ● 副驾驶位+有照明 | - | - | ●标配 | - |  | - | - | ●自动 | - | ●标配 | ●双区空调 | ●标配 | ●标配 | ●标配 | ●标配 | - | - | ●服务预约 ●车辆监控 ●数字钥匙 ●充电管理 ●远程控制 | - | - | - |  |  |  |  | 可选外观、内饰、轮毂、制动器1种选装包 | 纯电动 267马力 | [68 empty] | NGP智能导航辅助驾驶,SR环境模拟显示,停车场记忆泊车,IHB智能远光灯 - | 丹拿Dynaudio剧院级音响系统,Nappa真皮座椅及相应座舱主题 ○选配18000元 | -
134 | 小鹏P7 2022款 480E | 25.99万 | 25.99万 | 小鹏汽车 | 中型车 | 纯电动 | 2022.05 |  | 480 | 快充0.45小时 慢充5小时 | 80 |  |  |  |  | 电动车单速变速箱 | 4880x1896x1450 | 三厢车 | 170 | 6.7 |  | 13.8 | 5年或12万公里 | 4006.0元 | 4880 | 1896 | 1450 | 2998 | 1615 | 1621 | - | 4 | 平开门 | 5 | 1920 | - | 2295 |  | 440 | 0.236 | [10 empty] | 196(267Ps) |  | 390 | [8 empty] | 纯电动 267马力 | 永磁/同步 | 196 | 267 | 390 | - | - | 196 | 390 | - | - | 单电机 | 后置 | 磷酸铁锂电池 | 8年或15万公里 | 60.2 | 125.0 | 快充0.45小时 慢充5小时 ●快充接口 | ●低温加热 ●液态冷却 | - | 电动车单速变速箱 | 1 | 固定齿比变速箱 | 后置后驱 | - | - | 双叉臂式独立悬挂 | 多连杆式独立悬挂 | 电动助力 | 承载式 | 通风盘式 | 通风盘式 | 电子驻车 | 245/50 R18 | 245/50 R18 | - |  | ●标配 | ●标配 | ●标配 | ●标配 | ●标配 | ●车道偏离预警 ●前方碰撞预警 ●后方交通预警 ●倒车车侧预警 ●DOW开门预警 | ●标配 | ●标配 | ●标配 | ●标配 | ●标配 | - | ●主驾驶位 ●副驾驶位 | ●前排 | ●标配 | - | - | - | - | - | - | ●标配 | ●胎压显示 | ●标配 | - | - | ●前 ●后 | ●倒车影像 ●360°全景影像 ●540°全景影像 | ●定速巡航图示 ●自适应巡航 ●全速自适应巡航 | ●L2级 | ●标配 | ●标配 | ●标配图示 | - |  | - | - | - | - | - | - | - |  | - | ●运动 ●ECO ●标准舒适 | ●标配 | ●标配 |  | ●分段式不可开启全景天窗 | - | - | - | ●标配 |  | ●标配 | ●标配 | ●真皮 | ●上下+前后 | - | ●多功能控制 | ●彩色 | ●全液晶 | ●10.25 | - | - | - | - |  | ●标配 | ●智能遥控钥匙 ●手机蓝牙钥匙 ●NFC/RFID钥匙 | ●全车图示 | ●标配图示 | ●标配 | ●标配 | - | - | - | - | ●标配图示 | ○选配 | - | ●真皮 | ○Nappa真皮 | - |  | - |  | ●主驾驶位 ●副驾驶位 | ●前后移动 ●靠背角度 ●高低调节 | ●腰部 | ●前后移动 ●高低调节 ●靠背角度 | - | - | - | ●加热 ●通风(主驾驶) ●记忆(主驾驶) | - |  | - | ●前排 ●后排 | ●标配 | - | ●40:60 |  | - | ●大屏 | ●14.96吋 | ●标配 | ●标配 | - | ●标配 | - | ●标配 | ●标配 | Xmart OS 2.8.2 | ●标配 | ●标配 | - | - | - | - | ●USB/Type-C | ●前排2个 ●后排2个 | - | - | ○丹拿 | - ●8 ○18 | - | ●LED | ●LED | ●标配 | ●标配 | ●标配 | ●标配 | - | - | ●标配 | - | ●多色 | - | ●标配 | - | ●前排 ●后排 | ●全车 | ●标配 | ●电动调节图示 ●加热 ●电动折叠 ●记忆 ●倒车自动下翻 ●锁车自动折叠 | ●自动防眩目 | ● 主驾驶位+有照明 ● 副驾驶位+有照明 | - | - | - | - |  | - | - | ●自动 | - | ●标配 | ●双区空调 | ●标配 | ●标配 | ●标配 | ●标配 | - | - | ●服务预约 ●车辆监控 ●数字钥匙 ●充电管理 ●远程控制 | - | - | - |  |  |  |  | 可选外观、内饰、轮毂、制动器1种选装包 | 纯电动 267马力 | [68 empty] | NGP智能导航辅助驾驶,SR环境模拟显示,停车场记忆泊车,IHB智能远光灯 ●标配 | 丹拿Dynaudio剧院级音响系统,Nappa真皮座椅及相应座舱主题 ○选配18000元 | ●标配
135 | 小鹏P7 2022款 480E+ | 26.29万 | 26.29万 | 小鹏汽车 | 中型车 | 纯电动 | 2022.05 |  | 480 | 快充0.45小时 慢充5小时 | 80 |  |  |  |  | 电动车单速变速箱 | 4880x1896x1450 | 三厢车 | 170 | 6.7 |  | 13.8 | 5年或12万公里 | 4006.0元 | 4880 | 1896 | 1450 | 2998 | 1615 | 1621 | - | 4 | 平开门 | 5 | 1920 | - | 2295 |  | 440 | 0.236 | [10 empty] | 196(267Ps) |  | 390 | [8 empty] | 纯电动 267马力 | 永磁/同步 | 196 | 267 | 390 | - | - | 196 | 390 | - | - | 单电机 | 后置 | 磷酸铁锂电池 | 8年或15万公里 | 60.2 | 125.0 | 快充0.45小时 慢充5小时 ●快充接口 | ●低温加热 ●液态冷却 | - | 电动车单速变速箱 | 1 | 固定齿比变速箱 | 后置后驱 | - | - | 双叉臂式独立悬挂 | 多连杆式独立悬挂 | 电动助力 | 承载式 | 通风盘式 | 通风盘式 | 电子驻车 | 245/45 R19 | 245/45 R19 | - |  | ●标配 | ●标配 | ●标配 | ●标配 | ●标配 | ●车道偏离预警 ●前方碰撞预警 ●后方交通预警 ●倒车车侧预警 ●DOW开门预警 | ●标配 | ●标配 | ●标配 | ●标配 | ●标配 | - | ●主驾驶位 ●副驾驶位 | ●前排 | ●标配 | - | - | - | - | - | - | ●标配 | ●胎压显示 | ●标配 | - | - | ●前 ●后 | ●倒车影像 ●360°全景影像 ●540°全景影像 | ●定速巡航 ●自适应巡航 ●全速自适应巡航 | ●L2级 | ●标配 | ●标配 | ●标配图示 | - |  | - | - | - | - | - | - | - |  | - | ●运动 ●ECO ●标准舒适 | ●标配 | ●标配 |  | ●分段式不可开启全景天窗 | - | - | - | ●标配 |  | ●标配 | ●标配 | ●真皮 | ●上下+前后 | - | ●多功能控制 | ●彩色 | ●全液晶 | ●10.25 | - | - | - | - |  | ●标配 | ●智能遥控钥匙 ●手机蓝牙钥匙 ●NFC/RFID钥匙 | ●全车图示 | ●标配图示 | ●标配 | ●标配 | - | - | - | - | ●标配图示 | ○选配 | - | ●真皮 | ○Nappa真皮 | - |  | - |  | ●主驾驶位 ●副驾驶位 | ●前后移动 ●靠背角度 ●高低调节 | ●腰部 | ●前后移动 ●高低调节 ●靠背角度 | - | - | - | ●加热 ●通风(主驾驶) ●记忆(主驾驶) | - |  | - | ●前排 ●后排 | ●标配 | - | ●40:60 |  | - | ●大屏 | ●14.96吋 | ●标配 | ●标配 | - | ●标配 | - | ●标配 | ●标配 | Xmart OS 2.8.2 | ●标配 | ●标配 | - | - | - | - | ●USB/Type-C | ●前排2个 ●后排2个 | - | - | ○丹拿 | - ●8 ○18 | - | ●LED | ●LED | ●标配 | ●标配 | ●标配 | ●标配 | - | - | ●标配 | - | ●多色 | - | ●标配 | - | ●前排 ●后排 | ●全车 | ●标配 | ●电动调节图示 ●加热 ●电动折叠 ●记忆 ●倒车自动下翻 ●锁车自动折叠 | ●自动防眩目 | ● 主驾驶位+有照明 ● 副驾驶位+有照明 | - | - | - | - |  | - | - | ●自动 | - | ●标配 | ●双区空调 | ●标配 | ●标配 | ●标配 | ●标配 | - | - | ●服务预约 ●车辆监控 ●数字钥匙 ●充电管理 ●远程控制 | - | - | - |  |  |  |  | 可选外观、内饰、轮毂、制动器 | 纯电动 267马力 | [68 empty] | NGP智能导航辅助驾驶,SR环境模拟显示,停车场记忆泊车,IHB智能远光灯 ●标配 | 丹拿Dynaudio剧院级音响系统,Nappa真皮座椅及相应座舱主题 ○选配18000元 | ●标配
136 | 小鹏P7 2022款 670G | 27.29万 | 27.29万 | 小鹏汽车 | 中型车 | 纯电动 | 2022.07 |  | 670 | 快充0.55小时 慢充6.5小时 | 80 |  |  |  |  | 电动车单速变速箱 | 4880x1896x1450 | 三厢车 | 170 | 6.7 |  | 13.5 | 5年或12万公里 | 4006.0元 | 4880 | 1896 | 1450 | 2998 | 1615 | 1621 | - | 4 | 平开门 | 5 | 1935 | - | 2325 |  | 440 | 0.236 | [10 empty] | 196(267Ps) |  | 390 | [8 empty] | 纯电动 267马力 | 永磁/同步 | 196 | 267 | 390 | - | - | 196 | 390 | - | - | 单电机 | 后置 | 三元锂电池 | 8年或15万公里 | 83.1 | 160.0 | 快充0.55小时 慢充6.5小时 ●快充接口 | ●低温加热 ●液态冷却 | - | 电动车单速变速箱 | 1 | 固定齿比变速箱 | 后置后驱 | - | - | 双叉臂式独立悬挂 | 多连杆式独立悬挂 | 电动助力 | 承载式 | 通风盘式 | 通风盘式 | 电子驻车 | 245/50 R18 | 245/50 R18 | - |  | ●标配 | ●标配 | ●标配 | ●标配 | ●标配 | - - - - - | - | - | - | - | - | - | ●主驾驶位 ●副驾驶位 | ●前排 | ●标配 | - | - | - | - | - | - | ●标配 | ●胎压显示 | ●标配 | - | - | - ●后 | ●倒车影像图示 - - | ●定速巡航图示 - - | - | - | ●标配 | ●标配图示 | - |  | - | - | - | - | - | - | - |  | - | ●运动 ●ECO ●标准舒适 | ●标配 | ●标配 |  | ●分段式不可开启全景天窗 | - | - | - | ●标配 |  | ●标配 | ●标配 | ●真皮 | ●上下+前后 | - | ●多功能控制 | ●彩色 | ●全液晶 | ●10.25 | - | - | - | - |  | ●标配 | ●智能遥控钥匙 ●手机蓝牙钥匙 - | ●全车图示 | ●标配图示 | ●标配 | - | - | - | - | - | ●标配图示 | ○选配 | - | ●真皮 | ○Nappa真皮 | - |  | - |  | ●主驾驶位 ●副驾驶位 | ●前后移动 ●靠背角度 ●高低调节 | ●腰部 | ●前后移动 ●高低调节 ●靠背角度 | - | - | - | ●加热 ●通风(主驾驶) ●记忆(主驾驶) | - |  | - | ●前排 ●后排 | ●标配 | - | ●40:60 |  | - | ●大屏 | ●14.96吋 | ●标配 | ●标配 | - | ●标配 | - | ●标配 | ●标配 | Xmart OS 2.8.2 | - | ●标配 | - | - | - | - | ●USB/Type-C | ●前排2个 ●后排2个 | - | - | ○丹拿 | - ●8 ○18 | - | ●LED | ●LED | ●标配 | - | ●标配 | ●标配 | - | - | ●标配 | - | ●多色 | - | ●标配 | - | ●前排 ●后排 | ●全车 | ●标配 | ●电动调节图示 ●加热 ●电动折叠 ●记忆 ●倒车自动下翻 ●锁车自动折叠 | ●自动防眩目 | ● 主驾驶位+有照明 ● 副驾驶位+有照明 | - | - | ●标配 | - |  | - | - | ●自动 | - | ●标配 | ●双区空调 | ●标配 | ●标配 | ●标配 | ●标配 | - | - | ●服务预约 ●车辆监控 ●数字钥匙 ●充电管理 ●远程控制 | - | - | - |  |  |  |  | 可选外观、内饰、轮毂、制动器1种选装包 | 纯电动 267马力 | [68 empty] | NGP智能导航辅助驾驶,SR环境模拟显示,停车场记忆泊车,IHB智能远光灯 - | 丹拿Dynaudio剧院级音响系统,Nappa真皮座椅及相应座舱主题 ○选配18000元 | -
137 | 小鹏P7 2022款 586E | 28.09万 | 28.09万 | 小鹏汽车 | 中型车 | 纯电动 | 2022.05 |  | 586 | 快充0.42小时 慢充5.7小时 | 80 |  |  |  |  | 电动车单速变速箱 | 4880x1896x1450 | 三厢车 | 170 | 6.7 |  | 17.0 | 5年或12万公里 | 4006.0元 | 4880 | 1896 | 1450 | 2998 | 1615 | 1621 | - | 4 | 平开门 | 5 | 1890 | - | 2265 |  | 440 | 0.236 | [10 empty] | 196(267Ps) |  | 390 | [8 empty] | 纯电动 267马力 | 永磁/同步 | 196 | 267 | 390 | - | - | 196 | 390 | - | - | 单电机 | 后置 | 三元锂电池 | 8年或15万公里 | 70.8 | 161.0 | 快充0.42小时 慢充5.7小时 ●快充接口 | ●低温加热 ●液态冷却 | - | 电动车单速变速箱 | 1 | 固定齿比变速箱 | 后置后驱 | - | - | 双叉臂式独立悬挂 | 多连杆式独立悬挂 | 电动助力 | 承载式 | 通风盘式 | 通风盘式 | 电子驻车 | 245/50 R18 | 245/50 R18 | - |  | ●标配 | ●标配 | ●标配 | ●标配 | ●标配 | ●车道偏离预警 ●前方碰撞预警 ●后方交通预警 ●倒车车侧预警 ●DOW开门预警 | ●标配 | ●标配 | ●标配 | ●标配 | ●标配 | - | ●主驾驶位 ●副驾驶位 | ●前排 | ●标配 | - | - | - | - | - | - | ●标配 | ●胎压显示 | ●标配 | - | - | ●前 ●后 | ●倒车影像 ●360°全景影像 ●540°全景影像 | ●定速巡航 ●自适应巡航 ●全速自适应巡航 | ●L2级 | ●标配 | ●标配 | ●标配图示 | - |  | - | - | - | - | - | - | - |  | - | ●运动 ●ECO ●标准舒适 | ●标配 | ●标配 |  | ●分段式不可开启全景天窗 | - | - | - | ●标配 |  | ●标配 | ●标配 | ●真皮 | ●上下+前后 | - | ●多功能控制 | ●彩色 | ●全液晶 | ●10.25 | - | - | - | - |  | ●标配 | ●智能遥控钥匙 ●手机蓝牙钥匙 ●NFC/RFID钥匙 | ●全车图示 | ●标配图示 | ●标配 | ●标配 | - | - | - | - | ●标配图示 | ○选配 | - | ●真皮 | ○Nappa真皮 | - |  | - |  | ●主驾驶位 ●副驾驶位 | ●前后移动 ●靠背角度 ●高低调节 | ●腰部 | ●前后移动 ●高低调节 ●靠背角度 | - | - | - | ●加热 ●通风(主驾驶) ●记忆(主驾驶) | - |  | - | ●前排 ●后排 | ●标配 | - | ●40:60 |  | - | ●大屏 | ●14.96吋 | ●标配 | ●标配 | - | ●标配 | - | ●标配 | ●标配 | Xmart OS 2.8.2 | ●标配 | ●标配 | - | - | - | - | ●USB/Type-C | ●前排2个 ●后排2个 | - | - | ○丹拿 | - ●8 ○18 | - | ●LED | ●LED | ●标配 | ●标配 | ●标配 | ●标配 | - | - | ●标配 | - | ●多色 | - | ●标配 | - | ●前排 ●后排 | ●全车 | ●标配 | ●电动调节图示 ●加热 ●电动折叠 ●记忆 ●倒车自动下翻 ●锁车自动折叠 | ●自动防眩目 | ● 主驾驶位+有照明 ● 副驾驶位+有照明 | - | - | - | - |  | - | - | ●自动 | - | ●标配 | ●双区空调 | ●标配 | ●标配 | ●标配 | ●标配 | - | - | ●服务预约 ●车辆监控 ●数字钥匙 ●充电管理 ●远程控制 | - | - | - |  |  |  |  | 可选外观、内饰、轮毂、制动器1种选装包 | 纯电动 267马力 | [68 empty] | NGP智能导航辅助驾驶,SR环境模拟显示,停车场记忆泊车,IHB智能远光灯 ●标配 | 丹拿Dynaudio剧院级音响系统,Nappa真皮座椅及相应座舱主题 ○选配18000元 | ●标配
138 | 小鹏P7 2022款 625E | 28.59万 | 28.59万 | 小鹏汽车 | 中型车 | 纯电动 | 2022.05 |  | 625 | 快充0.55小时 慢充6.5小时 | 80 |  |  |  |  | 电动车单速变速箱 | 4880x1896x1450 | 三厢车 | 170 | 6.7 |  | 13.3 | 5年或12万公里 | 4006.0元 | 4880 | 1896 | 1450 | 2998 | 1615 | 1621 | - | 4 | 平开门 | 5 | 1940 | - | 2315 |  | 440 | 0.236 | [10 empty] | 196(267Ps) |  | 390 | [8 empty] | 纯电动 267马力 | 永磁/同步 | 196 | 267 | 390 | - | - | 196 | 390 | - | - | 单电机 | 后置 | 三元锂电池 | 8年或15万公里 | 77.9 | 160.0 | 快充0.55小时 慢充6.5小时 ●快充接口 | ●低温加热 ●液态冷却 | - | 电动车单速变速箱 | 1 | 固定齿比变速箱 | 后置后驱 | - | - | 双叉臂式独立悬挂 | 多连杆式独立悬挂 | 电动助力 | 承载式 | 通风盘式 | 通风盘式 | 电子驻车 | 245/50 R18 | 245/50 R18 | - |  | ●标配 | ●标配 | ●标配 | ●标配 | ●标配 | ●车道偏离预警 ●前方碰撞预警 ●后方交通预警 ●倒车车侧预警 ●DOW开门预警 | ●标配 | ●标配 | ●标配 | ●标配 | ●标配 | - | ●主驾驶位 ●副驾驶位 | ●前排 | ●标配 | - | - | - | - | - | - | ●标配 | ●胎压显示 | ●标配 | - | - | ●前 ●后 | ●倒车影像 ●360°全景影像 ●540°全景影像 | ●定速巡航 ●自适应巡航 ●全速自适应巡航 | ●L2级 | ●标配 | ●标配 | ●标配图示 | - |  | - | - | - | - | - | - | - |  | - | ●运动 ●ECO ●标准舒适 | ●标配 | ●标配 |  | ●分段式不可开启全景天窗 | - | - | - | ●标配 |  | ●标配 | ●标配 | ●真皮 | ●上下+前后 | - | ●多功能控制 | ●彩色 | ●全液晶 | ●10.25 | - | - | - | - |  | ●标配 | ●智能遥控钥匙 ●手机蓝牙钥匙 ●NFC/RFID钥匙 | ●全车图示 | ●标配图示 | ●标配 | ●标配 | - | - | - | - | ●标配图示 | ○选配 | - | ●真皮 | ○Nappa真皮 | - |  | - |  | ●主驾驶位 ●副驾驶位 | ●前后移动 ●靠背角度 ●高低调节 | ●腰部 | ●前后移动 ●高低调节 ●靠背角度 | - | - | - | ●加热 ●通风(主驾驶) ●记忆(主驾驶) | - |  | - | ●前排 ●后排 | ●标配 | - | ●40:60 |  | - | ●大屏 | ●14.96吋 | ●标配 | ●标配 | - | ●标配 | - | ●标配 | ●标配 | Xmart OS 2.8.2 | ●标配 | ●标配 | - | - | - | - | ●USB/Type-C | ●前排2个 ●后排2个 | - | - | ○丹拿 | - ●8 ○18 | - | ●LED | ●LED | ●标配 | ●标配 | ●标配 | ●标配 | - | - | ●标配 | - | ●多色 | - | ●标配 | - | ●前排 ●后排 | ●全车 | ●标配 | ●电动调节图示 ●加热 ●电动折叠 ●记忆 ●倒车自动下翻 ●锁车自动折叠 | ●自动防眩目 | ● 主驾驶位+有照明 ● 副驾驶位+有照明 | - | - | - | - |  | - | - | ●自动 | - | ●标配 | ●双区空调 | ●标配 | ●标配 | ●标配 | ●标配 | - | - | ●服务预约 ●车辆监控 ●数字钥匙 ●充电管理 ●远程控制 | - | - | - |  |  |  |  | 可选外观、内饰、轮毂、制动器1种选装包 | 纯电动 267马力 | [68 empty] | NGP智能导航辅助驾驶,SR环境模拟显示,停车场记忆泊车,IHB智能远光灯 ●标配 | 丹拿Dynaudio剧院级音响系统,Nappa真皮座椅及相应座舱主题 ○选配18000元 | ●标配
139 | 小鹏P7 2022款 670N+ | 28.59万 | 28.59万 | 小鹏汽车 | 中型车 | 纯电动 | 2021.11 |  | 670 | 快充0.55小时 慢充6.5小时 | 80 |  |  |  |  | 电动车单速变速箱 | 4880x1896x1450 | 三厢车 | 170 | 6.7 |  | 13.5 | 5年或12万公里 | 4006.0元 | 4880 | 1896 | 1450 | 2998 | 1615 | 1621 | - | 4 | 平开门 | 5 | 1935 | - | 2310 |  | 440 | 0.236 | [10 empty] | 196(267Ps) |  | 390 | [8 empty] | 纯电动 267马力 | 永磁/同步 | 196 | 267 | 390 | - | - | 196 | 390 | - | - | 单电机 | 后置 | 三元锂电池 | 8年或15万公里 | 83.1 | 160.0 | 快充0.55小时 慢充6.5小时 ●快充接口 | ●低温加热 ●液态冷却 | - | 电动车单速变速箱 | 1 | 固定齿比变速箱 | 后置后驱 | - | - | 双叉臂式独立悬挂 | 多连杆式独立悬挂 | 电动助力 | 承载式 | 通风盘式 | 通风盘式 | 电子驻车 | 245/45 R19 | 245/45 R19 | - |  | ●标配 | ●标配 | ●标配 | ●标配 | ●标配 | ●车道偏离预警 ●前方碰撞预警 ●后方交通预警 ●倒车车侧预警 ●DOW开门预警 | ●标配 | ●标配 | ●标配 | - | ●标配 | - | ●主驾驶位 ●副驾驶位 | ●前排 | ●标配 | - | - | - | - | - | - | ●标配 | ●胎压显示 | ●标配 | - | - | ●前 ●后 | ●倒车影像 ●360°全景影像 ●540°全景影像 | ●定速巡航 ●自适应巡航 ●全速自适应巡航 | ●L2级 | ●标配 | ●标配 | ●标配图示 | - |  | - | - | - | - | - | - | - |  | - | ●运动 ●ECO ●标准舒适 | ●标配 | ●标配 |  | ●分段式不可开启全景天窗 | - | - | - | ●标配 |  | ●标配 | ●标配 | ●真皮 | ●上下+前后 | - | ●多功能控制 | ●彩色 | ●全液晶 | ●10.25 | - | - | - | - |  | ●标配 | ●智能遥控钥匙 ●手机蓝牙钥匙 ●NFC/RFID钥匙 | ●全车图示 | ●标配图示 | ●标配 | ●标配 | - | - | - | - | ●标配图示 | ○选配 | - | ●真皮 | ○Nappa真皮 | - |  | - |  | ●主驾驶位 ●副驾驶位 | ●前后移动 ●靠背角度 ●高低调节 | ●腰部 | ●前后移动 ●高低调节 ●靠背角度 | - | - | - | ●加热 ●通风(主驾驶) ●记忆(主驾驶) | - |  | - | ●前排 ●后排 | ●标配 | - | ●40:60 |  | - | ●大屏 | ●14.96吋 | ●标配 | ●标配 | - | ●标配 | - | ●标配 | ●标配 | Xmart OS 2.8.2 | - | ●标配 | - | - | - | - | ●USB/Type-C | ●前排2个 ●后排2个 | - | - | ○丹拿 | - ●8 ○18 | - | ●LED | ●LED | ●标配 | - | ●标配 | ●标配 | - | - | ●标配 | - | ●多色 | - | ●标配 | - | ●前排 ●后排 | ●全车 | ●标配 | ●电动调节图示 ●加热 ●电动折叠 ●记忆 ●倒车自动下翻 ●锁车自动折叠 | ●自动防眩目 | ● 主驾驶位+有照明 ● 副驾驶位+有照明 | - | - | ●标配 | - |  | - | - | ●自动 | - | ●标配 | ●双区空调 | ●标配 | ●标配 | ●标配 | ●标配 | - | - | ●服务预约 ●车辆监控 ●数字钥匙 ●充电管理 ●远程控制 | - | - | - |  |  |  |  | 可选外观、内饰、轮毂、制动器1种选装包 | 纯电动 267马力 | [68 empty] | NGP智能导航辅助驾驶,SR环境模拟显示,停车场记忆泊车,IHB智能远光灯 - | 丹拿Dynaudio剧院级音响系统,Nappa真皮座椅及相应座舱主题 ○选配18000元 | ●标配
140 | 小鹏P7 2022款 670E+ | 31.79万 | 31.79万 | 小鹏汽车 | 中型车 | 纯电动 | 2021.12 |  | 670 | 快充0.55小时 慢充6.5小时 | 80 |  |  |  |  | 电动车单速变速箱 | 4880x1896x1450 | 三厢车 | 170 | 6.7 |  | 13.5 | 5年或12万公里 | 4006.0元 | 4880 | 1896 | 1450 | 2998 | 1615 | 1621 | - | 4 | 平开门 | 5 | 1935 | - | 2310 |  | 440 | 0.236 | [10 empty] | 196(267Ps) |  | 390 | [8 empty] | 纯电动 267马力 | 永磁/同步 | 196 | 267 | 390 | - | - | 196 | 390 | - | - | 单电机 | 后置 | 三元锂电池 | 8年或15万公里 | 83.1 | 160.0 | 快充0.55小时 慢充6.5小时 ●快充接口 | ●低温加热 ●液态冷却 | - | 电动车单速变速箱 | 1 | 固定齿比变速箱 | 后置后驱 | - | - | 双叉臂式独立悬挂 | 多连杆式独立悬挂 | 电动助力 | 承载式 | 通风盘式 | 通风盘式 | 电子驻车 | 245/45 R19 | 245/45 R19 | - |  | ●标配 | ●标配 | ●标配 | ●标配 | ●标配 | ●车道偏离预警 ●前方碰撞预警 ●后方交通预警 ●倒车车侧预警 ●DOW开门预警 | ●标配 | ●标配 | ●标配 | ●标配 | ●标配 | - | ●主驾驶位 ●副驾驶位 | ●前排 | ●标配 | - | - | - | - | - | - | ●标配 | ●胎压显示 | ●标配 | - | - | ●前 ●后 | ●倒车影像 ●360°全景影像 ●540°全景影像 | ●定速巡航 ●自适应巡航 ●全速自适应巡航 | ●L2级 | ●标配 | ●标配 | ●标配图示 | - |  | - | - | - | - | - | - | - |  | - | ●运动 ●ECO ●标准舒适 | ●标配 | ●标配 |  | ●分段式不可开启全景天窗 | - | - | - | ●标配 |  | ●标配 | ●标配 | ●真皮 | ●上下+前后 | - | ●多功能控制 | ●彩色 | ●全液晶 | ●10.25 | - | - | - | - |  | ●标配 | ●智能遥控钥匙 ●手机蓝牙钥匙 ●NFC/RFID钥匙 | ●全车图示 | ●标配图示 | ●标配 | ●标配 | - | - | - | - | ●标配图示 | ○选配 | - | ●真皮 | ○Nappa真皮 | - |  | - |  | ●主驾驶位 ●副驾驶位 | ●前后移动 ●靠背角度 ●高低调节 | ●腰部 | ●前后移动 ●高低调节 ●靠背角度 | - | - | - | ●加热 ●通风(主驾驶) ●记忆(主驾驶) | - |  | - | ●前排 ●后排 | ●标配 | - | ●40:60 |  | - | ●大屏 | ●14.96吋 | ●标配 | ●标配 | - | ●标配 | - | ●标配 | ●标配 | Xmart OS 2.8.2 | ●标配 | ●标配 | - | - | - | - | ●USB/Type-C | ●前排2个 ●后排2个 | - | - | ○丹拿 | - ●8 ○18 | - | ●LED | ●LED | ●标配 | ●标配 | ●标配 | ●标配 | - | - | ●标配 | - | ●多色 | - | ●标配 | - | ●前排 ●后排 | ●全车 | ●标配 | ●电动调节图示 ●加热 ●电动折叠 ●记忆 ●倒车自动下翻 ●锁车自动折叠 | ●自动防眩目 | ● 主驾驶位+有照明 ● 副驾驶位+有照明 | - | - | - | - |  | - | - | ●自动 | - | ●标配 | ●双区空调 | ●标配 | ●标配 | ●标配 | ●标配 | - | - | ●服务预约 ●车辆监控 ●数字钥匙 ●充电管理 ●远程控制 | - | ●标配 | - |  |  |  |  | 可选外观、内饰、轮毂、制动器1种选装包 | 纯电动 267马力 | [68 empty] | NGP智能导航辅助驾驶,SR环境模拟显示,停车场记忆泊车,IHB智能远光灯 ●标配 | 丹拿Dynaudio剧院级音响系统,Nappa真皮座椅及相应座舱主题 ○选配18000元 | ●标配
141 | 小鹏P7 2022款 670E+ Black Label Edition | 32.99万 | 32.99万 | 小鹏汽车 | 中型车 | 纯电动 | 2022.04 |  | 670 | 快充0.55小时 慢充6.5小时 | 80 |  |  |  |  | 电动车单速变速箱 | 4880x1896x1450 | 三厢车 | 170 | 6.7 |  | 13.5 | 5年或12万公里 | 4006.0元 | 4880 | 1896 | 1450 | 2998 | 1615 | 1621 | - | 4 | 平开门 | 5 | 1935 | - | 2310 |  | 440 | 0.236 | [10 empty] | 196(267Ps) |  | 390 | [8 empty] | 纯电动 267马力 | 永磁/同步 | 196 | 267 | 390 | - | - | 196 | 390 | - | - | 单电机 | 后置 | 三元锂电池 | 8年或15万公里 | 83.1 | 160.0 | 快充0.55小时 慢充6.5小时 ●快充接口 | ●低温加热 ●液态冷却 | - | 电动车单速变速箱 | 1 | 固定齿比变速箱 | 后置后驱 | - | - | 双叉臂式独立悬挂 | 多连杆式独立悬挂 | 电动助力 | 承载式 | 通风盘式 | 通风盘式 | 电子驻车 | 245/45 R19 | 245/45 R19 | - |  | ●标配 | ●标配 | ●标配 | ●标配 | ●标配 | ●车道偏离预警 ●前方碰撞预警 ●后方交通预警 ●倒车车侧预警 ●DOW开门预警 | ●标配 | ●标配 | ●标配 | ●标配 | ●标配 | - | ●主驾驶位 ●副驾驶位 | ●前排 | ●标配 | - | - | - | - | - | - | ●标配 | ●胎压显示 | ●标配 | - | - | ●前 ●后 | ●倒车影像 ●360°全景影像 ●540°全景影像 | ●定速巡航 ●自适应巡航 ●全速自适应巡航 | ●L2级 | ●标配 | ●标配 | ●标配图示 | - |  | - | - | - | - | - | - | - |  | - | ●运动 ●ECO ●标准舒适 | ●标配 | ●标配 |  | ●分段式不可开启全景天窗 | - | - | - | ●标配 |  | ●标配 | ●标配 | ●真皮 | ●上下+前后 | - | ●多功能控制 | ●彩色 | ●全液晶 | ●10.25 | - | - | - | - |  | ●标配 | ●智能遥控钥匙 ●手机蓝牙钥匙 ●NFC/RFID钥匙 | ●全车图示 | ●标配图示 | ●标配 | ●标配 | - | - | - | - | ●标配图示 | ○选配 | - | ●真皮 | ●Nappa真皮 | - |  | - |  | ●主驾驶位 ●副驾驶位 | ●前后移动 ●靠背角度 ●高低调节 | ●腰部 | ●前后移动 ●高低调节 ●靠背角度 | - | - | - | ●加热 ●通风(主驾驶) ●记忆(主驾驶) | - |  | - | ●前排 ●后排 | ●标配 | - | ●40:60 |  | - | ●大屏 | ●14.96吋 | ●标配 | ●标配 | - | ●标配 | - | ●标配 | ●标配 | Xmart OS 2.8.2 | ●标配 | ●标配 | - | - | - | - | ●USB/Type-C | ●前排2个 ●后排2个 | - | - | ●丹拿 | - - ●18 | - | ●LED | ●LED | ●标配 | ●标配 | ●标配 | ●标配 | - | - | ●标配 | - | ●多色 | - | ●标配 | - | ●前排 ●后排 | ●全车 | ●标配 | ●电动调节图示 ●加热 ●电动折叠 ●记忆 ●倒车自动下翻 ●锁车自动折叠 | ●自动防眩目 | ● 主驾驶位+有照明 ● 副驾驶位+有照明 | ●标配 | - | - | - |  | - | - | ●自动 | - | ●标配 | ●双区空调 | ●标配 | ●标配 | ●标配 | ●标配 | - | - | ●服务预约 ●车辆监控 ●数字钥匙 ●充电管理 ●远程控制 | - | ●标配 | - |  |  |  |  | 可选外观、内饰、轮毂、制动器 | 纯电动 267马力 | [68 empty] | NGP智能导航辅助驾驶,SR环境模拟显示,停车场记忆泊车,IHB智能远光灯 ●标配 | 丹拿Dynaudio剧院级音响系统,Nappa真皮座椅及相应座舱主题 - | ●标配
142 | 小鹏P7 2022款 562E性能版 | 34.99万 | 34.99万 | 小鹏汽车 | 中型车 | 纯电动 | 2022.05 |  | 562 | 快充0.6小时 慢充6.5小时 | 80 |  |  |  |  | 电动车单速变速箱 | 4880x1896x1450 | 三厢车 | 170 | 4.3 |  | 16.0 | 5年或12万公里 | 4006.0元 | 4880 | 1896 | 1450 | 2998 | 1615 | 1621 | - | 4 | 平开门 | 5 | 2060 | - | 2435 |  | 440 | 0.236 | [10 empty] | 316(430Ps) |  | 655 | [8 empty] | 纯电动 430马力 | 永磁/同步 | 316 | 430 | 655 | 120 | 265 | 196 | 390 | - | - | 双电机 | 前置+后置 | 三元锂电池 | 8年或15万公里 | 80.9 | 161.0 | 快充0.6小时 慢充6.5小时 ●快充接口 | ●低温加热 ●液态冷却 | - | 电动车单速变速箱 | 1 | 固定齿比变速箱 | 双电机四驱 | 电动四驱 | - | 双叉臂式独立悬挂 | 多连杆式独立悬挂 | 电动助力 | 承载式 | 通风盘式 | 通风盘式 | 电子驻车 | 245/45 R19 | 245/45 R19 | - |  | ●标配 | ●标配 | ●标配 | ●标配 | ●标配 | ●车道偏离预警 ●前方碰撞预警 ●后方交通预警 ●倒车车侧预警 ●DOW开门预警 | ●标配 | ●标配 | ●标配 | ●标配 | ●标配 | - | ●主驾驶位 ●副驾驶位 | ●前排 | ●标配 | - | - | - | - | - | - | ●标配 | ●胎压显示 | ●标配 | - | - | ●前 ●后 | ●倒车影像 ●360°全景影像 ●540°全景影像 | ●定速巡航 ●自适应巡航 ●全速自适应巡航 | ●L2级 | ●标配 | ●标配 | ●标配图示 | - |  | - | - | - | - | - | - | - |  | - | ●运动 ●ECO ●标准舒适 | ●标配 | ●标配 |  | ●分段式不可开启全景天窗 | - | - | - | ●标配 |  | ●标配 | ●标配 | ●真皮 | ●上下+前后 | - | ●多功能控制 | ●彩色 | ●全液晶 | ●10.25 | - | - | - | - |  | ●标配 | ●智能遥控钥匙 ●手机蓝牙钥匙 ●NFC/RFID钥匙 | ●全车图示 | ●标配图示 | ●标配 | ●标配 | - | - | - | - | ●标配图示 | ●标配 | - | ●真皮 | ●Nappa真皮 | - |  | - |  | ●主驾驶位 ●副驾驶位 | ●前后移动 ●靠背角度 ●高低调节 | ●腰部 | ●前后移动 ●高低调节 ●靠背角度 | - | - | - | ●加热 ●通风(主驾驶) ●记忆(主驾驶) | - |  | - | ●前排 ●后排 | ●标配 | - | ●40:60 |  | - | ●大屏 | ●14.96吋 | ●标配 | ●标配 | - | ●标配 | - | ●标配 | ●标配 | Xmart OS 2.8.2 | ●标配 | ●标配 | - | - | - | - | ●USB/Type-C | ●前排2个 ●后排2个 | - | - | ●丹拿 | - - ●18 | - | ●LED | ●LED | ●标配 | ●标配 | ●标配 | ●标配 | - | - | ●标配 | - | ●多色 | - | ●标配 | - | ●前排 ●后排 | ●全车 | ●标配 | ●电动调节图示 ●加热 ●电动折叠 ●记忆 ●倒车自动下翻 ●锁车自动折叠 | ●自动防眩目 | ● 主驾驶位+有照明 ● 副驾驶位+有照明 | - | - | - | - |  | - | - | ●自动 | - | ●标配 | ●双区空调 | ●标配 | ●标配 | ●标配 | ●标配 | - | - | ●服务预约 ●车辆监控 ●数字钥匙 ●充电管理 ●远程控制 | - | - | - |  |  |  |  | 可选外观、内饰、轮毂、制动器 | 纯电动 430马力 | [68 empty] | NGP智能导航辅助驾驶,SR环境模拟显示,停车场记忆泊车,IHB智能远光灯 ●标配 | 丹拿Dynaudio剧院级音响系统,Nappa真皮座椅及相应座舱主题 - | ●标配
143 | 小鹏P7 2022款 562E Black Label Edition | 34.99万 | 34.99万 | 小鹏汽车 | 中型车 | 纯电动 | 2022.08 |  | 562 | 快充0.6小时 慢充6.5小时 | 80 |  |  |  |  | 电动车单速变速箱 | 4880x1896x1450 | 三厢车 | 170 | 4.3 |  | 16.0 | 5年或12万公里 | 4006.0元 | 4880 | 1896 | 1450 | 2998 | 1615 | 1621 | - | 4 | 平开门 | 5 | 2060 | - | 2435 |  | 440 | 0.236 | [10 empty] | 316(430Ps) |  | 655 | [8 empty] | 纯电动 430马力 | 永磁/同步 | 316 | 430 | 655 | 120 | 265 | 196 | 390 | - | - | 双电机 | 前置+后置 | 三元锂电池 | 8年或15万公里 | 80.9 | 161.0 | 快充0.6小时 慢充6.5小时 ●快充接口 | ●低温加热 ●液态冷却 | - | 电动车单速变速箱 | 1 | 固定齿比变速箱 | 双电机四驱 | 电动四驱 | - | 双叉臂式独立悬挂 | 多连杆式独立悬挂 | 电动助力 | 承载式 | 通风盘式 | 通风盘式 | 电子驻车 | 245/45 R19 | 245/45 R19 | - |  | ●标配 | ●标配 | ●标配 | ●标配 | ●标配 | ●车道偏离预警 ●前方碰撞预警 ●后方交通预警 ●倒车车侧预警 ●DOW开门预警 | ●标配 | ●标配 | ●标配 | ●标配 | ●标配 | - | ●主驾驶位 ●副驾驶位 | ●前排 | ●标配 | - | - | - | - | - | - | ●标配 | ●胎压显示 | ●标配 | - | - | ●前 ●后 | ●倒车影像 ●360°全景影像 ●540°全景影像 | ●定速巡航 ●自适应巡航 ●全速自适应巡航 | ●L2级 | ●标配 | ●标配 | ●标配图示 | - |  | - | - | - | - | - | - | - |  | - | ●运动 ●ECO ●标准舒适 | ●标配 | ●标配 |  | ●分段式不可开启全景天窗 | - | - | - | ●标配 |  | ●标配 | ●标配 | ●真皮 | ●上下+前后 | - | ●多功能控制 | ●彩色 | ●全液晶 | ●10.25 | - | - | - | - |  | ●标配 | ●智能遥控钥匙 ●手机蓝牙钥匙 ●NFC/RFID钥匙 | ●全车图示 | ●标配图示 | ●标配 | ●标配 | - | - | - | - | ●标配图示 | ●标配 | - | ●真皮 | ●Nappa真皮 | - |  | - |  | ●主驾驶位 ●副驾驶位 | ●前后移动 ●靠背角度 ●高低调节 | ●腰部 | ●前后移动 ●高低调节 ●靠背角度 | - | - | - | ●加热 ●通风(主驾驶) ●记忆(主驾驶) | - |  | - | ●前排 ●后排 | ●标配 | - | ●40:60 |  | - | ●大屏 | ●14.96吋 | ●标配 | ●标配 | - | ●标配 | - | ●标配 | ●标配 | Xmart OS 2.8.2 | ●标配 | ●标配 | - | - | - | - | ●USB/Type-C | ●前排2个 ●后排2个 | - | - | ●丹拿 | - - ●18 | - | ●LED | ●LED | ●标配 | ●标配 | ●标配 | ●标配 | - | - | ●标配 | - | ●多色 | - | ●标配 | - | ●前排 ●后排 | ●全车 | ●标配 | ●电动调节图示 ●加热 ●电动折叠 ●记忆 ●倒车自动下翻 ●锁车自动折叠 | ●自动防眩目 | ● 主驾驶位+有照明 ● 副驾驶位+有照明 | ●标配 | - | - | - |  | - | - | ●自动 | - | ●标配 | ●双区空调 | ●标配 | ●标配 | ●标配 | ●标配 | - | - | ●服务预约 ●车辆监控 ●数字钥匙 ●充电管理 ●远程控制 | - | - | - |  |  |  |  | 可选外观、内饰、轮毂、制动器 | 纯电动 430马力 | [68 empty] | NGP智能导航辅助驾驶,SR环境模拟显示,停车场记忆泊车,IHB智能远光灯 ●标配 | 丹拿Dynaudio剧院级音响系统,Nappa真皮座椅及相应座舱主题 - | -
144 | 小鹏P7 2022款 670E+鹏翼版 | 38.79万 | 38.79万 | 小鹏汽车 | 中型车 | 纯电动 | 2021.12 |  | 670 | 快充0.55小时 慢充6.5小时 | 80 |  |  |  |  | 电动车单速变速箱 | 4880x1896x1450 | 三厢车 | 170 | 6.7 |  | 13.5 | 5年或12万公里 | 4006.0元 | 4880 | 1896 | 1450 | 2998 | 1615 | 1621 | - | 4 | 剪刀门 | 5 | 1935 | - | 2310 |  | 440 | 0.236 | [10 empty] | 196(267Ps) |  | 390 | [8 empty] | 纯电动 267马力 | 永磁/同步 | 196 | 267 | 390 | - | - | 196 | 390 | - | - | 单电机 | 后置 | 三元锂电池 | 8年或15万公里 | 83.1 | 160.0 | 快充0.55小时 慢充6.5小时 ●快充接口 | ●低温加热 ●液态冷却 | - | 电动车单速变速箱 | 1 | 固定齿比变速箱 | 后置后驱 | - | - | 双叉臂式独立悬挂 | 多连杆式独立悬挂 | 电动助力 | 承载式 | 通风盘式 | 通风盘式 | 电子驻车 | 245/45 R19 | 245/45 R19 | - |  | ●标配 | ●标配 | ●标配 | ●标配 | ●标配 | ●车道偏离预警 ●前方碰撞预警 ●后方交通预警 ●倒车车侧预警 ●DOW开门预警 | ●标配 | ●标配 | ●标配 | ●标配 | ●标配 | - | ●主驾驶位 ●副驾驶位 | ●前排 | ●标配 | - | - | - | - | - | - | ●标配 | ●胎压显示 | ●标配 | - | - | ●前 ●后 | ●倒车影像 ●360°全景影像 ●540°全景影像 | ●定速巡航 ●自适应巡航 ●全速自适应巡航 | ●L2级 | ●标配 | ●标配 | ●标配图示 | - |  | - | - | - | - | - | - | - |  | - | ●运动 ●ECO ●标准舒适 | ●标配 | ●标配 |  | ●分段式不可开启全景天窗 | - | - | - | ●标配 |  | ●标配 | ●标配 | ●真皮 | ●上下+前后 | - | ●多功能控制 | ●彩色 | ●全液晶 | ●10.25 | - | - | - | - |  | ●标配 | ●智能遥控钥匙 ●手机蓝牙钥匙 ●NFC/RFID钥匙 | ●全车图示 | ●标配图示 | ●标配 | ●标配 | - | - | - | - | ●标配图示 | ○选配 | - | ●真皮 | ●Nappa真皮 | - |  | - |  | ●主驾驶位 ●副驾驶位 | ●前后移动 ●靠背角度 ●高低调节 | ●腰部 | ●前后移动 ●高低调节 ●靠背角度 | - | - | ●头枕 | ●加热 ●通风(主驾驶) ●记忆(主驾驶) | - |  | ●标配图示 | ●前排 ●后排 | ●标配 | - | ●40:60 |  | - | ●大屏 | ●14.96吋 | ●标配 | ●标配 | - | ●标配 | - | ●标配 | ●标配 | Xmart OS 2.8.2 | ●标配 | ●标配 | - | - | - | - | ●USB/Type-C | ●前排2个 ●后排2个 | - | - | ●丹拿 | - - ●18 | - | ●LED | ●LED | ●标配 | ●标配 | ●标配 | ●标配 | - | - | ●标配 | - | ●多色 | - | ●标配 | - | ●前排 ●后排 | ●全车 | ●标配 | ●电动调节图示 ●加热 ●电动折叠 ●记忆 ●倒车自动下翻 ●锁车自动折叠 | ●自动防眩目 | ● 主驾驶位+有照明 ● 副驾驶位+有照明 | ●标配 | - | - | - |  | - | - | ●自动 | - | ●标配 | ●双区空调 | ●标配 | ●标配 | ●标配 | ●标配 | - | - | ●服务预约 ●车辆监控 ●数字钥匙 ●充电管理 ●远程控制 | - | ●标配 | - |  |  |  |  | 可选外观、内饰、轮毂、制动器 | 纯电动 267马力 | [68 empty] | NGP智能导航辅助驾驶,SR环境模拟显示,停车场记忆泊车,IHB智能远光灯 ●标配 | 丹拿Dynaudio剧院级音响系统,Nappa真皮座椅及相应座舱主题 - | ●标配
145 | 小鹏P7 2021款 480N | 24.99万 | 24.99万 | 小鹏汽车 | 中型车 | 纯电动 | 2021.03 |  | 480 | 快充0.45小时 慢充5小时 | 80 |  |  |  |  | 电动车单速变速箱 | 4880x1896x1450 | 三厢车 | 170 | 6.7 |  | 13.8 | 5年或12万公里 | 4006.0元 | 4880 | 1896 | 1450 | 2998 | 1615 | 1621 | - | 4 | 平开门 | 5 | 1920 | - | - |  | 440 | 0.236 | [10 empty] | 196(267Ps) |  | 390 | [8 empty] | 纯电动 267马力 | 永磁/同步 | 196 | 267 | 390 | - | - | 196 | 390 | - | - | 单电机 | 后置 | 磷酸铁锂电池 | 8年或15万公里 | 60.2 | 125.0 | 快充0.45小时 慢充5小时 ●快充接口 | ●低温加热 ●液态冷却 | - | 电动车单速变速箱 | 1 | 固定齿比变速箱 | 后置后驱 | - | - | 双叉臂式独立悬挂 | 多连杆式独立悬挂 | 电动助力 | 承载式 | 通风盘式 | 通风盘式 | 电子驻车 | 245/50 R18 | 245/50 R18 | - |  | ●标配 | ●标配 | ●标配 | ●标配 | ●标配 | ●车道偏离预警 ●前方碰撞预警 ●后方交通预警 ●倒车车侧预警 ●DOW开门预警 | ●标配 | ●标配 | ●标配 | - | ●标配 | - | ●主驾驶位 ●副驾驶位 | ●前排 | ●标配 | - | - | - | - | - | - | ●标配 | ●胎压显示 | ●标配 | - | - | ●前 ●后 | ●倒车影像 ●360°全景影像 ●540°全景影像 | ●定速巡航 ●自适应巡航 ●全速自适应巡航 | ●L2级 | ●标配 | ●标配 | ●标配图示 | - |  | - | - | - | - | - | - | - |  | - | ●运动 ●ECO ●标准舒适 | ●标配 | ●标配 |  | ●分段式不可开启全景天窗 | - | - | - | ●标配 |  | ●标配 | ●标配 | ●真皮 | ●上下+前后 | - | ●多功能控制 | ●彩色 | ●全液晶 | ●10.25 | - | - | - | - |  | ●标配 | ●智能遥控钥匙 ●手机蓝牙钥匙 ●NFC/RFID钥匙 | ●全车图示 | ●标配图示 | ●标配 | ●标配 | - | - | - | - | ●标配图示 | ○选配 | - | ●真皮 | ○Nappa真皮 | - |  | - |  | ●主驾驶位 ●副驾驶位 | ●前后移动 ●靠背角度 ●高低调节 | ●腰部 | ●前后移动 ●高低调节 ●靠背角度 | - | - | - | ●加热 ●通风(主驾驶) ●记忆(主驾驶) | - |  | - | ●前排 ●后排 | ●标配 | - | ●40:60 |  | - | ●大屏 | ●14.96吋 | ●标配 | ●标配 | - | ●标配 | - | ●标配 | ●标配 | Xmart OS 2.8.2 | - | ●标配 | - | - | - | - | ●USB/Type-C | ●前排2个 ●后排2个 | - | - | ○丹拿 | - ●8 ○18 | - | ●LED | ●LED | ●标配 | - | ●标配 | ●标配 | - | - | ●标配 | - | ●多色 | - | ●标配 | - | ●前排 ●后排 | ●全车 | ●标配 | ●电动调节图示 ●加热 ●电动折叠 ●记忆 ●倒车自动下翻 ●锁车自动折叠 | ●自动防眩目 | ● 主驾驶位+有照明 ● 副驾驶位+有照明 | - | - | ●标配 | - |  | - | - | ●自动 | - | ●标配 | ●双区空调 | ●标配 | ●标配 | ●标配 | ●标配 | - | - | ●服务预约 ●车辆监控 ●数字钥匙 ●充电管理 ●远程控制 | - | - | - |  |  |  |  | 可选外观、内饰、轮毂、制动器 | 纯电动 267马力 | [68 empty] | NGP智能导航辅助驾驶,SR环境模拟显示,停车场记忆泊车,IHB智能远光灯 - | 丹拿Dynaudio剧院级音响系统,Nappa真皮座椅及相应座舱主题 ○选配18000元 | ●标配
146 | 小鹏P7 2021款 670E鹏翼版 | 38.69万 | 38.69万 | 小鹏汽车 | 中型车 | 纯电动 | 2020.11 |  | 670 | 快充0.55小时 慢充6.5小时 | 80 |  |  |  |  | 电动车单速变速箱 | 4880x1896x1450 | 三厢车 | 170 | 6.7 |  | 13.5 | 5年或12万公里 | 4006.0元 | 4880 | 1896 | 1450 | 2998 | 1615 | 1621 | - | 4 | 剪刀门 | 5 | 1935 | - | 2310 |  | 440 | 0.236 | [10 empty] | 196(267Ps) |  | 390 | [8 empty] | 纯电动 267马力 | 永磁/同步 | 196 | 267 | 390 | - | - | 196 | 390 | - | - | 单电机 | 后置 | 三元锂电池 | 8年或15万公里 | 83.1 | 160.0 | 快充0.55小时 慢充6.5小时 ●快充接口 | ●低温加热 ●液态冷却 | - | 电动车单速变速箱 | 1 | 固定齿比变速箱 | 后置后驱 | - | - | 双叉臂式独立悬挂 | 多连杆式独立悬挂 | 电动助力 | 承载式 | 通风盘式 | 通风盘式 | 电子驻车 | 245/45 R19 | 245/45 R19 | - |  | ●标配 | ●标配 | ●标配 | ●标配 | ●标配 | ●车道偏离预警 ●前方碰撞预警 ●后方交通预警 ●倒车车侧预警 ●DOW开门预警 | ●标配 | ●标配 | ●标配 | ●标配 | ●标配 | - | ●主驾驶位 ●副驾驶位 | ●前排 | ●标配 | - | - | - | - | - | - | ●标配 | ●胎压显示 | ●标配 | - | - | ●前 ●后 | ●倒车影像 ●360°全景影像 ●540°全景影像 | ●定速巡航 ●自适应巡航 ●全速自适应巡航 | ●L2级 | ●标配 | ●标配 | ●标配图示 | - |  | - | - | - | - | - | - | - |  | - | ●运动 ●ECO ●标准舒适 | ●标配 | ●标配 |  | ●分段式不可开启全景天窗 | - | - | - | ●标配 |  | ●标配 | ●标配 | ●真皮 | ●上下+前后 | - | ●多功能控制 | ●彩色 | ●全液晶 | ●10.25 | - | - | - | - |  | ●标配 | ●智能遥控钥匙 ●手机蓝牙钥匙 ●NFC/RFID钥匙 | ●全车图示 | ●标配图示 | ●标配 | ●标配 | - | - | - | - | ●标配图示 | ○选配 | - | ●真皮 | ●Nappa真皮 | - |  | - |  | ●主驾驶位 ●副驾驶位 | ●前后移动 ●靠背角度 ●高低调节 | ●腰部 | ●前后移动 ●高低调节 ●靠背角度 | - | - | ●头枕 | ●加热 ●通风(主驾驶) ●记忆(主驾驶) | - |  | ●标配图示 | ●前排 ●后排 | ●标配 | - | ●40:60 |  | - | ●大屏 | ●14.96吋 | ●标配 | ●标配 | - | ●标配 | - | ●标配 | ●标配 | Xmart OS 2.8.2 | ●标配 | ●标配 | - | - | - | - | ●USB/Type-C | ●前排2个 ●后排2个 | - | - | ●丹拿 | - - ●18 | - | ●LED | ●LED | ●标配 | ●标配 | ●标配 | ●标配 | - | - | ●标配 | - | ●多色 | - | ●标配 | - | ●前排 ●后排 | ●全车 | ●标配 | ●电动调节图示 ●加热 ●电动折叠 ●记忆 ●倒车自动下翻 ●锁车自动折叠 | ●自动防眩目 | ● 主驾驶位+有照明 ● 副驾驶位+有照明 | - | - | - | - |  | - | - | ●自动 | - | ●标配 | ●双区空调 | ●标配 | ●标配 | ●标配 | ●标配 | - | - | ●服务预约 ●车辆监控 ●数字钥匙 ●充电管理 ●远程控制 | - | - | - |  |  |  |  | 可选外观、内饰、轮毂、制动器 | 纯电动 267马力 | [68 empty] | NGP智能导航辅助驾驶,SR环境模拟显示,停车场记忆泊车,IHB智能远光灯 ●标配 | 丹拿Dynaudio剧院级音响系统,Nappa真皮座椅及相应座舱主题 - | ●标配
147 | 小鹏P7 2021款 562E鹏翼性能版 | 42.99万 | 42.99万 | 小鹏汽车 | 中型车 | 纯电动 | 2020.11 |  | 562 | 快充0.6小时 慢充6.5小时 | 80 |  |  |  |  | 电动车单速变速箱 | 4880x1896x1450 | 三厢车 | 170 | 4.3 |  | 16.0 | 5年或12万公里 | 4006.0元 | 4880 | 1896 | 1450 | 2998 | 1615 | 1621 | - | 4 | 剪刀门 | 5 | 2060 | - | 2435 |  | 440 | 0.236 | [10 empty] | 316(430Ps) |  | 655 | [8 empty] | 纯电动 430马力 | 永磁/同步 | 316 | 430 | 655 | 120 | 265 | 196 | 390 | - | - | 双电机 | 前置+后置 | 三元锂电池 | 8年或15万公里 | 80.9 | 161.0 | 快充0.6小时 慢充6.5小时 ●快充接口 | ●低温加热 ●液态冷却 | - | 电动车单速变速箱 | 1 | 固定齿比变速箱 | 双电机四驱 | 电动四驱 | - | 双叉臂式独立悬挂 | 多连杆式独立悬挂 | 电动助力 | 承载式 | 通风盘式 | 通风盘式 | 电子驻车 | 245/45 R19 | 245/45 R19 | - |  | ●标配 | ●标配 | ●标配 | ●标配 | ●标配 | ●车道偏离预警 ●前方碰撞预警 ●后方交通预警 ●倒车车侧预警 ●DOW开门预警 | ●标配 | ●标配 | ●标配 | ●标配 | ●标配 | - | ●主驾驶位 ●副驾驶位 | ●前排 | ●标配 | - | - | - | - | - | - | ●标配 | ●胎压显示 | ●标配 | - | - | ●前 ●后 | ●倒车影像 ●360°全景影像 ●540°全景影像 | ●定速巡航 ●自适应巡航 ●全速自适应巡航 | ●L2级 | ●标配 | ●标配 | ●标配图示 | - |  | - | - | - | - | - | - | - |  | - | ●运动 ●ECO ●标准舒适 | ●标配 | ●标配 |  | ●分段式不可开启全景天窗 | - | - | - | ●标配 |  | ●标配 | ●标配 | ●真皮 | ●上下+前后 | - | ●多功能控制 | ●彩色 | ●全液晶 | ●10.25 | - | - | - | - |  | ●标配 | ●智能遥控钥匙 ●手机蓝牙钥匙 ●NFC/RFID钥匙 | ●全车图示 | ●标配图示 | ●标配 | ●标配 | - | - | - | - | ●标配图示 | ●标配 | - | ●真皮 | ●Nappa真皮 | - |  | - |  | ●主驾驶位 ●副驾驶位 | ●前后移动 ●靠背角度 ●高低调节 | ●腰部 | ●前后移动 ●高低调节 ●靠背角度 | - | - | ●头枕 | ●加热 ●通风(主驾驶) ●记忆(主驾驶) | - |  | - | ●前排 ●后排 | ●标配 | - | ●40:60 |  | - | ●大屏 | ●14.96吋 | ●标配 | ●标配 | - | ●标配 | - | ●标配 | ●标配 | Xmart OS 2.8.2 | ●标配 | ●标配 | - | - | - | - | ●USB/Type-C | ●前排2个 ●后排2个 | - | - | ●丹拿 | - - ●18 | - | ●LED | ●LED | ●标配 | ●标配 | ●标配 | ●标配 | - | - | ●标配 | - | ●多色 | - | ●标配 | - | ●前排 ●后排 | ●全车 | ●标配 | ●电动调节图示 ●加热 ●电动折叠 ●记忆 ●倒车自动下翻 ●锁车自动折叠 | ●自动防眩目 | ● 主驾驶位+有照明 ● 副驾驶位+有照明 | - | - | - | - |  | - | - | ●自动 | - | ●标配 | ●双区空调 | ●标配 | ●标配 | ●标配 | ●标配 | - | - | ●服务预约 ●车辆监控 ●数字钥匙 ●充电管理 ●远程控制 | - | - | - |  |  |  |  | 可选外观、内饰、轮毂、制动器 | 纯电动 430马力 | [68 empty] | NGP智能导航辅助驾驶,SR环境模拟显示,停车场记忆泊车,IHB智能远光灯 ●标配 | 丹拿Dynaudio剧院级音响系统,Nappa真皮座椅及相应座舱主题 - | ●标配
148 | 小鹏P7 2020款 586N | 27.09万 | 27.09万 | 小鹏汽车 | 中型车 | 纯电动 | 2020.04 |  | 586 | 快充0.42小时 慢充5.7小时 | 80 |  |  |  |  | 电动车单速变速箱 | 4880x1896x1450 | 三厢车 | 170 | 6.7 |  | 17.0 | 5年或12万公里 | 4006.0元 | 4880 | 1896 | 1450 | 2998 | 1615 | 1621 | - | 4 | 平开门 | 5 | 1890 | - | 2265 |  | 440 | 0.236 | [10 empty] | 196(267Ps) |  | 390 | [8 empty] | 纯电动 267马力 | 永磁/同步 | 196 | 267 | 390 | - | - | 196 | 390 | - | - | 单电机 | 后置 | 三元锂电池 | 8年或15万公里 | 70.8 | 161.0 | 快充0.42小时 慢充5.7小时 ●快充接口 | ●低温加热 ●液态冷却 | - | 电动车单速变速箱 | 1 | 固定齿比变速箱 | 后置后驱 | - | - | 双叉臂式独立悬挂 | 多连杆式独立悬挂 | 电动助力 | 承载式 | 通风盘式 | 通风盘式 | 电子驻车 | 245/50 R18 | 245/50 R18 | - |  | ●标配 | ●标配 | ●标配 | ●标配 | ●标配 | ●车道偏离预警 ●前方碰撞预警 ●后方交通预警 ●倒车车侧预警 ●DOW开门预警 | ●标配 | ●标配 | ●标配 | - | ●标配 | - | ●主驾驶位 ●副驾驶位 | ●前排 | ●标配 | - | - | - | - | - | - | ●标配 | ●胎压显示 | ●标配 | - | - | ●前 ●后 | ●倒车影像 ●360°全景影像 ●540°全景影像 | ●定速巡航 ●自适应巡航 ●全速自适应巡航 | ●L2级 | ●标配 | ●标配 | ●标配图示 | - |  | - | - | - | - | - | - | - |  | - | ●运动 ●ECO ●标准舒适 | ●标配 | ●标配 |  | ●分段式不可开启全景天窗 | - | - | - | ●标配 |  | ●标配 | ●标配 | ●真皮 | ●上下+前后 | - | ●多功能控制 | ●彩色 | ●全液晶 | ●10.25 | - | - | - | - |  | ●标配 | ●智能遥控钥匙 ●手机蓝牙钥匙 ●NFC/RFID钥匙 | ●全车图示 | ●标配图示 | ●标配 | ●标配 | - | - | - | - | ●标配图示 | ○选配 | - | ●真皮 | ○Nappa真皮 | - |  | - |  | ●主驾驶位 ●副驾驶位 | ●前后移动 ●靠背角度 ●高低调节 | ●腰部 | ●前后移动 ●高低调节 ●靠背角度 | - | - | - | ●加热 ●通风(主驾驶) ●记忆(主驾驶) | - |  | - | ●前排 ●后排 | ●标配 | - | ●40:60 |  | - | ●大屏 | ●14.96吋 | ●标配 | ●标配 | - | ●标配 | - | ●标配 | ●标配 | Xmart OS 2.8.2 | - | ●标配 | - | - | - | - | ●USB/Type-C | ●前排2个 ●后排2个 | - | - | ○丹拿 | - ●8 ○18 | - | ●LED | ●LED | ●标配 | - | ●标配 | ●标配 | - | - | ●标配 | - | ●多色 | - | ●标配 | - | ●前排 ●后排 | ●全车 | ●标配 | ●电动调节图示 ●加热 ●电动折叠 ●记忆 ●倒车自动下翻 ●锁车自动折叠 | ●自动防眩目 | ● 主驾驶位+有照明 ● 副驾驶位+有照明 | - | - | ●标配 | - |  | - | - | ●自动 | - | ●标配 | ●双区空调 | ●标配 | ●标配 | ●标配 | ●标配 | - | - | ●服务预约 ●车辆监控 ●数字钥匙 ●充电管理 ●远程控制 | - | - | - |  |  |  |  | 可选外观、内饰、轮毂、制动器 | 纯电动 267马力 | [68 empty] | NGP智能导航辅助驾驶,SR环境模拟显示,停车场记忆泊车,IHB智能远光灯 - | 丹拿Dynaudio剧院级音响系统,Nappa真皮座椅及相应座舱主题 ○选配18000元 | ●标配
149 | 小鹏P7 2020款 706G | 27.09万 | 27.09万 | 小鹏汽车 | 中型车 | 纯电动 | 2020.04 |  | 706 | 快充0.55小时 慢充6.5小时 | 80 |  |  |  |  | 电动车单速变速箱 | 4880x1896x1450 | 三厢车 | 170 | 6.7 |  | 12.5 | 5年或12万公里 | 4006.0元 | 4880 | 1896 | 1450 | 2998 | 1615 | 1621 | - | 4 | 平开门 | 5 | 1910 | - | 2310 |  | 440 | 0.236 | [10 empty] | 196(267Ps) |  | 390 | [8 empty] | 纯电动 267马力 | 永磁/同步 | 196 | 267 | 390 | - | - | 196 | 390 | - | - | 单电机 | 后置 | 三元锂电池 | 8年或15万公里 | 80.9 | 170.0 | 快充0.55小时 慢充6.5小时 ●快充接口 | ●低温加热 ●液态冷却 | - | 电动车单速变速箱 | 1 | 固定齿比变速箱 | 后置后驱 | - | - | 双叉臂式独立悬挂 | 多连杆式独立悬挂 | 电动助力 | 承载式 | 通风盘式 | 通风盘式 | 电子驻车 | 245/50 R18 | 245/50 R18 | - |  | ●标配 | ●标配 | ●标配 | ●标配 | ●标配 | - - - - - | - | - | - | - | - | - | ●主驾驶位 ●副驾驶位 | ●前排 | - | - | - | - | - | - | - | ●标配 | ●胎压显示 | ●标配 | - | - | - ●后 | ●倒车影像图示 - - | ●定速巡航图示 - - | - | - | ●标配 | ●标配图示 | - |  | - | - | - | - | - | - | - |  | - | ●运动 ●ECO ●标准舒适 | ●标配 | ●标配 |  | ●分段式不可开启全景天窗 | - | - | - | ●标配 |  | ●标配 | ●标配 | ●真皮 | ●上下+前后 | - | ●多功能控制 | ●彩色 | ●全液晶 | ●10.25 | - | - | - | - |  | ●标配 | ●智能遥控钥匙 ●手机蓝牙钥匙 - | ●全车图示 | ●标配图示 | ●标配 | - | - | - | - | - | - | ○选配 | - | ●皮织混搭 | - | - |  | - |  | ●主驾驶位 ●副驾驶位 | ●前后移动 ●靠背角度 ●高低调节 | - | ●前后移动 ●高低调节 ●靠背角度 | - | - | - | - - - | - |  | - | ●前排 ●后排 | ●标配 | - | ●40:60 |  | - | ●大屏 | ●14.96吋 | ●标配 | ●标配 | - | ●标配 | - | ●标配 | ●标配 | Xmart OS 2.8.2 | - | ●标配 | - | - | - | - | ●USB/Type-C | ●前排2个 - | - | - | - | ●4 - - | - | ●LED | ●LED | ●标配 | - | ●标配 | ●标配 | - | - | ●标配 | - | - | - | ●标配 | - | ●前排 ●后排 | ●全车 | ●标配 | ●电动调节图示 - - - - - | - | ● 主驾驶位+有照明 ● 副驾驶位+有照明 | - | - | ●标配 | - |  | - | - | ●自动 | - | ●标配 | ●双区空调 | ●标配 | - | - | - | - | - | ●服务预约 ●车辆监控 ●数字钥匙 ●充电管理 ●远程控制 | - | - | - |  |  |  |  | 可选外观、内饰、轮毂、制动器 | 纯电动 267马力 | [68 empty] | NGP智能导航辅助驾驶,SR环境模拟显示,停车场记忆泊车,IHB智能远光灯 - | 丹拿Dynaudio剧院级音响系统,Nappa真皮座椅及相应座舱主题 - | -
150 | 小鹏P7 2020款 670N | 28.29万 | 28.29万 | 小鹏汽车 | 中型车 | 纯电动 | 2020.04 |  | 670 | 快充0.55小时 慢充6.5小时 | 80 |  |  |  |  | 电动车单速变速箱 | 4880x1896x1450 | 三厢车 | 170 | 6.7 |  | 13.5 | 5年或12万公里 | 4006.0元 | 4880 | 1896 | 1450 | 2998 | 1615 | 1621 | - | 4 | 平开门 | 5 | 1935 | - | 2310 |  | 440 | 0.236 | [10 empty] | 196(267Ps) |  | 390 | [8 empty] | 纯电动 267马力 | 永磁/同步 | 196 | 267 | 390 | - | - | 196 | 390 | - | - | 单电机 | 后置 | 三元锂电池 | 8年或15万公里 | 83.1 | 160.0 | 快充0.55小时 慢充6.5小时 ●快充接口 | ●低温加热 ●液态冷却 | - | 电动车单速变速箱 | 1 | 固定齿比变速箱 | 后置后驱 | - | - | 双叉臂式独立悬挂 | 多连杆式独立悬挂 | 电动助力 | 承载式 | 通风盘式 | 通风盘式 | 电子驻车 | 245/50 R18 | 245/50 R18 | - |  | ●标配 | ●标配 | ●标配 | ●标配 | ●标配 | ●车道偏离预警 ●前方碰撞预警 ●后方交通预警 ●倒车车侧预警 ●DOW开门预警 | ●标配 | ●标配 | ●标配 | - | ●标配 | - | ●主驾驶位 ●副驾驶位 | ●前排 | ●标配 | - | - | - | - | - | - | ●标配 | ●胎压显示 | ●标配 | - | - | ●前 ●后 | ●倒车影像 ●360°全景影像 ●540°全景影像 | ●定速巡航 ●自适应巡航 ●全速自适应巡航 | ●L2级 | ●标配 | ●标配 | ●标配图示 | - |  | - | - | - | - | - | - | - |  | - | ●运动 ●ECO ●标准舒适 | ●标配 | ●标配 |  | ●分段式不可开启全景天窗 | - | - | - | ●标配 |  | ●标配 | ●标配 | ●真皮 | ●上下+前后 | - | ●多功能控制 | ●彩色 | ●全液晶 | ●10.25 | - | - | - | - |  | ●标配 | ●智能遥控钥匙 ●手机蓝牙钥匙 ●NFC/RFID钥匙 | ●全车图示 | ●标配图示 | ●标配 | ●标配 | - | - | - | - | ●标配图示 | ○选配 | - | ●真皮 | ○Nappa真皮 | - |  | - |  | ●主驾驶位 ●副驾驶位 | ●前后移动 ●靠背角度 ●高低调节 | ●腰部 | ●前后移动 ●高低调节 ●靠背角度 | - | - | - | ●加热 ●通风(主驾驶) ●记忆(主驾驶) | - |  | - | ●前排 ●后排 | ●标配 | - | ●40:60 |  | - | ●大屏 | ●14.96吋 | ●标配 | ●标配 | - | ●标配 | - | ●标配 | ●标配 | Xmart OS 2.8.2 | - | ●标配 | - | - | - | - | ●USB/Type-C | ●前排2个 ●后排2个 | - | - | ○丹拿 | - ●8 ○18 | - | ●LED | ●LED | ●标配 | - | ●标配 | ●标配 | - | - | ●标配 | - | ●多色 | - | ●标配 | - | ●前排 ●后排 | ●全车 | ●标配 | ●电动调节图示 ●加热 ●电动折叠 ●记忆 ●倒车自动下翻 ●锁车自动折叠 | ●自动防眩目 | ● 主驾驶位+有照明 ● 副驾驶位+有照明 | - | - | ●标配 | - |  | - | - | ●自动 | - | ●标配 | ●双区空调 | ●标配 | ●标配 | ●标配 | ●标配 | - | - | ●服务预约 ●车辆监控 ●数字钥匙 ●充电管理 ●远程控制 | - | - | - |  |  |  |  | 可选外观、内饰、轮毂、制动器 | 纯电动 267马力 | [68 empty] | NGP智能导航辅助驾驶,SR环境模拟显示,停车场记忆泊车,IHB智能远光灯 - | 丹拿Dynaudio剧院级音响系统,Nappa真皮座椅及相应座舱主题 ○选配18000元 | ●标配
151 | 小鹏P7 2020款 670E | 31.49万 | 31.49万 | 小鹏汽车 | 中型车 | 纯电动 | 2020.04 |  | 670 | 快充0.55小时 慢充6.5小时 | 80 |  |  |  |  | 电动车单速变速箱 | 4880x1896x1450 | 三厢车 | 170 | 6.7 |  | 13.5 | 5年或12万公里 | 4006.0元 | 4880 | 1896 | 1450 | 2998 | 1615 | 1621 | - | 4 | 平开门 | 5 | 1935 | - | 2310 |  | 440 | 0.236 | [10 empty] | 196(267Ps) |  | 390 | [8 empty] | 纯电动 267马力 | 永磁/同步 | 196 | 267 | 390 | - | - | 196 | 390 | - | - | 单电机 | 后置 | 三元锂电池 | 8年或15万公里 | 83.1 | 160.0 | 快充0.55小时 慢充6.5小时 ●快充接口 | ●低温加热 ●液态冷却 | - | 电动车单速变速箱 | 1 | 固定齿比变速箱 | 后置后驱 | - | - | 双叉臂式独立悬挂 | 多连杆式独立悬挂 | 电动助力 | 承载式 | 通风盘式 | 通风盘式 | 电子驻车 | 245/50 R18 | 245/50 R18 | - |  | ●标配 | ●标配 | ●标配 | ●标配 | ●标配 | ●车道偏离预警 ●前方碰撞预警 ●后方交通预警 ●倒车车侧预警 ●DOW开门预警 | ●标配 | ●标配 | ●标配 | ●标配 | ●标配 | - | ●主驾驶位 ●副驾驶位 | ●前排 | ●标配 | - | - | - | - | - | - | ●标配 | ●胎压显示 | ●标配 | - | - | ●前 ●后 | ●倒车影像 ●360°全景影像 ●540°全景影像 | ●定速巡航 ●自适应巡航 ●全速自适应巡航 | ●L2级 | ●标配 | ●标配 | ●标配图示 | - |  | - | - | - | - | - | - | - |  | - | ●运动 ●ECO ●标准舒适 | ●标配 | ●标配 |  | ●分段式不可开启全景天窗 | - | - | - | ●标配 |  | ●标配 | ●标配 | ●真皮 | ●上下+前后 | - | ●多功能控制 | ●彩色 | ●全液晶 | ●10.25 | - | - | - | - |  | ●标配 | ●智能遥控钥匙 ●手机蓝牙钥匙 ●NFC/RFID钥匙 | ●全车图示 | ●标配图示 | ●标配 | ●标配 | - | - | - | - | ●标配图示 | ○选配 | - | ●真皮 | ○Nappa真皮 | - |  | - |  | ●主驾驶位 ●副驾驶位 | ●前后移动 ●靠背角度 ●高低调节 | ●腰部 | ●前后移动 ●高低调节 ●靠背角度 | - | - | - | ●加热 ●通风(主驾驶) ●记忆(主驾驶) | - |  | - | ●前排 ●后排 | ●标配 | - | ●40:60 |  | - | ●大屏 | ●14.96吋 | ●标配 | ●标配 | - | ●标配 | - | ●标配 | ●标配 | Xmart OS 2.8.2 | ●标配 | ●标配 | - | - | - | - | ●USB/Type-C | ●前排2个 ●后排2个 | - | - | ○丹拿 | - ●8 ○18 | - | ●LED | ●LED | ●标配 | ●标配 | ●标配 | ●标配 | - | - | ●标配 | - | ●多色 | - | ●标配 | - | ●前排 ●后排 | ●全车 | ●标配 | ●电动调节图示 ●加热 ●电动折叠 ●记忆 ●倒车自动下翻 ●锁车自动折叠 | ●自动防眩目 | ● 主驾驶位+有照明 ● 副驾驶位+有照明 | - | - | - | - |  | - | - | ●自动 | - | ●标配 | ●双区空调 | ●标配 | ●标配 | ●标配 | ●标配 | - | - | ●服务预约 ●车辆监控 ●数字钥匙 ●充电管理 ●远程控制 | - | - | - |  |  |  |  | 可选外观、内饰、轮毂、制动器 | 纯电动 267马力 | [68 empty] | NGP智能导航辅助驾驶,SR环境模拟显示,停车场记忆泊车,IHB智能远光灯 ●标配 | 丹拿Dynaudio剧院级音响系统,Nappa真皮座椅及相应座舱主题 ○选配18000元 | ●标配
152 | 问界M5 2022款 后驱标准版 | 25.98万 | 25.98万 | 赛力斯汽车 | 中型SUV | 增程式 | 2022.02 |  | 200 | 快充0.75小时 慢充5小时 | 80 |  |  |  |  | 电动车单速变速箱 | 4770x1930x1625 | SUV | 210 | 7.1 |  | 22.2 | 4年或10万公里 | - | 4770 | 1930 | 1625 | 2880 | 1655 | 1650 | 150 | 5 | 平开门 | 5 | 2220 | - | - | 56.0 | 369-776 | 0.32 | H15RT | 1499 | 1.5 | 涡轮增压 | L | 4 | 4 | - | DOHC | 125 | 92 | - | 205 | - | - | 增程式 | 95# | 多点电喷 | 铝 | 未知 | 国VI b | 增程式 272马力 | 永磁/同步 | 200 | 272 | 360 | - | - | 200 | 360 | - | - | 单电机 | 后置 | 三元锂电池 | 8年或16万公里 | 40.0 | - | 快充0.75小时 慢充5小时 ●快充接口 | ●低温加热 ●液态冷却 | ○选配 | 电动车单速变速箱 | 1 | 固定齿比变速箱 | 后置后驱 | - | - | 双叉臂式独立悬挂 | 多连杆式独立悬挂 | 电动助力 | 承载式 | 通风盘式 | 通风盘式 | 电子驻车 | 255/50 R19 | 255/50 R19 | - | - | ●标配 | ●标配 | ●标配 | ●标配 | ●标配 | ●车道偏离预警 ●前方碰撞预警 ●倒车车侧预警 ●DOW开门预警 | ●标配 | ●标配 | ●标配 | ●标配 | ●标配 | - | ●主驾驶位 ●副驾驶位 | ●前排 | ●标配 | - | - | - | - | - | - | ●标配 | ●胎压显示 | ●标配 | - | - | ●前 ●后 | ●倒车影像 ●360°全景影像 | ●定速巡航 ●自适应巡航 ●全速自适应巡航 | ●L2级 | ●标配 | ●标配 | ●标配 | ●标配图示 | - | - | - | - | - | - | - | - | - | - | ●运动 ●ECO ●个性化 ●标准舒适 | ●标配 | ●标配 | - | ●不可开启全景天窗 | - | - | - | ●标配 | - | - | ●标配 | ●真皮 | ●上下+前后 | - | ●多功能控制 | ●彩色 | ●全液晶 | ●10.25 | - | ●标配图示 | ●标配图示 | ●标配 | - | ●标配 | ●智能遥控钥匙 ●NFC/RFID钥匙 ●手机蓝牙钥匙 ●可穿戴钥匙 | ●全车图示 | ●标配图示 | ●标配 | - | - | ○选配6000元 | ●标配 | - | ●标配图示 | ●标配 | ●标配 | ●真皮+仿皮 | ●Nappa真皮 | - | ●2+3 | - | - | ●主驾驶位 ●副驾驶位 | ●前后移动 ●靠背角度 ●高低调节 | ●头枕 ●腰部 | ●前后移动 ●高低调节 ●靠背角度 | ●头枕 ●腰部 | - | ●头枕 | ●加热 ●通风 ●记忆(主驾驶) ○10000元 按摩 | ●加热 | - | - | ●前排 ●后排 | ●标配 | - | ●40:60 | - | - | ●大屏 | ●15.6吋 | ●标配 | ●标配 | - | ●标配 | - | ●标配 | ●标配 | V1.0.105 | ●标配 | ●标配 | - | - | - | - | ●USB/Type-C | ●前排3个 ●后排2个 | - | - | - | ●15 ○196000元 | - | ●LED | ●LED | ●标配 | ●标配 | ●标配 | - | - | - | ●标配 | - | ●128色 | - | ●标配 | - | ●前排 ●后排 | ●全车 | ●标配 | ●电动调节图示 ●加热 ●电动折叠 ●记忆 ●倒车自动下翻 ●锁车自动折叠 | ●自动防眩目 | ● 主驾驶位+有照明 ● 副驾驶位+有照明 | ●标配 | - | ●标配 | ●标配 | - | ●全车 | - | ●自动 | - | ●标配 | ●双区空调 | ●标配 | ●标配 | ●标配 | ●标配 | ●标配图示 | - | ●服务预约 ●车辆监控 ●数字钥匙 ●充电管理 ●远程控制 | - | - | - |  |  |  |  | 可选外观、内饰、轮毂、制动器 | 增程式 272马力 | [19 empty] | -
153 | 问界M5 2022款 四驱性能版 | 29.48万 | 29.48万 | 赛力斯汽车 | 中型SUV | 增程式 | 2022.02 |  | 180 | 快充0.75小时 慢充5小时 | 80 |  |  |  |  | 电动车单速变速箱 | 4770x1930x1625 | SUV | 210 | 4.8 |  | 23.7 | 4年或10万公里 | - | 4770 | 1930 | 1625 | 2880 | 1655 | 1650 | 150 | 5 | 平开门 | 5 | 2335 | - | 2710 | 56.0 | 369-776 | 0.32 | H15RT | 1499 | 1.5 | 涡轮增压 | L | 4 | 4 | - | DOHC | 125 | 92 | - | 205 | - | - | 增程式 | 95# | 多点电喷 | 铝 | 未知 | 国VI b | 增程式 428马力 | 前交流/异步后永磁/同步 | 315 | 428 | 720 | 165 | 420 | 150 | 300 | - | - | 双电机 | 前置+后置 | 三元锂电池 | 8年或16万公里 | 40.0 | - | 快充0.75小时 慢充5小时 ●快充接口 | ●低温加热 ●液态冷却 | ○选配 | 电动车单速变速箱 | 1 | 固定齿比变速箱 | 双电机四驱 | 电动四驱 | - | 双叉臂式独立悬挂 | 多连杆式独立悬挂 | 电动助力 | 承载式 | 通风盘式 | 通风盘式 | 电子驻车 | 255/50 R19 | 255/50 R19 | - | - | ●标配 | ●标配 | ●标配 | ●标配 | ●标配 | ●车道偏离预警 ●前方碰撞预警 ●倒车车侧预警 ●DOW开门预警 | ●标配 | ●标配 | ●标配 | ●标配 | ●标配 | - | ●主驾驶位 ●副驾驶位 | ●前排 | ●标配 | - | - | - | - | - | - | ●标配 | ●胎压显示 | ●标配 | - | - | ●前 ●后 | ●倒车影像 ●360°全景影像 | ●定速巡航 ●自适应巡航 ●全速自适应巡航 | ●L2级 | ●标配 | ●标配 | ●标配 | ●标配图示 | - | - | - | - | - | - | - | - | - | - | ●运动 ●ECO ●个性化 ●标准舒适 | ●标配 | ●标配 | - | ●不可开启全景天窗 | - | - | - | ●标配 | - | - | ●标配 | ●真皮 | ●上下+前后 | - | ●多功能控制 | ●彩色 | ●全液晶 | ●10.25 | - | ●标配图示 | ●标配图示 | ●标配 | - | ●标配 | ●智能遥控钥匙 ●NFC/RFID钥匙 ●手机蓝牙钥匙 ●可穿戴钥匙 | ●全车图示 | ●标配图示 | ●标配 | - | - | ○选配6000元 | ●标配 | - | ●标配图示 | ●标配 | ●标配 | ●真皮+仿皮 | ●Nappa真皮 | - | ●2+3 | - | - | ●主驾驶位 ●副驾驶位 | ●前后移动 ●靠背角度 ●高低调节 | ●头枕 ●腰部 | ●前后移动 ●高低调节 ●靠背角度 | ●头枕 ●腰部 | - | ●头枕 | ●加热 ●通风 ●记忆(主驾驶) ●按摩 | ●加热 | - | - | ●前排 ●后排 | ●标配 | - | ●40:60 | - | - | ●大屏 | ●15.6吋 | ●标配 | ●标配 | - | ●标配 | - | ●标配 | ●标配 | V1.0.105 | ●标配 | ●标配 | - | - | - | - | ●USB/Type-C | ●前排3个 ●后排2个 | - | - | - | ●15 ○196000元 | - | ●LED | ●LED | ●标配 | ●标配 | ●标配 | - | - | - | ●标配 | - | ●128色 | - | ●标配 | - | ●前排 ●后排 | ●全车 | ●标配 | ●电动调节图示 ●加热 ●电动折叠 ●记忆 ●倒车自动下翻 ●锁车自动折叠 | ●自动防眩目 | ● 主驾驶位+有照明 ● 副驾驶位+有照明 | ●标配 | - | ●标配 | ●标配 | - | ●全车 | - | ●自动 | - | ●标配 | ●双区空调 | ●标配 | ●标配 | ●标配 | ●标配 | ●标配图示 | - | ●服务预约 ●车辆监控 ●数字钥匙 ●充电管理 ●远程控制 | - | - | - |  |  |  |  | 可选外观、内饰、轮毂、制动器 | 增程式 428马力 | [19 empty] | -
154 | 问界M5 2022款 四驱至臻版 | 28.88万 | 28.88万 | 赛力斯汽车 | 中型SUV | 增程式 | 2022.03 |  | 180 | 快充0.75小时 慢充5小时 | 80 |  |  |  |  | 电动车单速变速箱 | 4770x1930x1625 | SUV | 210 | 4.6 |  | 23.7 | 4年或10万公里 | - | 4770 | 1930 | 1625 | 2880 | 1655 | 1650 | 150 | 5 | 平开门 | 5 | 2335 | - | 2710 | 56.0 | 369-776 | 0.32 | H15RT | 1499 | 1.5 | 涡轮增压 | L | 4 | 4 | - | DOHC | 125 | 92 | - | 205 | - | - | 增程式 | 95# | 多点电喷 | 铝 | 未知 | 国VI b | 增程式 496马力 | 前交流/异步后永磁/同步 | 365 | 496 | 675 | 165 | 315 | 200 | 360 | - | - | 双电机 | 前置+后置 | 三元锂电池 | 8年或16万公里 | 40.0 | - | 快充0.75小时 慢充5小时 ●快充接口 | ●低温加热 ●液态冷却 | ○选配 | 电动车单速变速箱 | 1 | 固定齿比变速箱 | 双电机四驱 | 电动四驱 | - | 双叉臂式独立悬挂 | 多连杆式独立悬挂 | 电动助力 | 承载式 | 通风盘式 | 通风盘式 | 电子驻车 | 255/50 R19 | 255/50 R19 | - | - | ●标配 | ●标配 | ●标配 | ●标配 | ●标配 | ●车道偏离预警 ●前方碰撞预警 ●倒车车侧预警 ●DOW开门预警 | ●标配 | ●标配 | ●标配 | ●标配 | ●标配 | - | ●主驾驶位 ●副驾驶位 | ●前排 | ●标配 | - | - | - | - | - | - | ●标配 | ●胎压显示 | ●标配 | - | - | ●前 ●后 | ●倒车影像 ●360°全景影像 | ●定速巡航 ●自适应巡航 ●全速自适应巡航 | ●L2级 | ●标配 | ●标配 | ●标配 | ●标配图示 | - | - | - | - | - | - | - | - | - | - | ●运动 ●ECO ●个性化 ●标准舒适 | ●标配 | ●标配 | - | ●不可开启全景天窗 | - | - | - | ●标配 | - | - | ●标配 | ●真皮 | ●上下+前后 | - | ●多功能控制 | ●彩色 | ●全液晶 | ●10.25 | - | ●标配图示 | ●标配图示 | ●标配 | - | ●标配 | ●智能遥控钥匙 ●NFC/RFID钥匙 ●手机蓝牙钥匙 ●可穿戴钥匙 | ●全车图示 | ●标配图示 | ●标配 | - | - | ○选配6000元 | ●标配 | - | ●标配图示 | ●标配 | ●标配 | ●真皮+仿皮 | ●Nappa真皮 | - | ●2+3 | - | - | ●主驾驶位 ●副驾驶位 | ●前后移动 ●靠背角度 ●高低调节 | ●头枕 ●腰部 | ●前后移动 ●高低调节 ●靠背角度 | ●头枕 ●腰部 | - | ●头枕 | ●加热 ●通风 ●记忆(主驾驶) ●按摩 | ●加热 | - | - | ●前排 ●后排 | ●标配 | - | ●40:60 | - | - | ●大屏 | ●15.6吋 | ●标配 | ●标配 | - | ●标配 | - | ●标配 | ●标配 | V1.0.105 | ●标配 | ●标配 | - | - | - | - | ●USB/Type-C | ●前排3个 ●后排2个 | - | - | - | ●15 ○196000元 | - | ●LED | ●LED | ●标配 | ●标配 | ●标配 | - | - | - | ●标配 | - | ●128色 | - | ●标配 | - | ●前排 ●后排 | ●全车 | ●标配 | ●电动调节图示 ●加热 ●电动折叠 ●记忆 ●倒车自动下翻 ●锁车自动折叠 | ●自动防眩目 | ● 主驾驶位+有照明 ● 副驾驶位+有照明 | ●标配 | - | ●标配 | ●标配 | - | ●全车 | - | ●自动 | - | ●标配 | ●双区空调 | ●标配 | ●标配 | ●标配 | ●标配 | ●标配图示 | - | ●服务预约 ●车辆监控 ●数字钥匙 ●充电管理 ●远程控制 | - | - | - |  |  |  |  | 可选外观、内饰、轮毂、制动器 | 增程式 496马力 | [19 empty] | -
155 | 问界M5 2022款 四驱旗舰版 | 33.18万 | 33.18万 | 赛力斯汽车 | 中型SUV | 增程式 | 2022.02 |  | 180 | 快充0.75小时 慢充5小时 | 80 |  |  |  |  | 电动车单速变速箱 | 4770x1930x1625 | SUV | 210 | 4.4 |  | 23.7 | 4年或10万公里 | - | 4770 | 1930 | 1625 | 2880 | 1655 | 1650 | 150 | 5 | 平开门 | 5 | 2335 | - | 2710 | 56.0 | 369-776 | 0.32 | H15RT | 1499 | 1.5 | 涡轮增压 | L | 4 | 4 | - | DOHC | 125 | 92 | - | 205 | - | - | 增程式 | 95# | 多点电喷 | 铝 | 未知 | 国VI b | 增程式 496马力 | 前交流/异步后永磁/同步 | 365 | 496 | 675 | 165 | 315 | 200 | 360 | - | - | 双电机 | 前置+后置 | 三元锂电池 | 8年或16万公里 | 40.0 | - | 快充0.75小时 慢充5小时 ●快充接口 | ●低温加热 ●液态冷却 | ○选配 | 电动车单速变速箱 | 1 | 固定齿比变速箱 | 双电机四驱 | 电动四驱 | - | 双叉臂式独立悬挂 | 多连杆式独立悬挂 | 电动助力 | 承载式 | 通风盘式 | 通风盘式 | 电子驻车 | 255/45 R20 | 255/45 R20 | - | - | ●标配 | ●标配 | ●标配 | ●标配 | ●标配 | ●车道偏离预警 ●前方碰撞预警 ●倒车车侧预警 ●DOW开门预警 | ●标配 | ●标配 | ●标配 | ●标配 | ●标配 | - | ●主驾驶位 ●副驾驶位 | ●前排 | ●标配 | - | - | - | - | - | - | ●标配 | ●胎压显示 | ●标配 | - | - | ●前 ●后 | ●倒车影像 ●360°全景影像 | ●定速巡航 ●自适应巡航 ●全速自适应巡航 | ●L2级 | ●标配 | ●标配 | ●标配 | ●标配图示 | - | - | - | - | - | - | - | - | - | - | ●运动 ●ECO ●个性化 ●标准舒适 | ●标配 | ●标配 | - | ●不可开启全景天窗 | - | - | - | ●标配 | - | - | ●标配 | ●真皮 | ●上下+前后 | - | ●多功能控制 | ●彩色 | ●全液晶 | ●10.25 | - | ●标配图示 | ●标配图示 | ●标配 | - | ●标配 | ●智能遥控钥匙 ●NFC/RFID钥匙 ●手机蓝牙钥匙 ●可穿戴钥匙 | ●全车图示 | ●标配图示 | ●标配 | - | - | ●标配 | ●标配 | - | ●标配图示 | ●标配 | ●标配 | ●真皮+仿皮 | ●Nappa真皮 | - | ●2+3 | - | - | ●主驾驶位 ●副驾驶位 | ●前后移动 ●靠背角度 ●高低调节 | ●头枕 ●腰部 | ●前后移动 ●高低调节 ●靠背角度 | ●头枕 ●腰部 | - | ●头枕 | ●加热 ●通风 ●记忆(主驾驶) ●按摩 | ●加热 | - | - | ●前排 ●后排 | ●标配 | - | ●40:60 | - | - | ●大屏 | ●15.6吋 | ●标配 | ●标配 | - | ●标配 | - | ●标配 | ●标配 | V1.0.105 | ●标配 | ●标配 | - | - | - | - | ●USB/Type-C | ●前排3个 ●后排2个 | - | - | - | - ●19 | - | ●LED | ●LED | ●标配 | ●标配 | ●标配 | - | - | - | ●标配 | - | ●128色 | - | ●标配 | - | ●前排 ●后排 | ●全车 | ●标配 | ●电动调节图示 ●加热 ●电动折叠 ●记忆 ●倒车自动下翻 ●锁车自动折叠 | ●自动防眩目 | ● 主驾驶位+有照明 ● 副驾驶位+有照明 | ●标配 | - | ●标配 | ●标配 | - | ●全车 | - | ●自动 | - | ●标配 | ●双区空调 | ●标配 | ●标配 | ●标配 | ●标配 | ●标配图示 | - | ●服务预约 ●车辆监控 ●数字钥匙 ●充电管理 ●远程控制 | - | - | - |  |  |  |  | 可选外观、内饰、轮毂、制动器 | 增程式 496马力 | [19 empty] | -
156 | 问界M5 2022款 M5 EV 两驱标准版 | 28.86万 | 28.86万 | 赛力斯汽车 | 中型SUV | 纯电动 | 2022.09 |  | 620 | 快充0.5小时 慢充10.5小时 | 80 |  |  |  |  | 电动车单速变速箱 | 4785x1930x1620 | SUV | 200 | 7.1 |  | 15.8 | 4年或10万公里 | - | 4785 | 1930 | 1620 | 2880 | 1655 | 1650 | 150 | 5 | 平开门 | 5 | 2235 | - | 2610 | - | 449-856 | 0.266 | - | - | - | - | - | - | - | - | - | - | - | - | - | - | - | 纯电动 | - | - | - | - | - | 纯电动 272马力 | 永磁/同步 | 200 | 272 | 360 | - | - | 200 | 360 | - | - | 单电机 | 后置 | 磷酸铁锂电池 | 8年或16万公里 | 80.0 | - | 快充0.5小时 慢充10.5小时 ●快充接口 | ●低温加热 ●液态冷却 | ○选配 | 电动车单速变速箱 | 1 | 固定齿比变速箱 | 后置后驱 | - | - | 双叉臂式独立悬挂 | 多连杆式独立悬挂 | 电动助力 | 承载式 | 通风盘式 | 通风盘式 | 电子驻车 | 255/50 R19 | 255/50 R19 | - | - | ●标配 | ●标配 | ●标配 | ●标配 | ●标配 | ●车道偏离预警 ●前方碰撞预警 ●倒车车侧预警 ●DOW开门预警 | ●标配 | ●标配 | ●标配 | ●标配 | ●标配 | - | ●主驾驶位 ●副驾驶位 | ●前排 | ●标配 | - | - | - | - | - | - | ●标配 | ●胎压显示 | ●标配 | - | - | ●前 ●后 | ●倒车影像 ●360°全景影像 | ●定速巡航 ●自适应巡航 ●全速自适应巡航 | ●L2级 | ●标配 | ●标配 | ●标配 | ●标配图示 | - | - | - | - | - | - | - | - | - | - | ●运动 ●ECO ●个性化 ●标准舒适 | ●标配 | ●标配 | - | ●不可开启全景天窗 | - | - | ●标配 | ●标配 | - | - | ●标配 | ●真皮 | ●上下+前后 | - | ●多功能控制 | ●彩色 | ●全液晶 | ●10.25 | - | ●标配图示 | ●标配图示 | ●标配 | - | ●标配 | ●智能遥控钥匙 ●NFC/RFID钥匙 ●手机蓝牙钥匙 ●可穿戴钥匙 | ●全车图示 | ●标配图示 | ●标配 | - | - | ●标配 | ●标配 | - | ●标配图示 | ●标配 | ●标配 | ●真皮+仿皮 | ●Nappa真皮 | - | ●2+3 | - | - | ●主驾驶位 ●副驾驶位 | ●前后移动 ●靠背角度 ●高低调节 | ●头枕 ●腰部 | ●前后移动 ●高低调节 ●靠背角度 | ●头枕 ●腰部 | - | ●头枕 | ●加热 ●通风 ●记忆(主驾驶) ○10000元 按摩 | ●加热 | - | - | ●前排 ●后排 | ●标配 | - | ●40:60 | - | - | ●大屏 | ●15.6吋 | ●标配 | ●标配 | - | ●标配 | - | ●标配 | ●标配 | V1.0.105 | ●标配 | ●标配 | - | - | - | - | ●USB/Type-C | ●前排4个 ●后排2个 | - | - | - | - ●19 | - | ●LED | ●LED | ●标配 | ●标配 | ●标配 | - | - | - | ●标配 | - | ●128色 | - | ●标配 | - | ●前排 ●后排 | ●全车 | ●标配 | ●电动调节图示 ●加热 ●电动折叠 ●记忆 ●倒车自动下翻 ●锁车自动折叠 | ●自动防眩目 | ● 主驾驶位+有照明 ● 副驾驶位+有照明 | ●标配 | - | ●标配 | ●标配 | - | ●全车 | - | ●自动 | - | ●标配 | ●双区空调 | ●标配 | ●标配 | ●标配 | ●标配 | ●标配图示 | - | ●服务预约 ●车辆监控 ●数字钥匙 ●充电管理 ●远程控制 | ●标配 | - | - |  |  |  |  | 可选外观、内饰、轮毂、制动器 | 纯电动 272马力 | [19 empty] | -
157 | 问界M5 2022款 M5 EV 四驱性能版 | 31.98万 | 31.98万 | 赛力斯汽车 | 中型SUV | 纯电动 | 2022.09 |  | 552 | 快充0.5小时 慢充10.5小时 | 80 |  |  |  |  | 电动车单速变速箱 | 4785x1930x1620 | SUV | 210 | 4.5 |  | 17.1 | 4年或10万公里 | - | 4785 | 1930 | 1620 | 2880 | 1655 | 1650 | 150 | 5 | 平开门 | 5 | 2350 | - | 2725 | - | 449-856 | 0.266 | - | - | - | - | - | - | - | - | - | - | - | - | - | - | - | 纯电动 | - | - | - | - | - | 纯电动 496马力 | 前永磁/同步后交流/异步 | 365 | 496 | 675 | 165 | 315 | 200 | 360 | - | - | 双电机 | 前置+后置 | 磷酸铁锂电池 | 8年或16万公里 | 80.0 | - | 快充0.5小时 慢充10.5小时 ●快充接口 | ●低温加热 ●液态冷却 | ○选配 | 电动车单速变速箱 | 1 | 固定齿比变速箱 | 双电机四驱 | 电动四驱 | - | 双叉臂式独立悬挂 | 多连杆式独立悬挂 | 电动助力 | 承载式 | 通风盘式 | 通风盘式 | 电子驻车 | 255/45 R20 | 255/45 R20 | - | - | ●标配 | ●标配 | ●标配 | ●标配 | ●标配 | ●车道偏离预警 ●前方碰撞预警 ●倒车车侧预警 ●DOW开门预警 | ●标配 | ●标配 | ●标配 | ●标配 | ●标配 | - | ●主驾驶位 ●副驾驶位 | ●前排 | ●标配 | - | - | - | - | - | - | ●标配 | ●胎压显示 | ●标配 | - | - | ●前 ●后 | ●倒车影像 ●360°全景影像 | ●定速巡航 ●自适应巡航 ●全速自适应巡航 | ●L2级 | ●标配 | ●标配 | ●标配 | ●标配图示 | - | - | - | - | - | - | - | - | - | - | ●运动 ●ECO ●个性化 ●标准舒适 | ●标配 | ●标配 | - | ●不可开启全景天窗 | - | - | ●标配 | ●标配 | - | - | ●标配 | ●真皮 | ●上下+前后 | - | ●多功能控制 | ●彩色 | ●全液晶 | ●10.25 | - | ●标配图示 | ●标配图示 | ●标配 | - | ●标配 | ●智能遥控钥匙 ●NFC/RFID钥匙 ●手机蓝牙钥匙 ●可穿戴钥匙 | ●全车图示 | ●标配图示 | ●标配 | - | - | ●标配 | ●标配 | - | ●标配图示 | ●标配 | ●标配 | ●真皮+仿皮 | ●Nappa真皮 | - | ●2+3 | - | - | ●主驾驶位 ●副驾驶位 | ●前后移动 ●靠背角度 ●高低调节 | ●头枕 ●腰部 | ●前后移动 ●高低调节 ●靠背角度 | ●头枕 ●腰部 | - | ●头枕 | ●加热 ●通风 ●记忆(主驾驶) ○10000元 按摩 | ●加热 | - | - | ●前排 ●后排 | ●标配 | - | ●40:60 | - | - | ●大屏 | ●15.6吋 | ●标配 | ●标配 | - | ●标配 | - | ●标配 | ●标配 | V1.0.105 | ●标配 | ●标配 | - | - | - | - | ●USB/Type-C | ●前排4个 ●后排2个 | - | - | - | - ●19 | - | ●LED | ●LED | ●标配 | ●标配 | ●标配 | - | - | - | ●标配 | - | ●128色 | - | ●标配 | - | ●前排 ●后排 | ●全车 | ●标配 | ●电动调节图示 ●加热 ●电动折叠 ●记忆 ●倒车自动下翻 ●锁车自动折叠 | ●自动防眩目 | ● 主驾驶位+有照明 ● 副驾驶位+有照明 | ●标配 | - | ●标配 | ●标配 | - | ●全车 | - | ●自动 | - | ●标配 | ●双区空调 | ●标配 | ●标配 | ●标配 | ●标配 | ●标配图示 | - | ●服务预约 ●车辆监控 ●数字钥匙 ●充电管理 ●远程控制 | ●标配 | - | - |  |  |  |  | 可选外观、内饰、轮毂、制动器 | 纯电动 496马力 | [19 empty] | -
158 | 长安Lumin 2022款 155km 清甜款 | 4.89万 | 4.89万 | 长安汽车 | 微型车 | 纯电动 | 2022.06 |  | 155 | 慢充7.5小时 | - |  |  |  |  | 电动车单速变速箱 | 3270x1700x1545 | 两厢车 | 101 | - |  | 9.3 | 3年或12万公里 | - | 3270 | 1700 | 1545 | 1980 | 1470 | 1476 | 150 | 3 | 平开门 | 4 | 805 | - | 1140 |  | - | - | [10 empty] | 30(41Ps) |  | 79 | [8 empty] | 纯电动 41马力 | 永磁/同步 | 30 | 41 | 79 | 30 | 79 | - | - | - | - | 单电机 | 前置 | 磷酸铁锂电池 | 8年或12万公里 | 12.92 | 115.0 | 慢充7.5小时 | ●低温加热 | - | 电动车单速变速箱 | 1 | 固定齿比变速箱 | 前置前驱 | - | - | 麦弗逊式独立悬挂 | 整体桥式非独立悬挂 | 电动助力 | 承载式 | 实心盘式 | 鼓式 | 手刹 | 165/70 R14 | 165/70 R14 | - |  | ●标配 | ●标配 | - | - | - | - | - | - | - | - | - | - | ●主驾驶位 ●副驾驶位 | - | - | - | - | - | - | - | - | ●标配 | ●胎压报警 | ●标配 | - | - | ●后 | ●倒车影像图示 | - | - | - | - | ●标配图示 | - |  | - | - | - | - | - | - | - |  | - | ●运动 ●ECO | ●标配 | ●标配 |  | - | - | - | - | - |  | - | ●标配 | ●塑料 | - | - | ●多功能控制 | ●彩色 | ●全液晶 | ●7 | - | - | - | - |  | ●标配 | ●普通遥控钥匙 ○智能遥控钥匙 | ○全车 | ○选配 | - | - | - | - | - | - | - | - | - | ●织物 | - | - |  | - |  | - | ●前后移动 ●靠背角度 | ●头枕 | ●前后移动 ●靠背角度 | ●头枕 | - | - | - | - |  | - | - | - | - | ●50:50 |  | - | ●大屏 | ●10.25吋 | - | - | - | ●标配 | ●原厂原机 | - | - |  | - | - | - | - | - | - | ●USB/Type-C | ●前排1个 ●后排1个 | - | - | - | ●2 | - | ●卤素 | ●卤素 | ○选配 | - | - | - | - | - | ●标配 | - | - | - | ●标配 | - | ●前排 | - | - | ○电动调节 | - | ● 主驾驶位+无照明 | - | - | - | - |  | - | - | ●手动 | - | - | - | - | - | - | - | - | - | ●服务预约 ●车辆监控 ●充电管理 | - | - | - |  |  |  |  | 可选外观、内饰、轮毂、制动器1种选装包 | 纯电动 41马力 | [71 empty] | Easy-Entry副驾座椅礼让,迎宾流水大灯（带解锁迎宾、闭锁送宾、充电呼吸功能）,智能创意钥匙,无感进入,一键启动,LED日间行车灯,电动隐藏式门把手,外后视镜电动调节 ○选配4000元
159 | 长安Lumin 2022款 210km 香甜款 | 5.39万 | 5.39万 | 长安汽车 | 微型车 | 纯电动 | 2022.06 |  | 210 | 慢充9.8小时 | - |  |  |  |  | 电动车单速变速箱 | 3270x1700x1545 | 两厢车 | 101 | - |  | 9.7 | 3年或12万公里 | - | 3270 | 1700 | 1545 | 1980 | 1470 | 1476 | 150 | 3 | 平开门 | 4 | 840 | - | 1140 |  | - | - | [10 empty] | 30(41Ps) |  | 79 | [8 empty] | 纯电动 41马力 | 永磁/同步 | 30 | 41 | 79 | 30 | 79 | - | - | - | - | 单电机 | 前置 | 磷酸铁锂电池 | 8年或12万公里 | 17.65 | 125.0 | 慢充9.8小时 | ●低温加热 | - | 电动车单速变速箱 | 1 | 固定齿比变速箱 | 前置前驱 | - | - | 麦弗逊式独立悬挂 | 整体桥式非独立悬挂 | 电动助力 | 承载式 | 实心盘式 | 鼓式 | 手刹 | 165/70 R14 | 165/70 R14 | - |  | ●标配 | ●标配 | - | - | - | - | - | - | - | - | - | - | ●主驾驶位 ●副驾驶位 | - | - | - | - | - | - | - | - | ●标配 | ●胎压报警 | ●标配 | - | - | ●后 | ●倒车影像图示 | - | - | - | - | ●标配图示 | - |  | - | - | - | - | - | - | - |  | - | ●运动 ●ECO | ●标配 | ●标配 |  | - | - | - | - | - |  | - | ●标配 | ●塑料 | - | - | ●多功能控制 | ●彩色 | ●全液晶 | ●7 | - | - | - | - |  | ●标配 | ●普通遥控钥匙 ○智能遥控钥匙 | ○全车 | ○选配 | - | - | - | - | - | - | - | - | - | ●织物 | - | - |  | - |  | - | ●前后移动 ●靠背角度 | ●头枕 | ●前后移动 ●靠背角度 | ●头枕 | - | - | - | - |  | - | - | - | - | ●50:50 |  | - | ●大屏 | ●10.25吋 | - | - | - | ●标配 | ●原厂原机 | - | - |  | - | - | - | - | - | - | ●USB/Type-C | ●前排1个 ●后排1个 | - | - | - | ●2 | - | ●卤素 | ●卤素 | ○选配 | - | - | - | - | - | ●标配 | - | - | - | ●标配 | - | ●前排 | - | - | ○电动调节 | - | ● 主驾驶位+无照明 | - | - | - | - |  | - | - | ●手动 | - | - | - | - | - | - | - | - | - | ●服务预约 ●车辆监控 ●充电管理 | - | - | - |  |  |  |  | 可选外观、内饰、轮毂、制动器1种选装包 | 纯电动 41马力 | [71 empty] | Easy-Entry副驾座椅礼让,迎宾流水大灯（带解锁迎宾、闭锁送宾、充电呼吸功能）,智能创意钥匙,无感进入,一键启动,LED日间行车灯,电动隐藏式门把手,外后视镜电动调节 ○选配4000元
160 | 长安Lumin 2022款 301KM 蜜甜款 | 6.39万 | 6.39万 | 长安汽车 | 微型车 | 纯电动 | 2022.06 |  | 301 | 慢充9.5小时 | - |  |  |  |  | 电动车单速变速箱 | 3270x1700x1545 | 两厢车 | 101 | - |  | 10.7 | 3年或12万公里 | - | 3270 | 1700 | 1545 | 1980 | 1470 | 1476 | 150 | 3 | 平开门 | 4 | 922 | - | 1245 |  | - | - | [10 empty] | 35(48Ps) |  | 87 | [8 empty] | 纯电动 48马力 | 永磁/同步 | 35 | 48 | 87 | 35 | 87 | - | - | - | - | 单电机 | 前置 | 磷酸铁锂电池 | 8年或12万公里 | 27.99 | 140.0 | 慢充9.5小时 | ●低温加热 | - | 电动车单速变速箱 | 1 | 固定齿比变速箱 | 前置前驱 | - | - | 麦弗逊式独立悬挂 | 整体桥式非独立悬挂 | 电动助力 | 承载式 | 实心盘式 | 鼓式 | 手刹 | 165/70 R14 | 165/70 R14 | - |  | ●标配 | ●标配 | - | - | - | - | - | - | - | - | - | - | ●主驾驶位 ●副驾驶位 | - | - | - | - | - | - | - | - | ●标配 | ●胎压报警 | ●标配 | - | - | ●后 | ●倒车影像图示 | - | - | - | - | ●标配图示 | - |  | - | - | - | - | - | - | - |  | - | ●运动 ●ECO | ●标配 | ●标配 |  | - | - | - | - | - |  | - | ●标配 | ●塑料 | - | - | ●多功能控制 | ●彩色 | ●全液晶 | ●7 | - | - | - | - |  | ●标配 | ●普通遥控钥匙 ○智能遥控钥匙 | ○全车 | ○选配 | - | - | - | - | - | - | - | - | - | ●织物 | - | - |  | - |  | - | ●前后移动 ●靠背角度 | ●头枕 | ●前后移动 ●靠背角度 | ●头枕 | - | - | - | - |  | - | - | - | - | ●50:50 |  | - | ●大屏 | ●10.25吋 | - | - | - | ●标配 | ●原厂原机 | - | - |  | - | - | - | - | - | - | ●USB/Type-C | ●前排1个 ●后排1个 | - | - | - | ●2 | - | ●卤素 | ●卤素 | ○选配 | - | - | - | - | - | ●标配 | - | - | - | ●标配 | - | ●前排 | - | - | ○电动调节 | - | ● 主驾驶位+无照明 | - | - | - | - |  | - | - | ●手动 | - | - | - | - | - | - | - | - | - | ●服务预约 ●车辆监控 ●充电管理 | - | - | - |  |  |  |  | 可选外观、内饰、轮毂、制动器1种选装包 | 纯电动 48马力 | [71 empty] | Easy-Entry副驾座椅礼让,迎宾流水大灯（带解锁迎宾、闭锁送宾、充电呼吸功能）,智能创意钥匙,无感进入,一键启动,LED日间行车灯,电动隐藏式门把手,外后视镜电动调节 ○选配4000元
161 | ZEEKR 009 2023款 WE版 | 49.90万 | 49.9万 | 极氪 | 中型MPV | 纯电动 | 2022.11 |  | 702 | 快充0.47小时 | - |  |  |  |  | 电动车单速变速箱 | 5209x2024x1848 | MPV | 190 | 4.5 |  | 18.3 | 6年或15万公里 | - | 5209 | 2024 | 1848 | 3205 | 1701 | 1713 | 139 | 5 | 侧滑门 | 6 | 2830 | - | 3320 |  | 376-2979 | [11 empty] | 400(544Ps) |  | 686 | [8 empty] | 纯电动 544马力 | 永磁/同步 | 400 | 544 | 686 | 200 | 343 | 200 | 343 | - | - | 双电机 | 前置+后置 | 三元锂电池 | 首任车主不限年限/里程（责任免除条款以官方为准） | 116.0 | 177.0 | 快充0.47小时 ●快充接口 | ●低温加热 ●液态冷却 | ○选配 | 电动车单速变速箱 | 1 | 固定齿比变速箱 | 双电机四驱 | 电动四驱 | - | 双叉臂式独立悬挂 | 多连杆式独立悬挂 | 电动助力 | 承载式 | 通风盘式 | 通风盘式 | 电子驻车 | 255/50 R19 | 255/50 R19 | - |  | ●标配 | ●标配 | ●标配 | ●标配 | ●标配 | ●车道偏离预警 ●前方碰撞预警 ●倒车车侧预警 ●DOW开门预警 | ●标配 | ●标配 | ●标配 | ●标配 | ○选配 | - | ●主驾驶位 ●副驾驶位 | ●前排 | ●标配 | - | - | - | - | - | - | ●标配 | ●胎压显示 | ●标配 | - | ○选配 | ●前 ●后 | ●倒车影像 ●360°全景影像 ●540°全景影像 | ●定速巡航 ●自适应巡航 ●全速自适应巡航 | ●L2级 | ●标配 | ●标配 | ●标配 | ●标配图示 |  | ●软硬+高低 | ●标配 | ●标配 | - | - | - | - |  | - | ●运动 ●ECO ●雪地 ●个性化 ●标准舒适 | ●标配 | ●标配 |  | ●分段式不可开启全景天窗 | - | - | ●标配 | ●标配 | - | - | - | ●真皮 | ●上下+前后 | - | ●多功能控制 ●加热 | ●彩色 | ●全液晶 | ●10.25 | ●标配 | ●标配图示 | - | ●标配 |  | ●标配 | ●智能遥控钥匙 ●NFC/RFID钥匙 ●手机蓝牙钥匙 | ●全车图示 | ●标配图示 | ●标配 | ●标配 | - | - | ●标配 | - | ●标配图示 | - | ●标配 | ●真皮 | ●Nappa真皮 | - | ●2+2+2 | ●标配 | ●2座 | ●主驾驶位 ●副驾驶位 ●第二排 | ●前后移动 ●靠背角度 ●高低调节 | ●头枕 ●腰部 | ●前后移动 ●高低调节 ●靠背角度 | ●头枕 | ●前后移动 ●靠背角度调节 | ●腿托 | ●加热 ●通风 ●记忆(主驾驶) ●按摩(主驾驶) | ●加热 ●记忆 ●通风 ●按摩 | - | ●标配图示 | ●前排 ●后排 | ●标配 | - | ●50:50 | - | ●标配 | - | ●15.4吋 | ●标配 | ●标配 | ●标配图示 | ●标配 | ●原厂原机 | ●标配 | ●标配 |  | ●标配 | ●标配 | - | ●标配 | - | - | ●HDMI ●USB/Type-C | ●前排2个 ●后排5个 | - | ●标配 | ●雅马哈 | ●20 | ●标配 | ●LED | ●LED | ●标配 | ●标配 | ●标配 | - | - | ●标配 | ●标配 | - | ●多色 | ●矩阵式 | ●标配 | - | ●前排 ●后排 | ●全车 | ●标配 | ●电动调节图示 ●加热 ●电动折叠 ●记忆 ●倒车自动下翻 ●锁车自动折叠 ●自动防眩目 | ●自动防眩目 | ● 主驾驶位+有照明 ● 副驾驶位+有照明 | ●标配 | - | ●标配 | ●标配 |  | ●全车 | - | ●自动 | ●标配 | ●标配 | ●三区空调 | - | - | ●标配 | - | ●标配图示 | - | ●服务预约 ●车辆监控 ●数字钥匙 ●充电管理 ●远程控制 | ●标配 | ●标配 | - |  |  |  |  | 可选外观、内饰、轮毂、制动器2种选装包 | 纯电动 544马力 | [72 empty] | ●双侧电动开闭 | ○选配15000元 | ○选配15000元 | ○选配16000元 | ○选配35000元
162 | ZEEKR 009 2023款 ME版 | 58.80万 | 58.8万 | 极氪 | 中型MPV | 纯电动 | 2022.11 |  | 822 | - | - |  |  |  |  | 电动车单速变速箱 | 5209x2024x1848 | MPV | 190 | 4.5 |  | - | 6年或15万公里 | - | 5209 | 2024 | 1848 | 3205 | 1701 | 1713 | 139 | 5 | 侧滑门 | 6 | - | - | - |  | 376-2979 | [11 empty] | 400(544Ps) |  | 686 | [8 empty] | 纯电动 544马力 | 永磁/同步 | 400 | 544 | 686 | 200 | 343 | 200 | 343 | - | - | 双电机 | 前置+后置 | 三元锂电池 | 首任车主不限年限/里程（责任免除条款以官方为准） | 140.0 | - | - ●快充接口 | ●低温加热 ●液态冷却 | ○选配 | 电动车单速变速箱 | 1 | 固定齿比变速箱 | 双电机四驱 | 电动四驱 | - | 双叉臂式独立悬挂 | 多连杆式独立悬挂 | 电动助力 | 承载式 | 通风盘式 | 通风盘式 | 电子驻车 | 255/50 R19 | 255/50 R19 | - |  | ●标配 | ●标配 | ●标配 | ●标配 | ●标配 | ●车道偏离预警 ●前方碰撞预警 ●倒车车侧预警 ●DOW开门预警 | ●标配 | ●标配 | ●标配 | ●标配 | ○选配 | - | ●主驾驶位 ●副驾驶位 | ●前排 | ●标配 | - | - | - | - | - | - | ●标配 | ●胎压显示 | ●标配 | - | - | ●前 ●后 | ●倒车影像 ●360°全景影像 ●540°全景影像 | ●定速巡航 ●自适应巡航 ●全速自适应巡航 | ●L2级 | ●标配 | ●标配 | ●标配 | ●标配图示 |  | ●软硬+高低 | ●标配 | ●标配 | - | - | - | - |  | - | ●运动 ●ECO ●雪地 ●个性化 ●标准舒适 | ●标配 | ●标配 |  | ●分段式不可开启全景天窗 | - | - | ●标配 | ●标配 | - | - | - | ●真皮 | ●上下+前后 | - | ●多功能控制 ●加热 | ●彩色 | ●全液晶 | ●10.25 | ●标配 | ●标配图示 | - | ●标配 |  | ●标配 | ●智能遥控钥匙 ●NFC/RFID钥匙 ●手机蓝牙钥匙 | ●全车图示 | ●标配图示 | ●标配 | ●标配 | - | - | ●标配 | - | ●标配图示 | - | ●标配 | ●真皮 | ●Nappa真皮 | - | ●2+2+2 | ●标配 | ●2座 | ●主驾驶位 ●副驾驶位 ●第二排 | ●前后移动 ●靠背角度 ●高低调节 | ●头枕 ●腰部 | ●前后移动 ●高低调节 ●靠背角度 | ●头枕 | ●前后移动 ●靠背角度调节 | ●腿托 | ●加热 ●通风 ●记忆(主驾驶) ●按摩(主驾驶) | ●加热 ●记忆 ●通风 ●按摩 | - | ●标配图示 | ●前排 ●后排 | ●标配 | - | ●50:50 | - | ●标配 | - | ●15.4吋 | ●标配 | ●标配 | ●标配图示 | ●标配 | ●原厂原机 | ●标配 | ●标配 |  | ●标配 | ●标配 | - | ●标配 | - | - | ●HDMI ●USB/Type-C | ●前排2个 ●后排5个 | - | ●标配 | ●雅马哈 | ●20 | ●标配 | ●LED | ●LED | ●标配 | ●标配 | ●标配 | - | - | ●标配 | ●标配 | - | ●多色 | ●矩阵式 | ●标配 | - | ●前排 ●后排 | ●全车 | ●标配 | ●电动调节图示 ●加热 ●电动折叠 ●记忆 ●倒车自动下翻 ●锁车自动折叠 ●自动防眩目 | ●自动防眩目 | ● 主驾驶位+有照明 ● 副驾驶位+有照明 | ●标配 | - | ●标配 | ●标配 |  | ●全车 | - | ●自动 | ●标配 | ●标配 | ●三区空调 | - | - | ●标配 | - | ●标配图示 | - | ●服务预约 ●车辆监控 ●数字钥匙 ●充电管理 ●远程控制 | ●标配 | ●标配 | - |  |  |  |  | 可选外观、内饰、轮毂、制动器2种选装包 | 纯电动 544马力 | [72 empty] | ●双侧电动开闭 | - | - | ○选配16000元 | ○选配35000元
163 | 哪吒V 2022款 潮300 Lite | 7.99万 | 7.99万 | 合众汽车 | 小型SUV | 纯电动 | 2022.04 |  | 301 | 快充0.5小时 慢充12小时 | 80 |  |  |  |  | 电动车单速变速箱 | 4070x1690x1540 | SUV | 101 | - |  | 11.2 | 3年或12万公里 | 1570.0元 | 4070 | 1690 | 1540 | 2420 | 1440 | 1415 | - | 5 | 平开门 | 5 | 1110 | - | 1485 |  | 335 | - | [10 empty] | 40(54Ps) |  | 110 | [8 empty] | 纯电动 54马力 | 永磁/同步 | 40 | 54 | 110 | 40 | 110 | - | - | - | - | 单电机 | 前置 | 锂离子电池 | 首任车主不限年限/里程（责任免除条款以官方为准） | 31.15 | 141.0 | 快充0.5小时 慢充12小时 ●快充接口 | ●低温加热 | - | 电动车单速变速箱 | 1 | 固定齿比变速箱 | 前置前驱 | - | - | 麦弗逊式独立悬挂 | 纵臂扭转梁式非独立悬挂 | 电动助力 | 承载式 | 实心盘式 | 实心盘式 | 电子驻车 | 185/65 R15 | 185/65 R15 | - | - | ●标配 | ●标配 | - | - | - | - - | - | - | - | - | - | - | ●主驾驶位 ●副驾驶位 | - | - | - | - | - | - | - | - | ●标配 | ●胎压报警 | ●标配 | - | - | - ●后 | ●倒车影像图示 | - - - | - | - | ●标配 | ●标配图示 | - |  | - | - | - | - | - | - | - | - | - | ●运动 ●标准舒适 | ●标配 | ●标配 | - | - | - | - | - | ●标配 | - | - | - | ●真皮 - | - | - | ●多功能控制 | ●彩色 | ●全液晶 | ●12 | - | - | - | - |  | - | ●智能遥控钥匙 ●手机蓝牙钥匙 | ●主驾驶位图示 | ●标配图示 | ●标配 | - | - | - | - | - | - | - | - | ●仿皮 | - | ●标配 | ●2+3 | - | - | - | ●前后移动 ●靠背角度 ●高低调节 | - | ●前后移动 ●靠背角度 | - | - | ●头枕 | - | - | - | - | ●前排 | - | - | ●整排放倒 | - | - | ●大屏 | ●14.6吋 | ●标配 | ●标配 | - | ●标配 | - | ●标配 | ●标配 | 1.7.0版本 | - | ●标配 | - | ●标配 | - | - | ●USB/Type-C | ●前排1个 ●后排1个 | - | - | - | ●6 | - | ●卤素 ○LED | ●卤素 ○LED | ●标配 | - | ●标配 | - | - | - | ●标配 | - | - | - | ●标配 | - | ●前排 ●后排 | - | - | ●电动调节图示 | - | ● 主驾驶位+无照明 ● 副驾驶位+无照明 | - | - | - | - | - | - | - | ●手动 | - | - | - | ●标配 | - | ●标配 | - | - | - | ●服务预约 ●数字钥匙 ●充电管理 ●远程控制 | - | - | - |  |  |  |  | 可选外观、内饰、轮毂、制动器 | 纯电动 54马力
164 | 哪吒V 2022款 标准续航行业定制版 | 8.59万 | 8.59万 | 合众汽车 | 小型SUV | 纯电动 | 2021.12 |  | 301 | 快充0.5小时 慢充12小时 | 80 |  |  |  |  | 电动车单速变速箱 | 4070x1690x1540 | SUV | 100 | - |  | 11.2 | 3年或12万公里 | 1570.0元 | 4070 | 1690 | 1540 | 2420 | 1440 | 1415 | - | 5 | 平开门 | 5 | 1110 | - | 1485 |  | 335 | - | [10 empty] | 40(54Ps) |  | 110 | [8 empty] | 纯电动 54马力 | 永磁/同步 | 40 | 54 | 110 | 40 | 110 | - | - | - | - | 单电机 | 前置 | 锂离子电池 | 5年或30万公里 | 31.18 | 141.0 | 快充0.5小时 慢充12小时 ●快充接口 | ●低温加热 | - | 电动车单速变速箱 | 1 | 固定齿比变速箱 | 前置前驱 | - | - | 麦弗逊式独立悬挂 | 纵臂扭转梁式非独立悬挂 | 电动助力 | 承载式 | 实心盘式 | 实心盘式 | 电子驻车 | 185/65 R15 | 185/65 R15 | - | - | ●标配 | ●标配 | - | - | - | - - | - | - | - | - | - | - | ●主驾驶位 ●副驾驶位 | - | - | - | - | - | - | - | - | ●标配 | ●胎压报警 | ●标配 | - | - | - ●后 | ●倒车影像图示 | - - - | - | - | ●标配 | ●标配图示 | - |  | - | - | - | - | - | - | - | - | - | ●运动 ●标准舒适 | ●标配 | ●标配 | - | - | - | - | - | ●标配 | - | - | - | - ●塑料 | - | - | ●多功能控制 | ●彩色 | ●全液晶 | ●12 | - | - | - | - |  | ●标配 | ●智能遥控钥匙 ●手机蓝牙钥匙 | ●主驾驶位图示 | ●标配图示 | ●标配 | - | - | - | - | - | - | - | - | ●织物 | - | - | ●2+3 | - | - | - | ●前后移动 ●靠背角度 ●高低调节 | ●头枕 | ●前后移动 ●靠背角度 | ●头枕 | - | - | - | - | - | - | ●前排 | - | - | ●整排放倒 | - | - | ●大屏 | ●13吋 | ●标配 | ●标配 | - | ●标配 | - | ●标配 | ●标配 | 1.7.0版本 | - | ●标配 | - | ●标配 | - | - | ●USB/Type-C | ●前排1个 - | - | - | - | ●6 | - | ●卤素 - | ●卤素 - | ●标配 | - | ●标配 | - | - | - | ●标配 | - | - | - | ●标配 | - | ●前排 ●后排 | - | - | ●电动调节图示 | - | ● 主驾驶位+无照明 ● 副驾驶位+无照明 | - | - | - | - | - | - | - | ●手动 | - | - | - | ●标配 | - | ●标配 | - | - | - | ●服务预约 ●数字钥匙 ●充电管理 ●远程控制 | - | - | - |  |  |  |  | 可选外观、内饰、轮毂、制动器 | 纯电动 54马力
165 | 哪吒V 2022款 潮400 Lite | 8.69万 | 8.69万 | 合众汽车 | 小型SUV | 纯电动 | 2022.04 |  | 401 | 快充0.5小时 慢充8小时 | 80 |  |  |  |  | 电动车单速变速箱 | 4070x1690x1540 | SUV | 121 | - |  | 11.5 | 3年或12万公里 | 1570.0元 | 4070 | 1690 | 1540 | 2420 | 1440 | 1415 | - | 5 | 平开门 | 5 | 1151 | - | 1526 |  | 335 | - | [10 empty] | 70(95Ps) |  | 150 | [8 empty] | 纯电动 95马力 | 永磁/同步 | 70 | 95 | 150 | 70 | 150 | - | - | - | - | 单电机 | 前置 | 锂离子电池 | 首任车主不限年限/里程（责任免除条款以官方为准） | 38.54 | 160.0 | 快充0.5小时 慢充8小时 ●快充接口 | ●低温加热 | - | 电动车单速变速箱 | 1 | 固定齿比变速箱 | 前置前驱 | - | - | 麦弗逊式独立悬挂 | 纵臂扭转梁式非独立悬挂 | 电动助力 | 承载式 | 实心盘式 | 实心盘式 | 电子驻车 | 185/55 R16 | 185/55 R16 | - | - | ●标配 | ●标配 | - | - | - | - - | - | - | - | - | - | - | ●主驾驶位 ●副驾驶位 | - | - | - | - | - | - | - | - | ●标配 | ●胎压报警 | ●标配 | - | - | - ●后 | ●倒车影像图示 | ●定速巡航图示 - - | - | - | ●标配 | ●标配图示 | - |  | - | - | - | - | - | - | - | - | - | ●运动 ●标准舒适 | ●标配 | ●标配 | - | - | - | - | - | ●标配 | - | - | - | ●真皮 - | - | - | ●多功能控制 | ●彩色 | ●全液晶 | ●12 | - | - | - | - |  | - | ●智能遥控钥匙 ●手机蓝牙钥匙 | ●主驾驶位图示 | ●标配图示 | ●标配 | - | - | - | - | - | - | - | - | ●仿皮 | - | ●标配 | ●2+3 | - | - | - | ●前后移动 ●靠背角度 ●高低调节 | - | ●前后移动 ●靠背角度 | - | - | ●头枕 | - | - | - | - | ●前排 | - | - | ●整排放倒 | - | - | ●大屏 | ●14.6吋 | ●标配 | ●标配 | - | ●标配 | - | ●标配 | ●标配 | 1.7.0版本 | - | ●标配 | - | ●标配 | - | - | ●USB/Type-C | ●前排1个 ●后排1个 | - | - | - | ●6 | - | - ●LED | - ●LED | ●标配 | - | ●标配 | - | - | - | ●标配 | - | - | - | ●标配 | - | ●前排 ●后排 | - | - | ●电动调节图示 | - | ● 主驾驶位+无照明 ● 副驾驶位+无照明 | - | - | ●标配 | - | - | - | - | ●手动 | - | - | - | ●标配 | - | ●标配 | - | - | - | ●服务预约 ●数字钥匙 ●充电管理 ●远程控制 | - | - | - |  |  |  |  | 可选外观、内饰、轮毂、制动器 | 纯电动 95马力
166 | 哪吒V 2022款 潮400 Lite粉色定制款 | 8.79万 | 8.79万 | 合众汽车 | 小型SUV | 纯电动 | 2022.04 |  | 401 | 快充0.5小时 慢充8小时 | 80 |  |  |  |  | 电动车单速变速箱 | 4070x1690x1540 | SUV | 101 | - |  | 11.5 | 3年或12万公里 | 1570.0元 | 4070 | 1690 | 1540 | 2420 | 1440 | 1415 | - | 5 | 平开门 | 5 | 1151 | - | 1526 |  | 335 | - | [10 empty] | 55(75Ps) |  | 175 | [8 empty] | 纯电动 75马力 | 永磁/同步 | 55 | 75 | 175 | 55 | 175 | - | - | - | - | 单电机 | 前置 | 锂离子电池 | 首任车主不限年限/里程（责任免除条款以官方为准） | 38.54 | 160.0 | 快充0.5小时 慢充8小时 ●快充接口 | ●低温加热 | - | 电动车单速变速箱 | 1 | 固定齿比变速箱 | 前置前驱 | - | - | 麦弗逊式独立悬挂 | 纵臂扭转梁式非独立悬挂 | 电动助力 | 承载式 | 实心盘式 | 实心盘式 | 电子驻车 | 185/55 R16 | 185/55 R16 | - | - | ●标配 | ●标配 | - | - | - | - - | - | - | - | - | - | - | ●主驾驶位 ●副驾驶位 | - | - | - | - | - | - | - | - | ●标配 | ●胎压报警 | ●标配 | - | - | - ●后 | ●倒车影像图示 | ●定速巡航图示 - - | - | - | ●标配 | ●标配图示 | - |  | - | - | - | - | - | - | - | - | - | ●运动 ●标准舒适 | ●标配 | ●标配 | - | - | - | - | - | ●标配 | - | - | - | ●真皮 - | - | - | ●多功能控制 | ●彩色 | ●全液晶 | ●12 | - | - | - | - |  | - | ●智能遥控钥匙 ●手机蓝牙钥匙 | ●主驾驶位图示 | ●标配图示 | ●标配 | - | - | - | - | - | - | - | - | ●仿皮 | - | ●标配 | ●2+3 | - | - | - | ●前后移动 ●靠背角度 ●高低调节 | - | ●前后移动 ●靠背角度 | - | - | ●头枕 | - | - | - | - | ●前排 | - | - | ●整排放倒 | - | - | ●大屏 | ●14.6吋 | ●标配 | ●标配 | - | ●标配 | - | ●标配 | ●标配 | 1.7.0版本 | - | ●标配 | - | ●标配 | - | - | ●USB/Type-C | ●前排1个 ●后排1个 | - | - | - | ●6 | - | - ●LED | - ●LED | ●标配 | - | ●标配 | - | - | - | ●标配 | - | - | - | ●标配 | - | ●前排 ●后排 | - | - | ●电动调节图示 | - | ● 主驾驶位+无照明 ● 副驾驶位+无照明 | - | - | ●标配 | - | - | - | - | ●手动 | - | - | - | ●标配 | - | ●标配 | - | - | - | ●服务预约 ●数字钥匙 ●充电管理 ●远程控制 | - | - | - |  |  |  |  | 可选外观、内饰、轮毂、制动器 | 纯电动 75马力
167 | 哪吒V 2022款 潮 300 行业定制版 | 8.98万 | 8.98万 | 合众汽车 | 小型SUV | 纯电动 | 2022.08 |  | 301 | 快充0.5小时 慢充12小时 | 80 |  |  |  |  | 电动车单速变速箱 | 4070x1690x1540 | SUV | 101 | - |  | 11.2 | 3年或12万公里 | 1570.0元 | 4070 | 1690 | 1540 | 2420 | 1440 | 1415 | - | 5 | 平开门 | 5 | 1110 | - | 1485 |  | 335 | - | [10 empty] | 40(54Ps) |  | 110 | [8 empty] | 纯电动 54马力 | 永磁/同步 | 40 | 54 | 110 | 40 | 110 | - | - | - | - | 单电机 | 前置 | 锂离子电池 | 8年或15万公里 | 31.18 | 141.0 | 快充0.5小时 慢充12小时 ●快充接口 | ●低温加热 | - | 电动车单速变速箱 | 1 | 固定齿比变速箱 | 前置前驱 | - | - | 麦弗逊式独立悬挂 | 纵臂扭转梁式非独立悬挂 | 电动助力 | 承载式 | 实心盘式 | 实心盘式 | 电子驻车 | 185/65 R15 | 185/65 R15 | - | - | ●标配 | ●标配 | - | - | - | - - | - | - | - | - | - | - | ●主驾驶位 ●副驾驶位 | - | - | - | - | - | - | - | - | ●标配 | ●胎压报警 | ●标配 | - | - | - ●后 | ●倒车影像图示 | - - - | - | - | ●标配 | ●标配图示 | - |  | - | - | - | - | - | - | - | - | - | ●运动 ●标准舒适 | ●标配 | ●标配 | - | - | - | - | - | ●标配 | - | - | - | ●真皮 - | - | - | ●多功能控制 | ●彩色 | ●全液晶 | ●12 | - | - | - | - |  | - | ●智能遥控钥匙 ●手机蓝牙钥匙 | ●主驾驶位图示 | ●标配图示 | ●标配 | - | - | - | - | - | - | - | - | ●仿皮 | - | ●标配 | ●2+3 | - | - | - | ●前后移动 ●靠背角度 ●高低调节 | - | ●前后移动 ●靠背角度 | - | - | ●头枕 | - | - | - | - | ●前排 | - | - | ●整排放倒 | - | - | ●大屏 | ●14.6吋 | ●标配 | ●标配 | - | ●标配 | - | ●标配 | ●标配 | 1.7.0版本 | - | ●标配 | - | ●标配 | - | - | ●USB/Type-C | ●前排1个 - | - | - | - | ●6 | - | ●卤素 ○LED | ●卤素 ○LED | ●标配 | - | ●标配 | - | - | - | ●标配 | - | - | - | ●标配 | - | ●前排 ●后排 | - | - | ●电动调节图示 | - | ● 主驾驶位+无照明 ● 副驾驶位+无照明 | - | - | - | - | - | - | - | ●手动 | - | - | - | ●标配 | - | ●标配 | - | - | - | ●服务预约 ●数字钥匙 ●充电管理 ●远程控制 | - | - | - |  |  |  |  | 可选外观、内饰、轮毂、制动器 | 纯电动 54马力
168 | 哪吒V 2022款 潮400 | 9.29万 | 9.29万 | 合众汽车 | 小型SUV | 纯电动 | 2022.04 |  | 401 | 快充0.5小时 慢充8小时 | 80 |  |  |  |  | 电动车单速变速箱 | 4070x1690x1540 | SUV | 121 | - |  | 11.5 | 3年或12万公里 | 1570.0元 | 4070 | 1690 | 1540 | 2420 | 1440 | 1415 | - | 5 | 平开门 | 5 | 1151 | - | 1526 |  | 335 | - | [10 empty] | 70(95Ps) |  | 150 | [8 empty] | 纯电动 95马力 | 永磁/同步 | 70 | 95 | 150 | 70 | 150 | - | - | - | - | 单电机 | 前置 | 锂离子电池 | 首任车主不限年限/里程（责任免除条款以官方为准） | 38.54 | 160.0 | 快充0.5小时 慢充8小时 ●快充接口 | ●低温加热 | - | 电动车单速变速箱 | 1 | 固定齿比变速箱 | 前置前驱 | - | - | 麦弗逊式独立悬挂 | 纵臂扭转梁式非独立悬挂 | 电动助力 | 承载式 | 实心盘式 | 实心盘式 | 电子驻车 | 185/55 R16 | 185/55 R16 | - | - | ●标配 | ●标配 | - | - | - | ●车道偏离预警 ●前方碰撞预警 | - | ●标配 | - | - | ●标配 | - | ●主驾驶位 ●副驾驶位 | - | - | - | - | - | - | - | - | ●标配 | ●胎压报警 | ●标配 | - | - | ●前 ●后 | ●倒车影像图示 | ●定速巡航图示 - - | - | ●标配 | ●标配 | ●标配图示 | - |  | - | - | - | - | - | - | - | - | - | ●运动 ●标准舒适 | ●标配 | ●标配 | - | - | - | - | - | ●标配 | - | - | - | ●真皮 - | - | - | ●多功能控制 | ●彩色 | ●全液晶 | ●12 | - | - | - | - |  | - | ●智能遥控钥匙 ●手机蓝牙钥匙 | ●主驾驶位图示 | ●标配图示 | ●标配 | ●标配 | - | - | ●标配 | - | - | - | - | ●仿皮 | - | ●标配 | ●2+3 | - | - | - | ●前后移动 ●靠背角度 ●高低调节 | - | ●前后移动 ●靠背角度 | - | - | ●头枕 | - | - | - | - | ●前排 | - | - | ●整排放倒 | - | - | ●大屏 | ●14.6吋 | ●标配 | ●标配 | - | ●标配 | - | ●标配 | ●标配 | 1.7.0版本 | - | ●标配 | - | ●标配 | - | - | ●USB/Type-C | ●前排1个 ●后排1个 | - | - | - | ●6 | - | - ●LED | - ●LED | ●标配 | ●标配 | ●标配 | - | - | - | ●标配 | - | - | - | ●标配 | - | ●前排 ●后排 | ●全车 | ●标配 | ●电动调节图示 | - | ● 主驾驶位+无照明 ● 副驾驶位+无照明 | - | - | ●标配 | - | - | - | - | ●手动 | - | - | - | ●标配 | - | ●标配 | - | - | - | ●服务预约 ●数字钥匙 ●充电管理 ●远程控制 | - | - | - |  |  |  |  | 可选外观、内饰、轮毂、制动器 | 纯电动 95马力
169 | 哪吒V 2022款 长续航行业定制版 | 9.29万 | 9.29万 | 合众汽车 | 小型SUV | 纯电动 | 2021.12 |  | 401 | 快充0.5小时 慢充8小时 | 80 |  |  |  |  | 电动车单速变速箱 | 4070x1690x1540 | SUV | 100 | - |  | 11.5 | 3年或12万公里 | 1570.0元 | 4070 | 1690 | 1540 | 2420 | 1440 | 1415 | - | 5 | 平开门 | 5 | 1151 | - | 1526 |  | 335 | - | [10 empty] | 55(75Ps) |  | 175 | [8 empty] | 纯电动 75马力 | 永磁/同步 | 55 | 75 | 175 | 55 | 175 | - | - | - | - | 单电机 | 前置 | 锂离子电池 | 5年或30万公里 | 38.54 | 160.0 | 快充0.5小时 慢充8小时 ●快充接口 | ●低温加热 | - | 电动车单速变速箱 | 1 | 固定齿比变速箱 | 前置前驱 | - | - | 麦弗逊式独立悬挂 | 纵臂扭转梁式非独立悬挂 | 电动助力 | 承载式 | 实心盘式 | 实心盘式 | 电子驻车 | 185/65 R15 | 185/65 R15 | - | - | ●标配 | ●标配 | - | - | - | - - | - | - | - | - | - | - | ●主驾驶位 ●副驾驶位 | - | - | - | - | - | - | - | - | ●标配 | ●胎压报警 | ●标配 | - | - | - ●后 | ●倒车影像图示 | ●定速巡航图示 - - | - | - | ●标配 | ●标配图示 | - |  | - | - | - | - | - | - | - | - | - | ●运动 ●标准舒适 | ●标配 | ●标配 | - | - | - | - | - | ●标配 | - | - | - | - ●塑料 | - | - | ●多功能控制 | ●彩色 | ●全液晶 | ●12 | - | - | - | - |  | ●标配 | ●智能遥控钥匙 ●手机蓝牙钥匙 | ●主驾驶位图示 | ●标配图示 | ●标配 | - | - | - | - | - | - | - | - | ●仿皮 | - | - | ●2+3 | - | - | - | ●前后移动 ●靠背角度 ●高低调节 | ●头枕 | ●前后移动 ●靠背角度 | ●头枕 | - | - | - | - | - | - | ●前排 | - | - | ●整排放倒 | - | - | ●大屏 | ●13吋 | ●标配 | ●标配 | - | ●标配 | - | ●标配 | ●标配 | 1.7.0版本 | - | ●标配 | - | ●标配 | - | - | ●USB/Type-C | ●前排1个 ●后排1个 | - | - | - | ●6 | - | ●卤素 - | ●卤素 - | ●标配 | - | ●标配 | - | - | - | ●标配 | - | - | - | ●标配 | - | ●前排 ●后排 | - | - | ●电动调节图示 | - | ● 主驾驶位+无照明 ● 副驾驶位+无照明 | - | - | - | - | - | - | - | ●手动 | - | - | - | ●标配 | - | ●标配 | - | - | - | ●服务预约 ●数字钥匙 ●充电管理 ●远程控制 | - | - | - |  |  |  |  | 可选外观、内饰、轮毂、制动器 | 纯电动 75马力
170 | 哪吒V 2022款 潮400 Pro | 9.69万 | 9.69万 | 合众汽车 | 小型SUV | 纯电动 | 2022.04 |  | 401 | 快充0.5小时 慢充8小时 | 80 |  |  |  |  | 电动车单速变速箱 | 4070x1690x1540 | SUV | 121 | - |  | 11.5 | 3年或12万公里 | 1570.0元 | 4070 | 1690 | 1540 | 2420 | 1440 | 1415 | - | 5 | 平开门 | 5 | 1151 | - | 1526 |  | 335 | - | [10 empty] | 70(95Ps) |  | 150 | [8 empty] | 纯电动 95马力 | 永磁/同步 | 70 | 95 | 150 | 70 | 150 | - | - | - | - | 单电机 | 前置 | 锂离子电池 | 首任车主不限年限/里程（责任免除条款以官方为准） | 38.54 | 160.0 | 快充0.5小时 慢充8小时 ●快充接口 | ●低温加热 | - | 电动车单速变速箱 | 1 | 固定齿比变速箱 | 前置前驱 | - | - | 麦弗逊式独立悬挂 | 纵臂扭转梁式非独立悬挂 | 电动助力 | 承载式 | 实心盘式 | 实心盘式 | 电子驻车 | 185/55 R16 | 185/55 R16 | - | - | ●标配 | ●标配 | ●标配 | ●标配 | ●标配 | ●车道偏离预警 ●前方碰撞预警 | ●标配 | ●标配 | ●标配 | ●标配 | ●标配 | - | ●主驾驶位 ●副驾驶位 | - | - | - | - | - | - | - | - | ●标配 | ●胎压报警 | ●标配 | - | - | ●前 ●后 | ●倒车影像图示 | ●定速巡航 ●自适应巡航 ●全速自适应巡航 | ●L2级 | ●标配 | ●标配 | ●标配图示 | - |  | - | - | - | - | - | - | - | - | - | ●运动 ●标准舒适 | ●标配 | ●标配 | - | - | - | - | - | ●标配 | - | - | - | ●真皮 - | - | - | ●多功能控制 | ●彩色 | ●全液晶 | ●12 | - | - | - | - |  | - | ●智能遥控钥匙 ●手机蓝牙钥匙 | ●主驾驶位图示 | ●标配图示 | ●标配 | ●标配 | - | - | ●标配 | - | ●标配图示 | - | - | ●仿皮 | - | ●标配 | ●2+3 | - | - | - | ●前后移动 ●靠背角度 ●高低调节 | - | ●前后移动 ●靠背角度 | - | - | ●头枕 | - | - | - | - | ●前排 | - | - | ●整排放倒 | - | - | ●大屏 | ●14.6吋 | ●标配 | ●标配 | - | ●标配 | - | ●标配 | ●标配 | 1.7.0版本 | - | ●标配 | - | ●标配 | - | - | ●USB/Type-C | ●前排1个 ●后排1个 | - | - | - | ●6 | - | - ●LED | - ●LED | ●标配 | ●标配 | ●标配 | - | - | - | ●标配 | - | - | - | ●标配 | - | ●前排 ●后排 | ●全车 | ●标配 | ●电动调节图示 | - | ● 主驾驶位+无照明 ● 副驾驶位+无照明 | - | - | ●标配 | - | - | - | - | ●手动 | - | - | - | ●标配 | - | ●标配 | - | - | - | ●服务预约 ●数字钥匙 ●充电管理 ●远程控制 | - | - | - |  |  |  |  | 可选外观、内饰、轮毂、制动器 | 纯电动 95马力
171 | 哪吒V 2022款 潮 400 行业定制版 | 9.98万 | 9.98万 | 合众汽车 | 小型SUV | 纯电动 | 2022.08 |  | 401 | 快充0.5小时 慢充8小时 | 80 |  |  |  |  | 电动车单速变速箱 | 4070x1690x1540 | SUV | 121 | - |  | 11.5 | 3年或12万公里 | 1570.0元 | 4070 | 1690 | 1540 | 2420 | 1440 | 1415 | - | 5 | 平开门 | 5 | 1151 | - | 1526 |  | 335 | - | [10 empty] | 70(95Ps) |  | 150 | [8 empty] | 纯电动 95马力 | 永磁/同步 | 70 | 95 | 150 | 70 | 150 | - | - | - | - | 单电机 | 前置 | 锂离子电池 | 3年或30万公里 | 38.54 | 160.0 | 快充0.5小时 慢充8小时 ●快充接口 | ●低温加热 | - | 电动车单速变速箱 | 1 | 固定齿比变速箱 | 前置前驱 | - | - | 麦弗逊式独立悬挂 | 纵臂扭转梁式非独立悬挂 | 电动助力 | 承载式 | 实心盘式 | 实心盘式 | 电子驻车 | 185/55 R16 | 185/55 R16 | - | - | ●标配 | ●标配 | ○选配 | ○选配 | ○选配 | ○车道偏离预警 ○前方碰撞预警 | ○选配 | ○选配 | ○选配 | ○选配 | ○选配 | - | ●主驾驶位 ●副驾驶位 | - | - | - | - | - | - | - | - | ●标配 | ●胎压报警 | ●标配 | - | - | ○前 ●后 | ●倒车影像图示 | ○定速巡航 ○自适应巡航 ○全速自适应巡航 | ○L2级 | ○选配 | ●标配 | ●标配图示 | - |  | - | - | - | - | - | - | - | - | - | ●运动 ●标准舒适 | ●标配 | ●标配 | - | - | - | - | - | ●标配 | - | - | - | ●真皮 - | - | - | ●多功能控制 | ●彩色 | ●全液晶 | ●12 | - | - | - | - |  | - | ●智能遥控钥匙 ●手机蓝牙钥匙 | ●主驾驶位图示 | ●标配图示 | ●标配 | ○选配 | - | - | ○选配 | - | ○选配 | - | - | ●仿皮 | - | ●标配 | ●2+3 | - | - | - | ●前后移动 ●靠背角度 ●高低调节 | - | ●前后移动 ●靠背角度 | - | - | ●头枕 | - | - | - | - | ●前排 | - | - | ●整排放倒 | - | - | ●大屏 | ●14.6吋 | ●标配 | ●标配 | - | ●标配 | - | ●标配 | ●标配 | 1.7.0版本 | ○选配 | ●标配 | - | ●标配 | - | - | ●USB/Type-C | ●前排1个 ●后排1个 | - | - | - | ●6 | - | - ●LED | - ●LED | ●标配 | ○选配 | ●标配 | - | - | - | ●标配 | - | - | - | ●标配 | - | ●前排 ●后排 | ○全车 | ○选配 | ●电动调节图示 | - | ● 主驾驶位+无照明 ● 副驾驶位+无照明 | - | - | ●标配 | - | - | - | - | ●手动 | - | - | - | ●标配 | - | ●标配 | - | - | - | ●服务预约 ●数字钥匙 ●充电管理 ●远程控制 | - | - | - |  |  |  |  | 可选外观、内饰、轮毂、制动器 | 纯电动 95马力
172 | 哪吒V 2022款 Pro 行业定制版 | 9.99万 | 9.99万 | 合众汽车 | 小型SUV | 纯电动 | 2022.03 |  | 401 | 快充0.5小时 慢充8小时 | 80 |  |  |  |  | 电动车单速变速箱 | 4070x1690x1540 | SUV | 120 | - |  | 11.5 | 3年或12万公里 | 1570.0元 | 4070 | 1690 | 1540 | 2420 | 1440 | 1415 | - | 5 | 平开门 | 5 | 1151 | - | 1526 |  | 335 | - | [10 empty] | 70(95Ps) |  | 150 | [8 empty] | 纯电动 95马力 | 永磁/同步 | 70 | 95 | 150 | 70 | 150 | - | - | - | - | 单电机 | 前置 | 锂离子电池 | 8年或30万公里 | 38.54 | 160.0 | 快充0.5小时 慢充8小时 ●快充接口 | ●低温加热 | - | 电动车单速变速箱 | 1 | 固定齿比变速箱 | 前置前驱 | - | - | 麦弗逊式独立悬挂 | 纵臂扭转梁式非独立悬挂 | 电动助力 | 承载式 | 实心盘式 | 实心盘式 | 电子驻车 | 185/55 R16 | 185/55 R16 | - | - | ●标配 | ●标配 | - | - | - | ●车道偏离预警 ●前方碰撞预警 | - | ●标配 | - | - | ●标配 | - | ●主驾驶位 ●副驾驶位 | - | - | - | - | - | - | - | - | ●标配 | ●胎压报警 | ●标配 | - | - | ●前 ●后 | ●倒车影像图示 | ●定速巡航图示 - - | - | ●标配 | ●标配 | ●标配图示 | - |  | - | - | - | - | - | - | - | - | - | ●运动 ●标准舒适 | ●标配 | ●标配 | - | - | - | - | - | ●标配 | - | - | - | ●真皮 - | - | - | ●多功能控制 | ●彩色 | ●全液晶 | ●12 | - | - | - | - |  | ●标配 | ●智能遥控钥匙 ●手机蓝牙钥匙 | ●主驾驶位图示 | ●标配图示 | ●标配 | ●标配 | - | - | ●标配 | - | - | - | - | ●仿皮 | - | - | ●2+3 | - | - | - | ●前后移动 ●靠背角度 ●高低调节 | ●头枕 | ●前后移动 ●靠背角度 | ●头枕 | - | ●头枕 | - | - | - | - | ●前排 | - | - | ●整排放倒 | - | - | ●大屏 | ●14.6吋 | ●标配 | ●标配 | - | ●标配 | - | ●标配 | ●标配 | 1.7.0版本 | - | ●标配 | - | ●标配 | - | - | ●USB/Type-C | ●前排1个 ●后排1个 | - | - | - | ●6 | - | ●卤素 - | ●卤素 - | ●标配 | ●标配 | ●标配 | - | - | - | ●标配 | - | - | - | ●标配 | - | ●前排 ●后排 | ●全车 | ●标配 | ●电动调节图示 | - | ● 主驾驶位+无照明 ● 副驾驶位+无照明 | - | - | - | - | - | - | - | ●手动 | - | - | - | ●标配 | - | ●标配 | - | - | - | ●服务预约 ●数字钥匙 ●充电管理 ●远程控制 | - | - | - |  |  |  |  | 可选外观、内饰、轮毂、制动器 | 纯电动 95马力
173 | 哪吒V 2022款 网约定制版 | 12.38万 | 12.38万 | 合众汽车 | 小型SUV | 纯电动 | 2021.12 |  | 301 | 快充0.5小时 慢充12小时 | 80 |  |  |  |  | 电动车单速变速箱 | 4070x1690x1540 | SUV | 100 | - |  | 11.2 | 3年或12万公里 | 1570.0元 | 4070 | 1690 | 1540 | 2420 | 1440 | 1415 | - | 5 | 平开门 | 5 | 1110 | - | 1485 |  | 335 | - | [10 empty] | 40(54Ps) |  | 110 | [8 empty] | 纯电动 54马力 | 永磁/同步 | 40 | 54 | 110 | 40 | 110 | - | - | - | - | 单电机 | 前置 | 锂离子电池 | 5年或50万公里 | 31.15 | 141.0 | 快充0.5小时 慢充12小时 ●快充接口 | ●低温加热 | - | 电动车单速变速箱 | 1 | 固定齿比变速箱 | 前置前驱 | - | - | 麦弗逊式独立悬挂 | 纵臂扭转梁式非独立悬挂 | 电动助力 | 承载式 | 实心盘式 | 实心盘式 | 电子驻车 | 185/65 R15 | 185/65 R15 | - | - | ●标配 | ●标配 | - | - | - | - - | - | - | - | - | - | - | ●主驾驶位 ●副驾驶位 | - | - | - | - | - | - | - | - | ●标配 | ●胎压报警 | ●标配 | - | - | - ●后 | ●倒车影像图示 | - - - | - | - | ●标配 | ●标配图示 | - |  | - | - | - | - | - | - | - | - | - | ●运动 ●标准舒适 | ●标配 | ●标配 | - | - | - | - | - | ●标配 | - | - | - | - ●塑料 | - | - | ●多功能控制 | ●彩色 | ●全液晶 | ●12 | - | - | - | - |  | ●标配 | ●智能遥控钥匙 ●手机蓝牙钥匙 | ●主驾驶位图示 | ●标配图示 | ●标配 | - | - | - | - | - | - | - | - | ●织物 | - | - | ●2+3 | - | - | - | ●前后移动 ●靠背角度 ●高低调节 | ●头枕 | ●前后移动 ●靠背角度 | ●头枕 | - | - | - | - | - | - | ●前排 | - | - | ●整排放倒 | - | - | ●大屏 | ●13吋 | ●标配 | ●标配 | - | ●标配 | - | ●标配 | ●标配 | 1.7.0版本 | - | ●标配 | - | ●标配 | - | - | ●USB/Type-C | ●前排1个 - | - | - | - | ●6 | - | ●卤素 - | ●卤素 - | ●标配 | - | ●标配 | - | - | - | ●标配 | - | - | - | ●标配 | - | ●前排 ●后排 | - | - | ●电动调节 | - | ● 主驾驶位+无照明 ● 副驾驶位+无照明 | - | - | - | - | - | - | - | ●手动 | - | - | - | ●标配 | - | ●标配 | - | - | - | ●服务预约 ●数字钥匙 ●充电管理 ●远程控制 | - | - | - |  |  |  |  | 可选外观、内饰、轮毂、制动器 | 纯电动 54马力
174 | 理想L9 2022款 Max | 45.98万 | 45.98万 | 理想汽车 | 大型SUV | 增程式 | 2022.06 |  | 180 | 快充0.5小时 慢充6.5小时 | 80 |  |  |  |  | 电动车单速变速箱 | 5218x1998x1800 | SUV | 180 | 5.3 |  | 22.2 | 5年或10万公里 | 6174.0元 | 5218 | 1998 | 1800 | 3105 | 1725 | 1741 | 176 | 5 | 平开门 | 6 | 2520 | - | 3120 | 65.0 | 242-640 | 0.3 | L2E15M | 1496 | 1.5 | 涡轮增压 | L | 4 | 4 | - | DOHC | 154 | 113 | - | - | - | - | 增程式 | 95# | 缸内直喷 | 铝 | 铝 | 国VI b | 增程式 449马力 | 永磁/同步 | 330 | 449 | 620 | 130 | 220 | 200 | 400 | 330 | 620 | 双电机 | 前置+后置 | 三元锂电池 | 8年或16万公里 | 44.5 | - | 快充0.5小时 慢充6.5小时 ●快充接口 | ●低温加热 ●液态冷却 | ●标配1个 充电桩功率7.0Kw | 电动车单速变速箱 | 1 | 固定齿比变速箱 | 双电机四驱 | 电动四驱 | - | 双叉臂式独立悬挂 | 多连杆式独立悬挂 | 电动助力 | 承载式 | 通风盘式 | 通风盘式 | 电子驻车 | 265/45 R21 | 265/45 R21 | - | - | ●标配 | ●标配 | ●标配 | ●标配 | ●标配 | ●车道偏离预警 ●前方碰撞预警 ●后方交通预警 ●倒车车侧预警 ●DOW开门预警 | ●标配 | ●标配 | ●标配 | ●标配 | ●标配 | - | ●主驾驶位 ●副驾驶位 | ●前排 ●后排 | ●标配 | - | - | - | - | - | - | ●标配 | ●胎压显示 | ●标配 | - | - | ●前 ●后 | ●倒车影像 ●360°全景影像 ●540°全景影像 | ●定速巡航 ●自适应巡航 ●全速自适应巡航 | ●L2级 | ●标配 | ●标配 | ●标配 | ●标配图示 | - | ●软硬+高低 | ●标配 | - | - | - | - | - | - | - | ●运动 ●ECO ●越野 ●雪地 ●标准舒适 | ●标配 | ●标配 | - | ●分段式不可开启全景天窗 | - | - | ●标配 | ●标配 | ○电动10000元 | - | ●标配 | ●真皮 | ●上下+前后 | ●标配 | ●多功能控制 ●记忆 ●加热 | ●彩色 | ●全液晶 | ●4.82 | ●标配 | ●标配图示 | ●标配图示 | ●标配 | ●标配 | ●标配 | ●智能遥控钥匙 ●手机蓝牙钥匙 | ●全车图示 | ●标配图示 | ●标配 | - | ●标配 | ●标配 | ●标配 | - | ●标配图示 | ●标配 | ●标配 | ●真皮 | ●Nappa真皮 | - | ●2+2+2 | ●标配 | ●2座 | ●主驾驶位 ●副驾驶位 ●第二排 | ●前后移动 ●靠背角度 ●高低调节 | ●头枕 ●腰部 | ●前后移动 ●高低调节 ●靠背角度 | ●头枕 ●腰部 | ●前后移动 ●靠背角度调节 | ●头枕 ●腰部 ●腿托 | ●加热 ●通风 ●记忆(主驾驶) ●按摩 | ●加热 ●通风 ●按摩 | ●加热 | ●标配图示 | ●前排 ●后排 | ●标配 | - | ●比例放倒 | ●标配 | ●标配 | ●大屏 | ●15.7吋 | ●标配 | ●标配 | ●标配图示 | ●标配 | - | ●标配 | ●标配 | V4.0.4 | - | ●标配 | ●标配 | - | - | - | ●USB/Type-C | ●前排2个 ●后排4个 | ●标配 | ●标配 | - | ●21 | ●标配 | ●LED | ●LED | ●标配 | ●标配 | ●标配 | ●标配 | - | - | ●标配 | - | ●256色 | - | ●标配 | - | ●前排 ●后排 | ●全车 | ●标配 | ●电动调节图示 ●加热 ●电动折叠 ●记忆 ●倒车自动下翻 ●锁车自动折叠 ●自动防眩目 | ●自动防眩目 | ● 主驾驶位+有照明 ● 副驾驶位+有照明 | ●标配 | - | ●标配 | ●标配 | - | ●全车 | - | ●自动 | ●标配 | ●标配 | ●三区空调 | ●标配 | ●标配 | ●标配 | ●标配 | ●标配图示 | ●标配图示 | ●服务预约 ●车辆监控 ●数字钥匙 ●充电管理 ●远程控制 | - | ●标配 | - |  |  |  |  | 可选外观、内饰、轮毂、制动器 | 增程式 449马力 |  |  | ●理想AD Max系统 | ●双英伟达Orin-X | ●508 |  | ●双高通骁龙8155 | ●11 | ●12 | ●1 | ●1 |  |  | 7.8 | [44 empty] | 宁德时代 | [18 empty] | ●15.7吋
175 | 哪吒S 2022款 增程式 1160小版 | 19.98万 | 19.98万 | 合众汽车 | 中大型车 | 增程式 | 2022.07 |  | 310 | 快充0.58小时 慢充10小时 | 80 |  |  |  |  | 电动车单速变速箱 | 4980x1980x1450 | 三厢车 | 185 | 6.9 |  | 13.2 | 4年12万公里 | - | 4980 | 1980 | 1450 | 2980 | 1696 | 1695 | - | 4 | 平开门 | 5 | - | - | - | 45.0 | - | 0.216 | - | - | 1.5 | 自然吸气 | L | 4 | 4 | - | DOHC | - | - | - | - | - | - | 增程式 | 92# | 多点电喷 | 铝 | 未知 | 国VI b | 增程式 231马力 | 永磁/同步 | 170 | 231 | 310 | - | - | 170 | 310 | - | - | 单电机 | 后置 | 三元锂电池 | 8年15万公里 | 43.5 | - | 快充0.58小时 慢充10小时 ●快充接口 | ●低温加热 ●液态冷却 | - | 电动车单速变速箱 | 1 | 固定齿比变速箱 | 后置后驱 | - | - | 双叉臂式独立悬挂 | 多连杆式独立悬挂 | 电动助力 | 承载式 | 通风盘式 | 通风盘式 | 电子驻车 | 245/45 R19 | 245/45 R19 | - |  | ●标配 | ●标配 | ●标配 | ●标配 | ●标配 | ●车道偏离预警 ●前方碰撞预警 ●后方交通预警 ●倒车车侧预警 ●DOW开门预警 | ●标配 | ●标配 | ●标配 | ●标配 | ●标配 | - | ●主驾驶位 ●副驾驶位 | ●前排 | ●标配 | - | - | - | - | - | - | ●标配 | ●胎压显示 | ●标配 | - | - | ●前 ●后 | ●倒车影像 ●360°全景影像 ●540°全景影像 | ●定速巡航 ●自适应巡航 ●全速自适应巡航 | ●L2级 | ●标配 | ●标配 | ●标配图示 | ●标配图示 | - | - | - | - | - | - | - | - |  | - | ●运动 ●ECO ●标准舒适 | ●标配 | ●标配 |  | ●不可开启全景天窗 | - | - | - | ●标配 |  | ●标配 | - | ●皮质 - | ●上下+前后 | - | ●多功能控制 | ●彩色 | ●全液晶 | ●13.3 | - | ●标配图示 | ●标配图示 | - | - | ●标配 | ●智能遥控钥匙 ●手机蓝牙钥匙 | ●全车图示 | ●标配图示 | ●标配 | ●标配 | ●标配 | - | ●标配 | - | - | - | - | ●仿皮 | - | - |  | - |  | ●主驾驶位 ●副驾驶位 ●第二排 | ●前后移动 ●靠背角度 ●高低调节 | ●头枕 - | ●前后移动 ●高低调节 ●靠背角度 | ●头枕 - | ●靠背角度调节 | ●头枕 | ●加热 - ●记忆 - | - |  | - | ●前排 ●后排 | ●标配 | - | - |  | - | ●大屏 | ●17.6吋 | ●标配 | ●标配 | ●标配图示 | ●标配 | - | ●标配 | ●标配 |  | ●标配 | ●标配 | - | ●标配 | - | - | ●USB/Type-C | ●前排2个 ●后排2个 | - | - | - | ●12 | - | ●LED | ●LED | ●标配 | ●标配 | ●标配 | - | - | - | ●标配 | - | - | - | ●标配 | - | ●前排 ●后排 | ●全车 | ●标配 | ●电动调节图示 ●加热 ●电动折叠 ●记忆 ●倒车自动下翻 ●锁车自动折叠 | - | ● 主驾驶位+有照明 ● 副驾驶位+有照明 | - | - | ●标配 | - |  | - | - | ●自动 | - | ●标配 | ●双区空调 | ●标配 | ●标配 | ●标配 | - | - | - | ●服务预约 ●车辆监控 ●数字钥匙 ●充电管理 ●远程控制 | - | ●标配 | - |  |  |  |  | 可选外观、内饰、轮毂、制动器 | 增程式 231马力 | [19 empty] | - | [57 empty] | -
176 | 哪吒S 2022款 增程式 1160中版 | 21.58万 | 21.58万 | 合众汽车 | 中大型车 | 增程式 | 2022.07 |  | 310 | 快充0.58小时 慢充10小时 | 80 |  |  |  |  | 电动车单速变速箱 | 4980x1980x1450 | 三厢车 | 185 | 6.9 |  | 13.2 | 4年12万公里 | - | 4980 | 1980 | 1450 | 2980 | 1696 | 1695 | - | 4 | 平开门 | 5 | 1980 | - | - | 45.0 | - | 0.216 | - | - | 1.5 | 自然吸气 | L | 4 | 4 | - | DOHC | - | - | - | - | - | - | 增程式 | 92# | 多点电喷 | 铝 | 未知 | 国VI b | 增程式 231马力 | 永磁/同步 | 170 | 231 | 310 | - | - | 170 | 310 | - | - | 单电机 | 后置 | 三元锂电池 | 8年15万公里 | 43.5 | - | 快充0.58小时 慢充10小时 ●快充接口 | ●低温加热 ●液态冷却 | - | 电动车单速变速箱 | 1 | 固定齿比变速箱 | 后置后驱 | - | - | 双叉臂式独立悬挂 | 多连杆式独立悬挂 | 电动助力 | 承载式 | 通风盘式 | 通风盘式 | 电子驻车 | 245/45 R19 | 245/45 R19 | - |  | ●标配 | ●标配 | ●标配 | ●标配 | ●标配 | ●车道偏离预警 ●前方碰撞预警 ●后方交通预警 ●倒车车侧预警 ●DOW开门预警 | ●标配 | ●标配 | ●标配 | ●标配 | ●标配 | - | ●主驾驶位 ●副驾驶位 | ●前排 | ●标配 | - | - | - | - | - | - | ●标配 | ●胎压显示 | ●标配 | - | - | ●前 ●后 | ●倒车影像 ●360°全景影像 ●540°全景影像 | ●定速巡航 ●自适应巡航 ●全速自适应巡航 | ●L2级 | ●标配 | ●标配 | ●标配图示 | ●标配图示 | - | - | - | - | - | - | - | - |  | - | ●运动 ●ECO ●标准舒适 | ●标配 | ●标配 |  | ●不可开启全景天窗 | - | - | - | ●标配 |  | ●标配 | ●标配 | - ●真皮 | ●上下+前后 | - | ●多功能控制 | ●彩色 | ●全液晶 | ●13.3 | - | ●标配图示 | ●标配图示 | - | - | ●标配 | ●智能遥控钥匙 ●手机蓝牙钥匙 | ●全车图示 | ●标配图示 | ●标配 | ●标配 | ●标配 | ○选配 | ●标配 | - | ●标配图示 | - | - | ●仿皮 | - | - |  | - |  | ●主驾驶位 ●副驾驶位 ●第二排 | ●前后移动 ●靠背角度 ●高低调节 | ●头枕 ●腰部 | ●前后移动 ●高低调节 ●靠背角度 | ●头枕 - | ●靠背角度调节 | ●头枕 | ●加热 ●通风 ●记忆 - | - |  | - | ●前排 ●后排 | ●标配 | - | - |  | - | ●大屏 | ●17.6吋 | ●标配 | ●标配 | ●标配图示 | ●标配 | - | ●标配 | ●标配 |  | ●标配 | ●标配 | - | ●标配 | - | - | ●USB/Type-C | ●前排2个 ●后排2个 | - | - | - | ●12 | ●标配 | ●LED | ●LED | ●标配 | ●标配 | ●标配 | - | - | - | ●标配 | - | ●多色 | - | ●标配 | - | ●前排 ●后排 | ●全车 | ●标配 | ●电动调节图示 ●加热 ●电动折叠 ●记忆 ●倒车自动下翻 ●锁车自动折叠 | - | ● 主驾驶位+有照明 ● 副驾驶位+有照明 | - | - | ●标配 | - |  | ●全车 | - | ●自动 | - | ●标配 | ●双区空调 | ●标配 | ●标配 | ●标配 | ●标配 | - | - | ●服务预约 ●车辆监控 ●数字钥匙 ●充电管理 ●远程控制 | - | ●标配 | - |  |  |  |  | 可选外观、内饰、轮毂、制动器 | 增程式 231马力 | [19 empty] | - | [57 empty] | ●12.3吋
177 | 哪吒S 2022款 增程式 1160大版 | 23.98万 | 23.98万 | 合众汽车 | 中大型车 | 增程式 | 2022.07 |  | 310 | 快充0.58小时 慢充10小时 | 80 |  |  |  |  | 电动车单速变速箱 | 4980x1980x1450 | 三厢车 | 185 | 6.9 |  | 13.2 | 4年12万公里 | - | 4980 | 1980 | 1450 | 2980 | 1696 | 1695 | - | 4 | 平开门 | 5 | 1985 | - | - | 45.0 | - | 0.216 | - | - | 1.5 | 自然吸气 | L | 4 | 4 | - | DOHC | - | - | - | - | - | - | 增程式 | 92# | 多点电喷 | 铝 | 未知 | 国VI b | 增程式 231马力 | 永磁/同步 | 170 | 231 | 310 | - | - | 170 | 310 | - | - | 单电机 | 后置 | 三元锂电池 | 8年15万公里 | 43.5 | - | 快充0.58小时 慢充10小时 ●快充接口 | ●低温加热 ●液态冷却 | - | 电动车单速变速箱 | 1 | 固定齿比变速箱 | 后置后驱 | - | - | 双叉臂式独立悬挂 | 多连杆式独立悬挂 | 电动助力 | 承载式 | 通风盘式 | 通风盘式 | 电子驻车 | 245/45 R19 | 245/45 R19 | - |  | ●标配 | ●标配 | ●标配 | ●标配 | ●标配 | ●车道偏离预警 ●前方碰撞预警 ●后方交通预警 ●倒车车侧预警 ●DOW开门预警 | ●标配 | ●标配 | ●标配 | ●标配 | ●标配 | - | ●主驾驶位 ●副驾驶位 | ●前排 | ●标配 | - | - | - | - | - | - | ●标配 | ●胎压显示 | ●标配 | - | - | ●前 ●后 | ●倒车影像 ●360°全景影像 ●540°全景影像 | ●定速巡航 ●自适应巡航 ●全速自适应巡航 | ●L2级 | ●标配 | ●标配 | ●标配图示 | ●标配图示 | - | - | - | - | - | - | - | - |  | - | ●运动 ●ECO ●标准舒适 | ●标配 | ●标配 |  | ●不可开启全景天窗 | - | - | - | ●标配 |  | ●标配 | ●标配 | - ●真皮 | ●上下+前后 | - | ●多功能控制 | ●彩色 | ●全液晶 | ●13.3 | - | ●标配图示 | ●标配图示 | - | - | ●标配 | ●智能遥控钥匙 ●手机蓝牙钥匙 | ●全车图示 | ●标配图示 | ●标配 | ●标配 | ●标配 | ●标配 | ●标配 | - | ●标配图示 | - | - | - | - | - |  | - |  | ●主驾驶位 ●副驾驶位 ●第二排 | ●前后移动 ●靠背角度 ●高低调节 | ●头枕 ●腰部 | ●前后移动 ●高低调节 ●靠背角度 | ●头枕 ●腿托 | ●靠背角度调节 | ●头枕 | ●加热 ●通风 ●记忆 ●按摩 | - |  | - | ●前排 ●后排 | ●标配 | - | - |  | - | ●大屏 | ●17.6吋 | ●标配 | ●标配 | ●标配图示 | ●标配 | - | ●标配 | ●标配 |  | ●标配 | ●标配 | ●标配 | ●标配 | - | - | ●USB/Type-C | ●前排2个 ●后排2个 | - | - | - | ●21 | ●标配 | ●LED | ●LED | ●标配 | ●标配 | ●标配 | - | - | - | ●标配 | - | ●多色 | - | ●标配 | - | ●前排 ●后排 | ●全车 | ●标配 | ●电动调节图示 ●加热 ●电动折叠 ●记忆 ●倒车自动下翻 ●锁车自动折叠 | ●自动防眩目 | ● 主驾驶位+有照明 ● 副驾驶位+有照明 | ●标配 | - | ●标配 | - |  | ●全车 | - | ●自动 | - | ●标配 | ●双区空调 | ●标配 | ●标配 | ●标配 | ●标配 | - | - | ●服务预约 ●车辆监控 ●数字钥匙 ●充电管理 ●远程控制 | - | ●标配 | - |  |  |  |  | 可选外观、内饰、轮毂、制动器 | 增程式 231马力 | [19 empty] | - | [57 empty] | ●12.3吋
178 | 哪吒S 2022款 纯电 715后驱中版 | 24.58万 | 24.58万 | 合众汽车 | 中大型车 | 纯电动 | 2022.07 |  | 715 | 快充0.58小时 慢充16小时 | 80 |  |  |  |  | 电动车单速变速箱 | 4980x1980x1450 | 三厢车 | 185 | 6.9 |  | 13.5 | 4年12万公里 | - | 4980 | 1980 | 1450 | 2980 | 1696 | 1695 | - | 4 | 平开门 | 5 | 1990 | - | 2375 | - | - | 0.216 | - | - | - | - | - | - | - | - | - | - | - | - | - | - | - | 纯电动 | - | - | - | 未知 | - | 纯电动 231马力 | 永磁/同步 | 170 | 231 | 310 | - | - | 170 | 310 | - | - | 单电机 | 后置 | 三元锂电池 | 8年15万公里 | 88.0 | - | 快充0.58小时 慢充16小时 ●快充接口 | ●低温加热 ●液态冷却 | - | 电动车单速变速箱 | 1 | 固定齿比变速箱 | 后置后驱 | - | - | 双叉臂式独立悬挂 | 多连杆式独立悬挂 | 电动助力 | 承载式 | 通风盘式 | 通风盘式 | 电子驻车 | 245/45 R19 | 245/45 R19 | - |  | ●标配 | ●标配 | ●标配 | ●标配 | ●标配 | ●车道偏离预警 ●前方碰撞预警 ●后方交通预警 ●倒车车侧预警 ●DOW开门预警 | ●标配 | ●标配 | ●标配 | ●标配 | ●标配 | - | ●主驾驶位 ●副驾驶位 | ●前排 | ●标配 | - | - | - | - | - | - | ●标配 | ●胎压显示 | ●标配 | - | - | ●前 ●后 | ●倒车影像 ●360°全景影像 ●540°全景影像 | ●定速巡航 ●自适应巡航 ●全速自适应巡航 | ●L2级 | ●标配 | ●标配 | ●标配图示 | ●标配图示 | - | - | - | - | - | - | - | - |  | - | ●运动 ●ECO ●标准舒适 | ●标配 | ●标配 |  | ●不可开启全景天窗 | - | - | ●标配 | ●标配 |  | ●标配 | ●标配 | - ●真皮 | ●上下+前后 | - | ●多功能控制 | ●彩色 | ●全液晶 | ●13.3 | - | ●标配图示 | ●标配图示 | - | - | ●标配 | ●智能遥控钥匙 ●手机蓝牙钥匙 | ●全车图示 | ●标配图示 | ●标配 | ●标配 | ●标配 | ○选配 | ●标配 | - | ●标配图示 | - | - | - | - | - |  | - |  | ●主驾驶位 ●副驾驶位 ●第二排 | ●前后移动 ●靠背角度 ●高低调节 | ●头枕 ●腰部 | ●前后移动 ●高低调节 ●靠背角度 | ●头枕 - | ●靠背角度调节 | ●头枕 | ●加热 ●通风 ●记忆 - | - |  | - | ●前排 ●后排 | ●标配 | - | - |  | - | ●大屏 | ●17.6吋 | ●标配 | ●标配 | ●标配图示 | ●标配 | - | ●标配 | ●标配 |  | ●标配 | ●标配 | - | ●标配 | - | - | ●USB/Type-C | ●前排2个 ●后排2个 | - | - | - | ●12 | ●标配 | ●LED | ●LED | ●标配 | ●标配 | ●标配 | - | - | - | ●标配 | - | ●多色 | - | ●标配 | - | ●前排 ●后排 | ●全车 | ●标配 | ●电动调节图示 ●加热 ●电动折叠 ●记忆 ●倒车自动下翻 ●锁车自动折叠 | - | ● 主驾驶位+有照明 ● 副驾驶位+有照明 | - | - | ●标配 | - |  | ●全车 | - | ●自动 | - | ●标配 | ●双区空调 | ●标配 | ●标配 | ●标配 | ●标配 | - | - | ●服务预约 ●车辆监控 ●数字钥匙 ●充电管理 ●远程控制 | - | ●标配 | - |  |  |  |  | 可选外观、内饰、轮毂、制动器 | 纯电动 231马力 | [19 empty] | - | [57 empty] | ●12.3吋
179 | 哪吒S 2022款 纯电 715后驱大版 | 26.98万 | 26.98万 | 合众汽车 | 中大型车 | 纯电动 | 2022.07 |  | 715 | 快充0.58小时 慢充16小时 | 80 |  |  |  |  | 电动车单速变速箱 | 4980x1980x1450 | 三厢车 | 185 | 6.9 |  | 13.5 | 4年12万公里 | - | 4980 | 1980 | 1450 | 2980 | 1696 | 1695 | - | 4 | 平开门 | 5 | 1990 | - | 2375 | - | - | 0.216 | - | - | - | - | - | - | - | - | - | - | - | - | - | - | - | 纯电动 | - | - | - | 未知 | - | 纯电动 231马力 | 永磁/同步 | 170 | 231 | 310 | - | - | 170 | 310 | - | - | 单电机 | 后置 | 三元锂电池 | 8年15万公里 | 88.0 | - | 快充0.58小时 慢充16小时 ●快充接口 | ●低温加热 ●液态冷却 | - | 电动车单速变速箱 | 1 | 固定齿比变速箱 | 后置后驱 | - | - | 双叉臂式独立悬挂 | 多连杆式独立悬挂 | 电动助力 | 承载式 | 通风盘式 | 通风盘式 | 电子驻车 | 245/45 R19 | 245/45 R19 | - |  | ●标配 | ●标配 | ●标配 | ●标配 | ●标配 | ●车道偏离预警 ●前方碰撞预警 ●后方交通预警 ●倒车车侧预警 ●DOW开门预警 | ●标配 | ●标配 | ●标配 | ●标配 | ●标配 | - | ●主驾驶位 ●副驾驶位 | ●前排 | ●标配 | - | - | - | - | - | - | ●标配 | ●胎压显示 | ●标配 | - | - | ●前 ●后 | ●倒车影像 ●360°全景影像 ●540°全景影像 | ●定速巡航 ●自适应巡航 ●全速自适应巡航 | ●L2级 | ●标配 | ●标配 | ●标配图示 | ●标配图示 | - | - | - | - | - | - | - | - |  | - | ●运动 ●ECO ●标准舒适 | ●标配 | ●标配 |  | ●不可开启全景天窗 | - | - | ●标配 | ●标配 |  | ●标配 | ●标配 | - ●真皮 | ●上下+前后 | - | ●多功能控制 | ●彩色 | ●全液晶 | ●13.3 | - | ●标配图示 | ●标配图示 | - | - | ●标配 | ●智能遥控钥匙 ●手机蓝牙钥匙 | ●全车图示 | ●标配图示 | ●标配 | ●标配 | ●标配 | ●标配 | ●标配 | - | ●标配图示 | - | - | ●真皮+仿皮 | - | - |  | - |  | ●主驾驶位 ●副驾驶位 ●第二排 | ●前后移动 ●靠背角度 ●高低调节 | ●头枕 ●腰部 | ●前后移动 ●高低调节 ●靠背角度 | ●头枕 ●腿托 | ●靠背角度调节 | ●头枕 | ●加热 ●通风 ●记忆 ●按摩 | - |  | - | ●前排 ●后排 | ●标配 | - | - |  | - | ●大屏 | ●17.6吋 | ●标配 | ●标配 | ●标配图示 | ●标配 | - | ●标配 | ●标配 |  | ●标配 | ●标配 | ●标配 | ●标配 | - | - | ●USB/Type-C | ●前排2个 ●后排2个 | - | - | - | ●21 | ●标配 | ●LED | ●LED | ●标配 | ●标配 | ●标配 | - | - | - | ●标配 | - | ●多色 | - | ●标配 | - | ●前排 ●后排 | ●全车 | ●标配 | ●电动调节图示 ●加热 ●电动折叠 ●记忆 ●倒车自动下翻 ●锁车自动折叠 | ●自动防眩目 | ● 主驾驶位+有照明 ● 副驾驶位+有照明 | ●标配 | - | ●标配 | - |  | ●全车 | - | ●自动 | - | ●标配 | ●双区空调 | ●标配 | ●标配 | ●标配 | ●标配 | - | - | ●服务预约 ●车辆监控 ●数字钥匙 ●充电管理 ●远程控制 | ●标配 | ●标配 | - |  |  |  |  | 可选外观、内饰、轮毂、制动器 | 纯电动 231马力 | [19 empty] | - | [57 empty] | ●12.3吋
180 | 哪吒S 2022款 纯电 650四驱大版 | 27.98万 | 27.98万 | 合众汽车 | 中大型车 | 纯电动 | 2022.07 |  | 650 | 快充0.58小时 慢充17小时 | 80 |  |  |  |  | 电动车单速变速箱 | 4980x1980x1450 | 三厢车 | 185 | 3.9 |  | 16.0 | 4年12万公里 | - | 4980 | 1980 | 1450 | 2980 | 1696 | 1695 | - | 4 | 平开门 | 5 | 2130 | - | 2505 | - | - | 0.216 | - | - | - | - | - | - | - | - | - | - | - | - | - | - | - | 纯电动 | - | - | - | 未知 | - | 纯电动 462马力 | 永磁/同步 | 340 | 462 | 620 | 170 | 310 | 170 | 310 | - | - | 双电机 | 前置+后置 | 三元锂电池 | 8年15万公里 | 95.0 | 14.3 | 快充0.58小时 慢充17小时 ●快充接口 | ●低温加热 ●液态冷却 | - | 电动车单速变速箱 | 1 | 固定齿比变速箱 | 双电机四驱 | 电动四驱 | - | 双叉臂式独立悬挂 | 多连杆式独立悬挂 | 电动助力 | 承载式 | 通风盘式 | 通风盘式 | 电子驻车 | 245/45 R19 | 245/45 R19 | - |  | ●标配 | ●标配 | ●标配 | ●标配 | ●标配 | ●车道偏离预警 ●前方碰撞预警 ●后方交通预警 ●倒车车侧预警 ●DOW开门预警 | ●标配 | ●标配 | ●标配 | ●标配 | ●标配 | - | ●主驾驶位 ●副驾驶位 | ●前排 | ●标配 | - | - | - | - | - | - | ●标配 | ●胎压显示 | ●标配 | - | - | ●前 ●后 | ●倒车影像 ●360°全景影像 ●540°全景影像 | ●定速巡航 ●自适应巡航 ●全速自适应巡航 | ●L2级 | ●标配 | ●标配 | ●标配图示 | ●标配图示 | - | - | - | - | - | - | - | - |  | - | ●运动 ●ECO ●标准舒适 | ●标配 | ●标配 |  | ●不可开启全景天窗 | - | - | ●标配 | ●标配 |  | ●标配 | ●标配 | - ●真皮 | ●上下+前后 | - | ●多功能控制 | ●彩色 | ●全液晶 | ●13.3 | - | ●标配图示 | ●标配图示 | - | - | ●标配 | ●智能遥控钥匙 ●手机蓝牙钥匙 | ●全车图示 | ●标配图示 | ●标配 | ●标配 | ●标配 | ●标配 | ●标配 | - | ●标配图示 | - | - | - | - | - |  | - |  | ●主驾驶位 ●副驾驶位 ●第二排 | ●前后移动 ●靠背角度 ●高低调节 | ●头枕 ●腰部 | ●前后移动 ●高低调节 ●靠背角度 | ●头枕 ●腿托 | ●靠背角度调节 | ●头枕 | ●加热 ●通风 ●记忆 ●按摩 | - |  | - | ●前排 ●后排 | ●标配 | - | - |  | - | ●大屏 | ●17.6吋 | ●标配 | ●标配 | ●标配图示 | ●标配 | - | ●标配 | ●标配 |  | ●标配 | ●标配 | ●标配 | ●标配 | - | - | ●USB/Type-C | ●前排2个 ●后排2个 | - | - | - | ●21 | ●标配 | ●LED | ●LED | ●标配 | ●标配 | ●标配 | - | - | - | ●标配 | - | ●多色 | - | ●标配 | - | ●前排 ●后排 | ●全车 | ●标配 | ●电动调节图示 ●加热 ●电动折叠 ●记忆 ●倒车自动下翻 ●锁车自动折叠 | ●自动防眩目 | ● 主驾驶位+有照明 ● 副驾驶位+有照明 | ●标配 | - | ●标配 | - |  | ●全车 | - | ●自动 | - | ●标配 | ●双区空调 | ●标配 | ●标配 | ●标配 | ●标配 | - | - | ●服务预约 ●车辆监控 ●数字钥匙 ●充电管理 ●远程控制 | - | ●标配 | - |  |  |  |  | 可选外观、内饰、轮毂、制动器 | 纯电动 462马力 | [19 empty] | - | [57 empty] | ●12.3吋
181 | 哪吒S 2022款 纯电 715后驱激光雷达版 | 31.98万 | 31.98万 | 合众汽车 | 中大型车 | 纯电动 | 2022.07 |  | 715 | 快充0.58小时 慢充16小时 | 80 |  |  |  |  | 电动车单速变速箱 | 4980x1980x1450 | 三厢车 | 185 | 6.9 |  | 13.5 | 4年12万公里 | - | 4980 | 1980 | 1450 | 2980 | 1696 | 1695 | - | 4 | 平开门 | 5 | 2000 | - | 2375 | - | - | 0.216 | - | - | - | - | - | - | - | - | - | - | - | - | - | - | - | 纯电动 | - | - | - | 未知 | - | 纯电动 231马力 | 永磁/同步 | 170 | 231 | 310 | - | - | 170 | 310 | - | - | 单电机 | 后置 | 三元锂电池 | 8年15万公里 | 88.0 | - | 快充0.58小时 慢充16小时 ●快充接口 | ●低温加热 ●液态冷却 | - | 电动车单速变速箱 | 1 | 固定齿比变速箱 | 后置后驱 | - | - | 双叉臂式独立悬挂 | 多连杆式独立悬挂 | 电动助力 | 承载式 | 通风盘式 | 通风盘式 | 电子驻车 | 245/45 R19 | 245/45 R19 | - |  | ●标配 | ●标配 | ●标配 | ●标配 | ●标配 | ●车道偏离预警 ●前方碰撞预警 ●后方交通预警 ●倒车车侧预警 ●DOW开门预警 | ●标配 | ●标配 | ●标配 | ●标配 | ●标配 | - | ●主驾驶位 ●副驾驶位 | ●前排 | ●标配 | - | - | - | - | - | - | ●标配 | ●胎压显示 | ●标配 | - | - | ●前 ●后 | ●倒车影像 ●360°全景影像 ●540°全景影像 | ●定速巡航 ●自适应巡航 ●全速自适应巡航 | ●L2级 | ●标配 | ●标配 | ●标配图示 | ●标配图示 | - | - | - | - | - | - | - | - |  | - | ●运动 ●ECO ●标准舒适 | ●标配 | ●标配 |  | ●不可开启全景天窗 | - | - | ●标配 | ●标配 |  | ●标配 | ●标配 | - ●真皮 | ●上下+前后 | - | ●多功能控制 | ●彩色 | ●全液晶 | ●13.3 | - | ●标配图示 | ●标配图示 | - | - | ●标配 | ●智能遥控钥匙 ●手机蓝牙钥匙 | ●全车图示 | ●标配图示 | ●标配 | ●标配 | ●标配 | ●标配 | ●标配 | - | ●标配图示 | - | - | - | - | - |  | - |  | ●主驾驶位 ●副驾驶位 ●第二排 | ●前后移动 ●靠背角度 ●高低调节 | ●头枕 ●腰部 | ●前后移动 ●高低调节 ●靠背角度 | ●头枕 ●腿托 | ●靠背角度调节 | ●头枕 | ●加热 ●通风 ●记忆 ●按摩 | - |  | - | ●前排 ●后排 | ●标配 | - | - |  | - | ●大屏 | ●17.6吋 | ●标配 | ●标配 | ●标配图示 | ●标配 | - | ●标配 | ●标配 |  | ●标配 | ●标配 | ●标配 | ●标配 | - | - | ●USB/Type-C | ●前排2个 ●后排2个 | - | - | - | ●21 | ●标配 | ●LED | ●LED | ●标配 | ●标配 | ●标配 | - | - | - | ●标配 | - | ●多色 | - | ●标配 | - | ●前排 ●后排 | ●全车 | ●标配 | ●电动调节图示 ●加热 ●电动折叠 ●记忆 ●倒车自动下翻 ●锁车自动折叠 | ●自动防眩目 | ● 主驾驶位+有照明 ● 副驾驶位+有照明 | ●标配 | - | ●标配 | - |  | ●全车 | - | ●自动 | - | ●标配 | ●双区空调 | ●标配 | ●标配 | ●标配 | ●标配 | - | - | ●服务预约 ●车辆监控 ●数字钥匙 ●充电管理 ●远程控制 | ●标配 | ●标配 | - |  |  |  |  | 可选外观、内饰、轮毂、制动器 | 纯电动 231马力 | [19 empty] | - | [57 empty] | ●12.3吋
182 | 哪吒S 2022款 纯电 650四驱耀世版 | 33.88万 | 33.88万 | 合众汽车 | 中大型车 | 纯电动 | 2022.07 |  | 650 | 快充0.58小时 慢充17小时 | 80 |  |  |  |  | 电动车单速变速箱 | 4980x1980x1450 | 三厢车 | 185 | 3.9 |  | 16.0 | 4年或12万公里 | - | 4980 | 1980 | 1450 | 2980 | 1696 | 1695 | - | 4 | 剪刀门 | 5 | 2130 | - | 2505 | - | - | 0.216 | - | - | - | - | - | - | - | - | - | - | - | - | - | - | - | 纯电动 | - | - | - | 未知 | - | 纯电动 462马力 | 永磁/同步 | 340 | 462 | 620 | 170 | 310 | 170 | 310 | - | - | 双电机 | 前置+后置 | 三元锂电池 | 8年15万公里 | 95.0 | 14.3 | 快充0.58小时 慢充17小时 ●快充接口 | ●低温加热 ●液态冷却 | - | 电动车单速变速箱 | 1 | 固定齿比变速箱 | 双电机四驱 | 电动四驱 | - | 双叉臂式独立悬挂 | 多连杆式独立悬挂 | 电动助力 | 承载式 | 通风盘式 | 通风盘式 | 电子驻车 | 245/45 R19 | 245/45 R19 | - |  | ●标配 | ●标配 | ●标配 | ●标配 | ●标配 | ●车道偏离预警 ●前方碰撞预警 ●后方交通预警 ●倒车车侧预警 ●DOW开门预警 | ●标配 | ●标配 | ●标配 | ●标配 | ●标配 | - | ●主驾驶位 ●副驾驶位 | ●前排 | ●标配 | - | - | - | - | - | - | ●标配 | ●胎压显示 | ●标配 | - | - | ●前 ●后 | ●倒车影像 ●360°全景影像 ●540°全景影像 | ●定速巡航 ●自适应巡航 ●全速自适应巡航 | ●L2级 | ●标配 | ●标配 | ●标配图示 | ●标配图示 | - | - | - | - | - | - | - | - |  | - | ●运动 ●ECO ●标准舒适 | ●标配 | ●标配 |  | ●不可开启全景天窗 | - | ●标配 | ●标配 | ●标配 |  | ●标配 | ●标配 | - ●真皮 | ●上下+前后 | - | ●多功能控制 | ●彩色 | ●全液晶 | ●13.3 | ●标配 | ●标配图示 | ●标配图示 | - | - | ●标配 | ●智能遥控钥匙 ●手机蓝牙钥匙 | ●全车图示 | ●标配图示 | ●标配 | ●标配 | ●标配 | ●标配 | ●标配 | - | ●标配图示 | - | - | - | - | - |  | - |  | ●主驾驶位 ●副驾驶位 ●第二排 | ●前后移动 ●靠背角度 ●高低调节 | ●头枕 ●腰部 | ●前后移动 ●高低调节 ●靠背角度 | ●头枕 ●腿托 | ●靠背角度调节 | ●头枕 | ●加热 ●通风 ●记忆 ●按摩 | - |  | - | ●前排 ●后排 | ●标配 | - | - |  | - | ●大屏 | ●17.6吋 | ●标配 | ●标配 | ●标配图示 | ●标配 | - | ●标配 | ●标配 |  | ●标配 | ●标配 | ●标配 | ●标配 | - | - | ●USB/Type-C | ●前排2个 ●后排2个 | - | - | - | ●21 | ●标配 | ●LED | ●LED | ●标配 | ●标配 | ●标配 | - | - | - | ●标配 | - | ●多色 | - | ●标配 | - | ●前排 ●后排 | ●全车 | ●标配 | ●电动调节图示 ●加热 ●电动折叠 ●记忆 ●倒车自动下翻 ●锁车自动折叠 | ●自动防眩目 | ● 主驾驶位+有照明 ● 副驾驶位+有照明 | ●标配 | - | ●标配 | - |  | ●全车 | - | ●自动 | - | ●标配 | ●双区空调 | ●标配 | ●标配 | ●标配 | ●标配 | - | - | ●服务预约 ●车辆监控 ●数字钥匙 ●充电管理 ●远程控制 | - | ●标配 | - |  |  |  |  | 可选外观、内饰、轮毂、制动器 | 纯电动 462马力 | [19 empty] | - | [57 empty] | ●12.3吋
183 | Model S 2021款 双电机全轮驱动 | 88.99万 | 88.999万 | 特斯拉(进口) | 中大型车 | 纯电动 | 2021.01 |  | 652 | 快充1小时 慢充10小时 | - |  |  |  |  | 电动车单速变速箱 | 4970x1964x1445 | 掀背车 | 250 | 3.2 |  | - | 4年或8万公里 | 1148.0元 | 4970 | 1964 | 1445 | 2960 | 1662 | 1700 | 117 | 5 | 平开门 | 5 | 2069 | - | - |  | 793 | 0.208 | [10 empty] | 493(670Ps) |  | - | [8 empty] | 纯电动 670马力 | 前永磁/同步后交流/异步 | 493 | 670 | - | - | - | - | - | - | - | 双电机 | 前置+后置 | 三元锂电池 | 8年或24万公里 | 100.0 | - | 快充1小时 慢充10小时 ●快充接口 | ●低温加热 ●液态冷却 | ○选配 | 电动车单速变速箱 | 1 | 固定齿比变速箱 | 双电机四驱 | 电动四驱 | - | 双叉臂式独立悬挂 | 多连杆式独立悬挂 | 电动助力 | 承载式 | 通风盘式 | 通风盘式 | 电子驻车 | 245/45 R19 | 245/45 R19 | - |  | ●标配 | ●标配 | ●标配 | ●标配 | ●标配 | ●车道偏离预警 ●前方碰撞预警 | ●标配 | ●标配 | ●标配 | - | ○选配 | - | ●主驾驶位 ●副驾驶位 | ●前排 | ●标配 | - | - | - | - | - | - | ●标配 | ●胎压显示 | ●标配 | - | - | ●前 ●后 | ●倒车影像 | ●定速巡航 ●自适应巡航 ●全速自适应巡航 | ●L2级 ○L3级 | ○选配 | ●标配 | ●标配 | - |  | ●软硬+高低 | ●标配 | - | ●标配 | - | - | - |  | - | ●运动 ●雪地 ●标准舒适 | ●标配 | ●标配 |  | ●不可开启全景天窗 | - | - | - | ●标配 |  | ●标配 | ●标配 | ●皮质 | ●上下+前后 | ●标配 | ●多功能控制 ●记忆 ●加热 | ●彩色 | ●全液晶 | - | - | ●标配图示 | - | ●标配 |  | ●标配 | ●智能遥控钥匙 | ●全车图示 | ●标配 | ●标配 | ○选配 | ○选配 | - | ●标配 | ●标配 | ●标配图示 | - | - | ●仿皮 | - | ●标配 |  | - |  | ●主驾驶位 ●副驾驶位 | ●前后移动 ●靠背角度 ●高低调节 | ●腰部 | ●前后移动 ●高低调节 ●靠背角度 | ●腰部 | - | - | ●加热 ●通风 ●记忆(主驾驶) | ●加热 |  | - | ●前排 ●后排 | ●标配 | - | ●40:60 |  | - | ●大屏 | ●17吋 | ●标配 | ●标配 | - | ●标配 | - | ●标配 | ●标配 | 2022.36.6 | - | ●标配 | - | - | - | - | ●USB/Type-C | ●前排2个 ●后排2个 | - | ●标配 | - | ●22 | ●标配 | ●LED | ●LED | ●标配 | ●标配 | ●标配 | - | ●标配 | - | ●标配 | - | ●单色 | - | ●标配 | - | ●前排 ●后排 | ●全车 | ●标配 | ●电动调节 ●加热 ●电动折叠 ●记忆 ●倒车自动下翻 ●锁车自动折叠 ●自动防眩目 | ●自动防眩目 | ● 主驾驶位+有照明 ● 副驾驶位+有照明 | - | - | ●标配 | - |  | - | ●标配 | ●自动 | ●标配 | ●标配 | ●双区空调 | ●标配 | ●标配 | ●标配 | - | - | - | ●服务预约 ●车辆监控 ●数字钥匙 ●充电管理 ●远程控制 | ●标配 | - | - |  |  |  |  | 可选外观、内饰、轮毂、制动器2种选装包 | 纯电动 670马力 | 自动辅助导航驾驶：自动驶入和驶出高速公路匝道或立交桥岔路口，超过行驶缓慢的车辆,自动辅助变道：在高速公路上自动辅助变换车道,自动泊车：平行泊车与垂直泊车,智能召唤：在合适的场景下,停在车位的车辆会响应您的召唤,驶出车位并前往您所在的位置。 ○选配32000元 | 自动泊车：平行泊车与垂直泊车。自动辅助变道：在高速公路上自动辅助变换车道。自动辅助导航驾驶：自动驶入和驶出高速公路匝道或立交桥岔路口，超过行驶缓慢的车辆。智能召唤：在合适的场景下，停在车位的车辆会响应您的召唤，驶出车位并前往您所在的位置。 ○选配64000元 | ●Autopilot | ●HW 3.0 | ●144 | ●特斯拉车载系统软件 | ●AMD Ryzen | ●8 | ●12 | ●1 | [48 empty] | 待查
184 | Model S 2021款 Plaid版 三电机全轮驱动 | 105.99万 | 105.999万 | 特斯拉(进口) | 中大型车 | 纯电动 | 2021.01 |  | 637 | 快充1小时 慢充10小时 | - |  |  |  |  | 电动车单速变速箱 | 4970x1964x1445 | 掀背车 | 322 | 2.1 |  | - | 4年或8万公里 | 1148.0元 | 4970 | 1964 | 1445 | 2960 | 1662 | 1700 | 117 | 5 | 平开门 | 5 | 2162 | - | - |  | 793 | 0.208 | [10 empty] | 750(1020Ps) |  | - | [8 empty] | 纯电动 1020马力 | 前永磁/同步后交流/异步 | 750 | 1020 | - | - | - | - | - | - | - | 三电机 | 前置+后置 | 三元锂电池 | 8年或24万公里 | 100.0 | - | 快充1小时 慢充10小时 ●快充接口 | ●低温加热 ●液态冷却 | ○选配 | 电动车单速变速箱 | 1 | 固定齿比变速箱 | 三电机四驱 | 电动四驱 | - | 双叉臂式独立悬挂 | 多连杆式独立悬挂 | 电动助力 | 承载式 | 通风盘式 | 通风盘式 | 电子驻车 | 245/45 R19 | 245/45 R19 | - |  | ●标配 | ●标配 | ●标配 | ●标配 | ●标配 | ●车道偏离预警 ●前方碰撞预警 | ●标配 | ●标配 | ●标配 | - | ○选配 | - | ●主驾驶位 ●副驾驶位 | ●前排 | ●标配 | - | - | - | - | - | - | ●标配 | ●胎压显示 | ●标配 | - | - | ●前 ●后 | ●倒车影像 | ●定速巡航 ●自适应巡航 ●全速自适应巡航 | ●L2级 ○L3级 | ○选配 | ●标配 | ●标配 | - |  | ●软硬+高低 | ●标配 | - | ●标配 | - | - | - |  | - | ●运动 ●雪地 ●标准舒适 | ●标配 | ●标配 |  | ●不可开启全景天窗 | - | - | - | ●标配 |  | ●标配 | ●标配 | ●皮质 | ●上下+前后 | ●标配 | ●多功能控制 ●记忆 ●加热 | ●彩色 | ●全液晶 | - | - | ●标配图示 | - | ●标配 |  | ●标配 | ●智能遥控钥匙 | ●全车图示 | ●标配 | ●标配 | ○选配 | ○选配 | - | ●标配 | ●标配 | ●标配图示 | - | - | ●仿皮 | - | ●标配 |  | - |  | ●主驾驶位 ●副驾驶位 | ●前后移动 ●靠背角度 ●高低调节 | ●腰部 | ●前后移动 ●高低调节 ●靠背角度 | ●腰部 | - | - | ●加热 ●通风 ●记忆(主驾驶) | ●加热 |  | - | ●前排 ●后排 | ●标配 | - | ●40:60 |  | - | ●大屏 | ●17吋 | ●标配 | ●标配 | - | ●标配 | - | ●标配 | ●标配 | 2022.36.6 | - | ●标配 | - | - | - | - | ●USB/Type-C | ●前排2个 ●后排2个 | - | ●标配 | - | ●22 | ●标配 | ●LED | ●LED | ●标配 | ●标配 | ●标配 | - | ●标配 | - | ●标配 | - | ●单色 | - | ●标配 | - | ●前排 ●后排 | ●全车 | ●标配 | ●电动调节 ●加热 ●电动折叠 ●记忆 ●倒车自动下翻 ●锁车自动折叠 ●自动防眩目 | ●自动防眩目 | ● 主驾驶位+有照明 ● 副驾驶位+有照明 | - | - | ●标配 | - |  | - | ●标配 | ●自动 | ●标配 | ●标配 | ●双区空调 | ●标配 | ●标配 | ●标配 | - | - | - | ●服务预约 ●车辆监控 ●数字钥匙 ●充电管理 ●远程控制 | ●标配 | - | - |  |  |  |  | 可选外观、内饰、轮毂、制动器2种选装包 | 纯电动 1020马力 | 自动辅助导航驾驶：自动驶入和驶出高速公路匝道或立交桥岔路口，超过行驶缓慢的车辆,自动辅助变道：在高速公路上自动辅助变换车道,自动泊车：平行泊车与垂直泊车,智能召唤：在合适的场景下,停在车位的车辆会响应您的召唤,驶出车位并前往您所在的位置。 ○选配32000元 | 自动泊车：平行泊车与垂直泊车。自动辅助变道：在高速公路上自动辅助变换车道。自动辅助导航驾驶：自动驶入和驶出高速公路匝道或立交桥岔路口，超过行驶缓慢的车辆。智能召唤：在合适的场景下，停在车位的车辆会响应您的召唤，驶出车位并前往您所在的位置。 ○选配64000元 | ●Autopilot | ●HW 3.0 | ●144 | ●特斯拉车载系统软件 | ●AMD Ryzen | ●8 | ●12 | ●1 | [48 empty] | 松下
185 | 欧拉好猫 2022款 莫兰迪版 400km标准续航 两周年轻享型 磷酸铁锂 | 12.59万 | 12.99万 | 长城汽车 | 小型车 | 纯电动 | 2022.09 |  | 401 | 快充0.5小时 慢充8小时 | 80 |  |  |  |  | 电动车单速变速箱 | 4235x1825x1596 | 两厢车 | 150 | - |  | 13.0 | 4年或15万公里 | 1980.0元 | 4235 | 1825 | 1596 | 2650 | 1557 | 1577 | 120 | 5 | 平开门 | 5 | 1510 | - | 1885 |  | 228-858 | 0.289 | [10 empty] | 105(143Ps) |  | 210 | [8 empty] | 纯电动 143马力 | 永磁/同步 | 105 | 143 | 210 | 105 | 210 | - | - | - | - | 单电机 | 前置 | 磷酸铁锂电池 | 首任车主不限年限/里程(责任免除条款以官方为准) | 47.8 | - | 快充0.5小时 慢充8小时 ●快充接口 | ●低温加热 ●液态冷却 | - | 电动车单速变速箱 | 1 | 固定齿比变速箱 | 前置前驱 | - | - | 麦弗逊式独立悬挂 | 纵臂扭转梁式非独立悬挂 | 电动助力 | 承载式 | 通风盘式 | 实心盘式 | 电子驻车 | 215/50 R18 | 215/50 R18 | - |  | ●标配 | ●标配 | ●标配 | ●标配 | ●标配 | - - - - - | - | - | - | - | - | - | ●主驾驶位 ●副驾驶位 | - | - | - | - | - | - | - | - | ●标配 | ●胎压报警 | ●标配 | - | - | - ●后 | ●倒车影像 ●360°全景影像 - | - - - | - | - | ●标配 | ●标配图示 | - |  | - | - | - | - | - | - | - |  | - | ●运动 ●ECO ●标准舒适 | ●标配 | ●标配 |  | - | - | - | - | ●标配 |  | - | - | ●塑料 - | ●上下 | - | ●多功能控制 - | ●彩色 | ●全液晶 | ●7 | - | - | - | - |  | ●标配 | ●智能遥控钥匙 ●手机蓝牙钥匙 | ●主驾驶位图示 | ●标配图示 | ●标配 | - | - | - | - | - | - | - | - | ●织物 | - | - |  | - |  | ●主驾驶位 - | ●前后移动 ●靠背角度 ●高低调节 | ●头枕 | ●前后移动 ●靠背角度 | ●头枕 | - | ●头枕 | - - - - | - |  | - | ●前排 | - | - | ●40:60 |  | - | ●大屏 | ●10.25吋 | ●标配 | ●标配 | ●标配图示 | ●标配 | ●原厂原机 | ●标配 | ●标配 | V1.0 | - | ●标配 | - | ●标配 | - | - | ●USB/Type-C | ●前排2个 ●后排1个 | - | - | - | ●4 | - | ●LED | ●LED | ●标配 | - | ●标配 | - | - | - | ●标配 | - | - | - | ●标配 | - | ●前排 ●后排 | ●主驾驶位 | ●标配 | ●电动调节图示 - - - - - | - | ● 主驾驶位+无照明 ● 副驾驶位+无照明 | - | - | ●标配 | - |  | - | - | ●自动 | - | - | - | ●标配 | - | - | - | - | - | ●服务预约 ●车辆监控 ●数字钥匙 ●充电管理 ●远程控制 | - | - | - |  |  |  |  | 可选外观、内饰、轮毂、制动器 | 纯电动 143马力 |  |  | 待查 |  |  |  |  | ●4 - - | ●4 - | - | - | [67 empty] | 原厂前视+车内集成高清行车记录仪,前排预紧限力式安全带+CLT锁舌,后排两侧预紧限力式安全带,后排安全带未系提醒,盲区监测(BSD),并线辅助(LCA),开门预警(DOW),后碰撞预警(RCW),倒车侧向警告+紧急制动(RCTA+RCTB),紧急车道保持(ELK),语音开启自动泊车,全场景自动泊车系统,点对点融合记忆泊车,手机遥控一键泊车,透明底盘,智慧轨迹倒车 -
186 | 欧拉好猫 2022款 莫兰迪版 400km标准续航 豪华型 磷酸铁锂 | 13.70万 | 14.1万 | 长城汽车 | 小型车 | 纯电动 | 2022.05 |  | 401 | 快充0.5小时 慢充8小时 | 80 |  |  |  |  | 电动车单速变速箱 | 4235x1825x1596 | 两厢车 | 150 | - |  | 13.0 | 4年或15万公里 | 1980.0元 | 4235 | 1825 | 1596 | 2650 | 1557 | 1577 | 120 | 5 | 平开门 | 5 | 1510 | - | 1885 |  | 228-858 | 0.289 | [10 empty] | 105(143Ps) |  | 210 | [8 empty] | 纯电动 143马力 | 永磁/同步 | 105 | 143 | 210 | 105 | 210 | - | - | - | - | 单电机 | 前置 | 磷酸铁锂电池 | 首任车主不限年限/里程(责任免除条款以官方为准) | 47.8 | - | 快充0.5小时 慢充8小时 ●快充接口 | ●低温加热 ●液态冷却 | - | 电动车单速变速箱 | 1 | 固定齿比变速箱 | 前置前驱 | - | - | 麦弗逊式独立悬挂 | 纵臂扭转梁式非独立悬挂 | 电动助力 | 承载式 | 通风盘式 | 实心盘式 | 电子驻车 | 215/50 R18 | 215/50 R18 | - |  | ●标配 | ●标配 | ●标配 | ●标配 | ●标配 | ●车道偏离预警 ●前方碰撞预警 ○后方交通预警 ○倒车车侧预警 ○DOW开门预警 | ●标配 | ○选配 | ●标配 | - | ●标配 | - | ●主驾驶位 ●副驾驶位 | ●前排 | ●标配 | - | - | - | - | - | - | ●标配 | ●胎压报警 | ●标配 | - | - | ○前 ●后 | ●倒车影像 ●360°全景影像 ○540°全景影像 | ●定速巡航 ●自适应巡航 ●全速自适应巡航 | ●L2级 | ○选配 | ●标配 | ●标配图示 | - |  | - | - | - | - | - | - | - |  | - | ●运动 ●ECO ●标准舒适 | ●标配 | ●标配 |  | - | - | - | ●标配 | ●标配 |  | - | - | - ●皮质 | ●上下 | - | ●多功能控制 - | ●彩色 | ●全液晶 | ●7 | - | - | - | - |  | ●标配 | ●智能遥控钥匙 ●手机蓝牙钥匙 | ●主驾驶位图示 | ●标配图示 | ●标配 | ○选配 | - | - | ○选配 | - | ●标配图示 | - | - | ●皮织混搭 | - | - |  | - |  | ●主驾驶位 - | ●前后移动 ●靠背角度 ●高低调节 | ●头枕 | ●前后移动 ●靠背角度 | ●头枕 | - | ●头枕 | - - - - | - |  | - | ●前排 | - | - | ●40:60 |  | - | ●大屏 | ●10.25吋 | ●标配 | ●标配 | ●标配图示 | ●标配 | ●原厂原机 | ●标配 | ●标配 | V1.0 | - | ●标配 | - | ●标配 | - | - | ●USB/Type-C | ●前排2个 ●后排1个 | - | - | - | ●4 | - | ●LED | ●LED | ●标配 | ●标配 | ●标配 | - | - | - | ●标配 | - | - | - | ●标配 | - | ●前排 ●后排 | ●全车 | ●标配 | ●电动调节图示 ●加热 ●电动折叠 - - - | - | ● 主驾驶位+有照明 ● 副驾驶位+有照明 | - | - | ●标配 | - |  | - | - | ●自动 | - | - | - | ●标配 | - | - | - | - | - | ●服务预约 ●车辆监控 ●数字钥匙 ●充电管理 ●远程控制 | - | - | - |  |  |  |  | 可选外观、内饰、轮毂、制动器1种选装包 | 纯电动 143马力 |  |  | 待查 |  |  |  |  | 待查 待查 待查 | 待查 待查 | 待查 | 待查 | [67 empty] | 原厂前视+车内集成高清行车记录仪,前排预紧限力式安全带+CLT锁舌,后排两侧预紧限力式安全带,后排安全带未系提醒,盲区监测(BSD),并线辅助(LCA),开门预警(DOW),后碰撞预警(RCW),倒车侧向警告+紧急制动(RCTA+RCTB),紧急车道保持(ELK),语音开启自动泊车,全场景自动泊车系统,点对点融合记忆泊车,手机遥控一键泊车,透明底盘,智慧轨迹倒车 ○选配5999元
187 | 欧拉好猫 2022款 莫兰迪版 400km标准续航 豪华型 三元锂 | 13.70万 | 14.1万 | 长城汽车 | 小型车 | 纯电动 | 2022.05 |  | 401 | 快充0.5小时 慢充8小时 | 80 |  |  |  |  | 电动车单速变速箱 | 4235x1825x1596 | 两厢车 | 150 | - |  | 13.1 | 4年或15万公里 | 1980.0元 | 4235 | 1825 | 1596 | 2650 | 1557 | 1577 | 120 | 5 | 平开门 | 5 | 1438 | - | 1845 |  | 228-858 | 0.289 | [10 empty] | 105(143Ps) |  | 210 | [8 empty] | 纯电动 143马力 | 永磁/同步 | 105 | 143 | 210 | 105 | 210 | - | - | - | - | 单电机 | 前置 | 三元锂电池 | 首任车主不限年限/里程(责任免除条款以官方为准) | 45.99 | - | 快充0.5小时 慢充8小时 ●快充接口 | ●低温加热 ●液态冷却 | - | 电动车单速变速箱 | 1 | 固定齿比变速箱 | 前置前驱 | - | - | 麦弗逊式独立悬挂 | 纵臂扭转梁式非独立悬挂 | 电动助力 | 承载式 | 通风盘式 | 实心盘式 | 电子驻车 | 215/50 R18 | 215/50 R18 | - |  | ●标配 | ●标配 | ●标配 | ●标配 | ●标配 | ●车道偏离预警 ●前方碰撞预警 ○后方交通预警 ○倒车车侧预警 ○DOW开门预警 | ●标配 | ○选配 | ●标配 | - | ●标配 | - | ●主驾驶位 ●副驾驶位 | ●前排 | ●标配 | - | - | - | - | - | - | ●标配 | ●胎压报警 | ●标配 | - | - | ○前 ●后 | ●倒车影像 ●360°全景影像 ○540°全景影像 | ●定速巡航 ●自适应巡航 ●全速自适应巡航 | ●L2级 | ○选配 | ●标配 | ●标配图示 | - |  | - | - | - | - | - | - | - |  | - | ●运动 ●ECO ●标准舒适 | ●标配 | ●标配 |  | - | - | - | ●标配 | ●标配 |  | - | - | - ●皮质 | ●上下 | - | ●多功能控制 - | ●彩色 | ●全液晶 | ●7 | - | - | - | - |  | ●标配 | ●智能遥控钥匙 ●手机蓝牙钥匙 | ●主驾驶位图示 | ●标配图示 | ●标配 | ○选配 | - | - | ○选配 | - | ●标配图示 | - | - | ●皮织混搭 | - | - |  | - |  | ●主驾驶位 - | ●前后移动 ●靠背角度 ●高低调节 | ●头枕 | ●前后移动 ●靠背角度 | ●头枕 | - | ●头枕 | - - - - | - |  | - | ●前排 | - | - | ●40:60 |  | - | ●大屏 | ●10.25吋 | ●标配 | ●标配 | ●标配图示 | ●标配 | ●原厂原机 | ●标配 | ●标配 | V1.0 | - | ●标配 | - | ●标配 | - | - | ●USB/Type-C | ●前排2个 ●后排1个 | - | - | - | ●4 | - | ●LED | ●LED | ●标配 | ●标配 | ●标配 | - | - | - | ●标配 | - | - | - | ●标配 | - | ●前排 ●后排 | ●全车 | ●标配 | ●电动调节图示 ●加热 ●电动折叠 - - - | - | ● 主驾驶位+有照明 ● 副驾驶位+有照明 | - | - | ●标配 | - |  | - | - | ●自动 | - | - | - | ●标配 | - | - | - | - | - | ●服务预约 ●车辆监控 ●数字钥匙 ●充电管理 ●远程控制 | - | - | - |  |  |  |  | 可选外观、内饰、轮毂、制动器1种选装包 | 纯电动 143马力 |  |  | 待查 |  |  |  |  | 待查 待查 待查 | 待查 待查 | 待查 | 待查 | [67 empty] | 原厂前视+车内集成高清行车记录仪,前排预紧限力式安全带+CLT锁舌,后排两侧预紧限力式安全带,后排安全带未系提醒,盲区监测(BSD),并线辅助(LCA),开门预警(DOW),后碰撞预警(RCW),倒车侧向警告+紧急制动(RCTA+RCTB),紧急车道保持(ELK),语音开启自动泊车,全场景自动泊车系统,点对点融合记忆泊车,手机遥控一键泊车,透明底盘,智慧轨迹倒车 ○选配5999元
188 | 欧拉好猫 2022款 莫兰迪版 400km标准续航 尊贵型 磷酸铁锂 | 14.70万 | 15.1万 | 长城汽车 | 小型车 | 纯电动 | 2022.05 |  | 401 | 快充0.5小时 慢充8小时 | 80 |  |  |  |  | 电动车单速变速箱 | 4235x1825x1596 | 两厢车 | 150 | - |  | 13.0 | 4年或15万公里 | 1980.0元 | 4235 | 1825 | 1596 | 2650 | 1557 | 1577 | 120 | 5 | 平开门 | 5 | 1510 | - | 1885 |  | 228-858 | 0.289 | [10 empty] | 105(143Ps) |  | 210 | [8 empty] | 纯电动 143马力 | 永磁/同步 | 105 | 143 | 210 | 105 | 210 | - | - | - | - | 单电机 | 前置 | 磷酸铁锂电池 | 首任车主不限年限/里程(责任免除条款以官方为准) | 47.8 | - | 快充0.5小时 慢充8小时 ●快充接口 | ●低温加热 ●液态冷却 | - | 电动车单速变速箱 | 1 | 固定齿比变速箱 | 前置前驱 | - | - | 麦弗逊式独立悬挂 | 纵臂扭转梁式非独立悬挂 | 电动助力 | 承载式 | 通风盘式 | 实心盘式 | 电子驻车 | 215/50 R18 | 215/50 R18 | - |  | ●标配 | ●标配 | ●标配 | ●标配 | ●标配 | ●车道偏离预警 ●前方碰撞预警 ○后方交通预警 ○倒车车侧预警 ○DOW开门预警 | ●标配 | ○选配 | ●标配 | ●标配 | ●标配 | - | ●主驾驶位 ●副驾驶位 | ●前排 | ●标配 | - | - | - | - | - | - | ●标配 | ●胎压报警 | ●标配 | - | - | ○前 ●后 | ●倒车影像 ●360°全景影像 ○540°全景影像 | ●定速巡航 ●自适应巡航 ●全速自适应巡航 | ●L2级 | ○选配 | ●标配 | ●标配图示 | - |  | - | - | - | - | - | - | - |  | - | ●运动 ●ECO ●标准舒适 | ●标配 | ●标配 |  | ●可开启全景天窗 | - | - | ●标配 | ●标配 |  | - | - | - ●皮质 | ●上下 | - | ●多功能控制 ●加热 | ●彩色 | ●全液晶 | ●7 | - | ●标配图示 | ●标配图示 | ●标配 |  | ●标配 | ●智能遥控钥匙 ●手机蓝牙钥匙 | ●主驾驶位图示 | ●标配图示 | ●标配 | ○选配 | - | - | ○选配 | - | ●标配图示 | - | - | ●皮织混搭 | - | - |  | - |  | ●主驾驶位 ●副驾驶位 | ●前后移动 ●靠背角度 ●高低调节 | ●头枕 | ●前后移动 ●靠背角度 | ●头枕 | - | ●头枕 | ●加热 ●通风 ●记忆(主驾驶) ●按摩 | - |  | - | ●前排 | - | - | ●40:60 |  | - | ●大屏 | ●10.25吋 | ●标配 | ●标配 | ●标配图示 | ●标配 | ●原厂原机 | ●标配 | ●标配 | V1.0 | ●标配 | ●标配 | - | ●标配 | - | - | ●USB/Type-C | ●前排2个 ●后排1个 | - | - | - | ●6 | - | ●LED | ●LED | ●标配 | ●标配 | ●标配 | - | - | - | ●标配 | - | - | - | ●标配 | - | ●前排 ●后排 | ●全车 | ●标配 | ●电动调节图示 ●加热 ●电动折叠 ●记忆 ●倒车自动下翻 ●锁车自动折叠 | - | ● 主驾驶位+有照明 ● 副驾驶位+有照明 | - | - | ●标配 | - |  | - | - | ●自动 | - | - | - | ●标配 | - | - | - | - | - | ●服务预约 ●车辆监控 ●数字钥匙 ●充电管理 ●远程控制 | - | - | - |  |  |  |  | 可选外观、内饰、轮毂、制动器1种选装包 | 纯电动 143马力 |  |  | 待查 |  |  |  |  | 待查 待查 待查 | 待查 待查 | 待查 | 待查 | [67 empty] | 原厂前视+车内集成高清行车记录仪,前排预紧限力式安全带+CLT锁舌,后排两侧预紧限力式安全带,后排安全带未系提醒,盲区监测(BSD),并线辅助(LCA),开门预警(DOW),后碰撞预警(RCW),倒车侧向警告+紧急制动(RCTA+RCTB),紧急车道保持(ELK),语音开启自动泊车,全场景自动泊车系统,点对点融合记忆泊车,手机遥控一键泊车,透明底盘,智慧轨迹倒车 ○选配5999元
189 | 欧拉好猫 2022款 莫兰迪版 400km标准续航 尊贵型 三元锂 | 14.70万 | 15.1万 | 长城汽车 | 小型车 | 纯电动 | 2022.05 |  | 401 | 快充0.5小时 慢充8小时 | 80 |  |  |  |  | 电动车单速变速箱 | 4235x1825x1596 | 两厢车 | 150 | - |  | 13.1 | 4年或15万公里 | 1980.0元 | 4235 | 1825 | 1596 | 2650 | 1557 | 1577 | 120 | 5 | 平开门 | 5 | 1438 | - | 1845 |  | 228-858 | 0.289 | [10 empty] | 105(143Ps) |  | 210 | [8 empty] | 纯电动 143马力 | 永磁/同步 | 105 | 143 | 210 | 105 | 210 | - | - | - | - | 单电机 | 前置 | 三元锂电池 | 首任车主不限年限/里程(责任免除条款以官方为准) | 45.99 | - | 快充0.5小时 慢充8小时 ●快充接口 | ●低温加热 ●液态冷却 | - | 电动车单速变速箱 | 1 | 固定齿比变速箱 | 前置前驱 | - | - | 麦弗逊式独立悬挂 | 纵臂扭转梁式非独立悬挂 | 电动助力 | 承载式 | 通风盘式 | 实心盘式 | 电子驻车 | 215/50 R18 | 215/50 R18 | - |  | ●标配 | ●标配 | ●标配 | ●标配 | ●标配 | ●车道偏离预警 ●前方碰撞预警 ○后方交通预警 ○倒车车侧预警 ○DOW开门预警 | ●标配 | ○选配 | ●标配 | ●标配 | ●标配 | - | ●主驾驶位 ●副驾驶位 | ●前排 | ●标配 | - | - | - | - | - | - | ●标配 | ●胎压报警 | ●标配 | - | - | ○前 ●后 | ●倒车影像 ●360°全景影像 ○540°全景影像 | ●定速巡航 ●自适应巡航 ●全速自适应巡航 | ●L2级 | ○选配 | ●标配 | ●标配图示 | - |  | - | - | - | - | - | - | - |  | - | ●运动 ●ECO ●标准舒适 | ●标配 | ●标配 |  | ●可开启全景天窗 | - | - | ●标配 | ●标配 |  | - | - | - ●皮质 | ●上下 | - | ●多功能控制 ●加热 | ●彩色 | ●全液晶 | ●7 | - | ●标配图示 | ●标配图示 | ●标配 |  | ●标配 | ●智能遥控钥匙 ●手机蓝牙钥匙 | ●主驾驶位图示 | ●标配图示 | ●标配 | ○选配 | - | - | ○选配 | - | ●标配图示 | - | - | ●皮织混搭 | - | - |  | - |  | ●主驾驶位 ●副驾驶位 | ●前后移动 ●靠背角度 ●高低调节 | ●头枕 | ●前后移动 ●靠背角度 | ●头枕 | - | ●头枕 | ●加热 ●通风 ●记忆(主驾驶) ●按摩 | - |  | - | ●前排 | - | - | ●40:60 |  | - | ●大屏 | ●10.25吋 | ●标配 | ●标配 | ●标配图示 | ●标配 | ●原厂原机 | ●标配 | ●标配 | V1.0 | ●标配 | ●标配 | - | ●标配 | - | - | ●USB/Type-C | ●前排2个 ●后排1个 | - | - | - | ●6 | - | ●LED | ●LED | ●标配 | ●标配 | ●标配 | - | - | - | ●标配 | - | - | - | ●标配 | - | ●前排 ●后排 | ●全车 | ●标配 | ●电动调节图示 ●加热 ●电动折叠 ●记忆 ●倒车自动下翻 ●锁车自动折叠 | - | ● 主驾驶位+有照明 ● 副驾驶位+有照明 | - | - | ●标配 | - |  | - | - | ●自动 | - | - | - | ●标配 | - | - | - | - | - | ●服务预约 ●车辆监控 ●数字钥匙 ●充电管理 ●远程控制 | - | - | - |  |  |  |  | 可选外观、内饰、轮毂、制动器1种选装包 | 纯电动 143马力 |  |  | 待查 |  |  |  |  | 待查 待查 待查 | 待查 待查 | 待查 | 待查 | [67 empty] | 原厂前视+车内集成高清行车记录仪,前排预紧限力式安全带+CLT锁舌,后排两侧预紧限力式安全带,后排安全带未系提醒,盲区监测(BSD),并线辅助(LCA),开门预警(DOW),后碰撞预警(RCW),倒车侧向警告+紧急制动(RCTA+RCTB),紧急车道保持(ELK),语音开启自动泊车,全场景自动泊车系统,点对点融合记忆泊车,手机遥控一键泊车,透明底盘,智慧轨迹倒车 ○选配5999元
190 | 欧拉好猫 2022款 莫兰迪版 500km长续航 豪华型 三元锂 | 15.70万 | 16.1万 | 长城汽车 | 小型车 | 纯电动 | 2022.05 |  | 501 | 快充0.5小时 慢充8小时 | 80 |  |  |  |  | 电动车单速变速箱 | 4235x1825x1596 | 两厢车 | 150 | - |  | 13.2 | 4年或15万公里 | 1980.0元 | 4235 | 1825 | 1596 | 2650 | 1557 | 1577 | 120 | 5 | 平开门 | 5 | 1510 | - | 1885 |  | 228-858 | 0.289 | [10 empty] | 105(143Ps) |  | 210 | [8 empty] | 纯电动 143马力 | 永磁/同步 | 105 | 143 | 210 | 105 | 210 | - | - | - | - | 单电机 | 前置 | 三元锂电池 | 首任车主不限年限/里程(责任免除条款以官方为准) | 59.1 | - | 快充0.5小时 慢充8小时 ●快充接口 | ●低温加热 ●液态冷却 | - | 电动车单速变速箱 | 1 | 固定齿比变速箱 | 前置前驱 | - | - | 麦弗逊式独立悬挂 | 纵臂扭转梁式非独立悬挂 | 电动助力 | 承载式 | 通风盘式 | 实心盘式 | 电子驻车 | 215/50 R18 | 215/50 R18 | - |  | ●标配 | ●标配 | ●标配 | ●标配 | ●标配 | ●车道偏离预警 ●前方碰撞预警 ○后方交通预警 ○倒车车侧预警 ○DOW开门预警 | ●标配 | ○选配 | ●标配 | - | ●标配 | - | ●主驾驶位 ●副驾驶位 | ●前排 | ●标配 | - | - | - | - | - | - | ●标配 | ●胎压报警 | ●标配 | - | - | ○前 ●后 | ●倒车影像 ●360°全景影像 ○540°全景影像 | ●定速巡航 ●自适应巡航 ●全速自适应巡航 | ●L2级 | ○选配 | ●标配 | ●标配图示 | - |  | - | - | - | - | - | - | - |  | - | ●运动 ●ECO ●标准舒适 | ●标配 | ●标配 |  | - | - | - | ●标配 | ●标配 |  | - | - | - ●皮质 | ●上下 | - | ●多功能控制 - | ●彩色 | ●全液晶 | ●7 | - | - | - | - |  | ●标配 | ●智能遥控钥匙 ●手机蓝牙钥匙 | ●主驾驶位图示 | ●标配图示 | ●标配 | ○选配 | - | - | ○选配 | - | ●标配图示 | - | - | ●皮织混搭 | - | - |  | - |  | ●主驾驶位 - | ●前后移动 ●靠背角度 ●高低调节 | ●头枕 | ●前后移动 ●靠背角度 | ●头枕 | - | ●头枕 | - - - - | - |  | - | ●前排 | - | - | ●40:60 |  | - | ●大屏 | ●10.25吋 | ●标配 | ●标配 | ●标配图示 | ●标配 | ●原厂原机 | ●标配 | ●标配 | V1.0 | - | ●标配 | - | ●标配 | - | - | ●USB/Type-C | ●前排2个 ●后排1个 | - | - | - | ●4 | - | ●LED | ●LED | ●标配 | ●标配 | ●标配 | - | - | - | ●标配 | - | - | - | ●标配 | - | ●前排 ●后排 | ●全车 | ●标配 | ●电动调节图示 ●加热 ●电动折叠 - - - | - | ● 主驾驶位+有照明 ● 副驾驶位+有照明 | - | - | ●标配 | - |  | - | - | ●自动 | - | - | - | ●标配 | - | - | - | - | - | ●服务预约 ●车辆监控 ●数字钥匙 ●充电管理 ●远程控制 | - | - | - |  |  |  |  | 可选外观、内饰、轮毂、制动器1种选装包 | 纯电动 143马力 |  |  | 待查 |  |  |  |  | 待查 待查 待查 | 待查 待查 | 待查 | 待查 | [67 empty] | 原厂前视+车内集成高清行车记录仪,前排预紧限力式安全带+CLT锁舌,后排两侧预紧限力式安全带,后排安全带未系提醒,盲区监测(BSD),并线辅助(LCA),开门预警(DOW),后碰撞预警(RCW),倒车侧向警告+紧急制动(RCTA+RCTB),紧急车道保持(ELK),语音开启自动泊车,全场景自动泊车系统,点对点融合记忆泊车,手机遥控一键泊车,透明底盘,智慧轨迹倒车 ○选配5999元
191 | 欧拉好猫 2022款 莫兰迪版 500km长续航 豪华型 磷酸铁锂 | 15.70万 | 16.1万 | 长城汽车 | 小型车 | 纯电动 | 2022.09 |  | 501 | 快充0.5小时 慢充8小时 | 80 |  |  |  |  | 电动车单速变速箱 | 4235x1825x1596 | 两厢车 | 150 | - |  | 13.9 | 4年或15万公里 | 1980.0元 | 4235 | 1825 | 1596 | 2650 | 1557 | 1577 | 120 | 5 | 平开门 | 5 | 1609 | - | 1984 |  | 228-858 | 0.289 | [10 empty] | 105(143Ps) |  | 210 | [8 empty] | 纯电动 143马力 | 永磁/同步 | 105 | 143 | 210 | 105 | 210 | - | - | - | - | 单电机 | 前置 | 磷酸铁锂电池 | 首任车主不限年限/里程(责任免除条款以官方为准) | 57.71 | - | 快充0.5小时 慢充8小时 ●快充接口 | ●低温加热 ●液态冷却 | - | 电动车单速变速箱 | 1 | 固定齿比变速箱 | 前置前驱 | - | - | 麦弗逊式独立悬挂 | 纵臂扭转梁式非独立悬挂 | 电动助力 | 承载式 | 通风盘式 | 实心盘式 | 电子驻车 | 215/50 R18 | 215/50 R18 | - |  | ●标配 | ●标配 | ●标配 | ●标配 | ●标配 | ●车道偏离预警 ●前方碰撞预警 ○后方交通预警 ○倒车车侧预警 ○DOW开门预警 | ●标配 | ○选配 | ●标配 | - | ●标配 | - | ●主驾驶位 ●副驾驶位 | ●前排 | ●标配 | - | - | - | - | - | - | ●标配 | ●胎压报警 | ●标配 | - | - | ○前 ●后 | ●倒车影像 ●360°全景影像 ○540°全景影像 | ●定速巡航 ●自适应巡航 ●全速自适应巡航 | ●L2级 | ○选配 | ●标配 | ●标配图示 | - |  | - | - | - | - | - | - | - |  | - | ●运动 ●ECO ●标准舒适 | ●标配 | ●标配 |  | - | - | - | ●标配 | ●标配 |  | - | - | - ●皮质 | ●上下 | - | ●多功能控制 - | ●彩色 | ●全液晶 | ●7 | - | - | - | - |  | ●标配 | ●智能遥控钥匙 ●手机蓝牙钥匙 | ●主驾驶位图示 | ●标配图示 | ●标配 | ○选配 | - | - | ○选配 | - | ●标配图示 | - | - | ●皮织混搭 | - | - |  | - |  | ●主驾驶位 - | ●前后移动 ●靠背角度 ●高低调节 | ●头枕 | ●前后移动 ●靠背角度 | ●头枕 | - | ●头枕 | - - - - | - |  | - | ●前排 | - | - | ●40:60 |  | - | ●大屏 | ●10.25吋 | ●标配 | ●标配 | ●标配图示 | ●标配 | ●原厂原机 | ●标配 | ●标配 | V1.0 | - | ●标配 | - | ●标配 | - | - | ●USB/Type-C | ●前排2个 ●后排1个 | - | - | - | ●4 | - | ●LED | ●LED | ●标配 | ●标配 | ●标配 | - | - | - | ●标配 | - | - | - | ●标配 | - | ●前排 ●后排 | ●全车 | ●标配 | ●电动调节图示 ●加热 ●电动折叠 - - - | - | ● 主驾驶位+有照明 ● 副驾驶位+有照明 | - | - | ●标配 | - |  | - | - | ●自动 | - | - | - | ●标配 | - | - | - | - | - | ●服务预约 ●车辆监控 ●数字钥匙 ●充电管理 ●远程控制 | - | - | - |  |  |  |  | 可选外观、内饰、轮毂、制动器1种选装包 | 纯电动 143马力 |  |  | ●ORA-Pilot |  |  |  |  | - ○6 ●5 | ●4 ○12 | ○2 | - | [67 empty] | 原厂前视+车内集成高清行车记录仪,前排预紧限力式安全带+CLT锁舌,后排两侧预紧限力式安全带,后排安全带未系提醒,盲区监测(BSD),并线辅助(LCA),开门预警(DOW),后碰撞预警(RCW),倒车侧向警告+紧急制动(RCTA+RCTB),紧急车道保持(ELK),语音开启自动泊车,全场景自动泊车系统,点对点融合记忆泊车,手机遥控一键泊车,透明底盘,智慧轨迹倒车 ○选配5999元
192 | 欧拉好猫 2022款 莫兰迪版 500km长续航 尊贵型 三元锂 | 16.70万 | 17.1万 | 长城汽车 | 小型车 | 纯电动 | 2022.05 |  | 501 | 快充0.5小时 慢充8小时 | 80 |  |  |  |  | 电动车单速变速箱 | 4235x1825x1596 | 两厢车 | 150 | - |  | 13.2 | 4年或15万公里 | 1980.0元 | 4235 | 1825 | 1596 | 2650 | 1557 | 1577 | 120 | 5 | 平开门 | 5 | 1510 | - | 1885 |  | 228-858 | 0.289 | [10 empty] | 105(143Ps) |  | 210 | [8 empty] | 纯电动 143马力 | 永磁/同步 | 105 | 143 | 210 | 105 | 210 | - | - | - | - | 单电机 | 前置 | 三元锂电池 | 首任车主不限年限/里程(责任免除条款以官方为准) | 59.1 | - | 快充0.5小时 慢充8小时 ●快充接口 | ●低温加热 ●液态冷却 | - | 电动车单速变速箱 | 1 | 固定齿比变速箱 | 前置前驱 | - | - | 麦弗逊式独立悬挂 | 纵臂扭转梁式非独立悬挂 | 电动助力 | 承载式 | 通风盘式 | 实心盘式 | 电子驻车 | 215/50 R18 | 215/50 R18 | - |  | ●标配 | ●标配 | ●标配 | ●标配 | ●标配 | ●车道偏离预警 ●前方碰撞预警 ○后方交通预警 ○倒车车侧预警 ○DOW开门预警 | ●标配 | ○选配 | ●标配 | ●标配 | ●标配 | - | ●主驾驶位 ●副驾驶位 | ●前排 | ●标配 | - | - | - | - | - | - | ●标配 | ●胎压报警 | ●标配 | - | - | ○前 ●后 | ●倒车影像 ●360°全景影像 ○540°全景影像 | ●定速巡航 ●自适应巡航 ●全速自适应巡航 | ●L2级 | ○选配 | ●标配 | ●标配图示 | - |  | - | - | - | - | - | - | - |  | - | ●运动 ●ECO ●标准舒适 | ●标配 | ●标配 |  | ●可开启全景天窗 | - | - | ●标配 | ●标配 |  | - | - | - ●皮质 | ●上下 | - | ●多功能控制 ●加热 | ●彩色 | ●全液晶 | ●7 | - | ●标配图示 | ●标配图示 | ●标配 |  | ●标配 | ●智能遥控钥匙 ●手机蓝牙钥匙 | ●主驾驶位图示 | ●标配图示 | ●标配 | ○选配 | - | - | ○选配 | - | ●标配图示 | - | - | ●皮织混搭 | - | - |  | - |  | ●主驾驶位 ●副驾驶位 | ●前后移动 ●靠背角度 ●高低调节 | ●头枕 | ●前后移动 ●靠背角度 | ●头枕 | - | ●头枕 | ●加热 ●通风 ●记忆(主驾驶) ●按摩 | - |  | - | ●前排 | - | - | ●40:60 |  | - | ●大屏 | ●10.25吋 | ●标配 | ●标配 | ●标配图示 | ●标配 | ●原厂原机 | ●标配 | ●标配 | V1.0 | ●标配 | ●标配 | - | ●标配 | - | - | ●USB/Type-C | ●前排2个 ●后排1个 | - | - | - | ●6 | - | ●LED | ●LED | ●标配 | ●标配 | ●标配 | - | - | - | ●标配 | - | - | - | ●标配 | - | ●前排 ●后排 | ●全车 | ●标配 | ●电动调节图示 ●加热 ●电动折叠 ●记忆 ●倒车自动下翻 ●锁车自动折叠 | - | ● 主驾驶位+有照明 ● 副驾驶位+有照明 | - | - | ●标配 | - |  | - | - | ●自动 | - | - | - | ●标配 | - | - | - | - | - | ●服务预约 ●车辆监控 ●数字钥匙 ●充电管理 ●远程控制 | - | - | - |  |  |  |  | 可选外观、内饰、轮毂、制动器1种选装包 | 纯电动 143马力 |  |  | 待查 |  |  |  |  | 待查 待查 待查 | 待查 待查 | 待查 | 待查 | [67 empty] | 原厂前视+车内集成高清行车记录仪,前排预紧限力式安全带+CLT锁舌,后排两侧预紧限力式安全带,后排安全带未系提醒,盲区监测(BSD),并线辅助(LCA),开门预警(DOW),后碰撞预警(RCW),倒车侧向警告+紧急制动(RCTA+RCTB),紧急车道保持(ELK),语音开启自动泊车,全场景自动泊车系统,点对点融合记忆泊车,手机遥控一键泊车,透明底盘,智慧轨迹倒车 ○选配5999元
193 | 欧拉好猫 2022款 莫兰迪版 500km长续航 尊贵型 磷酸铁锂 | 16.70万 | 17.1万 | 长城汽车 | 小型车 | 纯电动 | 2022.09 |  | 501 | 快充0.5小时 慢充8小时 | 80 |  |  |  |  | 电动车单速变速箱 | 4235x1825x1596 | 两厢车 | 150 | - |  | 13.9 | 4年或15万公里 | 1980.0元 | 4235 | 1825 | 1596 | 2650 | 1557 | 1577 | 120 | 5 | 平开门 | 5 | 1609 | - | 1984 |  | 228-858 | 0.289 | [10 empty] | 105(143Ps) |  | 210 | [8 empty] | 纯电动 143马力 | 永磁/同步 | 105 | 143 | 210 | 105 | 210 | - | - | - | - | 单电机 | 前置 | 磷酸铁锂电池 | 首任车主不限年限/里程(责任免除条款以官方为准) | 57.71 | - | 快充0.5小时 慢充8小时 ●快充接口 | ●低温加热 ●液态冷却 | - | 电动车单速变速箱 | 1 | 固定齿比变速箱 | 前置前驱 | - | - | 麦弗逊式独立悬挂 | 纵臂扭转梁式非独立悬挂 | 电动助力 | 承载式 | 通风盘式 | 实心盘式 | 电子驻车 | 215/50 R18 | 215/50 R18 | - |  | ●标配 | ●标配 | ●标配 | ●标配 | ●标配 | ●车道偏离预警 ●前方碰撞预警 ○后方交通预警 ○倒车车侧预警 ○DOW开门预警 | ●标配 | ○选配 | ●标配 | ●标配 | ●标配 | - | ●主驾驶位 ●副驾驶位 | ●前排 | ●标配 | - | - | - | - | - | - | ●标配 | ●胎压报警 | ●标配 | - | - | ○前 ●后 | ●倒车影像 ●360°全景影像 ○540°全景影像 | ●定速巡航 ●自适应巡航 ●全速自适应巡航 | ●L2级 | ○选配 | ●标配 | ●标配图示 | - |  | - | - | - | - | - | - | - |  | - | ●运动 ●ECO ●标准舒适 | ●标配 | ●标配 |  | ●可开启全景天窗 | - | - | ●标配 | ●标配 |  | - | - | - ●皮质 | ●上下 | - | ●多功能控制 ●加热 | ●彩色 | ●全液晶 | ●7 | - | ●标配图示 | ●标配图示 | ●标配 |  | ●标配 | ●智能遥控钥匙 ●手机蓝牙钥匙 | ●主驾驶位图示 | ●标配图示 | ●标配 | ○选配 | - | - | ○选配 | - | ●标配图示 | - | - | ●皮织混搭 | - | - |  | - |  | ●主驾驶位 ●副驾驶位 | ●前后移动 ●靠背角度 ●高低调节 | ●头枕 | ●前后移动 ●靠背角度 | ●头枕 | - | ●头枕 | ●加热 ●通风 ●记忆(主驾驶) ●按摩 | - |  | - | ●前排 | - | - | ●40:60 |  | - | ●大屏 | ●10.25吋 | ●标配 | ●标配 | ●标配图示 | ●标配 | ●原厂原机 | ●标配 | ●标配 | V1.0 | ●标配 | ●标配 | - | ●标配 | - | - | ●USB/Type-C | ●前排2个 ●后排1个 | - | - | - | ●6 | - | ●LED | ●LED | ●标配 | ●标配 | ●标配 | - | - | - | ●标配 | - | - | - | ●标配 | - | ●前排 ●后排 | ●全车 | ●标配 | ●电动调节图示 ●加热 ●电动折叠 ●记忆 ●倒车自动下翻 ●锁车自动折叠 | - | ● 主驾驶位+有照明 ● 副驾驶位+有照明 | - | - | ●标配 | - |  | - | - | ●自动 | - | - | - | ●标配 | - | - | - | - | - | ●服务预约 ●车辆监控 ●数字钥匙 ●充电管理 ●远程控制 | - | - | - |  |  |  |  | 可选外观、内饰、轮毂、制动器1种选装包 | 纯电动 143马力 |  |  | ●ORA-Pilot |  |  |  |  | - ○6 ●5 | ●4 ○12 | ○2 | - | [67 empty] | 原厂前视+车内集成高清行车记录仪,前排预紧限力式安全带+CLT锁舌,后排两侧预紧限力式安全带,后排安全带未系提醒,盲区监测(BSD),并线辅助(LCA),开门预警(DOW),后碰撞预警(RCW),倒车侧向警告+紧急制动(RCTA+RCTB),紧急车道保持(ELK),语音开启自动泊车,全场景自动泊车系统,点对点融合记忆泊车,手机遥控一键泊车,透明底盘,智慧轨迹倒车 ○选配5999元
194 | 问界M7 2022款 两驱舒适版 | 31.98万 | 31.98万 | 赛力斯汽车 | 中大型SUV | 增程式 | 2022.07 |  | 195 | 快充0.5小时 慢充5小时 | 80 |  |  |  |  | 电动车单速变速箱 | 5020x1945x1775 | SUV | 190 | 7.8 |  | 23.0 | 4年或10万公里 | - | 5020 | 1945 | 1775 | 2820 | 1635 | 1650 | 150 | 5 | 平开门 | 6 | 2340 | - | 2790 | 60.0 | 176-688 | - | H15RT | 1499 | 1.5 | 涡轮增压 | L | 4 | 4 | - | DOHC | 125 | 92 | - | 205 | - | - | 增程式 | 95# | 多点电喷 | 铝 | 铁 | 国VI b | 增程式 272马力 | 永磁/同步 | 200 | 272 | 360 | - | - | 200 | 360 | - | - | 单电机 | 后置 | 三元锂电池 | 8年或16万公里 | 40.0 | - | 快充0.5小时 慢充5小时 ●快充接口 | ●低温加热 ●液态冷却 | ○选配 | 电动车单速变速箱 | 1 | 固定齿比变速箱 | 后置后驱 | - | - | 麦弗逊式独立悬挂 | 多连杆式独立悬挂 | 电动助力 | 承载式 | 通风盘式 | 通风盘式 | 电子驻车 | 255/50 R20 | 255/50 R20 | - | - | ●标配 | ●标配 | ●标配 | ●标配 | ●标配 | ●车道偏离预警 ●前方碰撞预警 ●倒车车侧预警 ●DOW开门预警 | ●标配 | ●标配 | ●标配 | ●标配 | ●标配 | - | ●主驾驶位 ●副驾驶位 | ●前排 ●后排 | ●标配 | - | - | - | - | - | - | ●标配 | ●胎压显示 | ●标配 | - | - | ●前 ●后 | ●倒车影像 ●360°全景影像 | ●定速巡航 ●自适应巡航 ●全速自适应巡航 | ●L2级 | ●标配 | ●标配 | ●标配 | ●标配图示 | - | - | - | - | - | - | - | - | - | - | ●运动 ●ECO ●个性化 ●标准舒适 | ●标配 | ●标配 | - | ●可开启全景天窗 | - | - | - | ●标配 | - | - | ●标配 | ●真皮 | ●上下+前后 | - | ●多功能控制 | ●彩色 | ●全液晶 | ●10.25 | - | ●标配图示 | - | ●标配 | ●标配 | ●标配 | ●智能遥控钥匙 ●NFC/RFID钥匙 ●手机蓝牙钥匙 ●可穿戴钥匙 | ●全车图示 | ●标配图示 | ●标配 | - | - | ●标配 | ●标配 | ●标配 | ●标配图示 | ●标配 | ●标配 | ●真皮+仿皮 | - | - | ●2+2+2 | ●标配 | ●2座 | ●主驾驶位 ●副驾驶位 ●第二排 | ●前后移动 ●靠背角度 ●高低调节 | ●头枕 ●腰部 | ●前后移动 ●高低调节 ●靠背角度 | ●头枕 ●腰部 | ●前后移动 ●靠背角度调节 | ●头枕 ●腰部 ○腿托 | ●加热 ●通风 ●记忆(主驾驶) ●按摩 | ●加热 ●通风 ●按摩 | - | ●标配图示 | ●前排 ●后排 | ●标配 | - | ●50:50 | - | - | ●大屏 | ●15.6吋 | ●标配 | ●标配 | ●标配图示 | ●标配 | ●原厂原机 | ●标配 | ●标配 |  | ●标配 | ●标配 | - | - | - | - | ●USB/Type-C | ●前排4个 ●后排2个 | - | - | - | ●19 | - | ●LED | ●LED | ●标配 | ●标配 | ●标配 | - | - | - | ●标配 | - | ●128色 | - | ●标配 | - | ●前排 ●后排 | ●全车 | ●标配 | ●电动调节图示 ●加热 ●电动折叠 ●记忆 ●倒车自动下翻 ●锁车自动折叠 | ●自动防眩目 | ● 主驾驶位+有照明 ● 副驾驶位+有照明 | ●标配 | - | ●标配 | ●标配 | - | ●全车 | - | ●自动 | - | ●标配 | ●双区空调 | ●标配 | ●标配 | ●标配 | ●标配 | ●标配图示 | - | ●服务预约 ●车辆监控 ●数字钥匙 ●充电管理 ●远程控制 | - | - | - |  |  |  |  | 可选外观、内饰、轮毂、制动器 | 增程式 272马力 | [13 empty] | 1.05
195 | 问界M7 2022款 四驱豪华版 | 33.98万 | 33.98万 | 赛力斯汽车 | 中大型SUV | 增程式 | 2022.07 |  | 165 | 快充0.5小时 慢充5小时 | 80 |  |  |  |  | 电动车单速变速箱 | 5020x1945x1775 | SUV | 190 | 4.8 |  | 24.0 | 4年或10万公里 | - | 5020 | 1945 | 1775 | 2820 | 1635 | 1650 | 150 | 5 | 平开门 | 6 | 2450 | - | 2900 | 60.0 | 176-688 | - | H15RT | 1499 | 1.5 | 涡轮增压 | L | 4 | 4 | - | DOHC | 125 | 92 | - | 205 | - | - | 增程式 | 95# | 多点电喷 | 铝 | 铁 | 国VI b | 增程式 449马力 | 永磁/同步 | 330 | 449 | 660 | 130 | 300 | 200 | 360 | - | - | 双电机 | 前置+后置 | 三元锂电池 | 8年或16万公里 | 40.0 | - | 快充0.5小时 慢充5小时 ●快充接口 | ●低温加热 ●液态冷却 | ○选配 | 电动车单速变速箱 | 1 | 固定齿比变速箱 | 双电机四驱 | 电动四驱 | - | 麦弗逊式独立悬挂 | 多连杆式独立悬挂 | 电动助力 | 承载式 | 通风盘式 | 通风盘式 | 电子驻车 | 255/50 R20 | 255/50 R20 | - | - | ●标配 | ●标配 | ●标配 | ●标配 | ●标配 | ●车道偏离预警 ●前方碰撞预警 ●倒车车侧预警 ●DOW开门预警 | ●标配 | ●标配 | ●标配 | ●标配 | ●标配 | - | ●主驾驶位 ●副驾驶位 | ●前排 ●后排 | ●标配 | - | - | - | - | - | - | ●标配 | ●胎压显示 | ●标配 | - | - | ●前 ●后 | ●倒车影像 ●360°全景影像 | ●定速巡航 ●自适应巡航 ●全速自适应巡航 | ●L2级 | ●标配 | ●标配 | ●标配 | ●标配图示 | - | - | - | - | - | - | - | - | - | - | ●运动 ●ECO ●个性化 ●标准舒适 | ●标配 | ●标配 | - | ●可开启全景天窗 | - | - | - | ●标配 | - | - | ●标配 | ●真皮 | ●上下+前后 | - | ●多功能控制 | ●彩色 | ●全液晶 | ●10.25 | - | ●标配图示 | ●标配图示 | ●标配 | ●标配 | ●标配 | ●智能遥控钥匙 ●NFC/RFID钥匙 ●手机蓝牙钥匙 ●可穿戴钥匙 | ●全车图示 | ●标配图示 | ●标配 | - | - | ●标配 | ●标配 | ●标配 | ●标配图示 | ●标配 | ●标配 | ●真皮+仿皮 | - | - | ●2+2+2 | ●标配 | ●2座 | ●主驾驶位 ●副驾驶位 ●第二排 | ●前后移动 ●靠背角度 ●高低调节 | ●头枕 ●腰部 | ●前后移动 ●高低调节 ●靠背角度 | ●头枕 ●腰部 | ●前后移动 ●靠背角度调节 | ●头枕 ●腰部 ○腿托 | ●加热 ●通风 ●记忆(主驾驶) ●按摩 | ●加热 ●通风 ●按摩 | - | ●标配图示 | ●前排 ●后排 | ●标配 | - | ●50:50 | - | - | ●大屏 | ●15.6吋 | ●标配 | ●标配 | ●标配图示 | ●标配 | ●原厂原机 | ●标配 | ●标配 |  | ●标配 | ●标配 | - | - | - | - | ●USB/Type-C | ●前排4个 ●后排2个 | - | - | - | ●19 | - | ●LED | ●LED | ●标配 | ●标配 | ●标配 | - | - | - | ●标配 | - | ●128色 | - | ●标配 | - | ●前排 ●后排 | ●全车 | ●标配 | ●电动调节图示 ●加热 ●电动折叠 ●记忆 ●倒车自动下翻 ●锁车自动折叠 | ●自动防眩目 | ● 主驾驶位+有照明 ● 副驾驶位+有照明 | ●标配 | - | ●标配 | ●标配 | - | ●全车 | - | ●自动 | - | ●标配 | ●双区空调 | ●标配 | ●标配 | ●标配 | ●标配 | ●标配图示 | - | ●服务预约 ●车辆监控 ●数字钥匙 ●充电管理 ●远程控制 | - | - | - |  |  |  |  | 可选外观、内饰、轮毂、制动器 | 增程式 449马力 | [13 empty] | 1.09
196 | 问界M7 2022款 四驱旗舰版 | 37.98万 | 37.98万 | 赛力斯汽车 | 中大型SUV | 增程式 | 2022.07 |  | 165 | 快充0.5小时 慢充5小时 | 80 |  |  |  |  | 电动车单速变速箱 | 5020x1945x1775 | SUV | 190 | 4.8 |  | 24.0 | 4年或10万公里 | - | 5020 | 1945 | 1775 | 2820 | 1635 | 1650 | 150 | 5 | 平开门 | 6 | 2450 | - | 2900 | 60.0 | 176-688 | - | H15RT | 1499 | 1.5 | 涡轮增压 | L | 4 | 4 | - | DOHC | 125 | 92 | - | 205 | - | - | 增程式 | 95# | 多点电喷 | 铝 | 铁 | 国VI b | 增程式 449马力 | 永磁/同步 | 330 | 449 | 660 | 130 | 300 | 200 | 360 | - | - | 双电机 | 前置+后置 | 三元锂电池 | 8年或16万公里 | 40.0 | - | 快充0.5小时 慢充5小时 ●快充接口 | ●低温加热 ●液态冷却 | ●标配1个 充电桩功率7.0Kw | 电动车单速变速箱 | 1 | 固定齿比变速箱 | 双电机四驱 | 电动四驱 | - | 麦弗逊式独立悬挂 | 多连杆式独立悬挂 | 电动助力 | 承载式 | 通风盘式 | 通风盘式 | 电子驻车 | 265/45 R21 | 265/45 R21 | - | - | ●标配 | ●标配 | ●标配 | ●标配 | ●标配 | ●车道偏离预警 ●前方碰撞预警 ●倒车车侧预警 ●DOW开门预警 | ●标配 | ●标配 | ●标配 | ●标配 | ●标配 | - | ●主驾驶位 ●副驾驶位 | ●前排 ●后排 | ●标配 | - | - | - | - | - | - | ●标配 | ●胎压显示 | ●标配 | - | - | ●前 ●后 | ●倒车影像 ●360°全景影像 | ●定速巡航 ●自适应巡航 ●全速自适应巡航 | ●L2级 | ●标配 | ●标配 | ●标配 | ●标配图示 | - | - | - | - | - | - | - | - | - | - | ●运动 ●ECO ●个性化 ●标准舒适 | ●标配 | ●标配 | - | ●可开启全景天窗 | - | - | - | ●标配 | - | - | ●标配 | ●真皮 | ●上下+前后 | - | ●多功能控制 | ●彩色 | ●全液晶 | ●10.25 | ●标配 | ●标配图示 | ●标配图示 | ●标配 | ●标配 | ●标配 | ●智能遥控钥匙 ●NFC/RFID钥匙 ●手机蓝牙钥匙 ●可穿戴钥匙 | ●全车图示 | ●标配图示 | ●标配 | - | - | ●标配 | ●标配 | ●标配 | ●标配图示 | ●标配 | ●标配 | ●真皮+仿皮 | - | - | ●2+2+2 | ●标配 | ●2座 | ●主驾驶位 ●副驾驶位 ●第二排 | ●前后移动 ●靠背角度 ●高低调节 | ●头枕 ●腰部 | ●前后移动 ●高低调节 ●靠背角度 | ●头枕 ●腰部 | ●前后移动 ●靠背角度调节 | ●头枕 ●腰部 ●腿托 | ●加热 ●通风 ●记忆(主驾驶) ●按摩 | ●加热 ●通风 ●按摩 | - | ●标配图示 | ●前排 ●后排 | ●标配 | - | ●50:50 | - | - | ●大屏 | ●15.6吋 | ●标配 | ●标配 | ●标配图示 | ●标配 | ●原厂原机 | ●标配 | ●标配 |  | ●标配 | ●标配 | - | - | - | - | ●USB/Type-C | ●前排4个 ●后排2个 | - | - | - | ●19 | - | ●LED | ●LED | ●标配 | ●标配 | ●标配 | - | - | - | ●标配 | - | ●128色 | - | ●标配 | - | ●前排 ●后排 | ●全车 | ●标配 | ●电动调节图示 ●加热 ●电动折叠 ●记忆 ●倒车自动下翻 ●锁车自动折叠 | ●自动防眩目 | ● 主驾驶位+有照明 ● 副驾驶位+有照明 | ●标配 | - | ●标配 | ●标配 | - | ●全车 | - | ●自动 | - | ●标配 | ●双区空调 | ●标配 | ●标配 | ●标配 | ●标配 | ●标配图示 | - | ●服务预约 ●车辆监控 ●数字钥匙 ●充电管理 ●远程控制 | - | - | - |  |  |  |  | 可选外观、内饰、轮毂、制动器 | 增程式 449马力 | [13 empty] | 1.09
197 | 宝马i3 2022款 eDrive 35 L | 27.89万 | 34.99万 | 华晨宝马 | 中型车 | 纯电动 | 2022.03 |  | 526 | 快充0.58小时 慢充6.75小时 | 80 |  |  |  |  | 电动车单速变速箱 | 4872x1846x1481 | 三厢车 | 180 | 6.2 |  | 14.3 | 3年或10万公里 | - | 4872 | 1846 | 1481 | 2966 | - | - | - | 4 | 平开门 | 5 | 2029 | - | - |  | 410 | 0.24 | [10 empty] | 210(286Ps) |  | 400 | [8 empty] | 纯电动 286马力 | - | 210 | 286 | 400 | - | - | 210 | 400 | - | - | 单电机 | 后置 | 三元锂电池 | 8年或16万公里 | 70.0 | - | 快充0.58小时 慢充6.75小时 ●快充接口 | ●低温加热 ●液态冷却 | ●标配1个 | 电动车单速变速箱 | 1 | 固定齿比变速箱 | 后置后驱 | - | - | 麦弗逊式独立悬挂 | 多连杆式独立悬挂 | 电动助力 | 承载式 | 通风盘式 | 通风盘式 | 电子驻车 | 225/50 R18 | 245/45 R18 | - |  | ●标配 | ●标配 | ●标配 | ●标配 | ●标配 | ○车道偏离预警 ●前方碰撞预警 ○倒车车侧预警 | ●标配 | ○选配 | ○选配 | ●标配 | ○选配 | - | ●主驾驶位 ●副驾驶位 | ●前排 | ●标配 | - | - | - | - | - | - | ●标配 | ●胎压显示 | ●标配 | ●标配 | ●标配 | ●前 ●后 | ●倒车影像图示 ○360°全景影像 | ●定速巡航图示 ○自适应巡航 ○全速自适应巡航 | ○L2级 | ○选配 | ●标配 | ●标配图示 | - |  | ●软硬+高低 | ●标配 | - | - | - | - | - |  | - | ●运动 ●ECO ●标准舒适 | ●标配 | ●标配 |  | ●可开启全景天窗 | - | - | ●标配 | ●标配 |  | - | - | ●真皮 | ●上下+前后 | - | ●多功能控制 | ●彩色 | ●全液晶 | ●12.3 | - | ○选配 | ○选配 | - |  | ●标配 | ●普通遥控钥匙 ○智能遥控钥匙 | ○全车 | ●标配图示 | - | - | - | ○选配 | ○选配1900元 | - | ○选配 | - | - | ●仿皮 | - | - |  | - |  | ●主驾驶位 ●副驾驶位 | ●前后移动 ●靠背角度 ●高低调节 | ●头枕 ○腰部 ●腿托 | ●前后移动 ●高低调节 ●靠背角度 | ●头枕 ○腰部 ●腿托 | - | ●头枕 | ○3500元 加热 ●记忆(主驾驶) | - |  | - | ●前排 ●后排 | ●标配 | - | - |  | - | ●大屏 | ●14.9吋 | ●标配 | ●标配 | ●标配图示 | ●标配 | ●CarLife ●CarPlay | ●标配 | ●标配 |  | - | ●标配 | - | ●标配 | - | - | ●USB/Type-C | ●前排2个 ●后排2个 | - | - | ○哈曼卡顿 | ●6 ○17 | - | ●LED | ●LED | ●标配 | ○选配3200元 | ●标配 | - | - | - | ●标配 | - | ●多色 | - | ●标配 | - | ●前排 ●后排 | ●全车 | ●标配 | ●电动调节图示 ●加热 ●电动折叠 ●记忆 ●倒车自动下翻 ●锁车自动折叠 ○自动防眩目 | ○自动防眩目 | ● 主驾驶位+有照明 ● 副驾驶位+有照明 | - | - | ●标配 | - |  | - | - | ●自动 | ●标配 | ●标配 | ●三区空调 | ●标配 | - | ●标配 | - | - | - | ●车辆监控 ●数字钥匙 ●充电管理 ●远程控制 | ●标配 | - | - |  |  |  |  | 可选外观、内饰、轮毂、制动器4种选装包 | 纯电动 286马力 | [5 empty] | ●iDrive |  | ○7 ●1 | ●12 | ○5 | - | [47 empty] | 宁德时代 | [20 empty] | 前排座椅加热功能 ○选配3500元 | 智能互联驾驶座舱 （含全彩平视显示系统） ○选配10000元 | Harman/Kardon高端音响系统,手机无线充电 ○选配8000元 | 后行李箱盖带自动操控,无钥匙进入 ○选配8400元 | ○选配暂无价格
198 | 领克09 PHEV 2023款 2.0TD EM-P 远航版AM 六座 | 35.58万 | 35.58万 | 领克 | 中大型SUV | 插电式混合动力 | 2022.10 | 2.0T 254马力 L4 插电式混合动力 | 150 | 快充0.47小时 | 80 |  |  |  |  | 3挡混合动力专用变速箱（DHT） | 5042x1977x1780 | SUV | 230 | 5.9 |  | 26.1 | 5年或10万公里 | - | 5042 | 1977 | 1780 | 2984 | 1680 | 1684 | 180 | 5 | 平开门 | 6 | 2470 | - | 3020 | 70.0 | 264-862 | - | JLH-4G20TDC | 1969 | 2.0 | 涡轮增压 | L | 4 | 4 | 10.8 | DOHC | 254 | 187 | 5500 | 350 | 1800-4800 | - | 插电式混合动力 | 95# | 缸内直喷 | 铝 | 铝 | 国VI b | 插电式混合动力 313马力 | 永磁/同步 | 230 | 313 | 629 | 100 | 320 | 130 | 309 | 382 | 844 | 三电机 | 前置+后置 | 三元锂电池 | 首任车主不限年限/里程（责任免除条款以官方为准） | 40.1 | - | 快充0.47小时 ●快充接口 | ●低温加热 ●液态冷却 | - | 3挡混合动力专用变速箱（DHT） | 3 | - | 前置四驱 | 电动四驱 | - | 双叉臂式独立悬挂 | 多连杆式独立悬挂 | 电动助力 | 承载式 | 通风盘式 | 通风盘式 | 电子驻车 | 275/45 R20 | 275/45 R20 | - | - | ●标配 | ●标配 | ●标配 | ●标配 | ●标配 | ●车道偏离预警 ●前方碰撞预警 ●后方交通预警 ●倒车车侧预警 ●DOW开门预警 | ●标配 | ●标配 | ●标配 | ●标配 | ●标配 | - | ●主驾驶位 ●副驾驶位 | ●前排 | ●标配 | - | - | - | - | - | - | ●标配 | ●胎压显示 | ●标配 | - | - | ●前 ●后 | ●倒车影像 ●车侧盲区影像 ●360°全景影像 ●540°全景影像 | ●定速巡航 ●自适应巡航 ●全速自适应巡航 | ●L2级 | ●标配 | ●标配 | ●标配图示 | ●标配图示 | - | - | - | - | - | - | - | - | - | - | ●运动 ●ECO ●越野 ●个性化 ●标准舒适 | ●标配 | ●标配 | - | ●可开启全景天窗 | ●标配 | - | - | ●标配 | - | - | ●标配 | ●真皮 | ●上下+前后 | - | ●多功能控制 - - | ●彩色 | ●全液晶 | ●12.3 | - | ●标配图示 | ●标配 | ●标配 | ●标配 | ●标配 | ●智能遥控钥匙 ●NFC/RFID钥匙 ●手机蓝牙钥匙 | ●前排图示 | ●标配图示 | ●标配 | - | - | - | - | - | ●标配图示 | - | ●标配 | ●真皮 | ●Nappa真皮 | ●标配 | ●2+2+2 - | ●标配 | ●2座 | ●主驾驶位 ●副驾驶位 ●第二排 | ●前后移动 ●靠背角度 ●高低调节 | ●头枕 ●腰部 - | ●前后移动 ●高低调节 ●靠背角度 | ●头枕 ●腰部 - | ●前后移动 ●靠背角度调节 | ●头枕 | ●加热 ●通风 ●记忆(主驾驶) - | - | - | - | ●前排 ●后排 | ●标配 | - | ●50:50 | - | - | ●大屏 | ●12吋 | ●标配 | ●标配 | ●标配图示 | ●标配 | - | ●标配 | ●标配 |  | ●标配 | ●标配 | - | ●标配 | - | - | ●USB/Type-C | ●前排2个 ●后排3个 | - | - | - | ●10 | - | ●LED | ●LED | ●标配 | ●标配 | ●标配 | - | - | ●标配 | ●标配 | - | - | ●矩阵式 | ●标配 | ●标配 | ●前排 ●后排 | ●全车 | ●标配 | ●电动调节图示 ●加热 ●电动折叠 ●记忆 ●倒车自动下翻 ●锁车自动折叠 - | ●自动防眩目 | ● 主驾驶位+有照明 ● 副驾驶位+有照明 | ●标配 | - | ●标配 | ●标配 | - | ●全车 | - | ●自动 | - | ●标配 | ●双区空调 - | ●标配 | ○选配 | ●标配 | - | - | - | ●服务预约 ●数字钥匙 ●充电管理 ●远程控制 | - | ○选配 | - |  |  |  |  | 可选外观、内饰、轮毂、制动器 |  |  |  | ●Lynk-Co-Pilot |  |  | ●LYNK OS | ●高通骁龙8155芯片 | ●6 | ●12 - | ●5 | - |  |  | 0.95 | [21 empty] | 不限年限/不限里程（责任免除条款以官方为准） | [48 empty] | ●6吋 | NOA高阶智驾领航辅助系统、高精地图、高精定位 ○选配暂无价格 | 包含：旗舰升级包 - | - | 前排座椅16向电动调节(含侧翼支撑,坐垫延展)、前排座椅按摩功能、副驾驶座椅后排电动调节(老板键)、前排可折叠航空头枕、 第三排座椅电动折叠及恢复、 第二排座椅加热功能、四温区自动空调、第二排空调控制屏、海洋之谜香氛系统 - | 前排座椅16向电动调节(含侧翼支撑,坐垫延展)、前排座椅按摩功能、副驾驶座椅后排电动调节(老板键)、前排可折叠航空头枕、 第三排座椅电动折叠及恢复、 第二排座椅加热功能、四温区自动空调、第二排空调控制屏、海洋之谜香氛系统;ELOW应急车道占用警示系统、TLA交通灯提醒系统、TJP交通拥堵领航辅助系统、HWC高速公路领航辅助系统、RPA一键遥控泊车系统、AVP记忆泊车系统 - | - | - | - | -
199 | 领克09 PHEV 2023款 2.0TD EM-P 远航版AM 七座 | 35.58万 | 35.58万 | 领克 | 中大型SUV | 插电式混合动力 | 2022.10 | 2.0T 254马力 L4 插电式混合动力 | 150 | 快充0.47小时 | 80 |  |  |  |  | 3挡混合动力专用变速箱（DHT） | 5042x1977x1780 | SUV | 230 | 5.9 |  | 26.1 | 5年或10万公里 | - | 5042 | 1977 | 1780 | 2984 | 1680 | 1684 | 180 | 5 | 平开门 | 7 | 2470 | - | 3020 | 70.0 | 264-862 | - | JLH-4G20TDC | 1969 | 2.0 | 涡轮增压 | L | 4 | 4 | 10.8 | DOHC | 254 | 187 | 5500 | 350 | 1800-4800 | - | 插电式混合动力 | 95# | 缸内直喷 | 铝 | 铝 | 国VI b | 插电式混合动力 313马力 | 永磁/同步 | 230 | 313 | 629 | 100 | 320 | 130 | 309 | 382 | 844 | 三电机 | 前置+后置 | 三元锂电池 | 首任车主不限年限/里程（责任免除条款以官方为准） | 40.1 | - | 快充0.47小时 ●快充接口 | ●低温加热 ●液态冷却 | - | 3挡混合动力专用变速箱（DHT） | 3 | - | 前置四驱 | 电动四驱 | - | 双叉臂式独立悬挂 | 多连杆式独立悬挂 | 电动助力 | 承载式 | 通风盘式 | 通风盘式 | 电子驻车 | 275/45 R20 | 275/45 R20 | - | - | ●标配 | ●标配 | ●标配 | ●标配 | ●标配 | ●车道偏离预警 ●前方碰撞预警 ●后方交通预警 ●倒车车侧预警 ●DOW开门预警 | ●标配 | ●标配 | ●标配 | ●标配 | ●标配 | - | ●主驾驶位 ●副驾驶位 | ●前排 | ●标配 | - | - | - | - | - | - | ●标配 | ●胎压显示 | ●标配 | - | - | ●前 ●后 | ●倒车影像 ●车侧盲区影像 ●360°全景影像 ●540°全景影像 | ●定速巡航 ●自适应巡航 ●全速自适应巡航 | ●L2级 | ●标配 | ●标配 | ●标配图示 | ●标配图示 | - | - | - | - | - | - | - | - | - | - | ●运动 ●ECO ●越野 ●个性化 ●标准舒适 | ●标配 | ●标配 | - | ●可开启全景天窗 | ●标配 | - | - | ●标配 | - | - | ●标配 | ●真皮 | ●上下+前后 | - | ●多功能控制 - - | ●彩色 | ●全液晶 | ●12.3 | - | ●标配图示 | ●标配 | ●标配 | ●标配 | ●标配 | ●智能遥控钥匙 ●NFC/RFID钥匙 ●手机蓝牙钥匙 | ●前排图示 | ●标配图示 | ●标配 | - | - | - | - | - | ●标配图示 | - | ●标配 | ●真皮 | ●Nappa真皮 | ●标配 | - ●2+3+2 | - | ●2座 | ●主驾驶位 ●副驾驶位 - | ●前后移动 ●靠背角度 ●高低调节 | ●头枕 ●腰部 - | ●前后移动 ●高低调节 ●靠背角度 | ●头枕 ●腰部 - | ●前后移动 - | ●头枕 | ●加热 ●通风 ●记忆(主驾驶) - | - | - | - | ●前排 ●后排 | ●标配 | - | ●50:50 | - | - | ●大屏 | ●12吋 | ●标配 | ●标配 | ●标配图示 | ●标配 | - | ●标配 | ●标配 |  | ●标配 | ●标配 | - | ●标配 | - | - | ●USB/Type-C | ●前排2个 ●后排3个 | - | - | - | ●10 | - | ●LED | ●LED | ●标配 | ●标配 | ●标配 | - | - | ●标配 | ●标配 | - | - | ●矩阵式 | ●标配 | ●标配 | ●前排 ●后排 | ●全车 | ●标配 | ●电动调节图示 ●加热 ●电动折叠 ●记忆 ●倒车自动下翻 ●锁车自动折叠 - | ●自动防眩目 | ● 主驾驶位+有照明 ● 副驾驶位+有照明 | ●标配 | - | ●标配 | ●标配 | - | ●全车 | - | ●自动 | - | ●标配 | ●双区空调 - | ●标配 | ○选配 | ●标配 | - | - | - | ●服务预约 ●数字钥匙 ●充电管理 ●远程控制 | - | ○选配 | - |  |  |  |  | 可选外观、内饰、轮毂、制动器 |  |  |  | ●Lynk-Co-Pilot |  |  | ●LYNK OS | ●高通骁龙8155芯片 | ●6 | ●12 - | ●5 | - |  |  | 0.95 | [21 empty] | 不限年限/不限里程（责任免除条款以官方为准） | [48 empty] | ●6吋 | NOA高阶智驾领航辅助系统、高精地图、高精定位 ○选配暂无价格 | 包含：旗舰升级包 - | - | 前排座椅16向电动调节(含侧翼支撑,坐垫延展)、前排座椅按摩功能、副驾驶座椅后排电动调节(老板键)、前排可折叠航空头枕、 第三排座椅电动折叠及恢复、 第二排座椅加热功能、四温区自动空调、第二排空调控制屏、海洋之谜香氛系统 - | 前排座椅16向电动调节(含侧翼支撑,坐垫延展)、前排座椅按摩功能、副驾驶座椅后排电动调节(老板键)、前排可折叠航空头枕、 第三排座椅电动折叠及恢复、 第二排座椅加热功能、四温区自动空调、第二排空调控制屏、海洋之谜香氛系统;ELOW应急车道占用警示系统、TLA交通灯提醒系统、TJP交通拥堵领航辅助系统、HWC高速公路领航辅助系统、RPA一键遥控泊车系统、AVP记忆泊车系统 - | - | - | - | -
200 | 领克09 PHEV 2023款 2.0TD EM-P 远航版PM 六座 | 36.58万 | 36.58万 | 领克 | 中大型SUV | 插电式混合动力 | 2022.10 | 2.0T 254马力 L4 插电式混合动力 | 150 | 快充0.47小时 | 80 |  |  |  |  | 3挡混合动力专用变速箱（DHT） | 5042x1977x1780 | SUV | 230 | 5.9 |  | 26.1 | 5年或10万公里 | - | 5042 | 1977 | 1780 | 2984 | 1680 | 1684 | 180 | 5 | 平开门 | 6 | 2470 | - | 3020 | 70.0 | 264-862 | - | JLH-4G20TDC | 1969 | 2.0 | 涡轮增压 | L | 4 | 4 | 10.8 | DOHC | 254 | 187 | 5500 | 350 | 1800-4800 | - | 插电式混合动力 | 95# | 缸内直喷 | 铝 | 铝 | 国VI b | 插电式混合动力 313马力 | 永磁/同步 | 230 | 313 | 629 | 100 | 320 | 130 | 309 | 382 | 844 | 三电机 | 前置+后置 | 三元锂电池 | 首任车主不限年限/里程（责任免除条款以官方为准） | 40.1 | - | 快充0.47小时 ●快充接口 | ●低温加热 ●液态冷却 | - | 3挡混合动力专用变速箱（DHT） | 3 | - | 前置四驱 | 电动四驱 | - | 双叉臂式独立悬挂 | 多连杆式独立悬挂 | 电动助力 | 承载式 | 通风盘式 | 通风盘式 | 电子驻车 | 275/45 R20 | 275/45 R20 | - | - | ●标配 | ●标配 | ●标配 | ●标配 | ●标配 | ●车道偏离预警 ●前方碰撞预警 ●后方交通预警 ●倒车车侧预警 ●DOW开门预警 | ●标配 | ●标配 | ●标配 | ●标配 | ●标配 | - | ●主驾驶位 ●副驾驶位 | ●前排 | ●标配 | - | - | - | - | - | - | ●标配 | ●胎压显示 | ●标配 | - | - | ●前 ●后 | ●倒车影像 ●车侧盲区影像 ●360°全景影像 ●540°全景影像 | ●定速巡航 ●自适应巡航 ●全速自适应巡航 | ●L2级 | ●标配 | ●标配 | ●标配图示 | ●标配图示 | - | - | - | - | - | - | - | - | - | - | ●运动 ●ECO ●越野 ●个性化 ●标准舒适 | ●标配 | ●标配 | - | ●可开启全景天窗 | ●标配 | - | - | ●标配 | - | - | ●标配 | ●真皮 | ●上下+前后 | ○选配 | ●多功能控制 ○记忆 ○加热 | ●彩色 | ●全液晶 | ●12.3 | - | ●标配图示 | ●标配 | ●标配 | ●标配 | ●标配 | ●智能遥控钥匙 ●NFC/RFID钥匙 ●手机蓝牙钥匙 | ●前排图示 | ●标配图示 | ●标配 | - | - | ●标配 | ●标配 | ●标配 | ●标配图示 | - | ●标配 | ●真皮 | ●Nappa真皮 | ●标配 | ●2+2+2 - | ●标配 | ●2座 | ●主驾驶位 ●副驾驶位 ●第二排 | ●前后移动 ●靠背角度 ●高低调节 | ●头枕 ●腰部 ●腿托 | ●前后移动 ●高低调节 ●靠背角度 | ●头枕 ●腰部 ●腿托 | ●前后移动 ●靠背角度调节 | ●头枕 | ●加热 ●通风 ●记忆(主驾驶) ●按摩 | ●加热 | - | ○选配 | ●前排 ●后排 | ●标配 | - | ●50:50 | ○选配 | - | ●大屏 | ●12吋 | ●标配 | ●标配 | ●标配图示 | ●标配 | - | ●标配 | ●标配 |  | ●标配 | ●标配 | - | ●标配 | - | - | ●USB/Type-C | ●前排2个 ●后排3个 | - | - | ●BOSE | ●14 | - | ●LED | ●LED | ●标配 | ●标配 | ●标配 | - | - | ●标配 | ●标配 | - | ●多色 | ●矩阵式 | ●标配 | ●标配 | ●前排 ●后排 | ●全车 | ●标配 | ●电动调节图示 ●加热 ●电动折叠 ●记忆 ●倒车自动下翻 ●锁车自动折叠 ○自动防眩目 | ●自动防眩目 | ● 主驾驶位+有照明 ● 副驾驶位+有照明 | ●标配 | ○后窗侧遮阳帘 | ●标配 | ●标配 | - | ●全车 | - | ●自动 | ○选配 | ●标配 | ●双区空调 ○四区空调 | ●标配 | ○选配 | ●标配 | - | ○选配 | - | ●服务预约 ●数字钥匙 ●充电管理 ●远程控制 | - | ○选配 | - |  |  |  |  | 可选外观、内饰、轮毂、制动器1种选装包 |  |  |  | ●Lynk-Co-Pilot |  |  | ●LYNK OS | ●高通骁龙8155芯片 | ●6 | ●12 - | ●5 | - |  |  | 0.95 | [21 empty] | 不限年限/不限里程（责任免除条款以官方为准） | [48 empty] | ●6吋 | NOA高阶智驾领航辅助系统、高精地图、高精定位 ○选配暂无价格 | 包含：旗舰升级包 ○选配10000元 | - | 前排座椅16向电动调节(含侧翼支撑,坐垫延展)、前排座椅按摩功能、副驾驶座椅后排电动调节(老板键)、前排可折叠航空头枕、 第三排座椅电动折叠及恢复、 第二排座椅加热功能、四温区自动空调、第二排空调控制屏、海洋之谜香氛系统 - | 前排座椅16向电动调节(含侧翼支撑,坐垫延展)、前排座椅按摩功能、副驾驶座椅后排电动调节(老板键)、前排可折叠航空头枕、 第三排座椅电动折叠及恢复、 第二排座椅加热功能、四温区自动空调、第二排空调控制屏、海洋之谜香氛系统;ELOW应急车道占用警示系统、TLA交通灯提醒系统、TJP交通拥堵领航辅助系统、HWC高速公路领航辅助系统、RPA一键遥控泊车系统、AVP记忆泊车系统 - | - | - | - | -
201 | 领克09 PHEV 2023款 2.0TD EM-P 远航版PM 七座 | 36.58万 | 36.58万 | 领克 | 中大型SUV | 插电式混合动力 | 2022.10 | 2.0T 254马力 L4 插电式混合动力 | 150 | 快充0.47小时 | 80 |  |  |  |  | 3挡混合动力专用变速箱（DHT） | 5042x1977x1780 | SUV | 230 | 5.9 |  | 26.1 | 5年或10万公里 | - | 5042 | 1977 | 1780 | 2984 | 1680 | 1684 | 180 | 5 | 平开门 | 7 | 2470 | - | 3020 | 70.0 | 264-862 | - | JLH-4G20TDC | 1969 | 2.0 | 涡轮增压 | L | 4 | 4 | 10.8 | DOHC | 254 | 187 | 5500 | 350 | 1800-4800 | - | 插电式混合动力 | 95# | 缸内直喷 | 铝 | 铝 | 国VI b | 插电式混合动力 313马力 | 永磁/同步 | 230 | 313 | 629 | 100 | 320 | 130 | 309 | 382 | 844 | 三电机 | 前置+后置 | 三元锂电池 | 首任车主不限年限/里程（责任免除条款以官方为准） | 40.1 | - | 快充0.47小时 ●快充接口 | ●低温加热 ●液态冷却 | - | 3挡混合动力专用变速箱（DHT） | 3 | - | 前置四驱 | 电动四驱 | - | 双叉臂式独立悬挂 | 多连杆式独立悬挂 | 电动助力 | 承载式 | 通风盘式 | 通风盘式 | 电子驻车 | 275/45 R20 | 275/45 R20 | - | - | ●标配 | ●标配 | ●标配 | ●标配 | ●标配 | ●车道偏离预警 ●前方碰撞预警 ●后方交通预警 ●倒车车侧预警 ●DOW开门预警 | ●标配 | ●标配 | ●标配 | ●标配 | ●标配 | - | ●主驾驶位 ●副驾驶位 | ●前排 | ●标配 | - | - | - | - | - | - | ●标配 | ●胎压显示 | ●标配 | - | - | ●前 ●后 | ●倒车影像 ●车侧盲区影像 ●360°全景影像 ●540°全景影像 | ●定速巡航 ●自适应巡航 ●全速自适应巡航 | ●L2级 | ●标配 | ●标配 | ●标配图示 | ●标配图示 | - | - | - | - | - | - | - | - | - | - | ●运动 ●ECO ●越野 ●个性化 ●标准舒适 | ●标配 | ●标配 | - | ●可开启全景天窗 | ●标配 | - | - | ●标配 | - | - | ●标配 | ●真皮 | ●上下+前后 | ○选配 | ●多功能控制 ○记忆 ○加热 | ●彩色 | ●全液晶 | ●12.3 | - | ●标配图示 | ●标配 | ●标配 | ●标配 | ●标配 | ●智能遥控钥匙 ●NFC/RFID钥匙 ●手机蓝牙钥匙 | ●前排图示 | ●标配图示 | ●标配 | - | - | ●标配 | ●标配 | ●标配 | ●标配图示 | - | ●标配 | ●真皮 | ●Nappa真皮 | ●标配 | - ●2+3+2 | - | ●2座 | ●主驾驶位 ●副驾驶位 - | ●前后移动 ●靠背角度 ●高低调节 | ●头枕 ●腰部 ●腿托 | ●前后移动 ●高低调节 ●靠背角度 | ●头枕 ●腰部 ●腿托 | ●前后移动 - | ●头枕 | ●加热 ●通风 ●记忆(主驾驶) ●按摩 | ●加热 | - | ○选配 | ●前排 ●后排 | ●标配 | - | ●50:50 | ○选配 | - | ●大屏 | ●12吋 | ●标配 | ●标配 | ●标配图示 | ●标配 | - | ●标配 | ●标配 |  | ●标配 | ●标配 | - | ●标配 | - | - | ●USB/Type-C | ●前排2个 ●后排3个 | - | - | ●BOSE | ●14 | - | ●LED | ●LED | ●标配 | ●标配 | ●标配 | - | - | ●标配 | ●标配 | - | ●多色 | ●矩阵式 | ●标配 | ●标配 | ●前排 ●后排 | ●全车 | ●标配 | ●电动调节图示 ●加热 ●电动折叠 ●记忆 ●倒车自动下翻 ●锁车自动折叠 ○自动防眩目 | ●自动防眩目 | ● 主驾驶位+有照明 ● 副驾驶位+有照明 | ●标配 | ○后窗侧遮阳帘 | ●标配 | ●标配 | - | ●全车 | - | ●自动 | ○选配 | ●标配 | ●双区空调 ○四区空调 | ●标配 | ○选配 | ●标配 | - | ○选配 | - | ●服务预约 ●数字钥匙 ●充电管理 ●远程控制 | - | ○选配 | - |  |  |  |  | 可选外观、内饰、轮毂、制动器1种选装包 |  |  |  | ●Lynk-Co-Pilot |  |  | ●LYNK OS | ●高通骁龙8155芯片 | ●6 | ●12 - | ●5 | - |  |  | 0.95 | [21 empty] | 不限年限/不限里程（责任免除条款以官方为准） | [48 empty] | ●6吋 | NOA高阶智驾领航辅助系统、高精地图、高精定位 ○选配暂无价格 | 包含：旗舰升级包 ○选配10000元 | - | 前排座椅16向电动调节(含侧翼支撑,坐垫延展)、前排座椅按摩功能、副驾驶座椅后排电动调节(老板键)、前排可折叠航空头枕、 第三排座椅电动折叠及恢复、 第二排座椅加热功能、四温区自动空调、第二排空调控制屏、海洋之谜香氛系统 - | 前排座椅16向电动调节(含侧翼支撑,坐垫延展)、前排座椅按摩功能、副驾驶座椅后排电动调节(老板键)、前排可折叠航空头枕、 第三排座椅电动折叠及恢复、 第二排座椅加热功能、四温区自动空调、第二排空调控制屏、海洋之谜香氛系统;ELOW应急车道占用警示系统、TLA交通灯提醒系统、TJP交通拥堵领航辅助系统、HWC高速公路领航辅助系统、RPA一键遥控泊车系统、AVP记忆泊车系统 - | - | - | - | -
202 | 领克09 PHEV 2021款 2.0T PHEV Pro 六座 | 31.99万 | 31.99万 | 领克 | 中大型SUV | 插电式混合动力 | 2021.10 | 2.0T 254马力 L4 插电式混合动力 | 60 | 慢充2.69小时 | - |  |  |  |  | 8挡手自一体 | 5042x1977x1780 | SUV | 230 | 5.6 |  | 18.7 | 4年或10万公里(首任车主不限年限/不限里程) | - | 5042 | 1977 | 1780 | 2984 | 1680 | 1684 | 190 | 5 | 平开门 | 6 | 2320 | - | 2935 | 50.0 | - | - | JLH-4G20TDC | 1969 | 2.0 | 涡轮增压 | L | 4 | 4 | 10.8 | DOHC | 254 | 187 | 5500 | 350 | 1800-4800 | - | 插电式混合动力 | 95# | 缸内直喷 | 铝 | 铝 | 国VI b | 插电式混合动力 177马力 | 永磁/同步 | 130 | 177 | 309 | - | - | 130 | 309 | 317 | 659 | 单电机 | 后置 | 三元锂电池 | 首任车主不限年限/里程（责任免除条款以官方为准） | 18.83 | - | 慢充2.69小时 - | - - | - | 8挡手自一体 | 8 | 手自一体变速箱(AT) | 前置四驱 | 电动四驱 | - | 双叉臂式独立悬挂 | 多连杆式独立悬挂 | 电动助力 | 承载式 | 通风盘式 | 通风盘式 | 电子驻车 | 275/45 R20 | 275/45 R20 | - | - | ●标配 | ●标配 | ●标配 | ●标配 | ●标配 | ●车道偏离预警 ●前方碰撞预警 - - - | ●标配 | - | ●标配 | - | ●标配 | - | ●主驾驶位 ●副驾驶位 | ●前排 | ●标配 | - | - | - | - | - | - | ●标配 | ●胎压显示 | ●标配 | - | - | ●前 ●后 | ●倒车影像 ●车侧盲区影像 ●360°全景影像 ●540°全景影像 | ●定速巡航 ●自适应巡航 ●全速自适应巡航 | ●L2级 | - | ●标配 | ●标配 | ●标配图示 | - | - | - | - | - | - | - | - | - | - | ●运动 ●ECO ●越野 ●个性化 ●标准舒适 | ●标配 | ●标配 | - | ●可开启全景天窗 | ●标配 | - | - | ●标配 | - | - | ●标配 | ●真皮 | ●上下+前后 | - | ●多功能控制 - - | ●彩色 | ●全液晶 | ●12.3 | - | ●标配图示 | ●标配图示 | ●标配 | ●标配 | ●标配 | ●智能遥控钥匙 ●NFC/RFID钥匙 ●手机蓝牙钥匙 | ●前排图示 | ●标配图示 | ●标配 | - | - | - | - | - | ●标配图示 | - | ●标配 | ●真皮 | ●Nappa真皮 | ●标配 | ●2+2+2 - | ●标配 | ●2座 | ●主驾驶位 ●副驾驶位 ●第二排 | ●前后移动 ●靠背角度 ●高低调节 | ●头枕 - - | ●前后移动 ●高低调节 ●靠背角度 | ●头枕 - - | ●前后移动 ●靠背角度调节 | ●头枕 | - - - - | - | - | - | ●前排 ●后排 | - | - | ●50:50 | - | - | ●大屏 | ●12吋 | ●标配 | ●标配 | ●标配图示 | ●标配 | - | ●标配 | ●标配 |  | - | ●标配 | - | ●标配 | - | - | ●USB/Type-C | ●前排2个 ●后排3个 | - | - | - | ●10 | - | ●LED | ●LED | ●标配 | ●标配 | ●标配 | - | - | ●标配 | ●标配 | - | - | ●矩阵式 | ●标配 | ●标配 | ●前排 ●后排 | ●全车 | ●标配 | ●电动调节图示 ●加热 ●电动折叠 - - ●锁车自动折叠 - | ●自动防眩目 | ● 主驾驶位+有照明 ● 副驾驶位+有照明 | - | - | ●标配 | ●标配 | - | ●前排 | - | ●自动 | - | ●标配 | ●双区空调 - | ●标配 | - | ●标配 | - | - | - | ●服务预约 ●数字钥匙 ●充电管理 ●远程控制 | - | - | - |  |  |  |  | 可选外观、内饰、轮毂、制动器 |  |  |  | 待查 |  |  | 待查 | 待查 | 待查 | 待查 待查 | 待查 | 待查 |  |  | 2.8 | [21 empty] | - | [48 empty] | ●6吋 | NOA高阶智驾领航辅助系统、高精地图、高精定位 - | 包含：旗舰升级包 - | - | 前排座椅16向电动调节(含侧翼支撑,坐垫延展)、前排座椅按摩功能、副驾驶座椅后排电动调节(老板键)、前排可折叠航空头枕、 第三排座椅电动折叠及恢复、 第二排座椅加热功能、四温区自动空调、第二排空调控制屏、海洋之谜香氛系统 - | 前排座椅16向电动调节(含侧翼支撑,坐垫延展)、前排座椅按摩功能、副驾驶座椅后排电动调节(老板键)、前排可折叠航空头枕、 第三排座椅电动折叠及恢复、 第二排座椅加热功能、四温区自动空调、第二排空调控制屏、海洋之谜香氛系统;ELOW应急车道占用警示系统、TLA交通灯提醒系统、TJP交通拥堵领航辅助系统、HWC高速公路领航辅助系统、RPA一键遥控泊车系统、AVP记忆泊车系统 - | ●标配 | - | - | -
203 | 领克09 PHEV 2021款 2.0T PHEV Halo 六座 | 33.99万 | 33.99万 | 领克 | 中大型SUV | 插电式混合动力 | 2021.10 | 2.0T 254马力 L4 插电式混合动力 | 60 | 慢充2.69小时 | - |  |  |  |  | 8挡手自一体 | 5042x1977x1780 | SUV | 230 | 5.6 |  | 18.7 | 4年或10万公里(首任车主不限年限/不限里程) | - | 5042 | 1977 | 1780 | 2984 | 1680 | 1684 | 190 | 5 | 平开门 | 6 | 2320 | - | 2935 | 50.0 | - | - | JLH-4G20TDC | 1969 | 2.0 | 涡轮增压 | L | 4 | 4 | 10.8 | DOHC | 254 | 187 | 5500 | 350 | 1800-4800 | - | 插电式混合动力 | 95# | 缸内直喷 | 铝 | 铝 | 国VI b | 插电式混合动力 177马力 | 永磁/同步 | 130 | 177 | 309 | - | - | 130 | 309 | 317 | 659 | 单电机 | 后置 | 三元锂电池 | 首任车主不限年限/里程（责任免除条款以官方为准） | 18.83 | - | 慢充2.69小时 - | - - | - | 8挡手自一体 | 8 | 手自一体变速箱(AT) | 前置四驱 | 电动四驱 | - | 双叉臂式独立悬挂 | 多连杆式独立悬挂 | 电动助力 | 承载式 | 通风盘式 | 通风盘式 | 电子驻车 | 275/45 R20 | 275/45 R20 | - | - | ●标配 | ●标配 | ●标配 | ●标配 | ●标配 | ●车道偏离预警 ●前方碰撞预警 ●后方交通预警 ●倒车车侧预警 ●DOW开门预警 | ●标配 | ●标配 | ●标配 | ●标配 | ●标配 | - | ●主驾驶位 ●副驾驶位 | ●前排 | ●标配 | - | - | - | - | - | - | ●标配 | ●胎压显示 | ●标配 | - | - | ●前 ●后 | ●倒车影像 ●车侧盲区影像 ●360°全景影像 ●540°全景影像 | ●定速巡航 ●自适应巡航 ●全速自适应巡航 | ●L2级 | ●标配 | ●标配 | ●标配 | ●标配图示 | - | - | - | - | - | - | - | - | - | - | ●运动 ●ECO ●越野 ●个性化 ●标准舒适 | ●标配 | ●标配 | - | ●可开启全景天窗 | ●标配 | - | - | ●标配 | - | - | ●标配 | ●真皮 | ●上下+前后 | ●标配 | ●多功能控制 ●记忆 ●加热 | ●彩色 | ●全液晶 | ●12.3 | - | ●标配图示 | ●标配图示 | ●标配 | ●标配 | ●标配 | ●智能遥控钥匙 ●NFC/RFID钥匙 ●手机蓝牙钥匙 | ●前排图示 | ●标配图示 | ●标配 | ○选配 | - | ●标配 | ●标配 | ●标配 | ●标配图示 | - | ●标配 | ●真皮 | ●Nappa真皮 | ●标配 | ●2+2+2 - | ●标配 | ●2座 | ●主驾驶位 ●副驾驶位 ●第二排 | ●前后移动 ●靠背角度 ●高低调节 | ●头枕 ●腰部 ○腿托 | ●前后移动 ●高低调节 ●靠背角度 | ●头枕 - - | ●前后移动 ●靠背角度调节 | ●头枕 | ●加热 ●通风 ●记忆(主驾驶) ○暂无价格 按摩 | ○加热 | - | ○选配 | ●前排 ●后排 | - | - | ●50:50 | ○选配 | - | ●大屏 | ●12吋 | ●标配 | ●标配 | ●标配图示 | ●标配 | - | ●标配 | ●标配 |  | ●标配 | ●标配 | - | ●标配 | - | - | ●USB/Type-C | ●前排2个 ●后排3个 | - | - | ●BOSE | ●14 | - | ●LED | ●LED | ●标配 | ●标配 | ●标配 | - | - | ●标配 | ●标配 | - | ●多色 | ●矩阵式 | ●标配 | ●标配 | ●前排 ●后排 | ●全车 | ●标配 | ●电动调节图示 ●加热 ●电动折叠 ●记忆 ●倒车自动下翻 ●锁车自动折叠 ●自动防眩目 | ●自动防眩目 | ● 主驾驶位+有照明 ● 副驾驶位+有照明 | ●标配 | ●后窗侧遮阳帘 | ●标配 | ●标配 | - | ●全车 | - | ●自动 | ○选配 | ●标配 | ●双区空调 ○四区空调 | ●标配 | ●标配 | ●标配 | - | ○选配 | - | ●服务预约 ●数字钥匙 ●充电管理 ●远程控制 | - | ○选配 | - |  |  |  |  | 可选外观、内饰、轮毂、制动器2种选装包 |  |  |  | 待查 |  |  | 待查 | 待查 | 待查 | 待查 待查 | 待查 | 待查 |  |  | 2.8 | [21 empty] | - | [48 empty] | ●6吋 | NOA高阶智驾领航辅助系统、高精地图、高精定位 - | 包含：旗舰升级包 - | - | 前排座椅16向电动调节(含侧翼支撑,坐垫延展)、前排座椅按摩功能、副驾驶座椅后排电动调节(老板键)、前排可折叠航空头枕、 第三排座椅电动折叠及恢复、 第二排座椅加热功能、四温区自动空调、第二排空调控制屏、海洋之谜香氛系统 ○选配10000元 | 前排座椅16向电动调节(含侧翼支撑,坐垫延展)、前排座椅按摩功能、副驾驶座椅后排电动调节(老板键)、前排可折叠航空头枕、 第三排座椅电动折叠及恢复、 第二排座椅加热功能、四温区自动空调、第二排空调控制屏、海洋之谜香氛系统;ELOW应急车道占用警示系统、TLA交通灯提醒系统、TJP交通拥堵领航辅助系统、HWC高速公路领航辅助系统、RPA一键遥控泊车系统、AVP记忆泊车系统 ○选配28000元 | ●标配 | ●标配 | ○选配暂无价格 | ○选配暂无价格
204 | 领克09 PHEV 2021款 2.0T PHEV Halo 七座 | 33.99万 | 33.99万 | 领克 | 中大型SUV | 插电式混合动力 | 2021.10 | 2.0T 254马力 L4 插电式混合动力 | 60 | 慢充2.69小时 | - |  |  |  |  | 8挡手自一体 | 5042x1977x1780 | SUV | 230 | 5.6 |  | 18.7 | 4年或10万公里(首任车主不限年限/不限里程) | - | 5042 | 1977 | 1780 | 2984 | 1680 | 1684 | 190 | 5 | 平开门 | 7 | 2320 | - | - | 50.0 | - | - | JLH-4G20TDC | 1969 | 2.0 | 涡轮增压 | L | 4 | 4 | 10.8 | DOHC | 254 | 187 | 5500 | 350 | 1800-4800 | - | 插电式混合动力 | 95# | 缸内直喷 | 铝 | 铝 | 国VI b | 插电式混合动力 177马力 | 永磁/同步 | 130 | 177 | 309 | - | - | 130 | 309 | 317 | 659 | 单电机 | 后置 | 三元锂电池 | 首任车主不限年限/里程（责任免除条款以官方为准） | 18.83 | - | 慢充2.69小时 - | - - | - | 8挡手自一体 | 8 | 手自一体变速箱(AT) | 前置四驱 | 电动四驱 | - | 双叉臂式独立悬挂 | 多连杆式独立悬挂 | 电动助力 | 承载式 | 通风盘式 | 通风盘式 | 电子驻车 | 275/45 R20 | 275/45 R20 | - | - | ●标配 | ●标配 | ●标配 | ●标配 | ●标配 | ●车道偏离预警 ●前方碰撞预警 ●后方交通预警 ●倒车车侧预警 ●DOW开门预警 | ●标配 | ●标配 | ●标配 | ●标配 | ●标配 | - | ●主驾驶位 ●副驾驶位 | ●前排 | ●标配 | - | - | - | - | - | - | ●标配 | ●胎压显示 | ●标配 | - | - | ●前 ●后 | ●倒车影像 ●车侧盲区影像 ●360°全景影像 ●540°全景影像 | ●定速巡航 ●自适应巡航 ●全速自适应巡航 | ●L2级 | ●标配 | ●标配 | ●标配 | ●标配图示 | - | - | - | - | - | - | - | - | - | - | ●运动 ●ECO ●越野 ●个性化 ●标准舒适 | ●标配 | ●标配 | - | ●可开启全景天窗 | ●标配 | - | - | ●标配 | - | - | ●标配 | ●真皮 | ●上下+前后 | ●标配 | ●多功能控制 ●记忆 ●加热 | ●彩色 | ●全液晶 | ●12.3 | - | ●标配图示 | ●标配图示 | ●标配 | ●标配 | ●标配 | ●智能遥控钥匙 ●NFC/RFID钥匙 ●手机蓝牙钥匙 | ●前排图示 | ●标配图示 | ●标配 | ○选配 | - | ●标配 | ●标配 | ●标配 | ●标配图示 | - | ●标配 | ●真皮 | ●Nappa真皮 | ●标配 | - ●2+3+2 | - | ●2座 | ●主驾驶位 ●副驾驶位 - | ●前后移动 ●靠背角度 ●高低调节 | ●头枕 ●腰部 ○腿托 | ●前后移动 ●高低调节 ●靠背角度 | ●头枕 - - | ●前后移动 ●靠背角度调节 | ●头枕 | ●加热 ●通风 ●记忆(主驾驶) ○暂无价格 按摩 | ○加热 | - | ○选配 | ●前排 ●后排 | ●标配 | - | ●50:50 | ○选配 | - | ●大屏 | ●12吋 | ●标配 | ●标配 | ●标配图示 | ●标配 | - | ●标配 | ●标配 |  | ●标配 | ●标配 | - | ●标配 | - | - | ●USB/Type-C | ●前排2个 ●后排3个 | - | - | ●BOSE | ●14 | - | ●LED | ●LED | ●标配 | ●标配 | ●标配 | - | - | ●标配 | ●标配 | - | ●多色 | ●矩阵式 | ●标配 | ●标配 | ●前排 ●后排 | ●全车 | ●标配 | ●电动调节图示 ●加热 ●电动折叠 ●记忆 ●倒车自动下翻 ●锁车自动折叠 ●自动防眩目 | ●自动防眩目 | ● 主驾驶位+有照明 ● 副驾驶位+有照明 | ●标配 | ●后窗侧遮阳帘 | ●标配 | ●标配 | - | ●全车 | - | ●自动 | ○选配 | ●标配 | ●双区空调 ○四区空调 | ●标配 | ●标配 | ●标配 | - | ○选配 | - | ●服务预约 ●数字钥匙 ●充电管理 ●远程控制 | - | ○选配 | - |  |  |  |  | 可选外观、内饰、轮毂、制动器2种选装包 |  |  |  | 待查 |  |  | 待查 | 待查 | 待查 | 待查 待查 | 待查 | 待查 |  |  | 2.8 | [21 empty] | - | [48 empty] | ●6吋 | NOA高阶智驾领航辅助系统、高精地图、高精定位 - | 包含：旗舰升级包 - | - | 前排座椅16向电动调节(含侧翼支撑,坐垫延展)、前排座椅按摩功能、副驾驶座椅后排电动调节(老板键)、前排可折叠航空头枕、 第三排座椅电动折叠及恢复、 第二排座椅加热功能、四温区自动空调、第二排空调控制屏、海洋之谜香氛系统 ○选配10000元 | 前排座椅16向电动调节(含侧翼支撑,坐垫延展)、前排座椅按摩功能、副驾驶座椅后排电动调节(老板键)、前排可折叠航空头枕、 第三排座椅电动折叠及恢复、 第二排座椅加热功能、四温区自动空调、第二排空调控制屏、海洋之谜香氛系统;ELOW应急车道占用警示系统、TLA交通灯提醒系统、TJP交通拥堵领航辅助系统、HWC高速公路领航辅助系统、RPA一键遥控泊车系统、AVP记忆泊车系统 ○选配28000元 | ●标配 | ●标配 | ○选配暂无价格 | ○选配暂无价格
205 | 领克09 PHEV 2021款 2.0T PHEV Ultra 六座 | 37.49万 | 37.49万 | 领克 | 中大型SUV | 插电式混合动力 | 2021.10 | 2.0T 254马力 L4 插电式混合动力 | 60 | 慢充2.69小时 | - |  |  |  |  | 8挡手自一体 | 5042x1977x1780 | SUV | 230 | 5.6 |  | 18.7 | 4年或10万公里(首任车主不限年限/不限里程) | - | 5042 | 1977 | 1780 | 2984 | 1680 | 1684 | 190 | 5 | 平开门 | 6 | 2320 | - | 2935 | 50.0 | - | - | JLH-4G20TDC | 1969 | 2.0 | 涡轮增压 | L | 4 | 4 | 10.8 | DOHC | 254 | 187 | 5500 | 350 | 1800-4800 | - | 插电式混合动力 | 95# | 缸内直喷 | 铝 | 铝 | 国VI b | 插电式混合动力 177马力 | 永磁/同步 | 130 | 177 | 309 | - | - | 130 | 309 | 317 | 659 | 单电机 | 后置 | 三元锂电池 | 首任车主不限年限/里程（责任免除条款以官方为准） | 18.83 | - | 慢充2.69小时 - | - - | - | 8挡手自一体 | 8 | 手自一体变速箱(AT) | 前置四驱 | 电动四驱 | - | 双叉臂式独立悬挂 | 多连杆式独立悬挂 | 电动助力 | 承载式 | 通风盘式 | 通风盘式 | 电子驻车 | 275/45 R20 | 275/45 R20 | - | - | ●标配 | ●标配 | ●标配 | ●标配 | ●标配 | ●车道偏离预警 ●前方碰撞预警 ●后方交通预警 ●倒车车侧预警 ●DOW开门预警 | ●标配 | ●标配 | ●标配 | ●标配 | ●标配 | - | ●主驾驶位 ●副驾驶位 | ●前排 | ●标配 | - | - | - | - | - | - | ●标配 | ●胎压显示 | ●标配 | - | - | ●前 ●后 | ●倒车影像 ●车侧盲区影像 ●360°全景影像 ●540°全景影像 | ●定速巡航 ●自适应巡航 ●全速自适应巡航 | ●L2级 | ●标配 | ●标配 | ●标配 | ●标配图示 | - | ○软硬+高低 | ○选配 | - | - | - | - | - | - | - | ●运动 ●ECO ●越野 ●个性化 ●标准舒适 | ●标配 | ●标配 | - | ●可开启全景天窗 | ●标配 | - | ○选配 | ●标配 | - | - | ●标配 | ●真皮 | ●上下+前后 | ●标配 | ●多功能控制 ●记忆 ●加热 | ●彩色 | ●全液晶 | ●12.3 | - | ●标配图示 | ●标配图示 | ●标配 | ●标配 | ●标配 | ●智能遥控钥匙 ●NFC/RFID钥匙 ●手机蓝牙钥匙 | ●前排图示 | ●标配图示 | ●标配 | ●标配 | - | ●标配 | ●标配 | ●标配 | ●标配图示 | - | ●标配 | ●真皮 | ●Nappa真皮 | ●标配 | ●2+2+2 - | ●标配 | ●2座 | ●主驾驶位 ●副驾驶位 ●第二排 | ●前后移动 ●靠背角度 ●高低调节 | ●头枕 ●腰部 ●腿托 | ●前后移动 ●高低调节 ●靠背角度 | ●头枕 - ●腿托 | ●前后移动 ●靠背角度调节 | ●头枕 | ●加热 ●通风 ●记忆(主驾驶) ●按摩 | ●加热 | - | ●标配图示 | ●前排 ●后排 | - | - | ●50:50 | ●标配 | - | ●大屏 | ●12吋 | ●标配 | ●标配 | ●标配图示 | ●标配 | - | ●标配 | ●标配 |  | ●标配 | ●标配 | - | ●标配 | - | - | ●USB/Type-C | ●前排2个 ●后排3个 | - | - | ●BOSE | ●14 | - | ●LED | ●LED | ●标配 | ●标配 | ●标配 | - | - | ●标配 | ●标配 | - | ●多色 | ●矩阵式 | ●标配 | ●标配 | ●前排 ●后排 | ●全车 | ●标配 | ●电动调节图示 ●加热 ●电动折叠 ●记忆 ●倒车自动下翻 ●锁车自动折叠 ●自动防眩目 | ●自动防眩目 | ● 主驾驶位+有照明 ● 副驾驶位+有照明 | ●标配 | ●后窗侧遮阳帘 | ●标配 | ●标配 | - | ●全车 | - | ●自动 | ●标配 | ●标配 | - ●四区空调 | ●标配 | ●标配 | ●标配 | - | ●标配图示 | - | ●服务预约 ●数字钥匙 ●充电管理 ●远程控制 | - | ●标配 | - |  |  |  |  | 可选外观、内饰、轮毂、制动器1种选装包 |  |  |  | 待查 |  |  | 待查 | 待查 | 待查 | 待查 待查 | 待查 | 待查 |  |  | 2.8 | [21 empty] | - | [48 empty] | ●6吋 | NOA高阶智驾领航辅助系统、高精地图、高精定位 - | 包含：旗舰升级包 - | ○选配25000元 | 前排座椅16向电动调节(含侧翼支撑,坐垫延展)、前排座椅按摩功能、副驾驶座椅后排电动调节(老板键)、前排可折叠航空头枕、 第三排座椅电动折叠及恢复、 第二排座椅加热功能、四温区自动空调、第二排空调控制屏、海洋之谜香氛系统 - | 前排座椅16向电动调节(含侧翼支撑,坐垫延展)、前排座椅按摩功能、副驾驶座椅后排电动调节(老板键)、前排可折叠航空头枕、 第三排座椅电动折叠及恢复、 第二排座椅加热功能、四温区自动空调、第二排空调控制屏、海洋之谜香氛系统;ELOW应急车道占用警示系统、TLA交通灯提醒系统、TJP交通拥堵领航辅助系统、HWC高速公路领航辅助系统、RPA一键遥控泊车系统、AVP记忆泊车系统 - | ●标配 | ●标配 | ●标配 | ●标配
206 | 领克09 PHEV 2021款 2.0T PHEV Ultra 七座 | 37.49万 | 37.49万 | 领克 | 中大型SUV | 插电式混合动力 | 2021.10 | 2.0T 254马力 L4 插电式混合动力 | 60 | 慢充2.69小时 | - |  |  |  |  | 8挡手自一体 | 5042x1977x1780 | SUV | - | - |  | 18.7 | 4年或10万公里(首任车主不限年限/不限里程) | - | 5042 | 1977 | 1780 | 2984 | 1680 | 1684 | 190 | 5 | 平开门 | 7 | 2320 | - | - | 50.0 | - | - | JLH-4G20TDC | 1969 | 2.0 | 涡轮增压 | L | 4 | 4 | 10.8 | DOHC | 254 | 187 | 5500 | 350 | 1800-4800 | - | 插电式混合动力 | 95# | 缸内直喷 | 铝 | 铝 | 国VI b | 插电式混合动力 177马力 | 永磁/同步 | 130 | 177 | 309 | - | - | 130 | 309 | 317 | 659 | 单电机 | 后置 | 三元锂电池 | 首任车主不限年限/里程（责任免除条款以官方为准） | 18.83 | - | 慢充2.69小时 - | - - | - | 8挡手自一体 | 8 | 手自一体变速箱(AT) | 前置四驱 | 电动四驱 | - | 双叉臂式独立悬挂 | 多连杆式独立悬挂 | 电动助力 | 承载式 | 通风盘式 | 通风盘式 | 电子驻车 | 275/45 R20 | 275/45 R20 | - | - | ●标配 | ●标配 | ●标配 | ●标配 | ●标配 | ●车道偏离预警 ●前方碰撞预警 ●后方交通预警 ●倒车车侧预警 ●DOW开门预警 | ●标配 | ●标配 | ●标配 | ●标配 | ●标配 | - | ●主驾驶位 ●副驾驶位 | ●前排 | ●标配 | - | - | - | - | - | - | ●标配 | ●胎压显示 | ●标配 | - | - | ●前 ●后 | ●倒车影像 ●车侧盲区影像 ●360°全景影像 ●540°全景影像 | ●定速巡航 ●自适应巡航 ●全速自适应巡航 | ●L2级 | ●标配 | ●标配 | ●标配 | ●标配图示 | - | ○软硬+高低 | ○选配 | - | - | - | - | - | - | - | ●运动 ●ECO ●越野 ●个性化 ●标准舒适 | ●标配 | ●标配 | - | ●可开启全景天窗 | ●标配 | - | ○选配 | ●标配 | - | - | ●标配 | ●真皮 | ●上下+前后 | ●标配 | ●多功能控制 ●记忆 ●加热 | ●彩色 | ●全液晶 | ●12.3 | - | ●标配图示 | ●标配图示 | ●标配 | ●标配 | ●标配 | ●智能遥控钥匙 ●NFC/RFID钥匙 ●手机蓝牙钥匙 | ●前排图示 | ●标配图示 | ●标配 | ●标配 | - | ●标配 | ●标配 | ●标配 | ●标配图示 | - | ●标配 | ●真皮 | ●Nappa真皮 | ●标配 | - ●2+3+2 | - | ●2座 | ●主驾驶位 ●副驾驶位 - | ●前后移动 ●靠背角度 ●高低调节 | ●头枕 ●腰部 ●腿托 | ●前后移动 ●高低调节 ●靠背角度 | ●头枕 - ●腿托 | ●前后移动 ●靠背角度调节 | ●头枕 | ●加热 ●通风 ●记忆(主驾驶) ●按摩 | ●加热 | - | ●标配图示 | ●前排 ●后排 | ●标配 | - | ●50:50 | ●标配 | - | ●大屏 | ●12吋 | ●标配 | ●标配 | ●标配图示 | ●标配 | - | ●标配 | ●标配 |  | ●标配 | ●标配 | - | ●标配 | - | - | ●USB/Type-C | ●前排2个 ●后排3个 | - | - | ●BOSE | ●14 | - | ●LED | ●LED | ●标配 | ●标配 | ●标配 | - | - | ●标配 | ●标配 | - | ●多色 | ●矩阵式 | ●标配 | ●标配 | ●前排 ●后排 | ●全车 | ●标配 | ●电动调节图示 ●加热 ●电动折叠 ●记忆 ●倒车自动下翻 ●锁车自动折叠 ●自动防眩目 | ●自动防眩目 | ● 主驾驶位+有照明 ● 副驾驶位+有照明 | ●标配 | ●后窗侧遮阳帘 | ●标配 | ●标配 | - | ●全车 | - | ●自动 | ●标配 | ●标配 | - ●四区空调 | ●标配 | ●标配 | ●标配 | - | ●标配图示 | - | ●服务预约 ●数字钥匙 ●充电管理 ●远程控制 | - | ●标配 | - |  |  |  |  | 可选外观、内饰、轮毂、制动器1种选装包 |  |  |  | 待查 |  |  | 待查 | 待查 | 待查 | 待查 待查 | 待查 | 待查 |  |  | - | [21 empty] | - | [48 empty] | ●6吋 | NOA高阶智驾领航辅助系统、高精地图、高精定位 - | 包含：旗舰升级包 - | ○选配25000元 | 前排座椅16向电动调节(含侧翼支撑,坐垫延展)、前排座椅按摩功能、副驾驶座椅后排电动调节(老板键)、前排可折叠航空头枕、 第三排座椅电动折叠及恢复、 第二排座椅加热功能、四温区自动空调、第二排空调控制屏、海洋之谜香氛系统 - | 前排座椅16向电动调节(含侧翼支撑,坐垫延展)、前排座椅按摩功能、副驾驶座椅后排电动调节(老板键)、前排可折叠航空头枕、 第三排座椅电动折叠及恢复、 第二排座椅加热功能、四温区自动空调、第二排空调控制屏、海洋之谜香氛系统;ELOW应急车道占用警示系统、TLA交通灯提醒系统、TJP交通拥堵领航辅助系统、HWC高速公路领航辅助系统、RPA一键遥控泊车系统、AVP记忆泊车系统 - | ●标配 | ●标配 | ●标配 | ●标配
207 | 秦PLUS EV 2021款 400KM 豪华型 | 13.88万 | 13.88万 | 比亚迪 | 紧凑型车 | 纯电动 | 2021.04 |  | 400 | 快充0.5小时 慢充6.79小时 | 80 |  |  |  |  | 电动车单速变速箱 | 4765x1837x1515 | 三厢车 | 130 | - |  | 12.0 | 6年或15万公里 | 2436.0元 | 4765 | 1837 | 1515 | 2718 | 1580 | 1580 | - | 4 | 平开门 | 5 | 1580 | - | 1955 |  | - | - | [10 empty] | 100(136Ps) |  | 180 | [8 empty] | 纯电动 136马力 | 永磁/同步 | 100 | 136 | 180 | 100 | 180 | - | - | - | - | 单电机 | 前置 | 磷酸铁锂电池 | 首任车主不限年限/不限里程（责任免除条款以官方为准） | 47.5 | 140.0 | 快充0.5小时 慢充6.79小时 ●快充接口 | ●低温加热 ●液态冷却 | - | 电动车单速变速箱 | 1 | 固定齿比变速箱 | 前置前驱 | - | - | 麦弗逊式独立悬挂 | 多连杆式独立悬挂 | 电动助力 | 承载式 | 通风盘式 | 实心盘式 | 电子驻车 | 215/55 R17 | 215/55 R17 | - |  | ●标配 | ●标配 | ●标配 | ●标配 | ●标配 | - - - - | - | - | - | - | - | - | ●主驾驶位 ●副驾驶位 | ●前排 | ●标配 | - | - | - | - | - | - | ●标配 | ●胎压显示 | ●标配 | - | - | - ●后 | ●倒车影像图示 - | ●定速巡航图示 - - | - | - | ●标配 | ●标配图示 | - |  | - | - | - | - | - | - | - |  | - | ●运动 ●ECO ●雪地 ●标准舒适 | ●标配 | ●标配 |  | ●单天窗 | - | - | - | ●标配 |  | - | - | ●皮质 - | ●上下+前后 | - | ●多功能控制 | ●彩色 | ●全液晶 | ●未知 - | - | - | - | - |  | ●标配 | ●智能遥控钥匙 ●手机蓝牙钥匙 ○可穿戴钥匙 | ●前排图示 | ●标配图示 | ●标配 | ●标配 | - | - | - | - | ●标配图示 | - | - | ●仿皮 | - | ●标配 |  | - |  | ●主驾驶位 - | ●前后移动 ●靠背角度 ●高低调节 | - | ●前后移动 ●靠背角度 | - | - | ●头枕 | - | - |  | - | ●前排 ●后排 | ●标配 | - | ●40:60 |  | - | ●大屏 | ●10.1吋 | ●标配 | ●标配 | - | ●标配 | - | ●标配 | ●标配 | V1.1 | - | ●标配 | - | ●标配 | - | - | ●USB/Type-C | ●前排2个 ●后排2个 | - | - | - | ●6 | - | ●LED | ●LED | ●标配 | - | ●标配 | - | - | - | ●标配 | - | - | - | ●标配 | - | ●前排 ●后排 | ●全车 | ●标配 | ●电动调节图示 ●加热 ●电动折叠 ●锁车自动折叠 | - | ● 主驾驶位+无照明 ● 副驾驶位+无照明 | - | - | - | - |  | - | - | ●自动 | - | ●标配 | ●双区空调 | ●标配 | - | ●标配 | - | - | - | ●服务预约 ●车辆监控 ●数字钥匙 ●充电管理 ●远程控制 | - | - | - |  |  | - | ●标配 | 可选外观、内饰、轮毂、制动器 | 纯电动 136马力
208 | 秦PLUS EV 2021款 500KM 豪华型 | 14.88万 | 14.88万 | 比亚迪 | 紧凑型车 | 纯电动 | 2021.04 |  | 500 | 快充0.5小时 慢充8.14小时 | 80 |  |  |  |  | 电动车单速变速箱 | 4765x1837x1515 | 三厢车 | 130 | - |  | 12.3 | 6年或15万公里 | 2436.0元 | 4765 | 1837 | 1515 | 2718 | 1580 | 1580 | - | 4 | 平开门 | 5 | 1650 | - | 2025 |  | - | - | [10 empty] | 100(136Ps) |  | 180 | [8 empty] | 纯电动 136马力 | 永磁/同步 | 100 | 136 | 180 | 100 | 180 | - | - | - | - | 单电机 | 前置 | 磷酸铁锂电池 | 首任车主不限年限/不限里程（责任免除条款以官方为准） | 57.0 | 140.0 | 快充0.5小时 慢充8.14小时 ●快充接口 | ●低温加热 ●液态冷却 | - | 电动车单速变速箱 | 1 | 固定齿比变速箱 | 前置前驱 | - | - | 麦弗逊式独立悬挂 | 多连杆式独立悬挂 | 电动助力 | 承载式 | 通风盘式 | 实心盘式 | 电子驻车 | 215/55 R17 | 215/55 R17 | - |  | ●标配 | ●标配 | ●标配 | ●标配 | ●标配 | - - - - | - | - | - | - | - | - | ●主驾驶位 ●副驾驶位 | ●前排 | ●标配 | - | - | - | - | - | - | ●标配 | ●胎压显示 | ●标配 | - | - | - ●后 | ●倒车影像图示 - | ●定速巡航图示 - - | - | - | ●标配 | ●标配图示 | - |  | - | - | - | - | - | - | - |  | - | ●运动 ●ECO ●雪地 ●标准舒适 | ●标配 | ●标配 |  | ●单天窗 | - | - | - | ●标配 |  | - | - | ●皮质 - | ●上下+前后 | - | ●多功能控制 | ●彩色 | ●全液晶 | ●未知 - | - | - | - | - |  | ●标配 | ●智能遥控钥匙 ●手机蓝牙钥匙 ○可穿戴钥匙 | ●前排图示 | ●标配图示 | ●标配 | ●标配 | - | - | - | - | ●标配图示 | - | - | ●仿皮 | - | ●标配 |  | - |  | ●主驾驶位 - | ●前后移动 ●靠背角度 ●高低调节 | - | ●前后移动 ●靠背角度 | - | - | ●头枕 | - | - |  | - | ●前排 ●后排 | ●标配 | - | ●40:60 |  | - | ●大屏 | ●10.1吋 | ●标配 | ●标配 | - | ●标配 | - | ●标配 | ●标配 | V1.1 | - | ●标配 | - | ●标配 | - | - | ●USB/Type-C | ●前排2个 ●后排2个 | - | - | - | ●6 | - | ●LED | ●LED | ●标配 | - | ●标配 | - | - | - | ●标配 | - | - | - | ●标配 | - | ●前排 ●后排 | ●全车 | ●标配 | ●电动调节图示 ●加热 ●电动折叠 ●锁车自动折叠 | - | ● 主驾驶位+无照明 ● 副驾驶位+无照明 | - | - | - | - |  | - | - | ●自动 | - | ●标配 | ●双区空调 | ●标配 | - | ●标配 | - | - | - | ●服务预约 ●车辆监控 ●数字钥匙 ●充电管理 ●远程控制 | - | - | - |  |  | - | ●标配 | 可选外观、内饰、轮毂、制动器 | 纯电动 136马力
209 | 秦PLUS EV 2021款 500KM 尊贵型 | 15.88万 | 15.88万 | 比亚迪 | 紧凑型车 | 纯电动 | 2021.04 |  | 500 | 快充0.5小时 慢充8.14小时 | 80 |  |  |  |  | 电动车单速变速箱 | 4765x1837x1515 | 三厢车 | 130 | - |  | 12.3 | 6年或15万公里 | 2436.0元 | 4765 | 1837 | 1515 | 2718 | 1580 | 1580 | - | 4 | 平开门 | 5 | 1650 | - | 2025 |  | - | - | [10 empty] | 100(136Ps) |  | 180 | [8 empty] | 纯电动 136马力 | 永磁/同步 | 100 | 136 | 180 | 100 | 180 | - | - | - | - | 单电机 | 前置 | 磷酸铁锂电池 | 首任车主不限年限/不限里程（责任免除条款以官方为准） | 57.0 | 140.0 | 快充0.5小时 慢充8.14小时 ●快充接口 | ●低温加热 ●液态冷却 | - | 电动车单速变速箱 | 1 | 固定齿比变速箱 | 前置前驱 | - | - | 麦弗逊式独立悬挂 | 多连杆式独立悬挂 | 电动助力 | 承载式 | 通风盘式 | 实心盘式 | 电子驻车 | 215/55 R17 | 215/55 R17 | - |  | ●标配 | ●标配 | ●标配 | ●标配 | ●标配 | ●车道偏离预警 ●前方碰撞预警 ●后方交通预警 ●倒车车侧预警 | ●标配 | ●标配 | ●标配 | - | ●标配 | - | ●主驾驶位 ●副驾驶位 | ●前排 | ●标配 | - | - | - | - | - | - | ●标配 | ●胎压显示 | ●标配 | - | - | ●前 ●后 | ●倒车影像 ●360°全景影像 | ●定速巡航 ●自适应巡航 ●全速自适应巡航 | ●L2级 | - | ●标配 | ●标配图示 | - |  | - | - | - | - | - | - | - |  | - | ●运动 ●ECO ●雪地 ●标准舒适 | ●标配 | ●标配 |  | ●单天窗 | - | - | - | ●标配 |  | - | - | ●皮质 - | ●上下+前后 | - | ●多功能控制 | ●彩色 | ●全液晶 | ●未知 - | - | - | - | - |  | ●标配 | ●智能遥控钥匙 ●手机蓝牙钥匙 ○可穿戴钥匙 | ●前排图示 | ●标配图示 | ●标配 | ●标配 | - | - | ●标配 | - | ●标配图示 | - | - | ●仿皮 | - | ●标配 |  | - |  | ●主驾驶位 - | ●前后移动 ●靠背角度 ●高低调节 | - | ●前后移动 ●靠背角度 | - | - | ●头枕 | - | - |  | - | ●前排 ●后排 | ●标配 | - | ●40:60 |  | - | ●大屏 | ●12.8吋 | ●标配 | ●标配 | - | ●标配 | - | ●标配 | ●标配 | V1.1 | - | ●标配 | - | ●标配 | - | - | ●USB/Type-C | ●前排2个 ●后排2个 | - | - | - | ●6 | - | ●LED | ●LED | ●标配 | ●标配 | ●标配 | - | - | - | ●标配 | - | ●多色 | - | ●标配 | - | ●前排 ●后排 | ●全车 | ●标配 | ●电动调节图示 ●加热 ●电动折叠 ●锁车自动折叠 | - | ● 主驾驶位+无照明 ● 副驾驶位+无照明 | - | - | - | - |  | - | - | ●自动 | - | ●标配 | ●双区空调 | ●标配 | - | ●标配 | - | - | - | ●服务预约 ●车辆监控 ●数字钥匙 ●充电管理 ●远程控制 | - | - | - |  |  | ●标配 | ●标配 | 可选外观、内饰、轮毂、制动器 | 纯电动 136马力
210 | 秦PLUS EV 2021款 400KM 出行版 | 17.58万 | 17.58万 | 比亚迪 | 紧凑型车 | 纯电动 | 2021.06 |  | 400 | 快充0.5小时 慢充6.79小时 | 80 |  |  |  |  | 电动车单速变速箱 | 4765x1837x1515 | 三厢车 | 150 | - |  | 12.0 | 1年或10万公里 | 2436.0元 | 4765 | 1837 | 1515 | 2718 | 1580 | 1580 | - | 4 | 平开门 | 5 | 1580 | - | 1955 |  | - | - | [10 empty] | 100(136Ps) |  | 180 | [8 empty] | 纯电动 136马力 | 永磁/同步 | 100 | 136 | 180 | 100 | 180 | - | - | - | - | 单电机 | 前置 | 磷酸铁锂电池 | 首任车主不限年限/不限里程（责任免除条款以官方为准） | 47.5 | 140.0 | 快充0.5小时 慢充6.79小时 ●快充接口 | ●低温加热 ●液态冷却 | - | 电动车单速变速箱 | 1 | 固定齿比变速箱 | 前置前驱 | - | - | 麦弗逊式独立悬挂 | 纵臂扭转梁式非独立悬挂 | 电动助力 | 承载式 | 通风盘式 | 实心盘式 | 电子驻车 | 215/55 R16 | 215/55 R16 | - |  | ●标配 | ●标配 | ●标配 | ●标配 | ●标配 | - - - - | - | - | - | - | - | - | ●主驾驶位 ●副驾驶位 | - | - | - | - | - | - | - | - | ●标配 | ●胎压报警 | ●标配 | - | - | - ●后 | ●倒车影像图示 - | - - - | - | - | ●标配 | ●标配图示 | - |  | - | - | - | - | - | - | - |  | - | ●运动 ●ECO ●雪地 ●标准舒适 | ●标配 | ●标配 |  | ○单天窗 | - | - | - | ●标配 |  | - | - | - ●塑料 | ●上下+前后 | - | ●多功能控制 | ●彩色 | ●全液晶 | - ●3.5 | - | - | - | - |  | ●标配 | ●智能遥控钥匙 - ○可穿戴钥匙 | ●前排图示 | ●标配图示 | ●标配 | ●标配 | - | - | - | - | - | - | - | ●仿皮 | - | ●标配 |  | - |  | - - | ●前后移动 ●靠背角度 ●高低调节 | - | ●前后移动 ●靠背角度 | - | - | ●头枕 | - | - |  | - | ●前排 - | - | - | ●40:60 |  | - | ●大屏 | ●10.1吋 | ●标配 | ●标配 | - | ●标配 | - | ●标配 | ●标配 | V1.1 | - | - | - | ●标配 | - | - | ●USB/Type-C | ●前排2个 ●后排2个 | - | - | - | ●4 | - | ●LED | ●LED | ●标配 | - | ●标配 | - | - | - | ●标配 | - | - | - | ●标配 | - | ●前排 ●后排 | ●主驾驶位 | ●标配 | ●电动调节图示 ●加热 - - | - | - ● 副驾驶位+无照明 | - | - | - | - |  | - | - | ●自动 | - | ●标配 | - | ●标配 | - | ●标配 | - | - | - | ●服务预约 ●车辆监控 - ●充电管理 ●远程控制 | - | - | - |  |  | - | - | 可选外观、内饰、轮毂、制动器 | 纯电动 136马力
211 | 秦PLUS EV 2021款 400KM 领畅版 | 18.08万 | 18.08万 | 比亚迪 | 紧凑型车 | 纯电动 | 2021.06 |  | 400 | 快充0.5小时 慢充6.79小时 | 80 |  |  |  |  | 电动车单速变速箱 | 4765x1837x1515 | 三厢车 | - | - |  | 12.0 | 3年或10万公里 | 2436.0元 | 4765 | 1837 | 1515 | 2718 | 1580 | 1580 | - | 4 | 平开门 | 5 | - | - | - |  | - | - | [10 empty] | 100(136Ps) |  | 180 | [8 empty] | 纯电动 136马力 | 永磁/同步 | 100 | 136 | 180 | 100 | 180 | - | - | - | - | 单电机 | 前置 | 磷酸铁锂电池 | 首任车主不限年限/不限里程（责任免除条款以官方为准） | 47.5 | 140.0 | 快充0.5小时 慢充6.79小时 ●快充接口 | ●低温加热 ●液态冷却 | - | 电动车单速变速箱 | 1 | 固定齿比变速箱 | 前置前驱 | - | - | 麦弗逊式独立悬挂 | 纵臂扭转梁式非独立悬挂 | 电动助力 | 承载式 | 通风盘式 | 实心盘式 | 电子驻车 | 215/55 R16 | 215/55 R16 | - |  | ●标配 | ●标配 | ●标配 | ●标配 | ●标配 | - - - - | - | - | - | - | - | - | ●主驾驶位 ●副驾驶位 | - | - | - | - | - | - | - | - | ●标配 | ●胎压报警 | ●标配 | - | - | - ●后 | ●倒车影像图示 - | - - - | - | - | ●标配 | ●标配图示 | - |  | - | - | - | - | - | - | - |  | - | ●运动 ●ECO ●雪地 ●标准舒适 | ●标配 | ●标配 |  | - | - | - | - | ●标配 |  | - | - | ●皮质 - | ●上下+前后 | - | ●多功能控制 | ●彩色 | ●全液晶 | - ●3.5 | - | - | - | - |  | ●标配 | ●智能遥控钥匙 - ○可穿戴钥匙 | ●前排图示 | ●标配图示 | ●标配 | ●标配 | - | - | - | - | - | - | - | ●仿皮 | - | ●标配 |  | - |  | - - | ●前后移动 ●靠背角度 ●高低调节 | - | ●前后移动 ●靠背角度 | - | - | ●头枕 | - | - |  | - | ●前排 - | - | - | ●40:60 |  | - | ●大屏 | ●10.1吋 | ●标配 | ●标配 | - | ●标配 | - | ●标配 | ●标配 | V1.1 | - | - | - | ●标配 | - | - | ●USB/Type-C | ●前排2个 ●后排2个 | - | - | - | ●4 | - | ●LED | ●LED | ●标配 | - | ●标配 | - | - | - | ●标配 | - | - | - | ●标配 | - | ●前排 ●后排 | ●主驾驶位 | ●标配 | ●电动调节图示 ●加热 - - | - | - ● 副驾驶位+无照明 | - | - | - | - |  | - | - | ●自动 | - | ●标配 | - | ●标配 | - | ●标配 | - | - | - | ●服务预约 ●车辆监控 - ●充电管理 ●远程控制 | - | - | - |  |  | - | - | 可选外观、内饰、轮毂、制动器 | 纯电动 136马力
212 | 秦PLUS EV 2021款 600KM 旗舰型 | 17.58万 | 17.58万 | 比亚迪 | 紧凑型车 | 纯电动 | 2021.04 |  | 600 | 快充0.5小时 慢充10.24小时 | 80 |  |  |  |  | 电动车单速变速箱 | 4765x1837x1515 | 三厢车 | 150 | 9.0 |  | 12.9 | 6年或15万公里 | 2436.0元 | 4765 | 1837 | 1515 | 2718 | 1580 | 1580 | - | 4 | 平开门 | 5 | 1820 | - | 2195 |  | - | - | [10 empty] | 135(184Ps) |  | 280 | [8 empty] | 纯电动 184马力 | 永磁/同步 | 135 | 184 | 280 | 135 | 280 | - | - | - | - | 单电机 | 前置 | 磷酸铁锂电池 | 首任车主不限年限/不限里程（责任免除条款以官方为准） | 71.7 | 140.0 | 快充0.5小时 慢充10.24小时 ●快充接口 | ●低温加热 ●液态冷却 | - | 电动车单速变速箱 | 1 | 固定齿比变速箱 | 前置前驱 | - | - | 麦弗逊式独立悬挂 | 多连杆式独立悬挂 | 电动助力 | 承载式 | 通风盘式 | 实心盘式 | 电子驻车 | 235/45 R18 | 235/45 R18 | - |  | ●标配 | ●标配 | ●标配 | ●标配 | ●标配 | ●车道偏离预警 ●前方碰撞预警 ●后方交通预警 ●倒车车侧预警 | ●标配 | ●标配 | ●标配 | - | ●标配 | - | ●主驾驶位 ●副驾驶位 | ●前排 | ●标配 | - | - | - | - | - | - | ●标配 | ●胎压显示 | ●标配 | - | - | ●前 ●后 | ●倒车影像 ●360°全景影像 | ●定速巡航 ●自适应巡航 ●全速自适应巡航 | ●L2级 | - | ●标配 | ●标配图示 | - |  | - | - | - | - | - | - | - |  | - | ●运动 ●ECO ●雪地 ●标准舒适 | ●标配 | ●标配 |  | ●单天窗 | - | - | - | ●标配 |  | - | - | ●皮质 - | ●上下+前后 | - | ●多功能控制 | ●彩色 | ●全液晶 | ●未知 - | - | - | - | - |  | ●标配 | ●智能遥控钥匙 ●手机蓝牙钥匙 ○可穿戴钥匙 | ●前排图示 | ●标配图示 | ●标配 | ●标配 | - | - | ●标配 | - | ●标配图示 | - | - | ●仿皮 | - | ●标配 |  | - |  | ●主驾驶位 ●副驾驶位 | ●前后移动 ●靠背角度 ●高低调节 | - | ●前后移动 ●靠背角度 | - | - | ●头枕 | ●加热 | ●加热 |  | - | ●前排 ●后排 | ●标配 | - | ●40:60 |  | - | ●大屏 | ●12.8吋 | ●标配 | ●标配 | - | ●标配 | - | ●标配 | ●标配 | V1.1 | - | ●标配 | - | ●标配 | - | - | ●USB/Type-C | ●前排2个 ●后排2个 | - | - | - | ●10 | - | ●LED | ●LED | ●标配 | ●标配 | ●标配 | - | - | - | ●标配 | - | ●多色 | - | ●标配 | - | ●前排 ●后排 | ●全车 | ●标配 | ●电动调节图示 ●加热 ●电动折叠 ●锁车自动折叠 | - | ● 主驾驶位+无照明 ● 副驾驶位+无照明 | - | - | - | - |  | - | - | ●自动 | - | ●标配 | ●双区空调 | ●标配 | - | ●标配 | - | - | - | ●服务预约 ●车辆监控 ●数字钥匙 ●充电管理 ●远程控制 | - | - | - |  |  | ●标配 | ●标配 | 可选外观、内饰、轮毂、制动器 | 纯电动 184马力
213 | 宋PLUS EV 2021款 尊贵型 | 18.08万 | 18.08万 | 比亚迪 | 紧凑型SUV | 纯电动 | 2021.04 |  | 505 | 快充0.5小时 慢充10.2小时 | 80 |  |  |  |  | 电动车单速变速箱 | 4705x1890x1680 | SUV | 160 | - |  | 14.1 | 6年或15万公里 | - | 4705 | 1890 | 1680 | 2765 | 1630 | 1630 | - | 5 | 平开门 | 5 | 1950 | - | 2325 |  | - | - | [10 empty] | 135(184Ps) |  | 280 | [8 empty] | 纯电动 184马力 | 永磁/同步 | 135 | 184 | 280 | 135 | 280 | - | - | - | - | 单电机 | 前置 | 磷酸铁锂电池 | 首任车主不限年限/里程（责任免除条款以官方为准） | 71.7 | 140.0 | 快充0.5小时 慢充10.2小时 ●快充接口 | ●低温加热 ●液态冷却 | - | 电动车单速变速箱 | 1 | 固定齿比变速箱 | 前置前驱 | - | - | 麦弗逊式独立悬挂 | 多连杆式独立悬挂 | 电动助力 | 承载式 | 通风盘式 | 实心盘式 | 电子驻车 | 235/50 R19 | 235/50 R19 | - | - | ●标配 | ●标配 | ●标配 | ●标配 | ●标配 | - - - - - | - | - | - | - | - | - | ●主驾驶位 ●副驾驶位 | ●前排 | ●标配 | - | - | - | - | - | - | ●标配 | ●胎压显示 | ●标配 | - | - | ●前 ●后 | ●倒车影像 ●360°全景影像 ●540°全景影像 | ●定速巡航图示 - - | - | - | ●标配 | ●标配图示 | ●标配图示 |  | - | - | - | - | - | - | - | - | - | ●运动 ●ECO ●雪地 ●标准舒适 | ●标配 | ●标配 | - | ●可开启全景天窗 | ●标配 | - | - | ●标配 | - | - | - | ●皮质 | ●上下+前后 | - | ●多功能控制 | ●彩色 | ●全液晶 | ●12.3 | - | - | - | - |  | ●标配 | ●智能遥控钥匙 ●手机蓝牙钥匙 | ●前排图示 | ●标配图示 | ●标配 | ●标配 | - | - | ●标配 | - | - | - | - | ●仿皮 | - | - | ●2+3 | - | - | ●主驾驶位 ●副驾驶位 | ●前后移动 ●靠背角度 ●高低调节 | - | ●前后移动 ●靠背角度 | - | ●靠背角度调节 | ●头枕 | - - - | - | - | - | ●前排 ●后排 | ●标配 | - | ●40:60 | - | - | ●大屏 | ●12.8吋 | ●标配 | ●标配 | - | ●标配 | - | ●标配 | ●标配 |  | - | ●标配 | - | ●标配 | - | - | ●USB/Type-C | ●前排2个 ●后排2个 | - | - | - | ●6 | - | ●LED | ●LED | ●标配 | - | ●标配 | - | - | - | ●标配 | - | ●单色 | - | ●标配 | ●标配 | ●前排 ●后排 | ●全车 | ●标配 | ●电动调节图示 ●加热 ●电动折叠 - ●锁车自动折叠 | - | ● 主驾驶位+有照明 ● 副驾驶位+有照明 | ●标配 | - | - | ●标配 | - | - | - | ●自动 | - | ●标配 | ●双区空调 | ●标配 | - | ●标配 | - | - | - | ●服务预约 ●车辆监控 ●数字钥匙 ●充电管理 ●远程控制 | - | - | - |  |  | ●标配 | ●标配 | 可选外观、内饰、轮毂、制动器 | 纯电动 184马力
214 | 宋PLUS EV 2021款 旗舰型 | 19.78万 | 19.78万 | 比亚迪 | 紧凑型SUV | 纯电动 | 2021.04 |  | 505 | 快充0.5小时 慢充10.2小时 | 80 |  |  |  |  | 电动车单速变速箱 | 4705x1890x1680 | SUV | 160 | - |  | 14.1 | 6年或15万公里 | - | 4705 | 1890 | 1680 | 2765 | 1630 | 1630 | - | 5 | 平开门 | 5 | 1950 | - | 2325 |  | - | - | [10 empty] | 135(184Ps) |  | 280 | [8 empty] | 纯电动 184马力 | 永磁/同步 | 135 | 184 | 280 | 135 | 280 | - | - | - | - | 单电机 | 前置 | 磷酸铁锂电池 | 首任车主不限年限/里程（责任免除条款以官方为准） | 71.7 | 140.0 | 快充0.5小时 慢充10.2小时 ●快充接口 | ●低温加热 ●液态冷却 | - | 电动车单速变速箱 | 1 | 固定齿比变速箱 | 前置前驱 | - | - | 麦弗逊式独立悬挂 | 多连杆式独立悬挂 | 电动助力 | 承载式 | 通风盘式 | 实心盘式 | 电子驻车 | 235/50 R19 | 235/50 R19 | - | - | ●标配 | ●标配 | ●标配 | ●标配 | ●标配 | ●车道偏离预警 ●前方碰撞预警 ●后方交通预警 ●倒车车侧预警 ●DOW开门预警 | ●标配 | ●标配 | ●标配 | - | ●标配 | - | ●主驾驶位 ●副驾驶位 | ●前排 | ●标配 | - | - | - | - | - | - | ●标配 | ●胎压显示 | ●标配 | - | - | ●前 ●后 | ●倒车影像 ●360°全景影像 ●540°全景影像 | ●定速巡航 ●自适应巡航 ●全速自适应巡航 | ●L2级 | - | ●标配 | ●标配图示 | ●标配图示 |  | - | - | - | - | - | - | - | - | - | ●运动 ●ECO ●雪地 ●标准舒适 | ●标配 | ●标配 | - | ●可开启全景天窗 | ●标配 | - | - | ●标配 | - | - | - | ●皮质 | ●上下+前后 | - | ●多功能控制 | ●彩色 | ●全液晶 | ●12.3 | - | ●标配图示 | - | ●标配 |  | ●标配 | ●智能遥控钥匙 ●手机蓝牙钥匙 | ●前排图示 | ●标配图示 | ●标配 | ●标配 | - | - | ●标配 | - | ●标配图示 | - | - | ●仿皮 | - | - | ●2+3 | - | - | ●主驾驶位 ●副驾驶位 | ●前后移动 ●靠背角度 ●高低调节 | - | ●前后移动 ●靠背角度 | - | ●靠背角度调节 | ●头枕 | ●加热 ●通风 ●记忆(主驾驶) | - | - | - | ●前排 ●后排 | ●标配 | - | ●40:60 | - | - | ●大屏 | ●12.8吋 | ●标配 | ●标配 | - | ●标配 | - | ●标配 | ●标配 |  | - | ●标配 | - | ●标配 | - | - | ●USB/Type-C | ●前排2个 ●后排2个 | - | - | - | ●9 | - | ●LED | ●LED | ●标配 | ●标配 | ●标配 | - | - | - | ●标配 | - | ●多色 | - | ●标配 | ●标配 | ●前排 ●后排 | ●全车 | ●标配 | ●电动调节图示 ●加热 ●电动折叠 ●倒车自动下翻 ●锁车自动折叠 | ●自动防眩目 | ● 主驾驶位+有照明 ● 副驾驶位+有照明 | ●标配 | - | - | ●标配 | - | ●前排 | - | ●自动 | - | ●标配 | ●双区空调 | ●标配 | ●标配 | ●标配 | - | - | - | ●服务预约 ●车辆监控 ●数字钥匙 ●充电管理 ●远程控制 | - | - | - |  |  | ●标配 | ●标配 | 可选外观、内饰、轮毂、制动器 | 纯电动 184马力
215 | 哈弗H6新能源 2022款 1.5T DHT-PHEV 55km 悦行版 | 15.97万 | 15.98万 | 长城汽车 | 紧凑型SUV | 插电式混合动力 | 2022.09 | 1.5T 154马力 L4 | 44 | 慢充1.5小时 | - |  |  |  |  | 2挡DHT | 4683x1886x1730 | SUV | 180 | 7.8 |  | 11.6 | 6年或15万公里包修 | - | 4683 | 1886 | 1730 | 2738 | 1631 | 1640 | 135 | 5 | 平开门 | 5 | 1790 | - | 2210 | 55.0 | - | - | GW4B15D | 1499 | 1.5 | 涡轮增压 | L | 4 | 4 | - | DOHC | 154 | 113 | 5500-6000 | 233 | 1500-4000 | 米勒循环,VGT增压器 | 插电式混合动力 | 92# | 缸内直喷 | 铝 | 铝 | 国VI b | 插电混动 177马力 | 永磁/同步 | 130 | 177 | 300 | 130 | 300 | - | - | 240 | 530 | 单电机 | 前置 | 磷酸铁锂电池 | 首任车主免费终身保修 （责任免除条款以官方为准） | 9.4 | 84.0 | 慢充1.5小时 - | ●低温加热 ●液态冷却 | - | 2挡DHT | 2 | - | 前置前驱 | - | - | 麦弗逊式独立悬挂 | 多连杆式独立悬挂 | 电动助力 | 承载式 | 通风盘式 | 实心盘式 | 电子驻车 | 235/55 R19 | 235/55 R19 | - | - | ●标配 | ●标配 | ●标配 | ●标配 | ●标配 | ●车道偏离预警 ●前方碰撞预警 ●倒车车侧预警 ●DOW开门预警 | ●标配 | ●标配 | ●标配 | ●标配 | ●标配 | - | ●主驾驶位 ●副驾驶位 | ●前排 | ●标配 | - | - | - | - | - | - | ●标配 | ●胎压显示 | ●标配 | - | - | ●后 | ●倒车影像 ●360°全景影像 ●540°全景影像 | ●定速巡航 ●自适应巡航 ●全速自适应巡航 | ●L2级 | - | ●标配 | ●标配 | ●标配图示 | - | - | - | - | - | - | - | - | - | - | ●运动 ●ECO ●雪地 ●标准舒适 | ●标配 | ●标配 | - | ●可开启全景天窗 | ●标配 | - | - | ●标配 | - | - | - | ●皮质 | ●上下+前后 | - | ●多功能控制 | ●彩色 | ●全液晶 | ●10.25 | - | ●标配图示 | - | ●标配 | ●标配 | ●标配 | ●智能遥控钥匙 ●手机蓝牙钥匙 | ●前排图示 | ●标配图示 | ●标配 | - | - | ○选配2500元 | - | - | ●标配图示 | - | ●标配 | ●仿皮 | - | - | ●2+3 | - | - | ●主驾驶位 | ●前后移动 ●靠背角度 ●高低调节 | ●头枕 | ●前后移动 ●靠背角度 | ●头枕 | - | ●头枕 | ●加热 | - | - | - | ●前排 ●后排 | ●标配 | - | ●40:60 | - | - | ●大屏 | ●12.3吋 | ●标配 | ●标配 | ●标配图示 | ●标配 | ●CarPlay ●原厂原机 | ●标配 | ●标配 |  | - | ●标配 | - | ●标配 | - | - | ●USB/Type-C | ●前排2个 ●后排2个 | - | - | - | ●8 | - | ●LED | ●LED | ●标配 | ●标配 | ●标配 | ●标配 | ●标配 | - | ●标配 | - | - | - | ●标配 | - | ●前排 ●后排 | ●全车 | ●标配 | ●电动调节图示 ●加热 ●电动折叠 ●锁车自动折叠 | - | ● 主驾驶位+无照明 ● 副驾驶位+无照明 | - | - | ●标配 | ●标配 | - | - | - | ●自动 | - | ●标配 | ●双区空调 | ●标配 | - | ●标配 | - | - | - | ●车辆监控 ●数字钥匙 ●远程控制 | - | - | - |  |  |  |  | 可选外观、内饰、轮毂、制动器 |  |  |  |  | ●Mobileye eyeq4 |  | ●智能V3平台 |  | ●5 | ●4 | ●2 | - |  |  | 2.82 | [44 empty] | 蜂巢
216 | 哈弗H6新能源 2022款 1.5T DHT-PHEV 110km 悦行版 | 16.97万 | 16.98万 | 长城汽车 | 紧凑型SUV | 插电式混合动力 | 2022.09 | 1.5T 154马力 L4 | 86 | 慢充2.6小时 | - |  |  |  |  | 2挡DHT | 4683x1886x1730 | SUV | 180 | 7.8 |  | 17.2 | 6年或15万公里包修 | - | 4683 | 1886 | 1730 | 2738 | 1631 | 1640 | 135 | 5 | 平开门 | 5 | 1850 | - | 2270 | 55.0 | - | - | GW4B15D | 1499 | 1.5 | 涡轮增压 | L | 4 | 4 | - | DOHC | 154 | 113 | 5500-6000 | 233 | 1500-4000 | 米勒循环,VGT增压器 | 插电式混合动力 | 92# | 缸内直喷 | 铝 | 铝 | 国VI b | 插电混动 177马力 | 永磁/同步 | 130 | 177 | 300 | 130 | 300 | - | - | 240 | 530 | 单电机 | 前置 | 三元锂电池 | 首任车主免费终身保修 （责任免除条款以官方为准） | 19.94 | 120.0 | 慢充2.6小时 - | ●低温加热 ●液态冷却 | ●标配1个 充电桩功率7.0Kw | 2挡DHT | 2 | - | 前置前驱 | - | - | 麦弗逊式独立悬挂 | 多连杆式独立悬挂 | 电动助力 | 承载式 | 通风盘式 | 实心盘式 | 电子驻车 | 235/55 R19 | 235/55 R19 | - | - | ●标配 | ●标配 | ●标配 | ●标配 | ●标配 | ●车道偏离预警 ●前方碰撞预警 ●倒车车侧预警 ●DOW开门预警 | ●标配 | ●标配 | ●标配 | ●标配 | ●标配 | - | ●主驾驶位 ●副驾驶位 | ●前排 | ●标配 | - | - | - | - | - | - | ●标配 | ●胎压显示 | ●标配 | - | - | ●后 | ●倒车影像 ●360°全景影像 ●540°全景影像 | ●定速巡航 ●自适应巡航 ●全速自适应巡航 | ●L2级 | - | ●标配 | ●标配 | ●标配图示 | - | - | - | - | - | - | - | - | - | - | ●运动 ●ECO ●雪地 ●标准舒适 | ●标配 | ●标配 | - | ●可开启全景天窗 | ●标配 | - | - | ●标配 | - | - | - | ●皮质 | ●上下+前后 | - | ●多功能控制 | ●彩色 | ●全液晶 | ●10.25 | - | ●标配图示 | - | ●标配 | ●标配 | ●标配 | ●智能遥控钥匙 ●手机蓝牙钥匙 | ●前排图示 | ●标配图示 | ●标配 | - | - | ○选配2500元 | - | - | ●标配图示 | - | ●标配 | ●仿皮 | - | - | ●2+3 | - | - | ●主驾驶位 | ●前后移动 ●靠背角度 ●高低调节 | ●头枕 | ●前后移动 ●靠背角度 | ●头枕 | - | ●头枕 | ●加热 | - | - | - | ●前排 ●后排 | ●标配 | - | ●40:60 | - | - | ●大屏 | ●12.3吋 | ●标配 | ●标配 | ●标配图示 | ●标配 | ●CarPlay ●原厂原机 | ●标配 | ●标配 |  | - | ●标配 | - | ●标配 | - | - | ●USB/Type-C | ●前排2个 ●后排2个 | - | - | - | ●8 | - | ●LED | ●LED | ●标配 | ●标配 | ●标配 | ●标配 | ●标配 | - | ●标配 | - | - | - | ●标配 | - | ●前排 ●后排 | ●全车 | ●标配 | ●电动调节图示 ●加热 ●电动折叠 ●锁车自动折叠 | - | ● 主驾驶位+无照明 ● 副驾驶位+无照明 | - | - | ●标配 | ●标配 | - | - | - | ●自动 | - | ●标配 | ●双区空调 | ●标配 | - | ●标配 | - | - | - | ●车辆监控 ●数字钥匙 ●远程控制 | - | - | - |  |  |  |  | 可选外观、内饰、轮毂、制动器 |  |  |  |  | ●Mobileye eyeq4 |  | ●智能V3平台 |  | ●5 | ●4 | ●2 | - |  |  | 1.55 | [44 empty] | 蜂巢
217 | 哈弗H6新能源 2022款 1.5T DHT-PHEV 110km 畅行版 | 17.37万 | 17.38万 | 长城汽车 | 紧凑型SUV | 插电式混合动力 | 2022.09 | 1.5T 154马力 L4 | 86 | 快充0.5小时 慢充2.6小时 | 80 |  |  |  |  | 2挡DHT | 4683x1886x1730 | SUV | 180 | 7.8 |  | - | 6年或15万公里包修 | - | 4683 | 1886 | 1730 | 2738 | 1631 | 1640 | 135 | 5 | 平开门 | 5 | 1850 | - | 2270 | 55.0 | - | - | GW4B15D | 1499 | 1.5 | 涡轮增压 | L | 4 | 4 | - | DOHC | 154 | 113 | 5500-6000 | 233 | 1500-4000 | 米勒循环,VGT增压器 | 插电式混合动力 | 92# | 缸内直喷 | 铝 | 铝 | 国VI b | 插电混动 177马力 | 永磁/同步 | 130 | 177 | 300 | 130 | 300 | - | - | 240 | 530 | 单电机 | 前置 | 三元锂电池 | 首任车主免费终身保修 （责任免除条款以官方为准） | 19.27 | 125.46 | 快充0.5小时 慢充2.6小时 ●快充接口 | ●低温加热 ●液态冷却 | ●标配1个 充电桩功率7.0Kw | 2挡DHT | 2 | - | 前置前驱 | - | - | 麦弗逊式独立悬挂 | 多连杆式独立悬挂 | 电动助力 | 承载式 | 通风盘式 | 实心盘式 | 电子驻车 | 235/55 R19 | 235/55 R19 | - | - | ●标配 | ●标配 | ●标配 | ●标配 | ●标配 | ●车道偏离预警 ●前方碰撞预警 ●倒车车侧预警 ●DOW开门预警 | ●标配 | ●标配 | ●标配 | ●标配 | ●标配 | - | ●主驾驶位 ●副驾驶位 | ●前排 | ●标配 | - | - | - | - | - | - | ●标配 | ●胎压显示 | ●标配 | - | - | ●后 | ●倒车影像 ●360°全景影像 ●540°全景影像 | ●定速巡航 ●自适应巡航 ●全速自适应巡航 | ●L2级 | - | ●标配 | ●标配 | ●标配图示 | - | - | - | - | - | - | - | - | - | - | ●运动 ●ECO ●雪地 ●标准舒适 | ●标配 | ●标配 | - | ●可开启全景天窗 | ●标配 | - | - | ●标配 | - | - | - | ●皮质 | ●上下+前后 | - | ●多功能控制 | ●彩色 | ●全液晶 | ●10.25 | - | ●标配图示 | - | ●标配 | ●标配 | ●标配 | ●智能遥控钥匙 ●手机蓝牙钥匙 | ●前排图示 | ●标配图示 | ●标配 | - | - | ○选配2500元 | - | - | ●标配图示 | - | ●标配 | ●仿皮 | - | - | ●2+3 | - | - | ●主驾驶位 | ●前后移动 ●靠背角度 ●高低调节 | ●头枕 | ●前后移动 ●靠背角度 | ●头枕 | - | ●头枕 | ●加热 | - | - | - | ●前排 ●后排 | ●标配 | - | ●40:60 | - | - | ●大屏 | ●12.3吋 | ●标配 | ●标配 | ●标配图示 | ●标配 | ●CarPlay ●原厂原机 | ●标配 | ●标配 |  | - | ●标配 | - | ●标配 | - | - | ●USB/Type-C | ●前排2个 ●后排2个 | - | - | - | ●8 | - | ●LED | ●LED | ●标配 | ●标配 | ●标配 | ●标配 | ●标配 | - | ●标配 | - | - | - | ●标配 | - | ●前排 ●后排 | ●全车 | ●标配 | ●电动调节图示 ●加热 ●电动折叠 ●锁车自动折叠 | - | ● 主驾驶位+无照明 ● 副驾驶位+无照明 | - | - | ●标配 | ●标配 | - | - | - | ●自动 | - | ●标配 | ●双区空调 | ●标配 | - | ●标配 | - | - | - | ●车辆监控 ●数字钥匙 ●远程控制 | - | - | - |  |  |  |  | 可选外观、内饰、轮毂、制动器 |  |  |  |  | ●Mobileye eyeq4 |  | ●智能V3平台 |  | ●5 | ●4 | ●2 | - |  |  | 1.55 | [44 empty] | 国轩高科
218 | 零跑C11 2022款 豪华版 磷酸铁锂电池 | 17.98万 | 17.98万 | 零跑汽车 | 中型SUV | 纯电动 | 2021.12 |  | 510 | 快充0.67小时 慢充6.5小时 | 80 |  |  |  |  | 电动车单速变速箱 | 4750x1905x1675 | SUV | 170 | 7.9 |  | 16.6 | 4年或12万公里 | 3424.0元 | 4750 | 1905 | 1675 | 2930 | 1605 | 1595 | 180 | 5 | 平开门 | 5 | 2120 | - | 2495 |  | 427-892 | 0.282 | [10 empty] | 200(272Ps) |  | 360 | [8 empty] | 纯电动 272马力 | 永磁/同步 | 200 | 272 | 360 | - | - | 200 | 360 | - | - | 单电机 | 后置 | 磷酸铁锂电池 | 8年或15万公里 | 78.54 | 140.08 | 快充0.67小时 慢充6.5小时 ●快充接口 | ●低温加热 ●液态冷却 | ●标配1个 | 电动车单速变速箱 | 1 | 固定齿比变速箱 | 后置后驱 | - | - | 双叉臂式独立悬挂 | 多连杆式独立悬挂 | 电动助力 | 承载式 | 通风盘式 | 通风盘式 | 电子驻车 | 235/60 R18 | 235/60 R18 | - | - | ●标配 | ●标配 | ●标配 | ●标配 | ●标配 | ●车道偏离预警 ●前方碰撞预警 ●后方交通预警 ●倒车车侧预警 ●DOW开门预警 | ●标配 | ●标配 | ●标配 | ●标配 | ●标配 | - | ●主驾驶位 ●副驾驶位 | ●前排 | ●标配 | - | - | - | - | - | - | ●标配 | ●胎压显示 | ●标配 | - | - | ●前 ●后 | ●倒车影像 ●车侧盲区影像 ●360°全景影像 | ●定速巡航 ●自适应巡航 ●全速自适应巡航 | ●L2级 | ●标配 | ●标配 | ●标配 | ●标配图示 |  | - | - | - | - | - | - | - | - | - | ●运动 ●ECO ●个性化 ●标准舒适 | ●标配 | ●标配 | - | ●可开启全景天窗 | ●标配 | - | ●标配 | ●标配 | - | ●标配 | ●标配 | ●真皮 | ●上下+前后 | - | ●多功能控制 ○加热 | ●彩色 | ●全液晶 | ●10.25 | - | ○选配 | - | ○选配 |  | ●标配 | ●智能遥控钥匙 ●手机蓝牙钥匙 | ●主驾驶位图示 | ●标配图示 | ●标配 | - | - | - | ●标配 | - | ●标配图示 | - | ●标配 | ●仿皮 ○真皮 | ○Nappa真皮 | - | ●2+3 | - | - | ●主驾驶位 ●副驾驶位 | ●前后移动 ●靠背角度 ●高低调节 | ○腰部 | ●前后移动 ●靠背角度 | - | - | ●头枕 | ●加热 ○暂无价格 通风 | ○加热 | - | - | ●前排 ●后排 | ●标配 | - | ●40:60 | - | - | ●大屏 | ●12.8吋 | ●标配 | ●标配 | ●标配图示 | ●标配 | - | ●标配 | ●标配 | V1.01.96 | ●标配 | ●标配 | - | - | - | - | ●SD卡槽 ●USB/Type-C | ●前排2个 ●后排2个 | - | - | - | ●6 ○12 | - | ●LED | ●LED | ●标配 | - | ●标配 | - | - | - | ●标配 | - | ●多色 | - | ●标配 | - | ●前排 ●后排 | ●全车 | ●标配 | ●电动调节图示 ●加热 ●电动折叠 ●记忆 ●倒车自动下翻 ●锁车自动折叠 | ○自动防眩目 | ● 主驾驶位+有照明 ● 副驾驶位+有照明 | ○选配 | - | ●标配 | ●标配 | - | ●前排 | - | ●自动 | - | ●标配 | ●双区空调 | ●标配 | ●标配 | ●标配 | ●标配 | - | - | ●服务预约 ●车辆监控 ●数字钥匙 ●充电管理 ●远程控制 | - | - | - |  |  |  |  | 可选外观、内饰、轮毂、制动器1种选装包 | 纯电动 272马力 | [77 empty] | ●10.25吋 | [16 empty] | 20英寸多幅铝合金运动轮毂(255/45 R20),Nappa真皮座椅,主驾座椅腰部支撑电动4向调节,第二排左右两侧座椅加热,前排座椅通风,12扬声器高级环绕音响系统,独立功放DSP,电动尾门(带位置记忆和防夹功能),自动防炫目内后视镜,电源逆变输出，后排隐私玻璃，方向盘加热。 ○选配15000元 | 以下配置后续将通过OTA推送开通：SDIS窄道辅助系统、BSD盲区监测、DOW开门预警、LCA车道变换预警、RCW后碰撞预警、RCTA后方横向来车预警、LCC车道居中辅助、手离方向盘预警、ATC自适应弯道巡航、ALC自动变道辅助、TJA交通拥堵辅助、HWA高速辅助驾驶 ●标配
219 | 零跑C11 2022款 行政版510 | 19.88万 | 19.88万 | 零跑汽车 | 中型SUV | 纯电动 | 2021.12 |  | 510 | 快充0.67小时 慢充6.5小时 | 80 |  |  |  |  | 电动车单速变速箱 | 4750x1905x1675 | SUV | 170 | 7.9 |  | 16.6 | 4年或12万公里 | 3424.0元 | 4750 | 1905 | 1675 | 2930 | 1605 | 1595 | 180 | 5 | 平开门 | 5 | 1980 | - | 2355 |  | 427-892 | 0.282 | [10 empty] | 200(272Ps) |  | 360 | [8 empty] | 纯电动 272马力 | 永磁/同步 | 200 | 272 | 360 | - | - | 200 | 360 | - | - | 单电机 | 后置 | 磷酸铁锂电池 | 8年或15万公里 | 78.54 | 140.08 | 快充0.67小时 慢充6.5小时 ●快充接口 | ●低温加热 ●液态冷却 | ●标配1个 | 电动车单速变速箱 | 1 | 固定齿比变速箱 | 后置后驱 | - | - | 双叉臂式独立悬挂 | 多连杆式独立悬挂 | 电动助力 | 承载式 | 通风盘式 | 通风盘式 | 电子驻车 | 235/60 R18 | 235/60 R18 | - | - | ●标配 | ●标配 | ●标配 | ●标配 | ●标配 | ●车道偏离预警 ●前方碰撞预警 ●后方交通预警 ●倒车车侧预警 ●DOW开门预警 | ●标配 | ●标配 | ●标配 | ●标配 | ●标配 | - | ●主驾驶位 ●副驾驶位 | ●前排 | ●标配 | - | - | - | - | - | - | ●标配 | ●胎压显示 | ●标配 | - | - | ●前 ●后 | ●倒车影像 ●车侧盲区影像 ●360°全景影像 | ●定速巡航 ●自适应巡航 ●全速自适应巡航 | ●L2级 | ●标配 | ●标配 | ●标配 | ●标配图示 |  | - | - | - | - | - | - | - | - | - | ●运动 ●ECO ●个性化 ●标准舒适 | ●标配 | ●标配 | - | ●可开启全景天窗 | ●标配 | - | ●标配 | ●标配 | - | ●标配 | ●标配 | ●真皮 | ●上下+前后 | - | ●多功能控制 ○加热 | ●彩色 | ●全液晶 | ●10.25 | - | ○选配 | - | ○选配 |  | ●标配 | ●智能遥控钥匙 ●手机蓝牙钥匙 | ●主驾驶位图示 | ●标配图示 | ●标配 | - | - | - | ●标配 | - | ●标配图示 | - | ●标配 | ●仿皮 ○真皮 | ○Nappa真皮 | - | ●2+3 | - | - | ●主驾驶位 ●副驾驶位 | ●前后移动 ●靠背角度 ●高低调节 | ○腰部 | ●前后移动 ●靠背角度 | - | - | ●头枕 | ●加热 ○暂无价格 通风 | ○加热 | - | - | ●前排 ●后排 | ●标配 | - | ●40:60 | - | - | ●大屏 | ●12.8吋 | ●标配 | ●标配 | ●标配图示 | ●标配 | - | ●标配 | ●标配 | V1.01.96 | ●标配 | ●标配 | - | - | - | - | ●SD卡槽 ●USB/Type-C | ●前排2个 ●后排2个 | - | - | - | ●6 ○12 | - | ●LED | ●LED | ●标配 | - | ●标配 | - | - | - | ●标配 | - | ●多色 | - | ●标配 | - | ●前排 ●后排 | ●全车 | ●标配 | ●电动调节图示 ●加热 ●电动折叠 ●记忆 ●倒车自动下翻 ●锁车自动折叠 | ○自动防眩目 | ● 主驾驶位+有照明 ● 副驾驶位+有照明 | ○选配 | - | ●标配 | ●标配 | - | ●前排 | - | ●自动 | - | ●标配 | ●双区空调 | ●标配 | ●标配 | ●标配 | ●标配 | - | - | ●服务预约 ●车辆监控 ●数字钥匙 ●充电管理 ●远程控制 | - | - | - |  |  |  |  | 可选外观、内饰、轮毂、制动器1种选装包 | 纯电动 272马力 | [77 empty] | ●10.25吋 | [16 empty] | 20英寸多幅铝合金运动轮毂(255/45 R20),Nappa真皮座椅,主驾座椅腰部支撑电动4向调节,第二排左右两侧座椅加热,前排座椅通风,12扬声器高级环绕音响系统,独立功放DSP,电动尾门(带位置记忆和防夹功能),自动防炫目内后视镜,电源逆变输出，后排隐私玻璃，方向盘加热。 ○选配15000元 | 以下配置后续将通过OTA推送开通：SDIS窄道辅助系统、BSD盲区监测、DOW开门预警、LCA车道变换预警、RCW后碰撞预警、RCTA后方横向来车预警、LCC车道居中辅助、手离方向盘预警、ATC自适应弯道巡航、ALC自动变道辅助、TJA交通拥堵辅助、HWA高速辅助驾驶 ●标配
220 | 零跑C11 2022款 行政版610 | 22.88万 | 22.88万 | 零跑汽车 | 中型SUV | 纯电动 | 2022.08 |  | 610 | 快充0.67小时 慢充7.5小时 | 80 |  |  |  |  | 电动车单速变速箱 | 4750x1905x1675 | SUV | 170 | 7.9 |  | 16.4 | 4年或12万公里 | - | 4750 | 1905 | 1675 | 2930 | 1605 | 1595 | 180 | 5 | 平开门 | 5 | 2070 | - | 2445 |  | 427-892 | 0.282 | [10 empty] | 200(272Ps) |  | 360 | [8 empty] | 纯电动 272马力 | 永磁/同步 | 200 | 272 | 360 | - | - | 200 | 360 | - | - | 单电机 | 后置 | 三元锂电池 | 8年或15万公里 | 89.97 | 180.98 | 快充0.67小时 慢充7.5小时 ●快充接口 | ●低温加热 ●液态冷却 | ●标配1个 | 电动车单速变速箱 | 1 | 固定齿比变速箱 | 后置后驱 | - | - | 双叉臂式独立悬挂 | 多连杆式独立悬挂 | 电动助力 | 承载式 | 通风盘式 | 通风盘式 | 电子驻车 | 235/60 R18 | 235/60 R18 | - | - | ●标配 | ●标配 | ●标配 | ●标配 | ●标配 | ●车道偏离预警 ●前方碰撞预警 ●后方交通预警 ●倒车车侧预警 ●DOW开门预警 | ●标配 | ●标配 | ●标配 | ●标配 | ●标配 | - | ●主驾驶位 ●副驾驶位 | ●前排 | ●标配 | - | - | - | - | - | - | ●标配 | ●胎压显示 | ●标配 | - | - | ●前 ●后 | ●倒车影像 ●车侧盲区影像 ●360°全景影像 | ●定速巡航 ●自适应巡航 ●全速自适应巡航 | ●L2级 | ●标配 | ●标配 | ●标配 | ●标配图示 |  | - | - | - | - | - | - | - | - | - | ●运动 ●ECO ●个性化 ●标准舒适 | ●标配 | ●标配 | - | ●可开启全景天窗 | ●标配 | - | ●标配 | ●标配 | - | ●标配 | ●标配 | ●真皮 | ●上下+前后 | - | ●多功能控制 ○加热 | ●彩色 | ●全液晶 | ●10.25 | - | ○选配 | - | ○选配 |  | ●标配 | ●智能遥控钥匙 ●手机蓝牙钥匙 | ●主驾驶位图示 | ●标配图示 | ●标配 | - | - | - | ●标配 | - | ●标配图示 | - | ●标配 | ●仿皮 ○真皮 | ○Nappa真皮 | - | ●2+3 | - | - | ●主驾驶位 ●副驾驶位 | ●前后移动 ●靠背角度 ●高低调节 | ○腰部 | ●前后移动 ●靠背角度 | - | - | ●头枕 | ●加热 ○暂无价格 通风 | ○加热 | - | - | ●前排 ●后排 | ●标配 | - | ●40:60 | - | - | ●大屏 | ●12.8吋 | ●标配 | ●标配 | ●标配图示 | ●标配 | - | ●标配 | ●标配 | V1.01.96 | ●标配 | ●标配 | - | - | - | - | ●SD卡槽 ●USB/Type-C | ●前排2个 ●后排2个 | - | - | - | ●6 ○12 | - | ●LED | ●LED | ●标配 | - | ●标配 | - | - | - | ●标配 | - | ●多色 | - | ●标配 | - | ●前排 ●后排 | ●全车 | ●标配 | ●电动调节图示 ●加热 ●电动折叠 ●记忆 ●倒车自动下翻 ●锁车自动折叠 | ○自动防眩目 | ● 主驾驶位+有照明 ● 副驾驶位+有照明 | ○选配 | - | ●标配 | ●标配 | - | ●前排 | - | ●自动 | - | ●标配 | ●双区空调 | ●标配 | ●标配 | ●标配 | ●标配 | - | - | ●服务预约 ●车辆监控 ●数字钥匙 ●充电管理 ●远程控制 | - | - | - |  |  |  |  | 可选外观、内饰、轮毂、制动器1种选装包 | 纯电动 272马力 | [77 empty] | ●10.25吋 | [16 empty] | 20英寸多幅铝合金运动轮毂(255/45 R20),Nappa真皮座椅,主驾座椅腰部支撑电动4向调节,第二排左右两侧座椅加热,前排座椅通风,12扬声器高级环绕音响系统,独立功放DSP,电动尾门(带位置记忆和防夹功能),自动防炫目内后视镜,电源逆变输出，后排隐私玻璃，方向盘加热。 ○选配15000元 | 以下配置后续将通过OTA推送开通：SDIS窄道辅助系统、BSD盲区监测、DOW开门预警、LCA车道变换预警、RCW后碰撞预警、RCTA后方横向来车预警、LCC车道居中辅助、手离方向盘预警、ATC自适应弯道巡航、ALC自动变道辅助、TJA交通拥堵辅助、HWA高速辅助驾驶 ●标配
221 | 零跑C11 2022款 智行版510 | 23.98万 | 23.98万 | 零跑汽车 | 中型SUV | 纯电动 | 2022.08 |  | 510 | 快充0.67小时 慢充6.5小时 | 80 |  |  |  |  | 电动车单速变速箱 | 4750x1905x1675 | SUV | 170 | 7.9 |  | 16.6 | 4年或12万公里 | - | 4750 | 1905 | 1675 | 2930 | 1605 | 1595 | 180 | 5 | 平开门 | 5 | 1980 | - | 2355 |  | 427-892 | 0.282 | [10 empty] | 200(272Ps) |  | 360 | [8 empty] | 纯电动 272马力 | 永磁/同步 | 200 | 272 | 360 | - | - | 200 | 360 | - | - | 单电机 | 后置 | 磷酸铁锂电池 | 8年或15万公里 | 78.54 | 140.08 | 快充0.67小时 慢充6.5小时 ●快充接口 | ●低温加热 ●液态冷却 | ●标配1个 | 电动车单速变速箱 | 1 | 固定齿比变速箱 | 后置后驱 | - | - | 双叉臂式独立悬挂 | 多连杆式独立悬挂 | 电动助力 | 承载式 | 通风盘式 | 通风盘式 | 电子驻车 | 235/60 R18 | 235/60 R18 | - | - | ●标配 | ●标配 | ●标配 | ●标配 | ●标配 | ●车道偏离预警 ●前方碰撞预警 ●后方交通预警 ●倒车车侧预警 ●DOW开门预警 | ●标配 | ●标配 | ●标配 | ●标配 | ●标配 | - | ●主驾驶位 ●副驾驶位 | ●前排 | ●标配 | - | - | - | - | - | - | ●标配 | ●胎压显示 | ●标配 | - | - | ●前 ●后 | ●倒车影像 ●车侧盲区影像 ●360°全景影像 | ●定速巡航 ●自适应巡航 ●全速自适应巡航 | ●L2级 | ●标配 | ●标配 | ●标配 | ●标配图示 |  | - | - | - | - | - | - | - | - | - | ●运动 ●ECO ●个性化 ●标准舒适 | ●标配 | ●标配 | - | ●可开启全景天窗 | ●标配 | - | ●标配 | ●标配 | - | ●标配 | ●标配 | ●真皮 | ●上下+前后 | - | ●多功能控制 ○加热 | ●彩色 | ●全液晶 | ●10.25 | - | ○选配 | - | ○选配 |  | ●标配 | ●智能遥控钥匙 ●手机蓝牙钥匙 | ●主驾驶位图示 | ●标配图示 | ●标配 | - | - | - | ●标配 | - | ●标配图示 | - | ●标配 | ●仿皮 ○真皮 | ○Nappa真皮 | - | ●2+3 | - | - | ●主驾驶位 ●副驾驶位 | ●前后移动 ●靠背角度 ●高低调节 | ○腰部 | ●前后移动 ●靠背角度 | - | - | ●头枕 | ●加热 ○暂无价格 通风 | ○加热 | - | - | ●前排 ●后排 | ●标配 | - | ●40:60 | - | - | ●大屏 | ●12.8吋 | ●标配 | ●标配 | ●标配图示 | ●标配 | - | ●标配 | ●标配 | V1.01.96 | ●标配 | ●标配 | - | - | - | - | ●SD卡槽 ●USB/Type-C | ●前排2个 ●后排2个 | - | - | - | ●6 ○12 | - | ●LED | ●LED | ●标配 | - | ●标配 | - | - | - | ●标配 | - | ●多色 | - | ●标配 | - | ●前排 ●后排 | ●全车 | ●标配 | ●电动调节图示 ●加热 ●电动折叠 ●记忆 ●倒车自动下翻 ●锁车自动折叠 | ○自动防眩目 | ● 主驾驶位+有照明 ● 副驾驶位+有照明 | ○选配 | - | ●标配 | ●标配 | - | ●前排 | - | ●自动 | - | ●标配 | ●双区空调 | ●标配 | ●标配 | ●标配 | ●标配 | - | - | ●服务预约 ●车辆监控 ●数字钥匙 ●充电管理 ●远程控制 | - | - | - |  |  |  |  | 可选外观、内饰、轮毂、制动器1种选装包 | 纯电动 272马力 | [77 empty] | ●10.25吋 | [16 empty] | 20英寸多幅铝合金运动轮毂(255/45 R20),Nappa真皮座椅,主驾座椅腰部支撑电动4向调节,第二排左右两侧座椅加热,前排座椅通风,12扬声器高级环绕音响系统,独立功放DSP,电动尾门(带位置记忆和防夹功能),自动防炫目内后视镜,电源逆变输出，后排隐私玻璃，方向盘加热。 ○选配15000元 | 以下配置后续将通过OTA推送开通：SDIS窄道辅助系统、BSD盲区监测、DOW开门预警、LCA车道变换预警、RCW后碰撞预警、RCTA后方横向来车预警、LCC车道居中辅助、手离方向盘预警、ATC自适应弯道巡航、ALC自动变道辅助、TJA交通拥堵辅助、HWA高速辅助驾驶 ●标配
222 | 零跑C11 2021款 尊享版 | 20.98万 | 20.98万 | 零跑汽车 | 中型SUV | 纯电动 | 2020.12 |  | 610 | 快充0.67小时 慢充7.5小时 | 80 |  |  |  |  | 电动车单速变速箱 | 4750x1905x1675 | SUV | 170 | 7.9 |  | 16.4 | 4年或12万公里 | 3424.0元 | 4750 | 1905 | 1675 | 2930 | 1605 | 1595 | 180 | 5 | 平开门 | 5 | 2070 | - | 2445 |  | 427-892 | 0.282 | [10 empty] | 200(272Ps) |  | 360 | [8 empty] | 纯电动 272马力 | 永磁/同步 | 200 | 272 | 360 | - | - | 200 | 360 | - | - | 单电机 | 后置 | 三元锂电池 | 8年或15万公里 | 89.55 | 180.98 | 快充0.67小时 慢充7.5小时 ●快充接口 | ●低温加热 ●液态冷却 | ●标配1个 | 电动车单速变速箱 | 1 | 固定齿比变速箱 | 后置后驱 | - | - | 双叉臂式独立悬挂 | 多连杆式独立悬挂 | 电动助力 | 承载式 | 通风盘式 | 通风盘式 | 电子驻车 | 235/60 R18 | 235/60 R18 | - | - | ●标配 | ●标配 | ●标配 | ●标配 | ●标配 | ●车道偏离预警 ●前方碰撞预警 ●后方交通预警 ●倒车车侧预警 ●DOW开门预警 | ●标配 | ●标配 | ●标配 | ●标配 | ●标配 | - | ●主驾驶位 ●副驾驶位 | ●前排 | ●标配 | - | - | - | - | - | - | ●标配 | ●胎压显示 | ●标配 | - | - | ●前 ●后 | ●倒车影像 ●车侧盲区影像 ●360°全景影像 | ●定速巡航 ●自适应巡航 ●全速自适应巡航 | ●L2级 | ●标配 | ●标配 | ●标配 | ●标配图示 |  | - | - | - | - | - | - | - | - | - | ●运动 ●ECO ●个性化 ●标准舒适 | ●标配 | ●标配 | - | ●可开启全景天窗 | ●标配 | - | ●标配 | ●标配 | - | ●标配 | ●标配 | ●真皮 | ●上下+前后 | - | ●多功能控制 ○加热 | ●彩色 | ●全液晶 | ●10.25 | - | ○选配 | - | ○选配 |  | ●标配 | ●智能遥控钥匙 ●手机蓝牙钥匙 | ●主驾驶位图示 | ●标配图示 | ●标配 | - | - | - | ●标配 | - | ●标配图示 | - | ●标配 | ●仿皮 ○真皮 | ○Nappa真皮 | - | ●2+3 | - | - | ●主驾驶位 ●副驾驶位 | ●前后移动 ●靠背角度 ●高低调节 | ○腰部 | ●前后移动 ●靠背角度 | - | - | ●头枕 | ●加热 ○暂无价格 通风 | ○加热 | - | - | ●前排 ●后排 | ●标配 | - | ●40:60 | - | - | ●大屏 | ●12.8吋 | ●标配 | ●标配 | ●标配图示 | ●标配 | - | ●标配 | ●标配 | V1.01.96 | ●标配 | ●标配 | - | - | - | - | ●SD卡槽 ●USB/Type-C | ●前排2个 ●后排2个 | - | - | - | ●6 ○12 | - | ●LED | ●LED | ●标配 | - | ●标配 | - | - | - | ●标配 | - | ●多色 | - | ●标配 | - | ●前排 ●后排 | ●全车 | ●标配 | ●电动调节 ●加热 ●电动折叠 ●记忆 ●倒车自动下翻 ●锁车自动折叠 | ○自动防眩目 | ● 主驾驶位+有照明 ● 副驾驶位+有照明 | ○选配 | - | ●标配 | ●标配 | - | ●前排 | - | ●自动 | - | ●标配 | ●双区空调 | ●标配 | ●标配 | ●标配 | ●标配 | - | - | ●服务预约 ●车辆监控 ●数字钥匙 ●充电管理 ●远程控制 | - | - | - |  |  |  |  | 可选外观、内饰、轮毂、制动器1种选装包 | 纯电动 272马力 | [77 empty] | ●10.25吋 | [16 empty] | 20英寸多幅铝合金运动轮毂(255/45 R20),Nappa真皮座椅,主驾座椅腰部支撑电动4向调节,第二排左右两侧座椅加热,前排座椅通风,12扬声器高级环绕音响系统,独立功放DSP,电动尾门(带位置记忆和防夹功能),自动防炫目内后视镜,电源逆变输出，后排隐私玻璃，方向盘加热。 ○选配15000元 | 以下配置后续将通过OTA推送开通：SDIS窄道辅助系统、BSD盲区监测、DOW开门预警、LCA车道变换预警、RCW后碰撞预警、RCTA后方横向来车预警、LCC车道居中辅助、手离方向盘预警、ATC自适应弯道巡航、ALC自动变道辅助、TJA交通拥堵辅助、HWA高速辅助驾驶 ●标配
223 | 零跑C11 2021款 性能版 | 22.98万 | 22.98万 | 零跑汽车 | 中型SUV | 纯电动 | 2020.12 |  | 550 | 快充0.67小时 慢充7.5小时 | 80 |  |  |  |  | 电动车单速变速箱 | 4750x1905x1675 | SUV | 170 | 4.5 |  | 18.5 | 4年或12万公里 | 3424.0元 | 4750 | 1905 | 1675 | 2930 | 1605 | 1595 | 180 | 5 | 平开门 | 5 | 2190 | - | 2565 |  | 427-892 | 0.282 | [10 empty] | 400(544Ps) |  | 720 | [8 empty] | 纯电动 544马力 | 永磁/同步 | 400 | 544 | 720 | 200 | 360 | 200 | 360 | - | - | 双电机 | 前置+后置 | 三元锂电池 | 8年或15万公里 | 89.97 | 181.3 | 快充0.67小时 慢充7.5小时 ●快充接口 | ●低温加热 ●液态冷却 | ●标配1个 | 电动车单速变速箱 | 1 | 固定齿比变速箱 | 双电机四驱 | 电动四驱 | - | 双叉臂式独立悬挂 | 多连杆式独立悬挂 | 电动助力 | 承载式 | 通风盘式 | 通风盘式 | 电子驻车 | 235/60 R18 | 235/60 R18 | - | - | ●标配 | ●标配 | ●标配 | ●标配 | ●标配 | ●车道偏离预警 ●前方碰撞预警 ●后方交通预警 ●倒车车侧预警 ●DOW开门预警 | ●标配 | ●标配 | ●标配 | ●标配 | ●标配 | - | ●主驾驶位 ●副驾驶位 | ●前排 | ●标配 | - | - | - | - | - | - | ●标配 | ●胎压显示 | ●标配 | - | - | ●前 ●后 | ●倒车影像 ●车侧盲区影像 ●360°全景影像 | ●定速巡航 ●自适应巡航 ●全速自适应巡航 | ●L2级 | ●标配 | ●标配 | ●标配 | ●标配图示 |  | - | - | - | - | - | - | - | - | - | ●运动 ●ECO ●个性化 ●标准舒适 | ●标配 | ●标配 | - | ●可开启全景天窗 | ●标配 | - | ●标配 | ●标配 | - | ●标配 | ●标配 | ●真皮 | ●上下+前后 | - | ●多功能控制 ○加热 | ●彩色 | ●全液晶 | ●10.25 | - | ○选配 | - | ○选配 |  | ●标配 | ●智能遥控钥匙 ●手机蓝牙钥匙 | ●主驾驶位图示 | ●标配图示 | ●标配 | - | - | - | ●标配 | - | ●标配图示 | - | ●标配 | ●仿皮 ○真皮 | ○Nappa真皮 | - | ●2+3 | - | - | ●主驾驶位 ●副驾驶位 | ●前后移动 ●靠背角度 ●高低调节 | ○腰部 | ●前后移动 ●靠背角度 | - | - | ●头枕 | ●加热 ○暂无价格 通风 | ○加热 | - | - | ●前排 ●后排 | ●标配 | - | ●40:60 | - | - | ●大屏 | ●12.8吋 | ●标配 | ●标配 | ●标配图示 | ●标配 | - | ●标配 | ●标配 | V1.01.96 | ●标配 | ●标配 | - | - | - | - | ●SD卡槽 ●USB/Type-C | ●前排2个 ●后排2个 | - | - | - | ●6 ○12 | - | ●LED | ●LED | ●标配 | - | ●标配 | - | - | - | ●标配 | - | ●多色 | - | ●标配 | - | ●前排 ●后排 | ●全车 | ●标配 | ●电动调节 ●加热 ●电动折叠 ●记忆 ●倒车自动下翻 ●锁车自动折叠 | ○自动防眩目 | ● 主驾驶位+有照明 ● 副驾驶位+有照明 | ○选配 | - | ●标配 | ●标配 | - | ●前排 | - | ●自动 | - | ●标配 | ●双区空调 | ●标配 | ●标配 | ●标配 | ●标配 | - | - | ●服务预约 ●车辆监控 ●数字钥匙 ●充电管理 ●远程控制 | - | - | - |  |  |  |  | 可选外观、内饰、轮毂、制动器1种选装包 | 纯电动 544马力 | [77 empty] | ●10.25吋 | [16 empty] | 20英寸多幅铝合金运动轮毂(255/45 R20),Nappa真皮座椅,主驾座椅腰部支撑电动4向调节,第二排左右两侧座椅加热,前排座椅通风,12扬声器高级环绕音响系统,独立功放DSP,电动尾门(带位置记忆和防夹功能),自动防炫目内后视镜,电源逆变输出，后排隐私玻璃，方向盘加热。 ○选配15000元 | 以下配置后续将通过OTA推送开通：SDIS窄道辅助系统、BSD盲区监测、DOW开门预警、LCA车道变换预警、RCW后碰撞预警、RCTA后方横向来车预警、LCC车道居中辅助、手离方向盘预警、ATC自适应弯道巡航、ALC自动变道辅助、TJA交通拥堵辅助、HWA高速辅助驾驶 ●标配
224 | 小蚂蚁 2022款 甜粉款 微糖版 三元锂 28.8kWh 30kW 301km | 7.39万 | 7.39万 | 奇瑞新能源 | 微型车 | 纯电动 | 2022.07 |  | 301 | 快充0.5小时 慢充9小时 | 80 |  |  |  |  | 电动车单速变速箱 | 3200x1670x1550 | 两厢车 | 100 | - |  | 9.4 | 3年或12万公里 | 4428.0元 | 3200 | 1670 | 1550 | 2150 | 1450 | 1430 | 120 | 3 | 平开门 | 4 | 955 | - | 1255 |  | - | - | [10 empty] | 30(41Ps) |  | 120 | [8 empty] | 纯电动 41马力 | 永磁/同步 | 30 | 41 | 120 | - | - | 30 | 120 | - | - | 单电机 | 后置 | 三元锂电池 | 首任车主不限年限/里程(责任免除条款以官方为准) | 28.8 | 140.01 | 快充0.5小时 慢充9小时 ●快充接口 | ●低温加热 | - | 电动车单速变速箱 | 1 | 固定齿比变速箱 | 后置后驱 | - | - | 麦弗逊式独立悬挂 | 连杆支柱式独立悬挂 | 电动助力 | 承载式 | 通风盘式 | 鼓式 | 手刹 | 175/60 R15 | 175/60 R15 | - |  | ●标配 | ●标配 | ●标配 | ●标配 | ●标配 | - - | - | - | - | - | - | - | ●主驾驶位 ●副驾驶位 | - | - | - | - | - | - | - | - | ●标配 | ●胎压显示 | ●标配 | - | - | ●后 | ●倒车影像图示 - | - | - | - | - | ●标配图示 | - |  | - | - | - | - | - | - | - |  | - | ●运动 ●ECO | ●标配 | ●标配 |  | - | - | - | - | ●标配 |  | - | - | ●皮质 | ●上下 | - | ●多功能控制 | ●单色 | ●全液晶 | - | - | - | - | - |  | ●标配 | ●普通遥控钥匙 - | - | ●标配图示 | ●标配 | - | - | - | - | - | - | - | - | ●仿皮 | - | - |  | - |  | - ●副驾驶位 | ●前后移动 ●靠背角度 | - | ●前后移动 ●靠背角度 | - | - | ●头枕 | - | - |  | ●标配图示 | ●前排 | - | - | ●50:50 |  | - | ●大屏 | ●10吋 | - | - | - | ●标配 | ●CarLife | - | - |  | - | - | - | - | - | - | ●USB/Type-C | ●前排2个 | - | - | - | ●4 | - | ●卤素 | ●卤素 | ●标配 | - | - | - | - | - | ●标配 | - | - | - | ●标配 | - | ●前排 | - | - | ●电动调节图示 - | - | ● 主驾驶位+无照明 ● 副驾驶位+无照明 | - | - | - | - |  | - | - | ●手动 | - | - | - | ●标配 | - | ●标配 | - | - | - | ●服务预约 ●车辆监控 ●充电管理 ●远程控制 | - | - | - |  |  |  |  | 可选外观、内饰、轮毂、制动器 | 纯电动 41马力 | [35 empty] | 不限年限/不限里程(责任免除条款以官方为准)
225 | 小蚂蚁 2022款 甜粉款 半糖版 三元锂 28.8kWh 30kW 301km | 7.69万 | 7.69万 | 奇瑞新能源 | 微型车 | 纯电动 | 2022.07 |  | 301 | 快充0.5小时 慢充9小时 | 80 |  |  |  |  | 电动车单速变速箱 | 3200x1670x1550 | 两厢车 | 100 | - |  | 9.4 | 3年或12万公里 | 4428.0元 | 3200 | 1670 | 1550 | 2150 | 1450 | 1430 | 120 | 3 | 平开门 | 4 | 955 | - | 1255 |  | - | - | [10 empty] | 30(41Ps) |  | 120 | [8 empty] | 纯电动 41马力 | 永磁/同步 | 30 | 41 | 120 | - | - | 30 | 120 | - | - | 单电机 | 后置 | 三元锂电池 | 首任车主不限年限/里程(责任免除条款以官方为准) | 28.8 | 140.1 | 快充0.5小时 慢充9小时 ●快充接口 | ●低温加热 | - | 电动车单速变速箱 | 1 | 固定齿比变速箱 | 后置后驱 | - | - | 麦弗逊式独立悬挂 | 连杆支柱式独立悬挂 | 电动助力 | 承载式 | 通风盘式 | 实心盘式 | 电子驻车 | 175/60 R15 | 175/60 R15 | - |  | ●标配 | ●标配 | ●标配 | ●标配 | ●标配 | - - | - | - | - | - | - | - | ●主驾驶位 ●副驾驶位 | - | - | - | - | - | - | - | - | ●标配 | ●胎压显示 | ●标配 | - | - | ●后 | ●倒车影像图示 - | - | - | - | ●标配 | ●标配图示 | - |  | - | - | - | - | - | - | - |  | - | ●运动 ●ECO | ●标配 | ●标配 |  | - | - | - | - | ●标配 |  | - | - | ●皮质 | ●上下 | - | ●多功能控制 | ●单色 | ●全液晶 | - | - | - | - | - |  | ●标配 | ●普通遥控钥匙 - | - | ●标配图示 | ●标配 | - | - | - | - | - | ●标配图示 | - | - | ●仿皮 | - | - |  | - |  | - ●副驾驶位 | ●前后移动 ●靠背角度 | - | ●前后移动 ●靠背角度 | - | - | ●头枕 | - | - |  | ●标配图示 | ●前排 | - | - | ●50:50 |  | - | ●大屏 | ●10吋 | - | - | - | ●标配 | ●CarLife | - | - |  | - | - | - | - | - | - | ●USB/Type-C | ●前排2个 | - | - | - | ●4 | - | ●卤素 | ●卤素 | ●标配 | - | - | - | - | - | ●标配 | - | - | - | ●标配 | - | ●前排 | - | - | ●电动调节图示 ●加热 | - | ● 主驾驶位+无照明 ● 副驾驶位+无照明 | - | - | - | - |  | - | - | ●手动 | - | - | - | ●标配 | - | ●标配 | - | - | - | ●服务预约 ●车辆监控 ●充电管理 ●远程控制 | - | - | - |  |  |  |  | 可选外观、内饰、轮毂、制动器 | 纯电动 41马力 | [35 empty] | 不限年限/不限里程(责任免除条款以官方为准)
226 | 小蚂蚁 2022款 甜粉款 全糖版 三元锂 28.8kWh 30kW 301km | 8.20万 | 8.2万 | 奇瑞新能源 | 微型车 | 纯电动 | 2022.07 |  | 301 | 快充0.5小时 慢充9小时 | 80 |  |  |  |  | 电动车单速变速箱 | 3200x1670x1550 | 两厢车 | 100 | - |  | 9.4 | 3年或12万公里 | 4428.0元 | 3200 | 1670 | 1550 | 2150 | 1450 | 1430 | 120 | 3 | 平开门 | 4 | 955 | - | 1255 |  | - | - | [10 empty] | 30(41Ps) |  | 120 | [8 empty] | 纯电动 41马力 | 永磁/同步 | 30 | 41 | 120 | - | - | 30 | 120 | - | - | 单电机 | 后置 | 三元锂电池 | 首任车主不限年限/里程(责任免除条款以官方为准) | 28.8 | 140.01 | 快充0.5小时 慢充9小时 ●快充接口 | ●低温加热 | - | 电动车单速变速箱 | 1 | 固定齿比变速箱 | 后置后驱 | - | - | 麦弗逊式独立悬挂 | 连杆支柱式独立悬挂 | 电动助力 | 承载式 | 通风盘式 | 实心盘式 | 电子驻车 | 175/60 R15 | 175/60 R15 | - |  | ●标配 | ●标配 | ●标配 | ●标配 | ●标配 | - - | - | - | - | - | - | - | ●主驾驶位 ●副驾驶位 | - | - | - | - | - | - | - | - | ●标配 | ●胎压显示 | ●标配 | - | - | ●后 | ●倒车影像图示 - | - | - | - | ●标配 | ●标配图示 | - |  | - | - | - | - | - | - | - |  | - | ●运动 ●ECO | ●标配 | ●标配 |  | ●不可开启全景天窗 | - | - | - | ●标配 |  | - | - | ●皮质 | ●上下 | - | ●多功能控制 | ●单色 | ●全液晶 | - | - | - | - | - |  | ●标配 | ●普通遥控钥匙 - | - | ●标配图示 | ●标配 | - | - | - | - | - | ●标配图示 | - | - | ●仿皮 | - | - |  | - |  | ●主驾驶位 ●副驾驶位 | ●前后移动 ●靠背角度 | - | ●前后移动 ●靠背角度 | - | - | ●头枕 | - | - |  | ●标配图示 | ●前排 | - | - | ●50:50 |  | - | ●大屏 | ●10吋 | ●标配 | ●标配 | - | ●标配 | ●CarLife | ●标配 | - |  | - | ●标配 | - | ●标配 | - | - | ●USB/Type-C | ●前排2个 | - | - | - | ●4 | - | ●卤素 | ●卤素 | ●标配 | - | - | - | - | - | ●标配 | - | - | - | ●标配 | - | ●前排 | - | - | ●电动调节图示 ●加热 | - | ● 主驾驶位+无照明 ● 副驾驶位+无照明 | - | - | - | - |  | - | - | ●手动 | - | - | - | ●标配 | - | ●标配 | - | - | - | ●服务预约 ●车辆监控 ●充电管理 ●远程控制 | - | - | - |  |  |  |  | 可选外观、内饰、轮毂、制动器 | 纯电动 41马力 | [35 empty] | 不限年限/不限里程(责任免除条款以官方为准)
227 | 小蚂蚁 2022款 甜粉款 微糖版 磷酸铁锂 29.2kWh 30kW 301km | 7.39万 | 7.39万 | 奇瑞新能源 | 微型车 | 纯电动 | 2022.09 |  | 301 | 快充0.5小时 慢充9小时 | 80 |  |  |  |  | 电动车单速变速箱 | 3200x1670x1550 | 两厢车 | 100 | - |  | 9.4 | 3年或12万公里 | 4428.0元 | 3200 | 1670 | 1550 | 2150 | 1450 | 1430 | 120 | 3 | 平开门 | 4 | 975 | - | 1380 |  | - | - | [10 empty] | 30(41Ps) |  | 120 | [8 empty] | 纯电动 41马力 | 永磁/同步 | 30 | 41 | 120 | - | - | 30 | 120 | - | - | 单电机 | 后置 | 磷酸铁锂电池 | 首任车主不限年限/里程(责任免除条款以官方为准) | 29.2 | 140.01 | 快充0.5小时 慢充9小时 ●快充接口 | ●低温加热 | - | 电动车单速变速箱 | 1 | 固定齿比变速箱 | 后置后驱 | - | - | 麦弗逊式独立悬挂 | 连杆支柱式独立悬挂 | 电动助力 | 承载式 | 通风盘式 | 鼓式 | 手刹 | 175/60 R15 | 175/60 R15 | - |  | ●标配 | ●标配 | ●标配 | ●标配 | ●标配 | - - | - | - | - | - | - | - | ●主驾驶位 ●副驾驶位 | - | - | - | - | - | - | - | - | ●标配 | ●胎压显示 | ●标配 | - | - | ●后 | ●倒车影像图示 - | - | - | - | - | ●标配图示 | - |  | - | - | - | - | - | - | - |  | - | ●运动 ●ECO | ●标配 | ●标配 |  | - | - | - | - | ●标配 |  | - | - | ●皮质 | ●上下 | - | ●多功能控制 | ●单色 | ●全液晶 | - | - | - | - | - |  | ●标配 | ●普通遥控钥匙 - | - | ●标配图示 | ●标配 | - | - | - | - | - | - | - | - | ●仿皮 | - | - |  | - |  | - ●副驾驶位 | ●前后移动 ●靠背角度 | - | ●前后移动 ●靠背角度 | - | - | ●头枕 | - | - |  | ●标配图示 | ●前排 | - | - | ●50:50 |  | - | ●大屏 | ●10吋 | - | - | - | ●标配 | ●CarLife | - | - |  | - | - | - | - | - | - | ●USB/Type-C | ●前排2个 | - | - | - | ●4 | - | ●卤素 | ●卤素 | ●标配 | - | - | - | - | - | ●标配 | - | - | - | ●标配 | - | ●前排 | - | - | ●电动调节图示 - | - | ● 主驾驶位+无照明 ● 副驾驶位+无照明 | - | - | - | - |  | - | - | ●手动 | - | - | - | ●标配 | - | ●标配 | - | - | - | ●服务预约 ●车辆监控 ●充电管理 ●远程控制 | - | - | - |  |  |  |  | 可选外观、内饰、轮毂、制动器 | 纯电动 41马力 | [35 empty] | 不限年限/不限里程(责任免除条款以官方为准)
228 | 小蚂蚁 2022款 甜粉款 半糖版 磷酸铁锂 29.2kWh 30kW 301km | 7.69万 | 7.69万 | 奇瑞新能源 | 微型车 | 纯电动 | 2022.09 |  | 301 | 快充0.5小时 慢充9小时 | 80 |  |  |  |  | 电动车单速变速箱 | 3200x1670x1550 | 两厢车 | 100 | - |  | 9.4 | 3年或12万公里 | 4428.0元 | 3200 | 1670 | 1550 | 2150 | 1450 | 1430 | 120 | 3 | 平开门 | 4 | 975 | - | 1380 |  | - | - | [10 empty] | 30(41Ps) |  | 120 | [8 empty] | 纯电动 41马力 | 永磁/同步 | 30 | 41 | 120 | - | - | 30 | 120 | - | - | 单电机 | 后置 | 磷酸铁锂电池 | 首任车主不限年限/里程(责任免除条款以官方为准) | 29.2 | 140.01 | 快充0.5小时 慢充9小时 ●快充接口 | ●低温加热 | - | 电动车单速变速箱 | 1 | 固定齿比变速箱 | 后置后驱 | - | - | 麦弗逊式独立悬挂 | 连杆支柱式独立悬挂 | 电动助力 | 承载式 | 通风盘式 | 实心盘式 | 电子驻车 | 175/60 R15 | 175/60 R15 | - |  | ●标配 | ●标配 | ●标配 | ●标配 | ●标配 | - - | - | - | - | - | - | - | ●主驾驶位 ●副驾驶位 | - | - | - | - | - | - | - | - | ●标配 | ●胎压显示 | ●标配 | - | - | ●后 | ●倒车影像图示 - | - | - | - | ●标配 | ●标配图示 | - |  | - | - | - | - | - | - | - |  | - | ●运动 ●ECO | ●标配 | ●标配 |  | - | - | - | - | ●标配 |  | - | - | ●皮质 | ●上下 | - | ●多功能控制 | ●单色 | ●全液晶 | - | - | - | - | - |  | ●标配 | ●普通遥控钥匙 - | - | ●标配图示 | ●标配 | - | - | - | - | - | ●标配图示 | - | - | ●仿皮 | - | - |  | - |  | - ●副驾驶位 | ●前后移动 ●靠背角度 | - | ●前后移动 ●靠背角度 | - | - | ●头枕 | - | - |  | ●标配图示 | ●前排 | - | - | ●50:50 |  | - | ●大屏 | ●10吋 | - | - | - | ●标配 | ●CarLife | - | - |  | - | - | - | - | - | - | ●USB/Type-C | ●前排2个 | - | - | - | ●4 | - | ●卤素 | ●卤素 | ●标配 | - | - | - | - | - | ●标配 | - | - | - | ●标配 | - | ●前排 | - | - | ●电动调节图示 ●加热 | - | ● 主驾驶位+无照明 ● 副驾驶位+无照明 | - | - | - | - |  | - | - | ●手动 | - | - | - | ●标配 | - | ●标配 | - | - | - | ●服务预约 ●车辆监控 ●充电管理 ●远程控制 | - | - | - |  |  |  |  | 可选外观、内饰、轮毂、制动器 | 纯电动 41马力 | [35 empty] | 不限年限/不限里程(责任免除条款以官方为准)
229 | 小蚂蚁 2022款 30万蚁粉款 加糖版 三元锂 28.8kWh 30kW 301km | 8.20万 | 8.1999万 | 奇瑞新能源 | 微型车 | 纯电动 | 2022.09 |  | 301 | 快充0.5小时 慢充9小时 | 80 |  |  |  |  | 电动车单速变速箱 | 3200x1670x1550 | 两厢车 | 100 | - |  | 9.4 | 3年或12万公里 | 4428.0元 | 3200 | 1670 | 1550 | 2150 | 1450 | 1430 | 120 | 3 | 平开门 | 4 | 955 | - | 1255 |  | - | - | [10 empty] | 30(41Ps) |  | 120 | [8 empty] | 纯电动 41马力 | 永磁/同步 | 30 | 41 | 120 | - | - | 30 | 120 | - | - | 单电机 | 后置 | 三元锂电池 | 首任车主不限年限/里程(责任免除条款以官方为准) | 28.8 | 140.01 | 快充0.5小时 慢充9小时 ●快充接口 | ●低温加热 | - | 电动车单速变速箱 | 1 | 固定齿比变速箱 | 后置后驱 | - | - | 麦弗逊式独立悬挂 | 连杆支柱式独立悬挂 | 电动助力 | 承载式 | 通风盘式 | 实心盘式 | 电子驻车 | 175/60 R15 | 175/60 R15 | - |  | ●标配 | ●标配 | ●标配 | ●标配 | ●标配 | - - | - | - | - | - | - | - | ●主驾驶位 ●副驾驶位 | - | - | - | - | - | - | - | - | ●标配 | ●胎压显示 | ●标配 | - | - | ●后 | ●倒车影像图示 - | - | - | - | ●标配 | ●标配图示 | - |  | - | - | - | - | - | - | - |  | - | ●运动 ●ECO | ●标配 | ●标配 |  | ●不可开启全景天窗 | - | - | - | ●标配 |  | - | - | ●皮质 | ●上下 | - | ●多功能控制 | ●单色 | ●全液晶 | - | - | - | - | - |  | ●标配 | ●普通遥控钥匙 ●手机蓝牙钥匙 | - | ●标配图示 | ●标配 | - | - | - | - | - | ●标配图示 | - | - | ●仿皮 | - | - |  | - |  | - ●副驾驶位 | ●前后移动 ●靠背角度 | - | ●前后移动 ●靠背角度 | - | - | ●头枕 | - | - |  | ●标配 | ●前排 | - | - | ●50:50 |  | - | ●大屏 | ●10.4吋 | ●标配 | ●标配 | - | ●标配 | ●CarLife | ●标配 | - |  | - | ●标配 | - | - | - | - | ●USB/Type-C | ●前排2个 | - | - | - | ●4 | - | ●卤素 | ●卤素 | ●标配 | - | - | - | - | - | ●标配 | - | - | - | ●标配 | - | ●前排 | - | - | ●电动调节图示 ●加热 | - | ● 主驾驶位+无照明 ● 副驾驶位+无照明 | - | - | - | - |  | - | - | ●手动 | - | - | - | ●标配 | - | ●标配 | - | - | - | ●服务预约 ●车辆监控 ●充电管理 ●远程控制 | - | - | - |  |  |  |  | 可选外观、内饰、轮毂、制动器 | 纯电动 41马力 | [35 empty] | 不限年限/不限里程(责任免除条款以官方为准)
230 | 小蚂蚁 2022款 30万蚁粉款 加糖版 磷酸铁锂 29.2kWh 30kW 301km | 8.20万 | 8.1999万 | 奇瑞新能源 | 微型车 | 纯电动 | 2022.09 |  | 301 | 快充0.5小时 慢充9小时 | 80 |  |  |  |  | 电动车单速变速箱 | 3200x1670x1550 | 两厢车 | 100 | - |  | 9.4 | 3年或12万公里 | 4428.0元 | 3200 | 1670 | 1550 | 2150 | 1450 | 1430 | 120 | 3 | 平开门 | 4 | 975 | - | 1380 |  | - | - | [10 empty] | 30(41Ps) |  | 120 | [8 empty] | 纯电动 41马力 | 永磁/同步 | 30 | 41 | 120 | - | - | 30 | 120 | - | - | 单电机 | 后置 | 磷酸铁锂电池 | 首任车主不限年限/里程(责任免除条款以官方为准) | 29.2 | 140.01 | 快充0.5小时 慢充9小时 ●快充接口 | ●低温加热 | - | 电动车单速变速箱 | 1 | 固定齿比变速箱 | 后置后驱 | - | - | 麦弗逊式独立悬挂 | 连杆支柱式独立悬挂 | 电动助力 | 承载式 | 通风盘式 | 实心盘式 | 电子驻车 | 175/60 R15 | 175/60 R15 | - |  | ●标配 | ●标配 | ●标配 | ●标配 | ●标配 | - - | - | - | - | - | - | - | ●主驾驶位 ●副驾驶位 | - | - | - | - | - | - | - | - | ●标配 | ●胎压显示 | ●标配 | - | - | ●后 | ●倒车影像图示 - | - | - | - | ●标配 | ●标配图示 | - |  | - | - | - | - | - | - | - |  | - | ●运动 ●ECO | ●标配 | ●标配 |  | ●不可开启全景天窗 | - | - | - | ●标配 |  | - | - | ●皮质 | ●上下 | - | ●多功能控制 | ●单色 | ●全液晶 | - | - | - | - | - |  | ●标配 | ●普通遥控钥匙 ●手机蓝牙钥匙 | - | ●标配图示 | ●标配 | - | - | - | - | - | ●标配图示 | - | - | ●仿皮 | - | - |  | - |  | - ●副驾驶位 | ●前后移动 ●靠背角度 | - | ●前后移动 ●靠背角度 | - | - | ●头枕 | - | - |  | ●标配 | ●前排 | - | - | ●50:50 |  | - | ●大屏 | ●10.4吋 | ●标配 | ●标配 | - | ●标配 | ●CarLife | ●标配 | - |  | - | ●标配 | - | - | - | - | ●USB/Type-C | ●前排2个 | - | - | - | ●4 | - | ●卤素 | ●卤素 | ●标配 | - | - | - | - | - | ●标配 | - | - | - | ●标配 | - | ●前排 | - | - | ●电动调节图示 ●加热 | - | ● 主驾驶位+无照明 ● 副驾驶位+无照明 | - | - | - | - |  | - | - | ●手动 | - | - | - | ●标配 | - | ●标配 | - | - | - | ●服务预约 ●车辆监控 ●充电管理 ●远程控制 | - | - | - |  |  |  |  | 可选外观、内饰、轮毂、制动器 | 纯电动 41马力 | [35 empty] | 不限年限/不限里程(责任免除条款以官方为准)
231 | 小蚂蚁 2022款 甜粉款 全糖版 磷酸铁锂 29.2kWh 30kW 301km | 8.20万 | 8.2万 | 奇瑞新能源 | 微型车 | 纯电动 | 2022.09 |  | 301 | 快充0.5小时 慢充9小时 | 80 |  |  |  |  | 电动车单速变速箱 | 3200x1670x1550 | 两厢车 | 100 | - |  | 9.4 | 3年或12万公里 | 4428.0元 | 3200 | 1670 | 1550 | 2150 | 1450 | 1430 | 120 | 3 | 平开门 | 4 | 975 | - | 1380 |  | - | - | [10 empty] | 30(41Ps) |  | 120 | [8 empty] | 纯电动 41马力 | 永磁/同步 | 30 | 41 | 120 | - | - | 30 | 120 | - | - | 单电机 | 后置 | 磷酸铁锂电池 | 首任车主不限年限/里程(责任免除条款以官方为准) | 29.2 | 140.01 | 快充0.5小时 慢充9小时 ●快充接口 | ●低温加热 | - | 电动车单速变速箱 | 1 | 固定齿比变速箱 | 后置后驱 | - | - | 麦弗逊式独立悬挂 | 连杆支柱式独立悬挂 | 电动助力 | 承载式 | 通风盘式 | 实心盘式 | 电子驻车 | 175/60 R15 | 175/60 R15 | - |  | ●标配 | ●标配 | ●标配 | ●标配 | ●标配 | - - | - | - | - | - | - | - | ●主驾驶位 ●副驾驶位 | - | - | - | - | - | - | - | - | ●标配 | ●胎压显示 | ●标配 | - | - | ●后 | ●倒车影像图示 - | - | - | - | ●标配 | ●标配图示 | - |  | - | - | - | - | - | - | - |  | - | ●运动 ●ECO | ●标配 | ●标配 |  | ●不可开启全景天窗 | - | - | - | ●标配 |  | - | - | ●皮质 | ●上下 | - | ●多功能控制 | ●单色 | ●全液晶 | - | - | - | - | - |  | ●标配 | ●普通遥控钥匙 - | - | ●标配图示 | ●标配 | - | - | - | - | - | ●标配图示 | - | - | ●仿皮 | - | - |  | - |  | ●主驾驶位 ●副驾驶位 | ●前后移动 ●靠背角度 | - | ●前后移动 ●靠背角度 | - | - | ●头枕 | - | - |  | ●标配图示 | ●前排 | - | - | ●50:50 |  | - | ●大屏 | ●10吋 | ●标配 | ●标配 | - | ●标配 | ●CarLife | ●标配 | - |  | - | ●标配 | - | ●标配 | - | - | ●USB/Type-C | ●前排2个 | - | - | - | ●4 | - | ●卤素 | ●卤素 | ●标配 | - | - | - | - | - | ●标配 | - | - | - | ●标配 | - | ●前排 | - | - | ●电动调节图示 ●加热 | - | ● 主驾驶位+无照明 ● 副驾驶位+无照明 | - | - | - | - |  | - | - | ●手动 | - | - | - | ●标配 | - | ●标配 | - | - | - | ●服务预约 ●车辆监控 ●充电管理 ●远程控制 | - | - | - |  |  |  |  | 可选外观、内饰、轮毂、制动器 | 纯电动 41马力 | [35 empty] | 不限年限/不限里程(责任免除条款以官方为准)
232 | 小蚂蚁 2022款 甜粉款 半糖版 三元锂 40.3kWh 30kW 408km | 8.89万 | 8.89万 | 奇瑞新能源 | 微型车 | 纯电动 | 2022.09 |  | 408 | 快充0.5小时 慢充7小时 | 80 |  |  |  |  | 电动车单速变速箱 | 3200x1670x1550 | 两厢车 | 100 | - |  | 9.4 | 3年或12万公里 | 4428.0元 | 3200 | 1670 | 1550 | 2150 | 1450 | 1430 | 120 | 3 | 平开门 | 4 | 955 | - | 1275 |  | - | - | [10 empty] | 30(41Ps) |  | 120 | [8 empty] | 纯电动 41马力 | 永磁/同步 | 30 | 41 | 120 | - | - | 30 | 120 | - | - | 单电机 | 后置 | 三元锂电池 | 首任车主不限年限/里程(责任免除条款以官方为准) | 40.3 | 140.01 | 快充0.5小时 慢充7小时 ●快充接口 | ●低温加热 | - | 电动车单速变速箱 | 1 | 固定齿比变速箱 | 后置后驱 | - | - | 麦弗逊式独立悬挂 | 连杆支柱式独立悬挂 | 电动助力 | 承载式 | 通风盘式 | 实心盘式 | 电子驻车 | 175/60 R15 | 175/60 R15 | - |  | ●标配 | ●标配 | ●标配 | ●标配 | ●标配 | - - | - | - | - | - | - | - | ●主驾驶位 ●副驾驶位 | - | - | - | - | - | - | - | - | ●标配 | ●胎压显示 | ●标配 | - | - | ●后 | ●倒车影像图示 - | - | - | - | ●标配 | ●标配图示 | - |  | - | - | - | - | - | - | - |  | - | ●运动 ●ECO | ●标配 | ●标配 |  | - | - | - | - | ●标配 |  | - | - | ●皮质 | ●上下 | - | ●多功能控制 | ●单色 | ●全液晶 | - | - | - | - | - |  | ●标配 | ●普通遥控钥匙 - | - | ●标配图示 | ●标配 | - | - | - | - | - | - | - | - | ●仿皮 | - | - |  | - |  | ●主驾驶位 ●副驾驶位 | ●前后移动 ●靠背角度 | - | ●前后移动 ●靠背角度 | - | - | ●头枕 | - | - |  | ●标配图示 | ●前排 | - | - | ●50:50 |  | - | ●大屏 | ●10吋 | - | - | - | ●标配 | ●CarLife | - | - |  | - | - | - | - | - | - | ●USB/Type-C | ●前排2个 | - | - | - | ●4 | - | ●卤素 | ●卤素 | ●标配 | - | - | - | - | - | ●标配 | - | - | - | ●标配 | - | ●前排 | - | - | ●电动调节图示 - | - | ● 主驾驶位+无照明 ● 副驾驶位+无照明 | - | - | - | - |  | - | - | ●手动 | - | - | - | ●标配 | - | ●标配 | - | - | - | ●服务预约 ●车辆监控 ●充电管理 ●远程控制 | - | - | - |  |  |  |  | 可选外观、内饰、轮毂、制动器 | 纯电动 41马力 | [35 empty] | 不限年限/不限里程(责任免除条款以官方为准)
233 | 小蚂蚁 2022款 甜粉款 半糖版 三元锂 40.3kWh 55kW 408km | 8.99万 | 8.99万 | 奇瑞新能源 | 微型车 | 纯电动 | 2022.09 |  | 408 | 快充0.5小时 慢充7小时 | 80 |  |  |  |  | 电动车单速变速箱 | 3200x1670x1550 | 两厢车 | 120 | - |  | 9.4 | 3年或12万公里 | 4428.0元 | 3200 | 1670 | 1550 | 2150 | 1450 | 1430 | 120 | 3 | 平开门 | 4 | 975 | - | 1380 |  | - | - | [10 empty] | 55(75Ps) |  | 150 | [8 empty] | 纯电动 75马力 | 永磁/同步 | 55 | 75 | 150 | - | - | 55 | 150 | - | - | 单电机 | 后置 | 三元锂电池 | 首任车主不限年限/里程(责任免除条款以官方为准) | 40.3 | 140.01 | 快充0.5小时 慢充7小时 ●快充接口 | ●低温加热 | - | 电动车单速变速箱 | 1 | 固定齿比变速箱 | 后置后驱 | - | - | 麦弗逊式独立悬挂 | 连杆支柱式独立悬挂 | 电动助力 | 承载式 | 通风盘式 | 实心盘式 | 电子驻车 | 175/60 R15 | 175/60 R15 | - |  | ●标配 | ●标配 | ●标配 | ●标配 | ●标配 | - - | - | - | - | - | - | - | ●主驾驶位 ●副驾驶位 | - | - | - | - | - | - | - | - | ●标配 | ●胎压显示 | ●标配 | - | - | ●后 | ●倒车影像图示 - | - | - | - | ●标配 | ●标配图示 | - |  | - | - | - | - | - | - | - |  | - | ●运动 ●ECO | ●标配 | ●标配 |  | - | - | - | - | ●标配 |  | - | - | ●皮质 | ●上下 | - | ●多功能控制 | ●单色 | ●全液晶 | - | - | - | - | - |  | ●标配 | ●普通遥控钥匙 - | - | ●标配图示 | ●标配 | - | - | - | - | - | - | - | - | ●仿皮 | - | - |  | - |  | ●主驾驶位 ●副驾驶位 | ●前后移动 ●靠背角度 | - | ●前后移动 ●靠背角度 | - | - | ●头枕 | - | - |  | ●标配图示 | ●前排 | - | - | ●50:50 |  | - | ●大屏 | ●10吋 | - | - | - | ●标配 | ●CarLife | - | - |  | - | - | - | - | - | - | ●USB/Type-C | ●前排2个 | - | - | - | ●4 | - | ●卤素 | ●卤素 | ●标配 | - | - | - | - | - | ●标配 | - | - | - | ●标配 | - | ●前排 | - | - | ●电动调节图示 - | - | ● 主驾驶位+无照明 ● 副驾驶位+无照明 | - | - | - | - |  | - | - | ●手动 | - | - | - | ●标配 | - | ●标配 | - | - | - | ●服务预约 ●车辆监控 ●充电管理 ●远程控制 | - | - | - |  |  |  |  | 可选外观、内饰、轮毂、制动器 | 纯电动 75马力 | [35 empty] | 不限年限/不限里程(责任免除条款以官方为准)
234 | 小蚂蚁 2022款 甜粉款 全糖版 三元锂 40.3kWh 55kW 408km | 9.40万 | 9.4万 | 奇瑞新能源 | 微型车 | 纯电动 | 2022.09 |  | 408 | 快充0.5小时 慢充7小时 | 80 |  |  |  |  | 电动车单速变速箱 | 3200x1670x1550 | 两厢车 | 120 | - |  | 9.4 | 3年或12万公里 | 4428.0元 | 3200 | 1670 | 1550 | 2150 | 1450 | 1430 | 120 | 3 | 平开门 | 4 | 975 | - | 1380 |  | - | - | [10 empty] | 55(75Ps) |  | 150 | [8 empty] | 纯电动 75马力 | 永磁/同步 | 55 | 75 | 150 | - | - | 55 | 150 | - | - | 单电机 | 后置 | 三元锂电池 | 首任车主不限年限/里程(责任免除条款以官方为准) | 40.3 | 140.01 | 快充0.5小时 慢充7小时 ●快充接口 | ●低温加热 | - | 电动车单速变速箱 | 1 | 固定齿比变速箱 | 后置后驱 | - | - | 麦弗逊式独立悬挂 | 连杆支柱式独立悬挂 | 电动助力 | 承载式 | 通风盘式 | 实心盘式 | 电子驻车 | 175/60 R15 | 175/60 R15 | - |  | ●标配 | ●标配 | ●标配 | ●标配 | ●标配 | - - | - | - | - | - | - | - | ●主驾驶位 ●副驾驶位 | - | - | - | - | - | - | - | - | ●标配 | ●胎压显示 | ●标配 | - | - | ●后 | ●倒车影像图示 - | - | - | - | ●标配 | ●标配图示 | - |  | - | - | - | - | - | - | - |  | - | ●运动 ●ECO | ●标配 | ●标配 |  | ●不可开启全景天窗 | - | - | - | ●标配 |  | - | - | ●皮质 | ●上下 | - | ●多功能控制 | ●单色 | ●全液晶 | - | - | - | - | - |  | ●标配 | ●普通遥控钥匙 - | - | ●标配图示 | ●标配 | - | - | - | - | - | ●标配图示 | - | - | ●仿皮 | - | - |  | - |  | ●主驾驶位 ●副驾驶位 | ●前后移动 ●靠背角度 | - | ●前后移动 ●靠背角度 | - | - | ●头枕 | - | - |  | ●标配图示 | ●前排 | - | - | ●50:50 |  | - | ●大屏 | ●10吋 | ●标配 | ●标配 | - | ●标配 | ●CarLife | ●标配 | - |  | - | ●标配 | - | ●标配 | - | - | ●USB/Type-C | ●前排2个 | - | - | - | ●4 | - | ●卤素 | ●卤素 | ●标配 | - | - | - | - | - | ●标配 | - | - | - | ●标配 | - | ●前排 | - | - | ●电动调节图示 ●加热 | - | ● 主驾驶位+无照明 ● 副驾驶位+无照明 | - | - | - | - |  | - | - | ●手动 | - | - | - | ●标配 | - | ●标配 | - | - | - | ●服务预约 ●车辆监控 ●充电管理 ●远程控制 | - | - | - |  |  |  |  | 可选外观、内饰、轮毂、制动器 | 纯电动 75马力 | [35 empty] | 不限年限/不限里程(责任免除条款以官方为准)
235 | 小蚂蚁 2022款 魅 罗曼司 三元锂 28.8kWh | 8.55万 | 8.552万 | 奇瑞新能源 | 微型车 | 纯电动 | 2022.07 |  | 301 | 快充0.5小时 慢充9小时 | 80 |  |  |  |  | 电动车单速变速箱 | 3200x1670x1550 | 两厢车 | 100 | - |  | 9.4 | 3年或12万公里 | 4428.0元 | 3200 | 1670 | 1550 | 2150 | 1450 | 1430 | 120 | 3 | 平开门 | 4 | 975 | - | 1380 |  | - | - | [10 empty] | 30(41Ps) |  | 120 | [8 empty] | 纯电动 41马力 | 永磁/同步 | 30 | 41 | 120 | - | - | 30 | 120 | - | - | 单电机 | 后置 | 三元锂电池 | 首任车主不限年限/里程(责任免除条款以官方为准) | 28.8 | 140.1 | 快充0.5小时 慢充9小时 ●快充接口 | ●低温加热 | - | 电动车单速变速箱 | 1 | 固定齿比变速箱 | 后置后驱 | - | - | 麦弗逊式独立悬挂 | 连杆支柱式独立悬挂 | 电动助力 | 承载式 | 通风盘式 | 实心盘式 | 电子驻车 | 175/60 R15 | 175/60 R15 | - |  | ●标配 | ●标配 | ●标配 | ●标配 | ●标配 | ○倒车车侧预警 ○DOW开门预警 | - | ○选配 | - | - | - | - | ●主驾驶位 ●副驾驶位 | - | - | - | - | - | - | - | - | ●标配 | ●胎压显示 | ●标配 | - | - | ●后 | ●倒车影像图示 - | - | - | - | ●标配 | ●标配图示 | - |  | - | - | - | - | - | - | - |  | - | ●运动 ●ECO | ●标配 | ●标配 |  | - | - | - | - | - |  | - | - | ●皮质 | ●上下 | - | ●多功能控制 | ●单色 | ●全液晶 | - | - | - | - | - |  | ●标配 | ●普通遥控钥匙 ●手机蓝牙钥匙 | - | ●标配图示 | ●标配 | - | - | - | - | - | ●标配图示 | - | - | ●仿皮 | - | - |  | - |  | - ●副驾驶位 | ●前后移动 ●靠背角度 | - | ●前后移动 ●靠背角度 | - | - | ●头枕 | - | - |  | ●标配图示 | ●前排 | - | - | ●50:50 |  | - | ●大屏 | ●10.4吋 | ●标配 | ●标配 | - | ●标配 | ●CarLife | ●标配 | - |  | - | ●标配 | - | ●标配 | - | - | ●USB/Type-C | ●前排2个 | - | - | - | ●4 | - | ●卤素 | ●卤素 | ●标配 | - | ○选配 | - | - | - | ●标配 | - | ●7色 | - | ●标配 | - | ●前排 | - | - | ●电动调节图示 ●加热 | - | ● 主驾驶位+无照明 ● 副驾驶位+无照明 | - | - | - | - |  | - | - | ●手动 | - | - | - | ●标配 | - | ●标配 | - | ●标配图示 | - | ●服务预约 ●车辆监控 ●充电管理 ●远程控制 | - | - | - |  |  |  |  | 可选外观、内饰、轮毂、制动器 | 纯电动 41马力 | [35 empty] | 不限年限/不限里程(责任免除条款以官方为准)
236 | 小蚂蚁 2022款 魅 罗曼司 磷酸铁锂 29.2kWh | 8.55万 | 8.552万 | 奇瑞新能源 | 微型车 | 纯电动 | 2022.09 |  | 301 | 快充0.5小时 慢充9小时 | 80 |  |  |  |  | 电动车单速变速箱 | 3200x1670x1550 | 两厢车 | 100 | - |  | 9.4 | 3年或12万公里 | 4428.0元 | 3200 | 1670 | 1550 | 2150 | 1450 | 1430 | 120 | 3 | 平开门 | 4 | 975 | - | 1380 |  | - | - | [10 empty] | 30(41Ps) |  | 120 | [8 empty] | 纯电动 41马力 | 永磁/同步 | 30 | 41 | 120 | - | - | 30 | 120 | - | - | 单电机 | 后置 | 磷酸铁锂电池 | 首任车主不限年限/里程(责任免除条款以官方为准) | 29.2 | 140.1 | 快充0.5小时 慢充9小时 ●快充接口 | ●低温加热 | - | 电动车单速变速箱 | 1 | 固定齿比变速箱 | 后置后驱 | - | - | 麦弗逊式独立悬挂 | 连杆支柱式独立悬挂 | 电动助力 | 承载式 | 通风盘式 | 实心盘式 | 电子驻车 | 175/60 R15 | 175/60 R15 | - |  | ●标配 | ●标配 | ●标配 | ●标配 | ●标配 | ○倒车车侧预警 ○DOW开门预警 | - | ○选配 | - | - | - | - | ●主驾驶位 ●副驾驶位 | - | - | - | - | - | - | - | - | ●标配 | ●胎压显示 | ●标配 | - | - | ●后 | ●倒车影像图示 - | - | - | - | ●标配 | ●标配图示 | - |  | - | - | - | - | - | - | - |  | - | ●运动 ●ECO | ●标配 | ●标配 |  | - | - | - | - | - |  | - | - | ●皮质 | ●上下 | - | ●多功能控制 | ●单色 | ●全液晶 | - | - | - | - | - |  | ●标配 | ●普通遥控钥匙 ●手机蓝牙钥匙 | - | ●标配图示 | ●标配 | - | - | - | - | - | ●标配图示 | - | - | ●仿皮 | - | - |  | - |  | - ●副驾驶位 | ●前后移动 ●靠背角度 | - | ●前后移动 ●靠背角度 | - | - | ●头枕 | - | - |  | ●标配图示 | ●前排 | - | - | ●50:50 |  | - | ●大屏 | ●10.4吋 | ●标配 | ●标配 | - | ●标配 | ●CarLife | ●标配 | - |  | - | ●标配 | - | ●标配 | - | - | ●USB/Type-C | ●前排2个 | - | - | - | ●4 | - | ●卤素 | ●卤素 | ●标配 | - | ○选配 | - | - | - | ●标配 | - | ●7色 | - | ●标配 | - | ●前排 | - | - | ●电动调节图示 ●加热 | - | ● 主驾驶位+无照明 ● 副驾驶位+无照明 | - | - | - | - |  | - | - | ●手动 | - | - | - | ●标配 | - | ●标配 | - | ●标配图示 | - | ●服务预约 ●车辆监控 ●充电管理 ●远程控制 | - | - | - |  |  |  |  | 可选外观、内饰、轮毂、制动器 | 纯电动 41马力 | [35 empty] | 不限年限/不限里程(责任免除条款以官方为准)
237 | 小蚂蚁 2022款 魅 洛可可 三元锂 28.8kWh | 9.15万 | 9.152万 | 奇瑞新能源 | 微型车 | 纯电动 | 2022.07 |  | 301 | 快充0.5小时 慢充9小时 | 80 |  |  |  |  | 电动车单速变速箱 | 3200x1670x1550 | 两厢车 | 100 | - |  | 9.4 | 3年或12万公里 | 4428.0元 | 3200 | 1670 | 1550 | 2150 | 1450 | 1430 | 120 | 3 | 平开门 | 4 | 975 | - | 1380 |  | - | - | [10 empty] | 30(41Ps) |  | 120 | [8 empty] | 纯电动 41马力 | 永磁/同步 | 30 | 41 | 120 | - | - | 30 | 120 | - | - | 单电机 | 后置 | 三元锂电池 | 首任车主不限年限/里程(责任免除条款以官方为准) | 28.8 | 140.1 | 快充0.5小时 慢充9小时 ●快充接口 | ●低温加热 | - | 电动车单速变速箱 | 1 | 固定齿比变速箱 | 后置后驱 | - | - | 麦弗逊式独立悬挂 | 连杆支柱式独立悬挂 | 电动助力 | 承载式 | 通风盘式 | 实心盘式 | 电子驻车 | 175/60 R15 | 175/60 R15 | - |  | ●标配 | ●标配 | ●标配 | ●标配 | ●标配 | ●倒车车侧预警 ●DOW开门预警 | - | ●标配 | - | - | - | - | ●主驾驶位 ●副驾驶位 | - | - | - | - | - | - | - | - | ●标配 | ●胎压显示 | ●标配 | - | - | ●后 | ●倒车影像 ●360°全景影像 | - | - | - | ●标配 | ●标配图示 | - |  | - | - | - | - | - | - | - |  | - | ●运动 ●ECO | ●标配 | ●标配 |  | ●不可开启全景天窗 | - | - | - | ●标配 |  | - | - | ●皮质 | ●上下 | - | ●多功能控制 | ●单色 | ●全液晶 | - | - | - | - | - |  | ●标配 | ●普通遥控钥匙 ●手机蓝牙钥匙 | - | ●标配图示 | ●标配 | - | - | - | - | - | ●标配图示 | - | - | ●仿皮 | - | - |  | - |  | ●主驾驶位 ●副驾驶位 | ●前后移动 ●靠背角度 | - | ●前后移动 ●靠背角度 | - | - | ●头枕 | - | - |  | ●标配图示 | ●前排 | - | - | ●50:50 |  | - | ●大屏 | ●10.4吋 | ●标配 | ●标配 | - | ●标配 | ●CarLife | ●标配 | - |  | - | ●标配 | - | ●标配 | - | - | ●USB/Type-C | ●前排2个 | - | - | - | ●4 | - | ●卤素 | ●卤素 | ●标配 | - | ●标配 | - | - | - | ●标配 | - | ●7色 | - | ●标配 | - | ●前排 | - | - | ●电动调节图示 ●加热 | - | ● 主驾驶位+无照明 ● 副驾驶位+无照明 | - | - | - | - |  | - | - | ●手动 | - | - | - | ●标配 | - | ●标配 | - | ●标配图示 | - | ●服务预约 ●车辆监控 ●充电管理 ●远程控制 | - | - | - |  |  |  |  | 可选外观、内饰、轮毂、制动器 | 纯电动 41马力 | [35 empty] | 不限年限/不限里程(责任免除条款以官方为准)
238 | 小蚂蚁 2022款 魅 洛可可 磷酸铁锂 29.2kWh | 9.15万 | 9.152万 | 奇瑞新能源 | 微型车 | 纯电动 | 2022.09 |  | 301 | 快充0.5小时 慢充9小时 | 80 |  |  |  |  | 电动车单速变速箱 | 3200x1670x1550 | 两厢车 | 100 | - |  | 9.4 | 3年或12万公里 | 4428.0元 | 3200 | 1670 | 1550 | 2150 | 1450 | 1430 | 120 | 3 | 平开门 | 4 | 975 | - | 1380 |  | - | - | [10 empty] | 30(41Ps) |  | 120 | [8 empty] | 纯电动 41马力 | 永磁/同步 | 30 | 41 | 120 | - | - | 30 | 120 | - | - | 单电机 | 后置 | 磷酸铁锂电池 | 首任车主不限年限/里程(责任免除条款以官方为准) | 29.2 | 140.1 | 快充0.5小时 慢充9小时 ●快充接口 | ●低温加热 | - | 电动车单速变速箱 | 1 | 固定齿比变速箱 | 后置后驱 | - | - | 麦弗逊式独立悬挂 | 连杆支柱式独立悬挂 | 电动助力 | 承载式 | 通风盘式 | 实心盘式 | 电子驻车 | 175/60 R15 | 175/60 R15 | - |  | ●标配 | ●标配 | ●标配 | ●标配 | ●标配 | ●倒车车侧预警 ●DOW开门预警 | - | ●标配 | - | - | - | - | ●主驾驶位 ●副驾驶位 | - | - | - | - | - | - | - | - | ●标配 | ●胎压显示 | ●标配 | - | - | ●后 | ●倒车影像 ●360°全景影像 | - | - | - | ●标配 | ●标配图示 | - |  | - | - | - | - | - | - | - |  | - | ●运动 ●ECO | ●标配 | ●标配 |  | ●不可开启全景天窗 | - | - | - | ●标配 |  | - | - | ●皮质 | ●上下 | - | ●多功能控制 | ●单色 | ●全液晶 | - | - | - | - | - |  | ●标配 | ●普通遥控钥匙 ●手机蓝牙钥匙 | - | ●标配图示 | ●标配 | - | - | - | - | - | ●标配图示 | - | - | ●仿皮 | - | - |  | - |  | ●主驾驶位 ●副驾驶位 | ●前后移动 ●靠背角度 | - | ●前后移动 ●靠背角度 | - | - | ●头枕 | - | - |  | ●标配图示 | ●前排 | - | - | ●50:50 |  | - | ●大屏 | ●10.4吋 | ●标配 | ●标配 | - | ●标配 | ●CarLife | ●标配 | - |  | - | ●标配 | - | ●标配 | - | - | ●USB/Type-C | ●前排2个 | - | - | - | ●4 | - | ●卤素 | ●卤素 | ●标配 | - | ●标配 | - | - | - | ●标配 | - | ●7色 | - | ●标配 | - | ●前排 | - | - | ●电动调节图示 ●加热 | - | ● 主驾驶位+无照明 ● 副驾驶位+无照明 | - | - | - | - |  | - | - | ●手动 | - | - | - | ●标配 | - | ●标配 | - | ●标配图示 | - | ●服务预约 ●车辆监控 ●充电管理 ●远程控制 | - | - | - |  |  |  |  | 可选外观、内饰、轮毂、制动器 | 纯电动 41马力 | [35 empty] | 不限年限/不限里程(责任免除条款以官方为准)
239 | 大众ID.3 2022款 纯净智享版 | 14.99万 | 14.9888万 | 上汽大众 | 紧凑型车 | 纯电动 | 2022.06 |  | 450 | 快充0.67小时 慢充8.5小时 | 80 |  |  |  |  | 电动车单速变速箱 | 4261x1778x1568 | 两厢车 | 160 | - |  | 13.1 | 3年或10万公里 | - | 4261 | 1778 | 1568 | 2765 | - | - | - | 5 | 平开门 | 5 | 1760 | - | - |  | 385-1267 | - | [10 empty] | 125(170Ps) |  | 310 | [8 empty] | 纯电动 170马力 | 永磁/同步 | 125 | 170 | 310 | - | - | 125 | 310 | - | - | 单电机 | 后置 | 三元锂电池 | 8年或16万公里 | 57.3 | - | 快充0.67小时 慢充8.5小时 ●快充接口 | ●低温加热 ●液态冷却 | ○选配 | 电动车单速变速箱 | 1 | 固定齿比变速箱 | 后置后驱 | - | - | 麦弗逊式独立悬挂 | 多连杆式独立悬挂 | 电动助力 | 承载式 | 通风盘式 | 鼓式 | 电子驻车 | 215/55 R18 | 215/55 R18 | - |  | ●标配 | ●标配 | ●标配 | ●标配 | ●标配 | ●车道偏离预警 ●前方碰撞预警 - | ●标配 | - | ●标配 | ●标配 | - | - | ●主驾驶位 ●副驾驶位 | ●前排 | ●标配 | - | - | - | - | - | - | ●标配 | ●胎压报警 | ●标配 | - | - | ●前 ●后 | - | ●定速巡航 ●自适应巡航 ●全速自适应巡航 | ●L2级 | - | ●标配 | ●标配图示 | - |  | - | - | - | - | - | - | - |  | - | ●运动 ●ECO ●个性化 ●标准舒适 | ●标配 | ●标配 |  | ○不可开启全景天窗3500元 | - | - | ●标配 | ●标配 |  | - | - | ●塑料 ○真皮 | ●上下+前后 | - | ●多功能控制 ○加热 | ●彩色 | ●全液晶 | ●5.3 | - | - | - | - |  | ●标配 | ●智能遥控钥匙 | ●前排图示 | ●标配图示 | ●标配 | - | - | - | - | - | - | - | ●标配 | ●皮织混搭 | - | - |  | - |  | - | ●前后移动 ●靠背角度 ●高低调节 | ●头枕 - | ●前后移动 ●高低调节 ●靠背角度 | ●头枕 | - | ●头枕 | - | - |  | - | ●前排 - | - | - | ●40:60 |  | - | ●大屏 | ●10吋 | ●标配 | ●标配 | ●标配图示 | ●标配 | ●CarLife ●CarPlay ●原厂原机 | ●标配 | ●标配 |  | - | ●标配 | - | ●标配 | - | - | ●USB/Type-C | ●前排2个 ●后排2个 | - | - | - | ●7 | - | ●LED | ●LED | - | - | ●标配 | - | - | - | ●标配 | - | ●单色 | - | ●标配 | - | ●前排 ●后排 | ●全车 | ●标配 | ●电动调节图示 ●加热 ●电动折叠 ●锁车自动折叠 | - | ● 主驾驶位+有照明 ● 副驾驶位+有照明 | - | - | ●标配 | ●标配 |  | - | ○选配 | ●自动 | - | - | ●双区空调 | ●标配 | ●标配 | ●标配 | - | - | - | ●远程控制 | ○选配 | - | - |  |  |  |  | 可选外观、内饰、轮毂、制动器3种选装包 | 纯电动 170马力 | [96 empty] | CO2超低能耗热泵空调系统,前风窗透明镀膜加热,前风窗防冻加热喷嘴 ○选配9000元 | Travel Assist驾驶辅助系统,真皮多功能触摸式方向盘(带震动反馈,方向盘加热） ○选配1300元 | -
240 | 大众ID.3 2022款 极智版 | 17.72万 | 18.5288万 | 上汽大众 | 紧凑型车 | 纯电动 | 2022.03 |  | 450 | 快充0.67小时 慢充8.5小时 | 80 |  |  |  |  | 电动车单速变速箱 | 4261x1778x1568 | 两厢车 | 160 | - |  | 13.1 | 3年或10万公里 | - | 4261 | 1778 | 1568 | 2765 | - | - | - | 5 | 平开门 | 5 | 1760 | - | - |  | 385-1267 | - | [10 empty] | 125(170Ps) |  | 310 | [8 empty] | 纯电动 170马力 | 永磁/同步 | 125 | 170 | 310 | - | - | 125 | 310 | - | - | 单电机 | 后置 | 三元锂电池 | 8年或16万公里 | 57.3 | - | 快充0.67小时 慢充8.5小时 ●快充接口 | ●低温加热 ●液态冷却 | ○选配 | 电动车单速变速箱 | 1 | 固定齿比变速箱 | 后置后驱 | - | - | 麦弗逊式独立悬挂 | 多连杆式独立悬挂 | 电动助力 | 承载式 | 通风盘式 | 鼓式 | 电子驻车 | 215/45 R20 | 215/45 R20 | - |  | ●标配 | ●标配 | ●标配 | ●标配 | ●标配 | ●车道偏离预警 ●前方碰撞预警 ●倒车车侧预警 | ●标配 | ●标配 | ●标配 | ●标配 | ●标配 | - | ●主驾驶位 ●副驾驶位 | ●前排 | ●标配 | - | - | - | - | - | - | ●标配 | ●胎压报警 | ●标配 | - | ●标配 | ●前 ●后 | ●倒车影像图示 | ●定速巡航 ●自适应巡航 ●全速自适应巡航 | ●L2级 | ○选配1800元 | ●标配 | ●标配图示 | - |  | - | - | - | - | - | - | - |  | - | ●运动 ●ECO ●个性化 ●标准舒适 | ●标配 | ●标配 |  | ●不可开启全景天窗 | - | - | ●标配 | ●标配 |  | - | - | - ●真皮 | ●上下+前后 | - | ●多功能控制 ●加热 | ●彩色 | ●全液晶 | ●5.3 | - | - | - | - |  | ●标配 | ●智能遥控钥匙 | ●前排图示 | ●标配图示 | ●标配 | - | - | ○选配 | - | - | - | - | - | ●皮织混搭 | - | - |  | - |  | ●主驾驶位 | ●前后移动 ●靠背角度 ●高低调节 | ●头枕 ●腰部 | ●前后移动 ●高低调节 ●靠背角度 | ●头枕 | - | ●头枕 | ●加热 | - |  | - | ●前排 ●后排 | ●标配 | - | ●40:60 |  | - | ●大屏 | ●10吋 | ●标配 | ●标配 | ●标配图示 | ●标配 | ●CarLife ●CarPlay ●原厂原机 | ●标配 | ●标配 |  | - | ●标配 | - | ●标配 | - | - | ●USB/Type-C | ●前排2个 ●后排2个 | - | - | - | ●7 | - | ●LED | ●LED | ●标配 | ●标配 | ●标配 | - | - | ●标配 | ●标配 | - | ●30色 | ●矩阵式 | ●标配 | ●标配 | ●前排 ●后排 | ●全车 | ●标配 | ●电动调节图示 ●加热 ●电动折叠 ●锁车自动折叠 | - | ● 主驾驶位+有照明 ● 副驾驶位+有照明 | - | - | ●标配 | ●标配 |  | - | ○选配 | ●自动 | - | - | ●双区空调 | ●标配 | ●标配 | ●标配 | - | - | - | ●远程控制 | ○选配 | - | - |  |  |  |  | 可选外观、内饰、轮毂、制动器1种选装包 | 纯电动 170马力 | [96 empty] | CO2超低能耗热泵空调系统,前风窗透明镀膜加热,前风窗防冻加热喷嘴 ○选配9000元 | Travel Assist驾驶辅助系统,真皮多功能触摸式方向盘(带震动反馈,方向盘加热） ●标配 | ○选配5000元
241 | 红旗E-QM5 2023款 PLUS版 | 20.78万 | 20.78万 | 一汽红旗 | 中型车 | 纯电动 | 2022.08 |  | 605 | 快充0.7小时 | 80 |  |  |  |  | 电动车单速变速箱 | 5040x1910x1569 | 三厢车 | 160 | - |  | 13.2 | 4年或10万公里 | - | 5040 | 1910 | 1569 | 2990 | 1630 | 1630 | - | 4 | 平开门 | 5 | 1900 | - | 2350 |  | 433 | - | [10 empty] | 140(190Ps) |  | 320 | [8 empty] | 纯电动 190马力 | 永磁/同步 | 140 | 190 | 320 | 140 | 320 | - | - | - | - | 单电机 | 前置 | 三元锂电池 | 8年或15万公里 | 82.0 | 172.0 | 快充0.7小时 ●快充接口 | ●低温加热 ●液态冷却 | - | 电动车单速变速箱 | 1 | 固定齿比变速箱 | 前置前驱 | - | - | 麦弗逊式独立悬挂 | 多连杆式独立悬挂 | 电动助力 | 承载式 | 通风盘式 | 实心盘式 | 电子驻车 | 235/50 R18 | 235/50 R18 | - |  | ●标配 | ●标配 | ●标配 | ●标配 | ●标配 | ●前方碰撞预警 | ●标配 | - | - | - | - | - | ●主驾驶位 ●副驾驶位 | ●前排 ●后排 | - | - | - | - | - | - | - | ●标配 | ●胎压显示 | ●标配 | - | - | - | ●倒车影像图示 | ●定速巡航图示 | - | - | ●标配 | ●标配 | - |  | - | - | - | - | - | - | - |  | - | ●ECO ●标准舒适 | ●标配 | ●标配 |  | - | - | - | - | ●标配 |  | - | - | ●皮质 | ●上下 | - | ●多功能控制 | ●彩色 | ●非全液晶 | - | - | - | - | - |  | ●标配 | ●普通遥控钥匙 | - | ●标配图示 | ●标配 | - | - | - | - | - | - | - | - | ●仿皮 | - | - |  | - |  | ●副驾驶位 | ●前后移动 ●靠背角度 ●高低调节 | ●头枕 ●腰部 | ●前后移动 ●靠背角度 | ●头枕 | - | ●头枕 | ●通风(主驾驶) | - |  | - | ●前排 ●后排 | ●标配 | - | - |  | - | ●大屏 | ●10吋 | ●标配 | ●标配 | ●标配图示 | ●标配 | - | ●标配 | ●标配 |  | - | ●标配 | - | ●标配 | - | - | ●USB/Type-C | ●前排1个 ●后排2个 | - | - | - | ●4 | - | ●LED | ●LED | ●标配 | - | ●标配 | - | - | - | ●标配 | - | ●单色 | - | - | - | ●前排 ●后排 | ●全车 | ●标配 | ●电动调节图示 ●加热 | - | ● 主驾驶位+无照明 ● 副驾驶位+无照明 | - | - | ●标配 | - |  | - | - | ●自动 | - | ●标配 | ●双区空调 | ●标配 | - | ●标配 | - | - | - | ●充电管理 ●远程控制 | - | - | - |  |  |  |  | 可选外观、内饰、轮毂、制动器 | 纯电动 190马力 | [35 empty] | -
242 | 红旗E-QM5 2022款 换电 431km乐享版 5座 | 12.28万 | 12.28万 | 一汽红旗 | 中型车 | 纯电动 | 2022.03 |  | 431 | - | - |  |  |  |  | 电动车单速变速箱 | 5040x1910x1569 | 三厢车 | 130 | - |  | 13.5 | 4年或10万公里 | - | 5040 | 1910 | 1569 | 2990 | 1630 | 1630 | - | 4 | 平开门 | 5 | 1800 | - | 2250 |  | 433 | - | [10 empty] | 100(136Ps) |  | 320 | [8 empty] | 纯电动 136马力 | 永磁/同步 | 100 | 136 | 320 | 100 | 320 | - | - | - | - | 单电机 | 前置 | 三元锂电池 | - | 56.0 | - | - - | ●低温加热 - | - | 电动车单速变速箱 | 1 | 固定齿比变速箱 | 前置前驱 | - | - | 麦弗逊式独立悬挂 | 多连杆式独立悬挂 | 电动助力 | 承载式 | 通风盘式 | 实心盘式 | 电子驻车 | 235/50 R18 | 235/50 R18 | - |  | ●标配 | ●标配 | ●标配 | ●标配 | ●标配 | ●前方碰撞预警 | ●标配 | - | - | - | - | - | ●主驾驶位 ●副驾驶位 | ●前排 ●后排 | - | - | - | - | - | - | - | ●标配 | ●胎压显示 | ●标配 | - | - | - | ●倒车影像图示 | - | - | - | ●标配 | ●标配 | - |  | - | - | - | - | - | - | - |  | - | ●ECO ●标准舒适 | ●标配 | ●标配 |  | - | - | - | - | ●标配 |  | - | - | ●皮质 | ●上下 | - | ●多功能控制 | ●彩色 | ●非全液晶 | ●未知 | - | - | - | - |  | ●标配 | ●普通遥控钥匙 | - | ●标配图示 | ●标配 | - | - | - | - | - | - | - | - | ●仿皮 | - | - |  | - |  | ●副驾驶位 | ●前后移动 ●靠背角度 ●高低调节 | ●头枕 ●腰部 | ●前后移动 ●靠背角度 | ●头枕 | - | ●头枕 | - | - |  | - | ●前排 ●后排 | ●标配 | - | - |  | - | ●大屏 | ●10吋 | ●标配 | ●标配 | ●标配图示 | ●标配 | - | ●标配 | ●标配 |  | - | ●标配 | - | ●标配 | - | - | ●USB/Type-C | ●前排1个 ●后排2个 | - | - | - | ●4 | - | ●LED | ●LED | ●标配 | - | - | - | - | - | ●标配 | - | ●单色 | - | - | - | ●前排 ●后排 | ●全车 | ●标配 | ●电动调节图示 ●加热 | - | ● 主驾驶位+无照明 ● 副驾驶位+无照明 | - | - | - | - |  | - | - | ●自动 | - | ●标配 | ●双区空调 | ●标配 | - | ●标配 | - | - | - | ●充电管理 ●远程控制 | - | - | - |  |  |  |  | 可选外观、内饰、轮毂、制动器 | 纯电动 136马力 | [35 empty] | 不限年限/里程（责任免除条款以官方为准）
243 | 红旗E-QM5 2022款 充电 431km乐享版 5座 | 16.58万 | 16.58万 | 一汽红旗 | 中型车 | 纯电动 | 2022.03 |  | 431 | 快充0.5小时 | 80 |  |  |  |  | 电动车单速变速箱 | 5040x1910x1569 | 三厢车 | 160 | - |  | 13.5 | 4年或10万公里 | - | 5040 | 1910 | 1569 | 2990 | 1630 | 1630 | - | 4 | 平开门 | 5 | 1810 | - | 2260 |  | 433 | - | [10 empty] | 140(190Ps) |  | 320 | [8 empty] | 纯电动 190马力 | 永磁/同步 | 140 | 190 | 320 | 140 | 320 | - | - | - | - | 单电机 | 前置 | 磷酸铁锂电池 | 8年或15万公里 | 54.0 | 140.0 | 快充0.5小时 ●快充接口 | ●低温加热 ●液态冷却 | - | 电动车单速变速箱 | 1 | 固定齿比变速箱 | 前置前驱 | - | - | 麦弗逊式独立悬挂 | 多连杆式独立悬挂 | 电动助力 | 承载式 | 通风盘式 | 实心盘式 | 电子驻车 | 235/50 R18 | 235/50 R18 | - |  | ●标配 | ●标配 | ●标配 | ●标配 | ●标配 | ●前方碰撞预警 | ●标配 | - | - | - | - | - | ●主驾驶位 ●副驾驶位 | ●前排 ●后排 | - | - | - | - | - | - | - | ●标配 | ●胎压显示 | ●标配 | - | - | - | ●倒车影像图示 | - | - | - | ●标配 | ●标配 | - |  | - | - | - | - | - | - | - |  | - | ●ECO ●标准舒适 | ●标配 | ●标配 |  | - | - | - | - | ●标配 |  | - | - | ●皮质 | ●上下 | - | ●多功能控制 | ●彩色 | ●非全液晶 | ●未知 | - | - | - | - |  | ●标配 | ●普通遥控钥匙 | - | ●标配图示 | ●标配 | - | - | - | - | - | - | - | - | ●仿皮 | - | - |  | - |  | ●副驾驶位 | ●前后移动 ●靠背角度 ●高低调节 | ●头枕 ●腰部 | ●前后移动 ●靠背角度 | ●头枕 | - | ●头枕 | - | - |  | - | ●前排 ●后排 | ●标配 | - | - |  | - | ●大屏 | ●10吋 | ●标配 | ●标配 | ●标配图示 | ●标配 | - | ●标配 | ●标配 |  | - | ●标配 | - | ●标配 | - | - | ●USB/Type-C | ●前排1个 ●后排2个 | - | - | - | ●4 | - | ●LED | ●LED | ●标配 | - | - | - | - | - | ●标配 | - | ●单色 | - | - | - | ●前排 ●后排 | ●全车 | ●标配 | ●电动调节图示 ●加热 | - | ● 主驾驶位+无照明 ● 副驾驶位+无照明 | - | - | - | - |  | - | - | ●自动 | - | ●标配 | ●双区空调 | ●标配 | - | ●标配 | - | - | - | ●充电管理 ●远程控制 | - | - | - |  |  |  |  | 可选外观、内饰、轮毂、制动器 | 纯电动 190马力 | [35 empty] | 不限年限/里程（责任免除条款以官方为准）
244 | 理想L8 2023款 Pro版 | 35.98万 | 35.98万 | 理想汽车 | 中大型SUV | 增程式 | 2022.09 |  | 175 | 快充0.5小时 慢充6.5小时 | 80 |  |  |  |  | 电动车单速变速箱 | 5080x1995x1800 | SUV | 180 | 5.5 |  | - | 5年或10万公里 | 6174.0元 | 5080 | 1995 | 1800 | 3005 | 1725 | 1741 | - | 5 | 平开门 | 6 | 2470 | - | 3080 | 65.0 | - | 0.297 | L2E15M | 1496 | 1.5 | 涡轮增压 | L | 4 | 4 | - | DOHC | 154 | 113 | - | - | - | - | 增程式 | 95# | 缸内直喷 | 铝 | 铝 | 国VI b | 增程式 449马力 | 永磁/同步 | 330 | 449 | 620 | 130 | 220 | 200 | 400 | 330 | 620 | 双电机 | 前置+后置 | 三元锂电池 | 8年或16万公里 | 42.8 | - | 快充0.5小时 慢充6.5小时 ●快充接口 | ●低温加热 ●液态冷却 | ●标配1个 充电桩功率7.0Kw | 电动车单速变速箱 | 1 | 固定齿比变速箱 | 双电机四驱 | 电动四驱 | - | 双叉臂式独立悬挂 | 多连杆式独立悬挂 | 电动助力 | 承载式 | 通风盘式 | 通风盘式 | 电子驻车 | 255/50 R20 | 255/50 R20 | - | - | ●标配 | ●标配 | ●标配 | ●标配 | ●标配 | ●车道偏离预警 ●前方碰撞预警 ●后方交通预警 ●倒车车侧预警 ●DOW开门预警 | ●标配 | ●标配 | ●标配 | ●标配 | ●标配 | - | ●主驾驶位 ●副驾驶位 | ●前排 ●后排 | ●标配 | - | - | - | - | - | - | ●标配 | ●胎压显示 | ●标配 | - | - | ●前 ●后 | ●倒车影像 ●360°全景影像 ●540°全景影像 | ●定速巡航 ●自适应巡航 ●全速自适应巡航 | ●L2级 | ●标配 | ●标配 | ●标配 | ●标配图示 | - | ●软硬+高低 | ●标配 | - | - | - | - | - | - | - | ●运动 ●ECO ●越野 ●雪地 ●标准舒适 | ●标配 | ●标配 | - | ●分段式不可开启全景天窗 | - | - | ●标配 | ●标配 | ○电动10000元 | - | ●标配 | ●真皮 | ●上下+前后 | ●标配 | ●多功能控制 ●记忆 ●加热 | ●彩色 | ●全液晶 | ●4.82 | ●标配 | ●标配图示 | ●标配图示 | ●标配 | ●标配 | ●标配 | ●智能遥控钥匙 ●手机蓝牙钥匙 | ●全车图示 | ●标配图示 | ●标配 | - | ●标配 | ●标配 | ●标配 | - | ●标配图示 | ●标配 | ●标配 | ●真皮 | ●Nappa真皮 | - | ●2+2+2 | ●标配 | ●2座 | ●主驾驶位 ●副驾驶位 ●第二排 | ●前后移动 ●靠背角度 ●高低调节 | ●头枕 ●腰部 | ●前后移动 ●高低调节 ●靠背角度 | ●头枕 ●腰部 | ●前后移动 ●靠背角度调节 | ●头枕 ●腰部 | ●加热 ●通风 ●记忆(主驾驶) ●按摩 | ●加热 ●通风 ●按摩 | ●加热 | ●标配图示 | ●前排 ●后排 | ●标配 | - | ●比例放倒 | ●标配 | - | ●大屏 | ●15.7吋 | ●标配 | ●标配 | ●标配图示 | ●标配 | - | ●标配 | ●标配 |  | - | ●标配 | ●标配 | - | - | - | ●USB/Type-C | ●前排2个 ●后排4个 | ●标配 | - | - | ●19 | - | ●LED | ●LED | ●标配 | ●标配 | ●标配 | ●标配 | - | - | ●标配 | - | ●256色 | - | ●标配 | - | ●前排 ●后排 | ●全车 | ●标配 | ●电动调节图示 ●加热 ●电动折叠 ●记忆 ●倒车自动下翻 ●锁车自动折叠 ●自动防眩目 | ●自动防眩目 | ● 主驾驶位+有照明 ● 副驾驶位+有照明 | ●标配 | - | ●标配 | ●标配 | - | ●全车 | - | ●自动 | ●标配 | ●标配 | ●三区空调 | ●标配 | ●标配 | ●标配 | - | - | - | ●服务预约 ●车辆监控 ●数字钥匙 ●充电管理 ●远程控制 | - | ●标配 | - |  |  |  |  | 可选外观、内饰、轮毂、制动器 | 增程式 449马力 | [19 empty] | - | [38 empty] | 宁德时代 | [18 empty] | ●15.7吋
245 | 理想L8 2023款 Max版 | 39.98万 | 39.98万 | 理想汽车 | 中大型SUV | 增程式 | 2022.09 |  | 175 | 快充0.5小时 慢充6.5小时 | 80 |  |  |  |  | 电动车单速变速箱 | 5080x1995x1800 | SUV | 180 | 5.5 |  | - | 5年或10万公里 | 6174.0元 | 5080 | 1995 | 1800 | 3005 | 1725 | 1741 | - | 5 | 平开门 | 6 | 2480 | - | 3080 | 65.0 | - | 0.297 | L2E15M | 1496 | 1.5 | 涡轮增压 | L | 4 | 4 | - | DOHC | 154 | 113 | - | - | - | - | 增程式 | 95# | 缸内直喷 | 铝 | 铝 | 国VI b | 增程式 449马力 | 永磁/同步 | 330 | 449 | 620 | 130 | 220 | 200 | 400 | 330 | 620 | 双电机 | 前置+后置 | 三元锂电池 | 8年或16万公里 | 42.8 | - | 快充0.5小时 慢充6.5小时 ●快充接口 | ●低温加热 ●液态冷却 | ●标配1个 充电桩功率7.0Kw | 电动车单速变速箱 | 1 | 固定齿比变速箱 | 双电机四驱 | 电动四驱 | - | 双叉臂式独立悬挂 | 多连杆式独立悬挂 | 电动助力 | 承载式 | 通风盘式 | 通风盘式 | 电子驻车 | 255/50 R20 | 255/50 R20 | - | - | ●标配 | ●标配 | ●标配 | ●标配 | ●标配 | ●车道偏离预警 ●前方碰撞预警 ●后方交通预警 ●倒车车侧预警 ●DOW开门预警 | ●标配 | ●标配 | ●标配 | ●标配 | ●标配 | - | ●主驾驶位 ●副驾驶位 | ●前排 ●后排 | ●标配 | - | - | - | - | - | - | ●标配 | ●胎压显示 | ●标配 | - | - | ●前 ●后 | ●倒车影像 ●360°全景影像 ●540°全景影像 | ●定速巡航 ●自适应巡航 ●全速自适应巡航 | ●L2级 | ●标配 | ●标配 | ●标配 | ●标配图示 | - | ●软硬+高低 | ●标配 | - | - | - | - | - | - | - | ●运动 ●ECO ●越野 ●雪地 ●标准舒适 | ●标配 | ●标配 | - | ●分段式不可开启全景天窗 | - | - | ●标配 | ●标配 | ○电动10000元 | - | ●标配 | ●真皮 | ●上下+前后 | ●标配 | ●多功能控制 ●记忆 ●加热 | ●彩色 | ●全液晶 | ●4.82 | ●标配 | ●标配图示 | ●标配图示 | ●标配 | ●标配 | ●标配 | ●智能遥控钥匙 ●手机蓝牙钥匙 | ●全车图示 | ●标配图示 | ●标配 | - | ●标配 | ●标配 | ●标配 | - | ●标配图示 | ●标配 | ●标配 | ●真皮 | ●Nappa真皮 | - | ●2+2+2 | ●标配 | ●2座 | ●主驾驶位 ●副驾驶位 ●第二排 | ●前后移动 ●靠背角度 ●高低调节 | ●头枕 ●腰部 | ●前后移动 ●高低调节 ●靠背角度 | ●头枕 ●腰部 | ●前后移动 ●靠背角度调节 | ●头枕 ●腰部 | ●加热 ●通风 ●记忆(主驾驶) ●按摩 | ●加热 ●通风 ●按摩 | ●加热 | ●标配图示 | ●前排 ●后排 | ●标配 | - | ●比例放倒 | ●标配 | - | ●大屏 | ●15.7吋 | ●标配 | ●标配 | ●标配图示 | ●标配 | - | ●标配 | ●标配 |  | - | ●标配 | ●标配 | - | - | - | ●USB/Type-C | ●前排2个 ●后排4个 | ●标配 | ●标配 | - | ●21 | ●标配 | ●LED | ●LED | ●标配 | ●标配 | ●标配 | ●标配 | - | - | ●标配 | - | ●256色 | - | ●标配 | - | ●前排 ●后排 | ●全车 | ●标配 | ●电动调节图示 ●加热 ●电动折叠 ●记忆 ●倒车自动下翻 ●锁车自动折叠 ●自动防眩目 | ●自动防眩目 | ● 主驾驶位+有照明 ● 副驾驶位+有照明 | ●标配 | - | ●标配 | ●标配 | - | ●全车 | - | ●自动 | ●标配 | ●标配 | ●三区空调 | ●标配 | ●标配 | ●标配 | - | - | - | ●服务预约 ●车辆监控 ●数字钥匙 ●充电管理 ●远程控制 | - | ●标配 | - |  |  |  |  | 可选外观、内饰、轮毂、制动器 | 增程式 449马力 | [19 empty] | - | [38 empty] | 宁德时代 | [18 empty] | ●15.7吋
246 | 护卫舰 07 2022款 DM-i 低配版 | 暂无报价 | - | 比亚迪 | 中型SUV | 插电式混合动力 | - | 1.5T 139马力 L4 插电式混合动力 | 46 | - | - | 102(139Ps) | 145(197Ps) | 231 | 316 | E-CVT无级变速 | 4820x1920x1750 | SUV | 180 | - |  | 21.0 | - | - | 4820 | 1920 | 1750 | 2820 | 1640 | 1640 | - | 5 | 平开门 | 5 | 1934 | - | 2309 | - | - | - | BYD476ZQC | 1497 | 1.5 | 涡轮增压 | L | 4 | 4 | - | DOHC | 139 | 102 | - | 231 | - | - | 插电式混合动力 | 92# | 缸内直喷 | 铝 | 铝 | 国VI | 插电式混动 197马力 | 永磁/同步 | 145 | 197 | 316 | 145 | 316 | - | - | - | - | 单电机 | 前置 | 磷酸铁锂电池 | - | - | - | ●快充接口 | ●低温加热 ●液态冷却 | - | E-CVT无级变速 | 无级变速 | 电子无级变速箱(E-CVT) | 前置前驱 | - | - | 麦弗逊式独立悬挂 | 多连杆式独立悬挂 | 电动助力 | 承载式 | 通风盘式 | 通风盘式 | - | 235/50 R19 | 235/50 R19 | - | - | [187 empty] | 3.09 | [44 empty] | 比亚迪
247 | 护卫舰 07 2022款 DM-i 中配版 | 暂无报价 | - | 比亚迪 | 中型SUV | 插电式混合动力 | - | 1.5T 139马力 L4 插电式混合动力 | 82 | - | - | 102(139Ps) | 145(197Ps) | 231 | 316 | E-CVT无级变速 | 4820x1920x1750 | SUV | 180 | - |  | 21.5 | - | - | 4820 | 1920 | 1750 | 2820 | 1640 | 1640 | - | 5 | 平开门 | 5 | 2047 | - | 2422 | - | - | - | BYD476ZQC | 1497 | 1.5 | 涡轮增压 | L | 4 | 4 | - | DOHC | 139 | 102 | - | 231 | - | - | 插电式混合动力 | 92# | 缸内直喷 | 铝 | 铝 | 国VI | 插电式混动 197马力 | 永磁/同步 | 145 | 197 | 316 | 145 | 316 | - | - | - | - | 单电机 | 前置 | 磷酸铁锂电池 | - | - | - | ●快充接口 | ●低温加热 ●液态冷却 | - | E-CVT无级变速 | 无级变速 | 电子无级变速箱(E-CVT) | 前置前驱 | - | - | 麦弗逊式独立悬挂 | 多连杆式独立悬挂 | 电动助力 | 承载式 | 通风盘式 | 通风盘式 | - | 235/50 R19 | 235/50 R19 | - | - | [187 empty] | 2.1 | [44 empty] | 比亚迪
248 | 护卫舰 07 2022款 DM-i 高配版 | 暂无报价 | - | 比亚迪 | 中型SUV | 插电式混合动力 | - | 1.5T 139马力 L4 插电式混合动力 | 82 | - | - | 102(139Ps) | 145(197Ps) | 231 | 316 | E-CVT无级变速 | 4820x1920x1750 | SUV | 180 | - |  | 21.5 | - | - | 4820 | 1920 | 1750 | 2820 | 1640 | 1640 | - | 5 | 平开门 | 5 | 2140 | - | 2515 | - | - | - | BYD476ZQC | 1497 | 1.5 | 涡轮增压 | L | 4 | 4 | - | DOHC | 139 | 102 | - | 231 | - | - | 插电式混合动力 | 92# | 缸内直喷 | 铝 | 铝 | 国VI | 插电式混合动力 197马力 | 永磁/同步 | 145 | 197 | 316 | 145 | 316 | - | - | - | - | 单电机 | 前置 | 磷酸铁锂电池 | - | - | - | ●快充接口 | ●低温加热 ●液态冷却 | - | E-CVT无级变速 | 无级变速 | 电子无级变速箱(E-CVT) | 前置前驱 | - | - | 麦弗逊式独立悬挂 | 多连杆式独立悬挂 | 电动助力 | 承载式 | 通风盘式 | 通风盘式 | - | 235/50 R19 | 235/50 R19 | - | - | [187 empty] | 1.42 | [44 empty] | 比亚迪
249 | 护卫舰 07 2022款 DM-p 低配版 | 暂无报价 | - | 比亚迪 | 中型SUV | 插电式混合动力 | - | 1.5T 139马力 L4 插电式混合动力 | 71 | - | - | 102(139Ps) | 295(401Ps) | 231 | 656 | E-CVT无级变速 | 4820x1920x1750 | SUV | 180 | - |  | 22.2 | - | - | 4820 | 1920 | 1750 | 2820 | 1640 | 1640 | - | 5 | 平开门 | 5 | 2172 | - | 2547 | - | - | - | BYD476ZQC | 1497 | 1.5 | 涡轮增压 | L | 4 | 4 | - | DOHC | 139 | 102 | - | 231 | - | - | 插电式混合动力 | 92# | 缸内直喷 | 铝 | 铝 | 国VI | 插电式混合动力 401马力 | 永磁/同步 | 295 | 401 | 656 | 145 | 316 | 150 | 340 | - | - | 双电机 | 前置+后置 | 磷酸铁锂电池 | - | - | - | ●快充接口 | ●低温加热 ●液态冷却 | - | E-CVT无级变速 | 无级变速 | 电子无级变速箱(E-CVT) | 前置四驱 | 电动四驱 | - | 麦弗逊式独立悬挂 | 多连杆式独立悬挂 | 电动助力 | 承载式 | 通风盘式 | 通风盘式 | - | 245/50 R20 | 245/50 R20 | - | - | [187 empty] | 2.3 | [44 empty] | 比亚迪
250 | 护卫舰 07 2022款 DM-p 高配版 | 暂无报价 | - | 比亚迪 | 中型SUV | 插电式混合动力 | - | 1.5T 139马力 L4 插电式混合动力 | 71 | - | - | 102(139Ps) | 295(401Ps) | 231 | 656 | E-CVT无级变速 | 4820x1920x1750 | SUV | 180 | - |  | 22.2 | - | - | 4820 | 1920 | 1750 | 2820 | 1640 | 1640 | - | 5 | 平开门 | 5 | 2270 | - | 2645 | - | - | - | BYD476ZQC | 1497 | 1.5 | 涡轮增压 | L | 4 | 4 | - | DOHC | 139 | 102 | - | 231 | - | - | 插电式混合动力 | 92# | 缸内直喷 | 铝 | 铝 | 国VI | 插电式混合动力 401马力 | 永磁/同步 | 295 | 401 | 656 | 145 | 316 | 150 | 340 | - | - | 双电机 | 前置+后置 | 磷酸铁锂电池 | - | - | - | ●快充接口 | ●低温加热 ●液态冷却 | - | E-CVT无级变速 | 无级变速 | 电子无级变速箱(E-CVT) | 前置四驱 | 电动四驱 | - | 麦弗逊式独立悬挂 | 多连杆式独立悬挂 | 电动助力 | 承载式 | 通风盘式 | 通风盘式 | - | 245/50 R20 | 245/50 R20 | - | - | [187 empty] | 1.62 | [44 empty] | 比亚迪
251 | Taycan 2022款 改款 Taycan | 88.80万 | 89.8万 | 保时捷 | 中大型车 | 纯电动 | 2022.04 |  | 430 | 快充1.55小时 慢充8小时 | 80 |  |  |  |  | 2挡自动 | 4963x1966x1395 | 三厢车 | 230 | 5.4 |  | 19.8 | 3年或10万公里 | 15414.0元 | 4963 | 1966 | 1395 | 2900 | 1710 | 1694 | - | 4 | 平开门 | 4 | 2100 | - | 2795 |  | 491 | 0.22 | [10 empty] | 300(408Ps) |  | 345 | [8 empty] | 纯电动 408马力 | 永磁/同步 | 300 | 408 | 345 | - | - | 300 | 345 | - | - | 单电机 | 后置 | 三元锂电池 | 8年或16万公里 | 79.2 | - | 快充1.55小时 慢充8小时 ●快充接口 | ●低温加热 ●液态冷却 | ●标配 | 2挡自动 | 2 | 自动变速箱(AT) | 后置后驱 | - | - | 双叉臂式独立悬挂 | 多连杆式独立悬挂 | 电动助力 | 承载式 | 通风盘式 | 通风盘式 | 电子驻车 | 225/55 R19 | 275/45 R19 | - |  | ●标配 | ●标配 | ●标配 | ●标配 | ●标配 | ●车道偏离预警 ○前方碰撞预警 - - | ○选配 | ○选配7200元 | ●标配 | - | - | ○选配20500元 | ●主驾驶位 ●副驾驶位 | ●前排 ●后排 | ●标配 | ●主驾驶位 | - | - | - | - | - | ●标配 | ●胎压显示 | ●标配 | ●标配 | - | ●前 ●后 | ●倒车影像图示 ○360°全景影像6800元 | ●定速巡航图示 ○自适应巡航 ○全速自适应巡航16200元 | ●L1级 ○L2级 | ○选配 | ●标配 | ●标配 | - |  | ○软硬+高低 | ○选配 | - | - | - | ○限滑差速器13800元 | - |  | ○选配19000元 | ●运动 ●ECO ●标准舒适 | ●标配 | ●标配 |  | ●不可开启全景天窗 | - | ●标配 | - | ●标配 |  | ●标配 | ●标配 | ●真皮 ○Alcantara4000元 | ●上下+前后 | ●标配 | ●多功能控制 ●记忆 ○加热2500元 | ●彩色 | ●全液晶 | ●16.8 | - | ●标配图示 | - | ●标配 |  | ●标配 | ●智能遥控钥匙 | ●全车图示 | ●标配图示 | ●标配 | - | - | ○选配14800元 | - | - | - | - | ●标配 | ○真皮 ●真皮+仿皮 - | - | ●标配 |  | - |  | ●主驾驶位 ●副驾驶位 | ●前后移动 ●靠背角度 ●高低调节 | - ●腰部 ●腿托 | ●前后移动 ●高低调节 ●靠背角度 | - ●腰部 ●腿托 | - | ●头枕 | ●加热 ○9400元 通风 ●记忆 ○18700元 按摩 | ○加热4000元 |  | - | ●前排 ○后排 | ○选配 | - | ●40:60 |  | - | ●大屏 | ●10.9吋 | ●标配 | ●标配 | ○选配 | ●标配 | ●CarPlay | ●标配 | ●标配 | 2022年7月版本 | - | ●标配 | - | ●标配 | - | - | ●USB/Type-C | ●前排2个 ●后排2个 | - | - | ○BOSE12900元 ○柏林之声42600元 | ●10 ○14 ○21 | - | ●LED | ●LED | ●标配 | ○选配 | ●标配 | - | - | ○选配 | ●标配 | - | ●7色 | ○矩阵式16000元 | ●标配 | - | ●前排 ●后排 | ●全车 | ●标配 | ●电动调节图示 ●加热 ○电动折叠2800元 ●记忆 ●倒车自动下翻 ○锁车自动折叠 ●自动防眩目 | ●自动防眩目 | ● 主驾驶位+有照明 ● 副驾驶位+有照明 | ●标配 | - | ●标配 | - |  | ○全车11400元 | - | ●自动 | ○选配 | ●标配 | ●双区空调 ○四区空调 | ●标配 | ●标配 | ●标配 | ●标配 | - | - | ●服务预约 ●车辆监控 ●充电管理 ●远程控制 | ●标配 | - | - |  |  |  |  | 可选外观、内饰、轮毂、制动器 | 纯电动 408马力 | [77 empty] | ○10.9 | [6 empty] | ●8.4吋 | [14 empty] | 包含：与下帷幔/侧裙板/后扩散板融为一体的越野设计挡泥板、增加离地间隙（底盘高度设置为“中”时，增加10cm） - | 包含：与下帷幔/侧裙板/后扩散板融为一体的越野设计挡泥板、增加离地间隙（底盘高度设置为“中”时，增加10cm）、维苏威灰色涂漆的下帷幔镶嵌饰件/侧裙板镶嵌饰件/后扩散板镶嵌饰件 - | 包含：与下帷幔/侧裙板/后扩散板融为一体的越野设计挡泥板、增加离地间隙（底盘高度设置为“中”时，增加10cm）、高光黑色涂漆的下帷幔镶嵌饰件/侧裙板镶嵌饰件/后扩散板镶嵌饰件 - | 包含：标配79.2kWh的高性能电池的总能量扩展至93.4kWh ○选配53100元 | ●标配
252 | Taycan 2022款 Taycan 4 Cross Turismo | 95.80万 | 96.8万 | 保时捷 | 中大型车 | 纯电动 | 2022.04 |  | 513 | 快充1.55小时 慢充5小时 | 80 |  |  |  |  | 2挡自动 | 4974x2144x1409 | 旅行车 | 220 | 5.1 |  | 28.1 | 3年或10万公里 | 15414.0元 | 4974 | 2144 | 1409 | 2904 | 1718 | 1698 | - | 5 | 平开门 | 4 | 2291 | - | 2885 |  | 446-1212 | - | [10 empty] | 350(476Ps) |  | 500 | [8 empty] | 纯电动 476马力 | 永磁/同步 | 350 | 476 | 500 | - | - | - | - | - | - | 双电机 | 前置+后置 | 三元锂电池 | 8年或16万公里 | 93.4 | - | 快充1.55小时 慢充5小时 ●快充接口 | ●低温加热 ●液态冷却 | ●标配 | 2挡自动 | 2 | 自动变速箱(AT) | 双电机四驱 | 电动四驱 | - | 双叉臂式独立悬挂 | 多连杆式独立悬挂 | 电动助力 | 承载式 | 通风盘式 | 通风盘式 | 电子驻车 | 225/55 R19 | 275/45 R19 | - |  | ●标配 | ●标配 | ●标配 | ●标配 | ●标配 | ●车道偏离预警 ●前方碰撞预警 ○倒车车侧预警 ●DOW开门预警 | ●标配 | ○选配7200元 | ●标配 | - | ●标配 | ○选配20500元 | ●主驾驶位 ●副驾驶位 | ●前排 ●后排 | ●标配 | ●主驾驶位 | - | - | - | - | - | ●标配 | ●胎压显示 | ●标配 | ●标配 | - | ●前 ●后 | ●倒车影像图示 ○360°全景影像6800元 | ●定速巡航图示 ○自适应巡航 ○全速自适应巡航16200元 | ●L1级 ○L2级 | ○选配 | ●标配 | ●标配 | - |  | ●软硬+高低 | ●标配 | - | - | - | ○限滑差速器13800元 | - |  | ○选配19000元 | ●运动 ●ECO ●标准舒适 | ●标配 | ●标配 |  | ●不可开启全景天窗 | ○选配5400元 | ●标配 | - | ●标配 |  | ●标配 | ●标配 | ●真皮 ○Alcantara4000元 | ●上下+前后 | ●标配 | ●多功能控制 ●记忆 ○加热2500元 | ●彩色 | ●全液晶 | ●16.8 | - | ●标配图示 | - | ●标配 |  | ●标配 | ●智能遥控钥匙 | ●全车图示 | ●标配图示 | ●标配 | ○选配 | - | ○选配14800元 | - | - | - | - | ●标配 | - ●真皮+仿皮 ○皮织混搭 | - | ●标配 |  | - |  | ●主驾驶位 ●副驾驶位 | ●前后移动 ●靠背角度 ●高低调节 | - ●腰部 ●腿托 | ●前后移动 ●高低调节 ●靠背角度 | - ●腰部 ●腿托 | - | ●头枕 | ●加热 ○9400元 通风 ●记忆 ○18700元 按摩 | ○加热4000元 |  | - | ●前排 ●后排 | ●标配 | - | ●40:60 |  | - | ●大屏 | ●10.9吋 | ●标配 | ●标配 | ●标配图示 | ●标配 | ●CarPlay | ●标配 | ●标配 | 2022年7月版本 | - | ●标配 | - | ●标配 | - | - | ●USB/Type-C | ●前排2个 ●后排2个 | - | ○选配29400元 | ○BOSE12500元 ○柏林之声55100元 | ●10 ○14 ○21 | ○选配 | ●LED | ●LED | ●标配 | ○选配 | ●标配 | - | - | ○选配 | ●标配 | - | ●7色 | ○矩阵式26700元 | ●标配 | - | ●前排 ●后排 | ●全车 | ●标配 | ●电动调节图示 ●加热 ○电动折叠2800元 ●记忆 ●倒车自动下翻 ○锁车自动折叠 ●自动防眩目 | ●自动防眩目 | ● 主驾驶位+有照明 ● 副驾驶位+有照明 | ●标配 | - | ●标配 | - |  | ○全车11400元 | - | ●自动 | ○选配7600元 | ●标配 | ●双区空调 - | ●标配 | ●标配 | ●标配 | ●标配 | - | - | ●服务预约 - ●充电管理 ●远程控制 | - | - | - |  |  |  |  | 可选外观、内饰、轮毂、制动器 | 纯电动 476马力 | [77 empty] | ○10.99500元 | [6 empty] | ●8.4吋 | [14 empty] | 包含：与下帷幔/侧裙板/后扩散板融为一体的越野设计挡泥板、增加离地间隙（底盘高度设置为“中”时，增加10cm） ○选配15200元 | 包含：与下帷幔/侧裙板/后扩散板融为一体的越野设计挡泥板、增加离地间隙（底盘高度设置为“中”时，增加10cm）、维苏威灰色涂漆的下帷幔镶嵌饰件/侧裙板镶嵌饰件/后扩散板镶嵌饰件 ○选配18400元 | 包含：与下帷幔/侧裙板/后扩散板融为一体的越野设计挡泥板、增加离地间隙（底盘高度设置为“中”时，增加10cm）、高光黑色涂漆的下帷幔镶嵌饰件/侧裙板镶嵌饰件/后扩散板镶嵌饰件 ○选配18400元 | 包含：标配79.2kWh的高性能电池的总能量扩展至93.4kWh - | -
253 | Taycan 2022款 改款 Taycan 4S | 115.80万 | 116.8万 | 保时捷 | 中大型车 | 纯电动 | 2022.04 |  | 461 | 快充1.55小时 慢充8小时 | 80 |  |  |  |  | 2挡自动 | 4963x1966x1379 | 三厢车 | 250 | 4.0 |  | 24.6 | 3年或10万公里 | 15414.0元 | 4963 | 1966 | 1379 | 2900 | 1710 | 1694 | - | 4 | 平开门 | 4 | 2200 | - | 2880 |  | 491 | 0.22 | [10 empty] | 390(530Ps) |  | 640 | [8 empty] | 纯电动 530马力 | 永磁/同步 | 390 | 530 | 640 | - | - | - | - | - | - | 双电机 | 前置+后置 | 三元锂电池 | 8年或16万公里 | 79.2 | - | 快充1.55小时 慢充8小时 ●快充接口 | ●低温加热 ●液态冷却 | ●标配 | 2挡自动 | 2 | 自动变速箱(AT) | 双电机四驱 | 电动四驱 | - | 双叉臂式独立悬挂 | 多连杆式独立悬挂 | 电动助力 | 承载式 | 通风盘式 | 通风盘式 | 电子驻车 | 225/55 R19 | 275/45 R19 | - |  | ●标配 | ●标配 | ●标配 | ●标配 | ●标配 | ●车道偏离预警 ○前方碰撞预警 - - | ○选配 | ○选配7200元 | ●标配 | - | - | ○选配20500元 | ●主驾驶位 ●副驾驶位 | ●前排 ●后排 | ●标配 | ●主驾驶位 | - | - | - | - | - | ●标配 | ●胎压显示 | ●标配 | ●标配 | - | ●前 ●后 | ●倒车影像图示 ○360°全景影像6800元 | ●定速巡航图示 ○自适应巡航 ○全速自适应巡航16200元 | ●L1级 ○L2级 | ○选配 | ●标配 | ●标配 | - |  | ●软硬+高低 | ●标配 | - | - | - | ○限滑差速器13800元 | - |  | ○选配19000元 | ●运动 ●ECO ●标准舒适 | ●标配 | ●标配 |  | ●不可开启全景天窗 | - | ●标配 | - | ●标配 |  | ●标配 | ●标配 | ●真皮 ○Alcantara4000元 | ●上下+前后 | ●标配 | ●多功能控制 ●记忆 ○加热2500元 | ●彩色 | ●全液晶 | ●16.8 | - | ●标配图示 | - | ●标配 |  | ●标配 | ●智能遥控钥匙 | ●全车图示 | ●标配图示 | ●标配 | - | - | ○选配14800元 | - | - | - | - | ●标配 | ●真皮 - ○皮织混搭 | - | ●标配 |  | - |  | ●主驾驶位 ●副驾驶位 | ●前后移动 ●靠背角度 ●高低调节 | ●头枕 ●腰部 ●腿托 | ●前后移动 ●高低调节 ●靠背角度 | ●头枕 ●腰部 ●腿托 | - | ●头枕 | ●加热 ○9400元 通风 ●记忆 ○18700元 按摩 | ○加热4000元 |  | - | ●前排 ○后排 | ○选配 | - | ●40:60 |  | - | ●大屏 | ●10.9吋 | ●标配 | ●标配 | ○选配 | ●标配 | ●CarPlay | ●标配 | ●标配 | 2022年7月版本 | - | ●标配 | - | ●标配 | - | - | ●USB/Type-C | ●前排2个 ●后排2个 | - | - | ●BOSE ○柏林之声42600元 | - ●14 ○21 | - | ●LED | ●LED | ●标配 | ○选配 | ●标配 | - | - | ○选配 | ●标配 | - | ●7色 | ○矩阵式16000元 | ●标配 | - | ●前排 ●后排 | ●全车 | ●标配 | ●电动调节图示 ●加热 ○电动折叠2800元 ●记忆 ●倒车自动下翻 ○锁车自动折叠 ●自动防眩目 | ●自动防眩目 | ● 主驾驶位+有照明 ● 副驾驶位+有照明 | ●标配 | - | ●标配 | - |  | ○全车11400元 | - | ●自动 | ●标配 | ●标配 | - ●四区空调 | ●标配 | ●标配 | ●标配 | ●标配 | - | - | ●服务预约 ●车辆监控 ●充电管理 ●远程控制 | ●标配 | - | - |  |  |  |  | 可选外观、内饰、轮毂、制动器 | 纯电动 530马力 | [77 empty] | ○10.9 | [6 empty] | ●8.4吋 | [14 empty] | 包含：与下帷幔/侧裙板/后扩散板融为一体的越野设计挡泥板、增加离地间隙（底盘高度设置为“中”时，增加10cm） - | 包含：与下帷幔/侧裙板/后扩散板融为一体的越野设计挡泥板、增加离地间隙（底盘高度设置为“中”时，增加10cm）、维苏威灰色涂漆的下帷幔镶嵌饰件/侧裙板镶嵌饰件/后扩散板镶嵌饰件 - | 包含：与下帷幔/侧裙板/后扩散板融为一体的越野设计挡泥板、增加离地间隙（底盘高度设置为“中”时，增加10cm）、高光黑色涂漆的下帷幔镶嵌饰件/侧裙板镶嵌饰件/后扩散板镶嵌饰件 - | 包含：标配79.2kWh的高性能电池的总能量扩展至93.4kWh ○选配51200元 | ●标配
254 | Taycan 2022款 Taycan 4S Cross Turismo | 119.80万 | 120.8万 | 保时捷 | 中大型车 | 纯电动 | 2022.04 |  | 511 | 快充1.55小时 慢充5小时 | 80 |  |  |  |  | 2挡自动 | 4974x2144x1409 | 旅行车 | 240 | 4.1 |  | 28.1 | 3年或10万公里 | 15414.0元 | 4974 | 2144 | 1409 | 2904 | 1718 | 1698 | - | 5 | 平开门 | 4 | 2300 | - | 2885 |  | 446-1212 | - | [10 empty] | 420(571Ps) |  | 650 | [8 empty] | 纯电动 571马力 | 永磁/同步 | 420 | 571 | 650 | - | - | - | - | - | - | 双电机 | 前置+后置 | 三元锂电池 | 8年或16万公里 | 93.4 | - | 快充1.55小时 慢充5小时 ●快充接口 | ●低温加热 ●液态冷却 | ●标配 | 2挡自动 | 2 | 自动变速箱(AT) | 双电机四驱 | 电动四驱 | - | 双叉臂式独立悬挂 | 多连杆式独立悬挂 | 电动助力 | 承载式 | 通风盘式 | 通风盘式 | 电子驻车 | 225/55 R19 | 275/45 R19 | - |  | ●标配 | ●标配 | ●标配 | ●标配 | ●标配 | ●车道偏离预警 ●前方碰撞预警 ○倒车车侧预警 ●DOW开门预警 | ●标配 | ○选配7200元 | ●标配 | - | ●标配 | ○选配20500元 | ●主驾驶位 ●副驾驶位 | ●前排 ●后排 | ●标配 | ●主驾驶位 | - | - | - | - | - | ●标配 | ●胎压显示 | ●标配 | ●标配 | - | ●前 ●后 | ●倒车影像图示 ○360°全景影像6800元 | ●定速巡航图示 ○自适应巡航 ○全速自适应巡航16200元 | ●L1级 ○L2级 | ○选配 | ●标配 | ●标配 | - |  | ●软硬+高低 | ●标配 | - | - | - | ○限滑差速器13800元 | - |  | ○选配19000元 | ●运动 ●ECO ●标准舒适 | ●标配 | ●标配 |  | ●不可开启全景天窗 | ○选配5400元 | ●标配 | - | ●标配 |  | ●标配 | ●标配 | ●真皮 ○Alcantara4000元 | ●上下+前后 | ●标配 | ●多功能控制 ●记忆 ○加热2500元 | ●彩色 | ●全液晶 | ●16.8 | - | ●标配图示 | - | ●标配 |  | ●标配 | ●智能遥控钥匙 | ●全车图示 | ●标配图示 | ●标配 | ○选配 | - | ○选配14800元 | - | - | - | - | ●标配 | - ●真皮+仿皮 ○皮织混搭 | - | ●标配 |  | - |  | ●主驾驶位 ●副驾驶位 | ●前后移动 ●靠背角度 ●高低调节 | - ●腰部 ●腿托 | ●前后移动 ●高低调节 ●靠背角度 | - ●腰部 ●腿托 | - | ●头枕 | ●加热 ○9400元 通风 ●记忆 ○18700元 按摩 | ○加热4000元 |  | - | ●前排 ●后排 | ●标配 | - | ●40:60 |  | - | ●大屏 | ●10.9吋 | ●标配 | ●标配 | ●标配图示 | ●标配 | ●CarPlay | ●标配 | ●标配 | 2022年7月版本 | - | ●标配 | - | ●标配 | - | - | ●USB/Type-C | ●前排2个 ●后排2个 | - | ○选配29400元 | ●BOSE ○柏林之声42600元 | - ●14 ○21 | ○选配 | ●LED | ●LED | ●标配 | ●标配 | ●标配 | - | - | ●标配 | ●标配 | - | ●7色 | ○矩阵式16000元 | ●标配 | - | ●前排 ●后排 | ●全车 | ●标配 | ●电动调节图示 ●加热 ○电动折叠2800元 ●记忆 ●倒车自动下翻 ○锁车自动折叠 ●自动防眩目 | ●自动防眩目 | ● 主驾驶位+有照明 ● 副驾驶位+有照明 | ●标配 | - | ●标配 | - |  | ○全车11400元 | - | ●自动 | ●标配 | ●标配 | - ●四区空调 | ●标配 | ●标配 | ●标配 | ●标配 | - | - | ●服务预约 - ●充电管理 ●远程控制 | - | - | - |  |  |  |  | 可选外观、内饰、轮毂、制动器 | 纯电动 571马力 | [77 empty] | ○10.99500元 | [6 empty] | ●8.4吋 | [14 empty] | 包含：与下帷幔/侧裙板/后扩散板融为一体的越野设计挡泥板、增加离地间隙（底盘高度设置为“中”时，增加10cm） ○选配15200元 | 包含：与下帷幔/侧裙板/后扩散板融为一体的越野设计挡泥板、增加离地间隙（底盘高度设置为“中”时，增加10cm）、维苏威灰色涂漆的下帷幔镶嵌饰件/侧裙板镶嵌饰件/后扩散板镶嵌饰件 ○选配18400元 | 包含：与下帷幔/侧裙板/后扩散板融为一体的越野设计挡泥板、增加离地间隙（底盘高度设置为“中”时，增加10cm）、高光黑色涂漆的下帷幔镶嵌饰件/侧裙板镶嵌饰件/后扩散板镶嵌饰件 ○选配18400元 | 包含：标配79.2kWh的高性能电池的总能量扩展至93.4kWh - | -
255 | Taycan 2022款 Taycan GTS | 138.20万 | 139.2万 | 保时捷 | 中大型车 | 纯电动 | 2022.04 |  | 538 | 快充1.55小时 慢充5小时 | 80 |  |  |  |  | 2挡自动 | 4963x2144x1409 | 三厢车 | 250 | 3.7 |  | 28.5 | 3年或10万公里 | 15414.0元 | 4963 | 2144 | 1409 | 2900 | 1710 | 1672 | - | 4 | 平开门 | 4 | 2332 | - | 2850 |  | 450 | - | [10 empty] | 440(598Ps) |  | 850 | [8 empty] | 纯电动 598马力 | 永磁/同步 | 440 | 598 | 850 | - | - | - | - | - | - | 双电机 | 前置+后置 | 三元锂电池 | 8年或16万公里 | 93.4 | - | 快充1.55小时 慢充5小时 ●快充接口 | ●低温加热 ●液态冷却 | ●标配 | 2挡自动 | 2 | 自动变速箱(AT) | 双电机四驱 | 电动四驱 | - | 双叉臂式独立悬挂 | 多连杆式独立悬挂 | 电动助力 | 承载式 | 通风盘式 | 通风盘式 | 电子驻车 | 245/45 R20 | 285/40 R20 | - |  | ●标配 | ●标配 | ●标配 | ●标配 | ●标配 | ●车道偏离预警 ○前方碰撞预警 - - | ○选配 | ○选配7200元 | ●标配 | - | - | ○选配20500元 | ●主驾驶位 ●副驾驶位 | ●前排 ●后排 | ●标配 | ●主驾驶位 | - | - | - | - | - | ●标配 | ●胎压显示 | ●标配 | ●标配 | - | ●前 ●后 | ●倒车影像图示 ○360°全景影像6800元 | ●定速巡航图示 ○自适应巡航 ○全速自适应巡航16200元 | ●L1级 ○L2级 | ○选配 | ●标配 | ●标配 | - |  | ●软硬+高低 | ●标配 | - | - | - | ○限滑差速器13800元 | - |  | ○选配19000元 | ●运动 ●ECO ●标准舒适 | ●标配 | ●标配 |  | ●不可开启全景天窗 | - | ●标配 | - | ●标配 |  | ●标配 | ●标配 | ●真皮 ○Alcantara4000元 | ●上下+前后 | ●标配 | ●多功能控制 ●记忆 ○加热2500元 | ●彩色 | ●全液晶 | ●16.8 | - | ●标配图示 | - | ●标配 |  | ●标配 | ●智能遥控钥匙 | ●全车图示 | ●标配图示 | ●标配 | - | - | ○选配14800元 | - | - | - | - | ●标配 | - ●真皮+仿皮 ○皮织混搭 | - | ●标配 |  | - |  | ●主驾驶位 ●副驾驶位 | ●前后移动 ●靠背角度 ●高低调节 | ●头枕 ●腰部 ●腿托 | ●前后移动 ●高低调节 ●靠背角度 | ●头枕 ●腰部 ●腿托 | - | ●头枕 | ●加热 ○9400元 通风 ●记忆 ○18700元 按摩 | ○加热4000元 |  | - | ●前排 ○后排 | ○选配 | - | ●40:60 |  | - | ●大屏 | ●10.9吋 | ●标配 | ●标配 | ○选配 | ●标配 | ●CarPlay | ●标配 | ●标配 | 2022年7月版本 | - | ●标配 | - | ●标配 | - | - | ●USB/Type-C | ●前排2个 ●后排2个 | - | - | ●BOSE ○柏林之声42600元 | - ●14 ○21 | - | ●LED | ●LED | ●标配 | ○选配 | ●标配 | - | - | ○选配 | ●标配 | - | ●7色 | ●矩阵式 | ●标配 | - | ●前排 ●后排 | ●全车 | ●标配 | ●电动调节图示 ●加热 ○电动折叠2800元 ●记忆 ●倒车自动下翻 ○锁车自动折叠 ●自动防眩目 | ●自动防眩目 | ● 主驾驶位+有照明 ● 副驾驶位+有照明 | ●标配 | - | ●标配 | - |  | ○全车11400元 | - | ●自动 | ●标配 | ●标配 | - ●四区空调 | ●标配 | ●标配 | ●标配 | ●标配 | - | - | ●服务预约 ●车辆监控 ●充电管理 ●远程控制 | - | - | - |  |  |  |  | 可选外观、内饰、轮毂、制动器 | 纯电动 598马力 | [77 empty] | ○10.9 | [6 empty] | ●8.4吋 | [14 empty] | 包含：与下帷幔/侧裙板/后扩散板融为一体的越野设计挡泥板、增加离地间隙（底盘高度设置为“中”时，增加10cm） - | 包含：与下帷幔/侧裙板/后扩散板融为一体的越野设计挡泥板、增加离地间隙（底盘高度设置为“中”时，增加10cm）、维苏威灰色涂漆的下帷幔镶嵌饰件/侧裙板镶嵌饰件/后扩散板镶嵌饰件 - | 包含：与下帷幔/侧裙板/后扩散板融为一体的越野设计挡泥板、增加离地间隙（底盘高度设置为“中”时，增加10cm）、高光黑色涂漆的下帷幔镶嵌饰件/侧裙板镶嵌饰件/后扩散板镶嵌饰件 - | 包含：标配79.2kWh的高性能电池的总能量扩展至93.4kWh - | -
256 | Taycan 2022款 改款 Taycan Turbo | 150.80万 | 151.8万 | 保时捷 | 中大型车 | 纯电动 | 2022.04 |  | 527 | 快充1.55小时 慢充5小时 | 80 |  |  |  |  | 2挡自动 | 4963x1966x1381 | 三厢车 | 260 | 3.2 |  | 26.0 | 3年或10万公里 | 15414.0元 | 4963 | 1966 | 1381 | 2900 | 1702 | 1667 | - | 4 | 平开门 | 4 | 2341 | - | 2880 |  | 450 | 0.22 | [10 empty] | 500(680Ps) |  | 850 | [8 empty] | 纯电动 680马力 | 永磁/同步 | 500 | 680 | 850 | 175 | 300 | 335 | 550 | - | - | 双电机 | 前置+后置 | 三元锂电池 | 8年或16万公里 | 93.4 | - | 快充1.55小时 慢充5小时 ●快充接口 | ●低温加热 ●液态冷却 | ●标配 | 2挡自动 | 2 | 自动变速箱(AT) | 双电机四驱 | 电动四驱 | - | 双叉臂式独立悬挂 | 多连杆式独立悬挂 | 电动助力 | 承载式 | 通风盘式 | 通风盘式 | 电子驻车 | 245/45 R20 | 285/40 R20 | - |  | ●标配 | ●标配 | ●标配 | ●标配 | ●标配 | ●车道偏离预警 ○前方碰撞预警 - - | ○选配 | ○选配7200元 | ●标配 | - | - | ○选配20500元 | ●主驾驶位 ●副驾驶位 | ●前排 ●后排 | ●标配 | ●主驾驶位 | - | - | - | - | - | ●标配 | ●胎压显示 | ●标配 | ●标配 | - | ●前 ●后 | ●倒车影像图示 ○360°全景影像6800元 | ●定速巡航图示 ○自适应巡航 ○全速自适应巡航16200元 | ●L1级 ○L2级 | ○选配 | ●标配 | ●标配 | - |  | ●软硬+高低 | ●标配 | - | - | - | ●限滑差速器 | - |  | ○选配19000元 | ●运动 ●ECO ●标准舒适 | ●标配 | ●标配 |  | ●不可开启全景天窗 | - | ●标配 | - | ●标配 |  | ●标配 | ●标配 | ●真皮 ○Alcantara4000元 | ●上下+前后 | ●标配 | ●多功能控制 ●记忆 ○加热2500元 | ●彩色 | ●全液晶 | ●16.8 | - | ●标配图示 | - | ●标配 |  | ●标配 | ●智能遥控钥匙 | ●全车图示 | ●标配图示 | ●标配 | - | - | ○选配14800元 | - | - | - | - | ●标配 | ●真皮 - ○皮织混搭 | - | ●标配 |  | - |  | ●主驾驶位 ●副驾驶位 | ●前后移动 ●靠背角度 ●高低调节 | ●头枕 ●腰部 ●腿托 | ●前后移动 ●高低调节 ●靠背角度 | ●头枕 ●腰部 ●腿托 | - | ●头枕 | ●加热 ○9400元 通风 ●记忆 ○18700元 按摩 | ●加热 |  | - | ●前排 ○后排 | ○选配 | - | ●40:60 |  | - | ●大屏 | ●10.9吋 | ●标配 | ●标配 | ○选配 | ●标配 | ●CarPlay | ●标配 | ●标配 | 2022年7月版本 | - | ●标配 | - | ●标配 | - | - | ●USB/Type-C | ●前排2个 ●后排2个 | - | - | ●BOSE ○柏林之声42600元 | - ●14 ○21 | - | ●LED | ●LED | ●标配 | ●标配 | ●标配 | - | - | ●标配 | ●标配 | - | ●7色 | ●矩阵式 | ●标配 | - | ●前排 ●后排 | ●全车 | ●标配 | ●电动调节图示 ●加热 ○电动折叠2800元 ●记忆 ●倒车自动下翻 ○锁车自动折叠 ●自动防眩目 | ●自动防眩目 | ● 主驾驶位+有照明 ● 副驾驶位+有照明 | ●标配 | - | ●标配 | - |  | ○全车11400元 | - | ●自动 | ●标配 | ●标配 | - ●四区空调 | ●标配 | ●标配 | ●标配 | ●标配 | - | - | ●服务预约 ●车辆监控 ●充电管理 ●远程控制 | ●标配 | - | - |  |  |  |  | 可选外观、内饰、轮毂、制动器 | 纯电动 680马力 | [77 empty] | - | [6 empty] | ●8.4吋 | [14 empty] | 包含：与下帷幔/侧裙板/后扩散板融为一体的越野设计挡泥板、增加离地间隙（底盘高度设置为“中”时，增加10cm） - | 包含：与下帷幔/侧裙板/后扩散板融为一体的越野设计挡泥板、增加离地间隙（底盘高度设置为“中”时，增加10cm）、维苏威灰色涂漆的下帷幔镶嵌饰件/侧裙板镶嵌饰件/后扩散板镶嵌饰件 - | 包含：与下帷幔/侧裙板/后扩散板融为一体的越野设计挡泥板、增加离地间隙（底盘高度设置为“中”时，增加10cm）、高光黑色涂漆的下帷幔镶嵌饰件/侧裙板镶嵌饰件/后扩散板镶嵌饰件 - | 包含：标配79.2kWh的高性能电池的总能量扩展至93.4kWh - | ●标配
257 | Taycan 2022款 Taycan Turbo Cross Turismo | 152.80万 | 153.8万 | 保时捷 | 中大型车 | 纯电动 | 2022.04 |  | 523 | 快充1.55小时 慢充5小时 | 80 |  |  |  |  | 2挡自动 | 4974x2144x1412 | 旅行车 | 250 | 3.3 |  | 28.7 | 3年或10万公里 | 15414.0元 | 4974 | 2144 | 1412 | 2904 | 1710 | 1672 | - | 5 | 平开门 | 4 | 2357 | - | 2880 |  | 446-1212 | - | [10 empty] | 500(680Ps) |  | 850 | [8 empty] | 纯电动 680马力 | 永磁/同步 | 500 | 680 | 850 | - | - | - | - | - | - | 双电机 | 前置+后置 | 三元锂电池 | 8年或16万公里 | 93.4 | - | 快充1.55小时 慢充5小时 ●快充接口 | ●低温加热 ●液态冷却 | ●标配 | 2挡自动 | 2 | 自动变速箱(AT) | 双电机四驱 | 电动四驱 | - | 双叉臂式独立悬挂 | 多连杆式独立悬挂 | 电动助力 | 承载式 | 通风盘式 | 通风盘式 | 电子驻车 | 245/45 R20 | 285/40 R20 | - |  | ●标配 | ●标配 | ●标配 | ●标配 | ●标配 | ●车道偏离预警 ●前方碰撞预警 ○倒车车侧预警 ●DOW开门预警 | ●标配 | ○选配7200元 | ●标配 | - | ●标配 | ○选配20500元 | ●主驾驶位 ●副驾驶位 | ●前排 ●后排 | ●标配 | ●主驾驶位 | - | - | - | - | - | ●标配 | ●胎压显示 | ●标配 | ●标配 | - | ●前 ●后 | ●倒车影像图示 ○360°全景影像6800元 | ●定速巡航图示 ○自适应巡航 ○全速自适应巡航16200元 | ●L1级 ○L2级 | ○选配 | ●标配 | ●标配 | - |  | ●软硬+高低 | ●标配 | - | - | - | ●限滑差速器 | - |  | ○选配19000元 | ●运动 ●ECO ●标准舒适 | ●标配 | ●标配 |  | ●不可开启全景天窗 | ○选配5400元 | ●标配 | - | ●标配 |  | ●标配 | ●标配 | ●真皮 ○Alcantara4000元 | ●上下+前后 | ●标配 | ●多功能控制 ●记忆 ○加热2500元 | ●彩色 | ●全液晶 | ●16.8 | - | ●标配图示 | - | ●标配 |  | ●标配 | ●智能遥控钥匙 | ●全车图示 | ●标配图示 | ●标配 | ○选配 | - | ○选配14800元 | - | - | - | - | ●标配 | ●真皮 - ○皮织混搭 | - | ●标配 |  | - |  | ●主驾驶位 ●副驾驶位 | ●前后移动 ●靠背角度 ●高低调节 | - ●腰部 ●腿托 | ●前后移动 ●高低调节 ●靠背角度 | - ●腰部 ●腿托 | - | ●头枕 | ●加热 ○9400元 通风 ●记忆 ○18700元 按摩 | ●加热 |  | - | ●前排 ●后排 | ●标配 | - | ●40:60 |  | - | ●大屏 | ●10.9吋 | ●标配 | ●标配 | ●标配图示 | ●标配 | ●CarPlay | ●标配 | ●标配 | 2022年7月版本 | - | ●标配 | - | ●标配 | - | - | ●USB/Type-C | ●前排2个 ●后排2个 | - | ○选配29400元 | ●BOSE ○柏林之声42600元 | - ●14 ○21 | ○选配 | ●LED | ●LED | ●标配 | ●标配 | ●标配 | - | - | ●标配 | ●标配 | - | ●7色 | ●矩阵式 | ●标配 | - | ●前排 ●后排 | ●全车 | ●标配 | ●电动调节图示 ●加热 ○电动折叠2800元 ●记忆 ●倒车自动下翻 ○锁车自动折叠 ●自动防眩目 | ●自动防眩目 | ● 主驾驶位+有照明 ● 副驾驶位+有照明 | ●标配 | - | ●标配 | - |  | ○全车11400元 | - | ●自动 | ●标配 | ●标配 | - ●四区空调 | ●标配 | ●标配 | ●标配 | ●标配 | - | - | ●服务预约 - ●充电管理 ●远程控制 | - | - | - |  |  |  |  | 可选外观、内饰、轮毂、制动器 | 纯电动 680马力 | [77 empty] | ○10.99500元 | [6 empty] | ●8.4吋 | [14 empty] | 包含：与下帷幔/侧裙板/后扩散板融为一体的越野设计挡泥板、增加离地间隙（底盘高度设置为“中”时，增加10cm） ○选配15200元 | 包含：与下帷幔/侧裙板/后扩散板融为一体的越野设计挡泥板、增加离地间隙（底盘高度设置为“中”时，增加10cm）、维苏威灰色涂漆的下帷幔镶嵌饰件/侧裙板镶嵌饰件/后扩散板镶嵌饰件 ○选配18400元 | 包含：与下帷幔/侧裙板/后扩散板融为一体的越野设计挡泥板、增加离地间隙（底盘高度设置为“中”时，增加10cm）、高光黑色涂漆的下帷幔镶嵌饰件/侧裙板镶嵌饰件/后扩散板镶嵌饰件 ○选配18400元 | 包含：标配79.2kWh的高性能电池的总能量扩展至93.4kWh - | -
258 | Taycan 2022款 改款 Taycan Turbo S | 180.80万 | 181.8万 | 保时捷 | 中大型车 | 纯电动 | 2022.04 |  | 475 | 快充1.55小时 慢充5小时 | 80 |  |  |  |  | 2挡自动 | 4963x1966x1378 | 三厢车 | 260 | 2.8 |  | 27.0 | 3年或10万公里 | 15414.0元 | 4963 | 1966 | 1378 | 2900 | 1690 | 1655 | - | 4 | 平开门 | 4 | 2333 | - | 2870 |  | 450 | 0.25 | [10 empty] | 560(761Ps) |  | 1050 | [8 empty] | 纯电动 761马力 | 永磁/同步 | 560 | 761 | 1050 | 190 | 400 | 335 | 550 | - | - | 双电机 | 前置+后置 | 三元锂电池 | 8年或16万公里 | 93.4 | - | 快充1.55小时 慢充5小时 ●快充接口 | ●低温加热 ●液态冷却 | ●标配 | 2挡自动 | 2 | 自动变速箱(AT) | 双电机四驱 | 电动四驱 | - | 双叉臂式独立悬挂 | 多连杆式独立悬挂 | 电动助力 | 承载式 | 陶瓷通风盘式 | 陶瓷通风盘式 | 电子驻车 | 265/35 R21 | 305/30 R21 | - |  | ●标配 | ●标配 | ●标配 | ●标配 | ●标配 | ●车道偏离预警 ○前方碰撞预警 - ○DOW开门预警 | ○选配 | ○选配7200元 | ●标配 | - | - | ○选配20500元 | ●主驾驶位 ●副驾驶位 | ●前排 ●后排 | ●标配 | ●主驾驶位 | - | - | - | - | - | ●标配 | ●胎压显示 | ●标配 | ●标配 | - | ●前 ●后 | ●倒车影像图示 ○360°全景影像6800元 | ●定速巡航图示 ○自适应巡航 ○全速自适应巡航16200元 | ●L1级 ○L2级 | ○选配 | ●标配 | ●标配 | - |  | ●软硬+高低 | ●标配 | - | - | - | ●限滑差速器 | - |  | ●标配 | ●运动 ●ECO ●标准舒适 | ●标配 | ●标配 |  | ●不可开启全景天窗 | - | ●标配 | - | ●标配 |  | ●标配 | ●标配 | - ○Alcantara4000元 | ●上下+前后 | ●标配 | ●多功能控制 ●记忆 ○加热2500元 | ●彩色 | ●全液晶 | ●16.8 | - | ●标配图示 | - | ●标配 |  | ●标配 | ●智能遥控钥匙 | ●全车图示 | ●标配图示 | ●标配 | - | - | ○选配14800元 | - | - | - | - | ●标配 | ○真皮 - ●皮织混搭 | ●Alcantara（麂皮） | ●标配 |  | - |  | ●主驾驶位 ●副驾驶位 | ●前后移动 ●靠背角度 ●高低调节 | ●头枕 ●腰部 ●腿托 | ●前后移动 ●高低调节 ●靠背角度 | ●头枕 ●腰部 ●腿托 | - | ●头枕 | ●加热 ○9400元 通风 ●记忆 ○18700元 按摩 | ●加热 |  | - | ●前排 ○后排 | ○选配 | - | ●40:60 |  | - | ●大屏 | ●10.9吋 | ●标配 | ●标配 | ○选配 | ●标配 | ●CarPlay | ●标配 | ●标配 | 2022年7月版本 | - | ●标配 | - | ●标配 | - | - | ●USB/Type-C | ●前排2个 ●后排2个 | - | - | ●BOSE ○柏林之声42600元 | - ●14 ○21 | - | ●LED | ●LED | ●标配 | ●标配 | ●标配 | - | - | ●标配 | ●标配 | - | ●7色 | ●矩阵式 | ●标配 | - | ●前排 ●后排 | ●全车 | ●标配 | ●电动调节图示 ●加热 ○电动折叠2800元 ●记忆 ●倒车自动下翻 ○锁车自动折叠 ●自动防眩目 | ●自动防眩目 | ● 主驾驶位+有照明 ● 副驾驶位+有照明 | ●标配 | - | ●标配 | - |  | ○全车11400元 | - | ●自动 | ●标配 | ●标配 | - ●四区空调 | ●标配 | ●标配 | ●标配 | ●标配 | - | - | ●服务预约 ●车辆监控 ●充电管理 ●远程控制 | ●标配 | - | - |  |  |  |  | 可选外观、内饰、轮毂、制动器 | 纯电动 761马力 | [77 empty] | ○10.9 | [6 empty] | ●8.4吋 | [14 empty] | 包含：与下帷幔/侧裙板/后扩散板融为一体的越野设计挡泥板、增加离地间隙（底盘高度设置为“中”时，增加10cm） - | 包含：与下帷幔/侧裙板/后扩散板融为一体的越野设计挡泥板、增加离地间隙（底盘高度设置为“中”时，增加10cm）、维苏威灰色涂漆的下帷幔镶嵌饰件/侧裙板镶嵌饰件/后扩散板镶嵌饰件 - | 包含：与下帷幔/侧裙板/后扩散板融为一体的越野设计挡泥板、增加离地间隙（底盘高度设置为“中”时，增加10cm）、高光黑色涂漆的下帷幔镶嵌饰件/侧裙板镶嵌饰件/后扩散板镶嵌饰件 - | 包含：标配79.2kWh的高性能电池的总能量扩展至93.4kWh - | ●标配
259 | Taycan 2022款 Taycan Turbo S Cross Turismo | 182.80万 | 183.8万 | 保时捷 | 中大型车 | 纯电动 | 2022.04 |  | 469 | 快充1.55小时 慢充5小时 | 80 |  |  |  |  | 2挡自动 | 4974x2144x1409 | 旅行车 | 250 | 2.9 |  | 29.4 | 3年或10万公里 | 15414.0元 | 4974 | 2144 | 1409 | 2904 | 1710 | 1672 | - | 5 | 平开门 | 4 | 2358 | - | 2880 |  | 446-1212 | - | [10 empty] | 560(761Ps) |  | 1050 | [8 empty] | 纯电动 761马力 | 永磁/同步 | 560 | 761 | 1050 | - | - | - | - | - | - | 双电机 | 前置+后置 | 三元锂电池 | 8年或16万公里 | 93.4 | - | 快充1.55小时 慢充5小时 ●快充接口 | ●低温加热 ●液态冷却 | ●标配 | 2挡自动 | 2 | 自动变速箱(AT) | 双电机四驱 | 电动四驱 | - | 双叉臂式独立悬挂 | 多连杆式独立悬挂 | 电动助力 | 承载式 | 陶瓷通风盘式 | 陶瓷通风盘式 | 电子驻车 | 255/40 R20 | 295/35 R20 | - |  | ●标配 | ●标配 | ●标配 | ●标配 | ●标配 | ●车道偏离预警 ●前方碰撞预警 ○倒车车侧预警 ●DOW开门预警 | ●标配 | ○选配7200元 | ●标配 | - | ●标配 | ○选配20500元 | ●主驾驶位 ●副驾驶位 | ●前排 ●后排 | ●标配 | ●主驾驶位 | - | - | - | - | - | ●标配 | ●胎压显示 | ●标配 | ●标配 | - | ●前 ●后 | ●倒车影像图示 ○360°全景影像6800元 | ●定速巡航图示 ○自适应巡航 ○全速自适应巡航16200元 | ●L1级 ○L2级 | ○选配 | ●标配 | ●标配 | - |  | ●软硬+高低 | ●标配 | - | - | - | ●限滑差速器 | - |  | ●标配 | ●运动 ●ECO ●标准舒适 | ●标配 | ●标配 |  | ●不可开启全景天窗 | ○选配5400元 | ●标配 | - | ●标配 |  | ●标配 | ●标配 | ●真皮 ○Alcantara4000元 | ●上下+前后 | ●标配 | ●多功能控制 ●记忆 ○加热2500元 | ●彩色 | ●全液晶 | ●16.8 | - | ●标配图示 | - | ●标配 |  | ●标配 | ●智能遥控钥匙 | ●全车图示 | ●标配图示 | ●标配 | ○选配 | - | ○选配14800元 | - | - | - | - | ●标配 | - ●真皮+仿皮 - | ●Alcantara（麂皮） | ●标配 |  | - |  | ●主驾驶位 ●副驾驶位 | ●前后移动 ●靠背角度 ●高低调节 | - ●腰部 ●腿托 | ●前后移动 ●高低调节 ●靠背角度 | - ●腰部 ●腿托 | - | ●头枕 | ●加热 ○9400元 通风 ●记忆 ○18700元 按摩 | ●加热 |  | - | ●前排 ●后排 | ●标配 | - | ●40:60 |  | - | ●大屏 | ●10.9吋 | ●标配 | ●标配 | ●标配图示 | ●标配 | ●CarPlay | ●标配 | ●标配 | 2022年7月版本 | - | ●标配 | - | ●标配 | - | - | ●USB/Type-C | ●前排2个 ●后排2个 | - | ○选配29400元 | ●BOSE ○柏林之声42600元 | - ●14 ○21 | ○选配 | ●LED | ●LED | ●标配 | ●标配 | ●标配 | - | - | ●标配 | ●标配 | - | ●7色 | ●矩阵式 | ●标配 | - | ●前排 ●后排 | ●全车 | ●标配 | ●电动调节图示 ●加热 ○电动折叠2800元 ●记忆 ●倒车自动下翻 ○锁车自动折叠 ●自动防眩目 | ●自动防眩目 | ● 主驾驶位+有照明 ● 副驾驶位+有照明 | ●标配 | - | ●标配 | - |  | ○全车11400元 | - | ●自动 | ●标配 | ●标配 | - ●四区空调 | ●标配 | ●标配 | ●标配 | ●标配 | - | - | ●服务预约 - ●充电管理 ●远程控制 | - | - | - |  |  |  |  | 可选外观、内饰、轮毂、制动器 | 纯电动 761马力 | [77 empty] | ○10.99500元 | [6 empty] | ●8.4吋 | [14 empty] | 包含：与下帷幔/侧裙板/后扩散板融为一体的越野设计挡泥板、增加离地间隙（底盘高度设置为“中”时，增加10cm） ○选配15200元 | 包含：与下帷幔/侧裙板/后扩散板融为一体的越野设计挡泥板、增加离地间隙（底盘高度设置为“中”时，增加10cm）、维苏威灰色涂漆的下帷幔镶嵌饰件/侧裙板镶嵌饰件/后扩散板镶嵌饰件 ○选配18400元 | 包含：与下帷幔/侧裙板/后扩散板融为一体的越野设计挡泥板、增加离地间隙（底盘高度设置为“中”时，增加10cm）、高光黑色涂漆的下帷幔镶嵌饰件/侧裙板镶嵌饰件/后扩散板镶嵌饰件 ○选配18400元 | 包含：标配79.2kWh的高性能电池的总能量扩展至93.4kWh - | -
260 | ID.4 CROZZ 2022款 纯享限量版 | 18.23万 | 18.73万 | 一汽-大众 | 紧凑型SUV | 纯电动 | 2022.05 |  | 425 | - | 80 |  |  |  |  | 电动车单速变速箱 | 4592x1852x1629 | SUV | 160 | - |  | 14.3 | 3年或10万公里 | 3908.0元 | 4592 | 1852 | 1629 | 2765 | - | - | - | 5 | 平开门 | 5 | 1945 | - | - |  | 512 | - | [10 empty] | 125(170Ps) |  | 310 | [8 empty] | 纯电动 170马力 | 永磁/同步 | 125 | 170 | 310 | - | - | 125 | 310 | - | - | 单电机 | 后置 | 三元锂电池 | 8年或16万公里 | 55.7 | - | - ●快充接口 | ●低温加热 ●液态冷却 | - | 电动车单速变速箱 | 1 | 固定齿比变速箱 | 后置后驱 | - | - | 麦弗逊式独立悬挂 | 多连杆式独立悬挂 | 电动助力 | 承载式 | 通风盘式 | 鼓式 | 电子驻车 | 235/55 R19 | 235/55 R19 | - | - | ●标配 | ●标配 | ●标配 | ●标配 | ●标配 | ●车道偏离预警 ●前方碰撞预警 - - | ●标配 | - | ●标配 | ●标配 | ●标配 | - | ●主驾驶位 ●副驾驶位 | ●前排 | ●标配 | - | - | - | - | - | - | ●标配 | ●胎压报警 | ●标配 | - | ●标配 | ●前 ●后 | ●倒车影像图示 - | ●定速巡航 ●自适应巡航 ●全速自适应巡航 | ●L2级 | - | ●标配 | ●标配图示 | - |  | - | - | - | - | - | - | - | - | - | ●运动 ●ECO ●标准舒适 | ●标配 | ●标配 | - | - ●不可开启全景天窗 | ●标配 | - | ●标配 | ●标配 | - | - | - | ●塑料 - | ●上下+前后 | - | ●多功能控制 - | ●彩色 | ●全液晶 | ●5.3 | - | ○选配 | ○选配 | ○选配 |  | ●标配 | ●智能遥控钥匙 | ●前排图示 | ●标配图示 | ●标配 | - | - | - | - | - | - | - | - | ●皮织混搭 | - | - | ●2+3 | - | - | ●主驾驶位 ●副驾驶位 | ●前后移动 ●靠背角度 ●高低调节 | ●头枕 - | ●前后移动 ●高低调节 ●靠背角度 | ●头枕 - | - | ●头枕 | - - - | - | - | - | ●前排 - | - | - | ●40:60 | - | - | ●大屏 | ●12吋 | ●标配 | ●标配 | ●标配图示 | ●标配 | ●CarLife ●CarPlay | ●标配 | ●标配 |  | - | ●标配 | - | ●标配 | - | - | ●USB/Type-C | ●前排2个 ●后排2个 | - | - | - | ●7 - | - | ●LED | ●LED | ●标配 | - | ●标配 | - | - | - | ●标配 | - | - | - | ●标配 | ●标配 | ●前排 ●后排 | ●全车 | ●标配 | ●电动调节图示 ●加热 - - - - | - | ● 主驾驶位+有照明 ● 副驾驶位+有照明 | ●标配 | - | ●标配 | ●标配 | - | - | - | ●自动 | - | ●标配 | ●双区空调 - | ●标配 | - | ●标配 | - | - | - | ●服务预约 ●车辆监控 ●充电管理 ●远程控制 | - | - | - |  |  |  |  | 可选外观、内饰、轮毂、制动器1种选装包 | 纯电动 170马力 | [104 empty] | 20英寸动感车轮包,20英寸动感铝轮辋,前轮胎235/50 R20+后轮胎255/45 R20 - | CO2热泵空调系统,前风挡清洗喷嘴加热,前风挡加热 - | 高亮黑大包围(带侧边镀铬饰条),仪表板INS 3D触感透光饰条 - | 电动尾门,Easy open后备箱脚部感应开启,Easy open后备箱脚部感应关闭 ○选配3000元
261 | ID.4 CROZZ 2022款 标准续航PURE版 | 19.53万 | 21.13万 | 一汽-大众 | 紧凑型SUV | 纯电动 | 2022.04 |  | 425 | - | 80 |  |  |  |  | 电动车单速变速箱 | 4592x1852x1629 | SUV | 160 | - |  | 14.3 | 3年或10万公里 | 3908.0元 | 4592 | 1852 | 1629 | 2765 | - | - | - | 5 | 平开门 | 5 | 1945 | - | - |  | 512 | - | [10 empty] | 125(170Ps) |  | 310 | [8 empty] | 纯电动 170马力 | 永磁/同步 | 125 | 170 | 310 | - | - | 125 | 310 | - | - | 单电机 | 后置 | 三元锂电池 | 8年或16万公里 | 55.7 | - | - ●快充接口 | ●低温加热 ●液态冷却 | - | 电动车单速变速箱 | 1 | 固定齿比变速箱 | 后置后驱 | - | - | 麦弗逊式独立悬挂 | 多连杆式独立悬挂 | 电动助力 | 承载式 | 通风盘式 | 鼓式 | 电子驻车 | 235/55 R19 | 235/55 R19 | - | - | ●标配 | ●标配 | ●标配 | ●标配 | ●标配 | ●车道偏离预警 ●前方碰撞预警 - - | ●标配 | - | ●标配 | ●标配 | ●标配 | - | ●主驾驶位 ●副驾驶位 | ●前排 | ●标配 | - | - | - | - | - | - | ●标配 | ●胎压报警 | ●标配 | - | ●标配 | ●前 ●后 | ●倒车影像图示 - | ●定速巡航 ●自适应巡航 ●全速自适应巡航 | ●L2级 | - | ●标配 | ●标配图示 | - |  | - | - | - | - | - | - | - | - | - | ●运动 ●ECO ●标准舒适 | ●标配 | ●标配 | - | - ●不可开启全景天窗 | ●标配 | - | ●标配 | ●标配 | - | - | - | ●塑料 - | ●上下+前后 | - | ●多功能控制 - | ●彩色 | ●全液晶 | ●5.3 | - | ○选配 | ○选配 | ○选配 |  | ●标配 | ●智能遥控钥匙 | ●前排图示 | ●标配图示 | ●标配 | - | - | - | - | - | - | - | - | ●皮织混搭 | - | - | ●2+3 | - | - | ●主驾驶位 ●副驾驶位 | ●前后移动 ●靠背角度 ●高低调节 | ●头枕 - | ●前后移动 ●高低调节 ●靠背角度 | ●头枕 - | - | ●头枕 | - - - | - | - | - | ●前排 - | - | - | ●40:60 | - | - | ●大屏 | ●12吋 | ●标配 | ●标配 | ●标配图示 | ●标配 | ●CarLife ●CarPlay | ●标配 | ●标配 |  | - | ●标配 | - | ●标配 | - | - | ●USB/Type-C | ●前排2个 ●后排2个 | - | - | - | ●7 - | - | ●LED | ●LED | ●标配 | - | ●标配 | - | - | - | ●标配 | - | - | - | ●标配 | ●标配 | ●前排 ●后排 | ●全车 | ●标配 | ●电动调节图示 ●加热 - - - - | - | ● 主驾驶位+有照明 ● 副驾驶位+有照明 | ●标配 | - | ●标配 | ●标配 | - | - | - | ●自动 | - | ●标配 | ●双区空调 - | ●标配 | - | ●标配 | - | - | - | ●服务预约 ●车辆监控 ●充电管理 ●远程控制 | - | - | - |  |  |  |  | 可选外观、内饰、轮毂、制动器1种选装包 | 纯电动 170马力 | [104 empty] | 20英寸动感车轮包,20英寸动感铝轮辋,前轮胎235/50 R20+后轮胎255/45 R20 - | CO2热泵空调系统,前风挡清洗喷嘴加热,前风挡加热 - | 高亮黑大包围(带侧边镀铬饰条),仪表板INS 3D触感透光饰条 - | 电动尾门,Easy open后备箱脚部感应开启,Easy open后备箱脚部感应关闭 ○选配3000元
262 | ID.4 CROZZ 2022款 长续航PURE+ | 21.53万 | 23.13万 | 一汽-大众 | 紧凑型SUV | 纯电动 | 2022.04 |  | 600 | 快充0.5小时 | 80 |  |  |  |  | 电动车单速变速箱 | 4592x1852x1629 | SUV | 160 | - |  | 14.3 | 3年或10万公里 | 3908.0元 | 4592 | 1852 | 1629 | 2765 | - | - | - | 5 | 平开门 | 5 | 2130 | - | 2660 |  | 512 | - | [10 empty] | 150(204Ps) |  | 310 | [8 empty] | 纯电动 204马力 | 永磁/同步 | 150 | 204 | 310 | - | - | 150 | 310 | - | - | 单电机 | 后置 | 三元锂电池 | 8年或16万公里 | 84.8 | - | 快充0.5小时 ●快充接口 | ●低温加热 ●液态冷却 | - | 电动车单速变速箱 | 1 | 固定齿比变速箱 | 后置后驱 | - | - | 麦弗逊式独立悬挂 | 多连杆式独立悬挂 | 电动助力 | 承载式 | 通风盘式 | 鼓式 | 电子驻车 | 235/55 R19 | 255/50 R19 | - | - | ●标配 | ●标配 | ●标配 | ●标配 | ●标配 | ●车道偏离预警 ●前方碰撞预警 - - | ●标配 | - | ●标配 | ●标配 | ●标配 | - | ●主驾驶位 ●副驾驶位 | ●前排 | ●标配 | - | - | - | - | - | - | ●标配 | ●胎压报警 | ●标配 | - | ●标配 | ●前 ●后 | ●倒车影像图示 - | ●定速巡航 ●自适应巡航 ●全速自适应巡航 | ●L2级 | - | ●标配 | ●标配图示 | - |  | - | - | - | - | - | - | - | - | - | ●运动 ●ECO ●标准舒适 | ●标配 | ●标配 | - | ○可开启全景天窗 ●不可开启全景天窗 | ●标配 | - | ●标配 | ●标配 | - | - | - | ●塑料 - | ●上下+前后 | - | ●多功能控制 - | ●彩色 | ●全液晶 | ●5.3 | - | ●标配图示 | ●标配图示 | ●标配 |  | ●标配 | ●智能遥控钥匙 | ●前排图示 | ●标配图示 | ●标配 | - | - | - | - | - | - | - | - | ●皮织混搭 | - | - | ●2+3 | - | - | ●主驾驶位 ●副驾驶位 | ●前后移动 ●靠背角度 ●高低调节 | ●头枕 - | ●前后移动 ●高低调节 ●靠背角度 | ●头枕 - | - | ●头枕 | - - - | - | - | - | ●前排 - | - | - | ●40:60 | - | - | ●大屏 | ●12吋 | ●标配 | ●标配 | ●标配图示 | ●标配 | ●CarLife ●CarPlay | ●标配 | ●标配 |  | - | ●标配 | - | ●标配 | - | - | ●USB/Type-C | ●前排2个 ●后排2个 | - | - | - | ●7 - | - | ●LED | ●LED | ●标配 | - | ●标配 | - | - | - | ●标配 | - | - | - | ●标配 | ●标配 | ●前排 ●后排 | ●全车 | ●标配 | ●电动调节图示 ●加热 - - - - | - | ● 主驾驶位+有照明 ● 副驾驶位+有照明 | ●标配 | - | ●标配 | ●标配 | - | - | ○选配 | ●自动 | - | ●标配 | ●双区空调 - | ●标配 | - | ●标配 | - | - | - | ●服务预约 ●车辆监控 ●充电管理 ●远程控制 | ○选配 | - | - |  |  |  |  | 可选外观、内饰、轮毂、制动器1种选装包 | 纯电动 204马力 | [104 empty] | 20英寸动感车轮包,20英寸动感铝轮辋,前轮胎235/50 R20+后轮胎255/45 R20 ○选配1500元 | CO2热泵空调系统,前风挡清洗喷嘴加热,前风挡加热 ○选配9000元 | 高亮黑大包围(带侧边镀铬饰条),仪表板INS 3D触感透光饰条 - | 电动尾门,Easy open后备箱脚部感应开启,Easy open后备箱脚部感应关闭 -
263 | ID.4 CROZZ 2022款 长续航Lite PRO版 | 23.28万 | 24.88万 | 一汽-大众 | 紧凑型SUV | 纯电动 | 2022.04 |  | 600 | 快充0.5小时 | 80 |  |  |  |  | 电动车单速变速箱 | 4592x1852x1629 | SUV | 160 | - |  | 14.3 | 3年或10万公里 | 3908.0元 | 4592 | 1852 | 1629 | 2765 | - | - | - | 5 | 平开门 | 5 | 2130 | - | 2660 |  | 512 | - | [10 empty] | 150(204Ps) |  | 310 | [8 empty] | 纯电动 204马力 | 永磁/同步 | 150 | 204 | 310 | - | - | 150 | 310 | - | - | 单电机 | 后置 | 三元锂电池 | 8年或16万公里 | 84.8 | - | 快充0.5小时 ●快充接口 | ●低温加热 ●液态冷却 | - | 电动车单速变速箱 | 1 | 固定齿比变速箱 | 后置后驱 | - | - | 麦弗逊式独立悬挂 | 多连杆式独立悬挂 | 电动助力 | 承载式 | 通风盘式 | 鼓式 | 电子驻车 | 235/50 R20 | 255/45 R20 | - | - | ●标配 | ●标配 | ●标配 | ●标配 | ●标配 | ●车道偏离预警 ●前方碰撞预警 ●倒车车侧预警 ●DOW开门预警 | ●标配 | ●标配 | ●标配 | ●标配 | ●标配 | - | ●主驾驶位 ●副驾驶位 | ●前排 | ●标配 | - | - | - | - | - | - | ●标配 | ●胎压报警 | ●标配 | - | ●标配 | ●前 ●后 | ●倒车影像图示 - | ●定速巡航 ●自适应巡航 ●全速自适应巡航 | ●L2级 | ●标配 | ●标配 | ●标配图示 | - |  | - | - | - | - | - | - | - | - | - | ●运动 ●ECO ●标准舒适 | ●标配 | ●标配 | - | ○可开启全景天窗 ●不可开启全景天窗 | ●标配 | - | ●标配 | ●标配 | - | - | - | - ●真皮 | ●上下+前后 | - | ●多功能控制 ●加热 | ●彩色 | ●全液晶 | ●5.3 | - | ●标配图示 | ●标配图示 | ●标配 |  | ●标配 | ●智能遥控钥匙 | ●前排图示 | ●标配图示 | ●标配 | - | - | ○选配 | - | - | ●标配图示 | - | - | ●仿皮 | - | - | ●2+3 | - | - | ●主驾驶位 ●副驾驶位 | ●前后移动 ●靠背角度 ●高低调节 | ●头枕 ●腰部 | ●前后移动 ●高低调节 ●靠背角度 | ●头枕 ●腰部 | - | ●头枕 | ●加热 ●记忆 ●按摩 | - | - | - | ●前排 ●后排 | ●标配 | - | ●40:60 | - | - | ●大屏 | ●12吋 | ●标配 | ●标配 | ●标配图示 | ●标配 | ●CarLife ●CarPlay | ●标配 | ●标配 |  | - | ●标配 | - | ●标配 | - | - | ●USB/Type-C | ●前排2个 ●后排2个 | - | - | ○哈曼卡顿 | ●7 ○10 | - | ●LED | ●LED | ●标配 | ●标配 | ●标配 | - | - | ●标配 | ●标配 | - | ●30色 | ●矩阵式 | ●标配 | ●标配 | ●前排 ●后排 | ●全车 | ●标配 | ●电动调节图示 ●加热 ●电动折叠 ●记忆 ●倒车自动下翻 ●锁车自动折叠 | ●自动防眩目 | ● 主驾驶位+有照明 ● 副驾驶位+有照明 | ●标配 | - | ●标配 | ●标配 | - | - | ○选配 | ●自动 | - | ●标配 | ●双区空调 - | ●标配 | - | ●标配 | - | - | - | ●服务预约 ●车辆监控 ●充电管理 ●远程控制 | ○选配 | - | - |  |  |  |  | 可选外观、内饰、轮毂、制动器1种选装包 | 纯电动 204马力 | [104 empty] | 20英寸动感车轮包,20英寸动感铝轮辋,前轮胎235/50 R20+后轮胎255/45 R20 - | CO2热泵空调系统,前风挡清洗喷嘴加热,前风挡加热 ○选配9000元 | 高亮黑大包围(带侧边镀铬饰条),仪表板INS 3D触感透光饰条 ○选配2000元 | 电动尾门,Easy open后备箱脚部感应开启,Easy open后备箱脚部感应关闭 -
264 | ID.4 CROZZ 2022款 长续航PRO版 | 23.53万 | 25.13万 | 一汽-大众 | 紧凑型SUV | 纯电动 | 2022.04 |  | 600 | 快充0.5小时 | 80 |  |  |  |  | 电动车单速变速箱 | 4592x1852x1629 | SUV | 160 | - |  | 14.3 | 3年或10万公里 | 3908.0元 | 4592 | 1852 | 1629 | 2765 | - | - | - | 5 | 平开门 | 5 | 2130 | - | 2660 |  | 512 | - | [10 empty] | 150(204Ps) |  | 310 | [8 empty] | 纯电动 204马力 | 永磁/同步 | 150 | 204 | 310 | - | - | 150 | 310 | - | - | 单电机 | 后置 | 三元锂电池 | 8年或16万公里 | 84.8 | - | 快充0.5小时 ●快充接口 | ●低温加热 ●液态冷却 | - | 电动车单速变速箱 | 1 | 固定齿比变速箱 | 后置后驱 | - | - | 麦弗逊式独立悬挂 | 多连杆式独立悬挂 | 电动助力 | 承载式 | 通风盘式 | 鼓式 | 电子驻车 | 235/50 R20 | 255/45 R20 | - | - | ●标配 | ●标配 | ●标配 | ●标配 | ●标配 | ●车道偏离预警 ●前方碰撞预警 ●倒车车侧预警 ●DOW开门预警 | ●标配 | ●标配 | ●标配 | ●标配 | ●标配 | - | ●主驾驶位 ●副驾驶位 | ●前排 | ●标配 | - | - | - | - | - | - | ●标配 | ●胎压报警 | ●标配 | - | ●标配 | ●前 ●后 | ●倒车影像 ●360°全景影像 | ●定速巡航 ●自适应巡航 ●全速自适应巡航 | ●L2级 | ●标配 | ●标配 | ●标配图示 | - |  | - | - | - | - | - | - | - | - | - | ●运动 ●ECO ●标准舒适 | ●标配 | ●标配 | - | ○可开启全景天窗 ●不可开启全景天窗 | ●标配 | - | ●标配 | ●标配 | - | - | - | - ●真皮 | ●上下+前后 | - | ●多功能控制 ●加热 | ●彩色 | ●全液晶 | ●5.3 | - | ●标配图示 | ●标配图示 | ●标配 |  | ●标配 | ●智能遥控钥匙 | ●前排图示 | ●标配图示 | ●标配 | - | - | ○选配 | - | - | ●标配图示 | - | - | ●仿皮 | - | - | ●2+3 | - | - | ●主驾驶位 ●副驾驶位 | ●前后移动 ●靠背角度 ●高低调节 | ●头枕 ●腰部 | ●前后移动 ●高低调节 ●靠背角度 | ●头枕 ●腰部 | - | ●头枕 | ●加热 ●记忆 ●按摩 | - | - | - | ●前排 ●后排 | ●标配 | - | ●40:60 | - | - | ●大屏 | ●12吋 | ●标配 | ●标配 | ●标配图示 | ●标配 | ●CarLife ●CarPlay | ●标配 | ●标配 |  | - | ●标配 | - | ●标配 | - | - | ●USB/Type-C | ●前排2个 ●后排2个 | - | - | ○哈曼卡顿 | ●7 ○10 | - | ●LED | ●LED | ●标配 | ●标配 | ●标配 | - | - | ●标配 | ●标配 | - | ●30色 | ●矩阵式 | ●标配 | ●标配 | ●前排 ●后排 | ●全车 | ●标配 | ●电动调节图示 ●加热 ●电动折叠 ●记忆 ●倒车自动下翻 ●锁车自动折叠 | ●自动防眩目 | ● 主驾驶位+有照明 ● 副驾驶位+有照明 | ●标配 | - | ●标配 | ●标配 | - | - | ○选配 | ●自动 | - | ●标配 | ●双区空调 - | ●标配 | - | ●标配 | - | - | - | ●服务预约 ●车辆监控 ●充电管理 ●远程控制 | ○选配 | - | - |  |  |  |  | 可选外观、内饰、轮毂、制动器1种选装包 | 纯电动 204马力 | [104 empty] | 20英寸动感车轮包,20英寸动感铝轮辋,前轮胎235/50 R20+后轮胎255/45 R20 - | CO2热泵空调系统,前风挡清洗喷嘴加热,前风挡加热 ○选配9000元 | 高亮黑大包围(带侧边镀铬饰条),仪表板INS 3D触感透光饰条 ○选配2000元 | 电动尾门,Easy open后备箱脚部感应开启,Easy open后备箱脚部感应关闭 -
265 | ID.4 CROZZ 2022款 高性能PRIME四驱版 | 27.13万 | 28.73万 | 一汽-大众 | 紧凑型SUV | 纯电动 | 2022.04 |  | 554 | 快充0.5小时 | 80 |  |  |  |  | 电动车单速变速箱 | 4592x1852x1629 | SUV | 160 | - |  | 15.6 | 3年或10万公里 | 3908.0元 | 4592 | 1852 | 1629 | 2765 | - | - | - | 5 | 平开门 | 5 | 2254 | - | 2730 |  | 512 | - | [10 empty] | 230(313Ps) |  | 472 | [8 empty] | 纯电动 313马力 | 前交流/异步后永磁/同步 | 230 | 313 | 472 | 80 | 162 | 150 | 310 | - | - | 双电机 | 前置+后置 | 三元锂电池 | 8年或16万公里 | 84.8 | - | 快充0.5小时 ●快充接口 | ●低温加热 ●液态冷却 | - | 电动车单速变速箱 | 1 | 固定齿比变速箱 | 双电机四驱 | 电动四驱 | - | 麦弗逊式独立悬挂 | 多连杆式独立悬挂 | 电动助力 | 承载式 | 通风盘式 | 鼓式 | 电子驻车 | 235/45 R21 | 255/40 R21 | - | - | ●标配 | ●标配 | ●标配 | ●标配 | ●标配 | ●车道偏离预警 ●前方碰撞预警 ●倒车车侧预警 ●DOW开门预警 | ●标配 | ●标配 | ●标配 | ●标配 | ●标配 | - | ●主驾驶位 ●副驾驶位 | ●前排 | ●标配 | - | - | - | - | - | - | ●标配 | ●胎压报警 | ●标配 | - | ●标配 | ●前 ●后 | ●倒车影像 ●360°全景影像 | ●定速巡航 ●自适应巡航 ●全速自适应巡航 | ●L2级 | ●标配 | ●标配 | ●标配图示 | - |  | ●软硬 | - | - | - | - | - | - | - | - | ●运动 ●ECO ●标准舒适 | ●标配 | ●标配 | - | ○可开启全景天窗 ●不可开启全景天窗 | ●标配 | - | ●标配 | ●标配 | - | - | - | - ●真皮 | ●上下+前后 | - | ●多功能控制 ●加热 | ●彩色 | ●全液晶 | ●5.3 | - | ●标配图示 | ●标配图示 | ●标配 |  | ●标配 | ●智能遥控钥匙 | ●前排图示 | ●标配图示 | ●标配 | - | - | ●标配 | - | - | ●标配图示 | - | - | ●真皮+仿皮 | ●vienna真皮 | - | ●2+3 | - | - | ●主驾驶位 ●副驾驶位 | ●前后移动 ●靠背角度 ●高低调节 | ●头枕 ●腰部 | ●前后移动 ●高低调节 ●靠背角度 | ●头枕 ●腰部 | - | ●头枕 | ●加热 ●记忆 ●按摩 | - | - | - | ●前排 ●后排 | ●标配 | - | ●40:60 | - | - | ●大屏 | ●12吋 | ●标配 | ●标配 | ●标配图示 | ●标配 | ●CarLife ●CarPlay | ●标配 | ●标配 |  | - | ●标配 | - | ●标配 | - | - | ●USB/Type-C | ●前排2个 ●后排2个 | - | - | ●哈曼卡顿 | - ●10 | - | ●LED | ●LED | ●标配 | ●标配 | ●标配 | - | - | ●标配 | ●标配 | - | ●30色 | ●矩阵式 | ●标配 | ●标配 | ●前排 ●后排 | ●全车 | ●标配 | ●电动调节图示 ●加热 ●电动折叠 ●记忆 ●倒车自动下翻 ●锁车自动折叠 | ●自动防眩目 | ● 主驾驶位+有照明 ● 副驾驶位+有照明 | ●标配 | - | ●标配 | ●标配 | - | - | ○选配 | ●自动 | ●标配 | ●标配 | - ●三区空调 | ●标配 | ●标配 | ●标配 | ●标配 | - | - | ●服务预约 ●车辆监控 ●充电管理 ●远程控制 | ○选配 | - | - |  |  |  |  | 可选外观、内饰、轮毂、制动器1种选装包 | 纯电动 313马力 | [104 empty] | 20英寸动感车轮包,20英寸动感铝轮辋,前轮胎235/50 R20+后轮胎255/45 R20 - | CO2热泵空调系统,前风挡清洗喷嘴加热,前风挡加热 ○选配暂无价格 | 高亮黑大包围(带侧边镀铬饰条),仪表板INS 3D触感透光饰条 - | 电动尾门,Easy open后备箱脚部感应开启,Easy open后备箱脚部感应关闭 -
266 | 蔚来ET5 2022款 75kWh | 32.80万 | 32.8万 | 蔚来 | 中型车 | 纯电动 | 2021.12 |  | 560 | 快充0.6小时 | 80 |  |  |  |  | 电动车单速变速箱 | 4790x1960x1499 | 三厢车 | - | 4.0 |  | 15.3 | 3年或12万公里 | 856.0元 | 4790 | 1960 | 1499 | 2888 | 1685 | 1685 | - | 5 | 平开门 | 5 | - | - | - |  | - | 0.24 | [10 empty] | 360(490Ps) |  | 700 | [8 empty] | 纯电动 490马力 | 前感应/异步后永磁/同步 | 360 | 490 | 700 | 150 | 280 | 210 | 420 | - | - | 双电机 | 前置+后置 | 磷酸铁锂电池+三元锂电池 | 首任车主10年不限里程质保（责任免除条款以官方为准） | 75.0 | - | 快充0.6小时 ●快充接口 | ●低温加热 ●液态冷却 | - | 电动车单速变速箱 | 1 | 固定齿比变速箱 | 双电机四驱 | 电动四驱 | - | 多连杆式独立悬挂 | 多连杆式独立悬挂 | 电动助力 | 承载式 | 通风盘式 | 通风盘式 | 电子驻车 | 245/45 R19 | 245/45 R19 | ●未知 |  | ●标配 | ●标配 | ●标配 | ●标配 | ●标配 | ●车道偏离预警 ●前方碰撞预警 ●后方交通预警 ●倒车车侧预警 ●DOW开门预警 | ●标配 | ●标配 | ●标配 | ●标配 | ●标配 | - | ●主驾驶位 ●副驾驶位 | ●前排 | ●标配 | - | - | ●前排 | - | - | - | ●标配 | ●胎压显示 | ●标配 | - | - | ●前 ●后 | ●倒车影像 ●360°全景影像 ●540°全景影像 | ●定速巡航 ●自适应巡航 ●全速自适应巡航 | ●L2级 ○L3级 | ●标配 | ●标配 | ●标配图示 | - |  | - | - | - | - | - | - | - |  | - | ●运动 ●ECO ●雪地 ●标准舒适 | ●标配 | ●标配 |  | ●不可开启全景天窗 | - | - | - | ●标配 |  | ●标配 | ●标配 | ●真皮 | ●上下+前后 | ●标配 | ●多功能控制 ●记忆 ○加热 | ●彩色 | ●全液晶 | ●10.2 | ●标配 | ●标配图示 | ●标配图示 | ●标配 |  | ●标配 | ●智能遥控钥匙 ●NFC/RFID钥匙 ●手机蓝牙钥匙 | ●全车图示 | ●标配图示 | ●标配 | - | ○选配 | - | ●标配 | - | ●标配图示 | - | ●标配 | ●仿皮 ○真皮 | ○Nappa真皮 | ●标配 |  | - |  | ●主驾驶位 ●副驾驶位 | ●前后移动 ●靠背角度 ●高低调节 | ●头枕 ●腰部 ○腿托 | ●前后移动 ●高低调节 ●靠背角度 | ●头枕 ●腰部 ○腿托 | - | - | ●加热 ○暂无价格 通风 ●记忆 ○暂无价格 按摩 | ○加热 |  | - | ●前排 ●后排 | ●标配 | - | ●比例放倒 |  | - | ●大屏 | ●12.8吋 | ●标配 | ●标配 | ●标配图示 | ●标配 | - | ●标配 | ●标配 |  | - | ●标配 | - | ●标配 | - | - | ●USB/Type-C | ●前排2个 ●后排1个 | - | - | - | ●23 | - | ●LED | ●LED | ●标配 | ●标配 | ●标配 | ●标配 | ●标配 | - | ●标配 | - | ●256色 | - | ●标配 | - | ●前排 ●后排 | ●全车 | ●标配 | ●电动调节图示 ●加热 ●电动折叠 ●记忆 ●倒车自动下翻 ●锁车自动折叠 ●自动防眩目 | ●自动防眩目 | ● 主驾驶位+有照明 ● 副驾驶位+有照明 | ●标配 | - | ●标配 | - |  | - | - | ●自动 | - | ●标配 | ●双区空调 | ●标配 | ●标配 | ●标配 | ○选配 | ○选配 | - | ●服务预约 ●车辆监控 ●数字钥匙 ●充电管理 ●远程控制 | ●标配 | ●标配 | ●标配 |  |  |  |  | 可选外观、内饰、轮毂、制动器3种选装包 | 纯电动 490马力 |  |  | ●NAD | ●NVIDIA DRIVE Orin | ●1016 | ●Banyan榕 | ●高通骁龙8155 | ●11 | ●12 | ●5 | ●1 | [24 empty] | 10年不限里程质保（责任免除条款以官方为准） | [72 empty] | ○选配6500元 | NOMI Halo NOMI Mate 2.0 ○选配4900元 | 高级Nappa打孔真皮座椅 高级Nappa真皮内饰包覆 Microfiber超纤绒顶棚 ○选配22500元 | ○选配4500元 | ○选配3500元 | 方向盘加热 前排座椅14向电动调节 (含4向腰托调节和坐垫延长) 前排座椅通风 前排座椅按摩 第二排座椅加热 智能香氛系统 负离子发生器 ○选配9500元 | ●标配 | ●标配
267 | 蔚来ET5 2022款 100kWh | 38.60万 | 38.6万 | 蔚来 | 中型车 | 纯电动 | 2021.12 |  | 710 | 快充0.8小时 | 80 |  |  |  |  | 电动车单速变速箱 | 4790x1960x1499 | 三厢车 | - | 4.0 |  | 15.1 | 3年或12万公里 | 856.0元 | 4790 | 1960 | 1499 | 2888 | 1685 | 1685 | - | 5 | 平开门 | 5 | - | - | - |  | - | 0.24 | [10 empty] | 360(490Ps) |  | 700 | [8 empty] | 纯电动 490马力 | 前感应/异步后永磁/同步 | 360 | 490 | 700 | 150 | 280 | 210 | 420 | - | - | 双电机 | 前置+后置 | 三元锂电池 | 首任车主10年不限里程质保（责任免除条款以官方为准） | 100.0 | - | 快充0.8小时 ●快充接口 | ●低温加热 ●液态冷却 | - | 电动车单速变速箱 | 1 | 固定齿比变速箱 | 双电机四驱 | 电动四驱 | - | 多连杆式独立悬挂 | 多连杆式独立悬挂 | 电动助力 | 承载式 | 通风盘式 | 通风盘式 | 电子驻车 | 245/45 R19 | 245/45 R19 | ●未知 |  | ●标配 | ●标配 | ●标配 | ●标配 | ●标配 | ●车道偏离预警 ●前方碰撞预警 ●后方交通预警 ●倒车车侧预警 ●DOW开门预警 | ●标配 | ●标配 | ●标配 | ●标配 | ●标配 | - | ●主驾驶位 ●副驾驶位 | ●前排 | ●标配 | - | - | ●前排 | - | - | - | ●标配 | ●胎压显示 | ●标配 | - | - | ●前 ●后 | ●倒车影像 ●360°全景影像 ●540°全景影像 | ●定速巡航 ●自适应巡航 ●全速自适应巡航 | ●L2级 ○L3级 | ●标配 | ●标配 | ●标配图示 | - |  | - | - | - | - | - | - | - |  | - | ●运动 ●ECO ●雪地 ●标准舒适 | ●标配 | ●标配 |  | ●不可开启全景天窗 | - | - | - | ●标配 |  | ●标配 | ●标配 | ●真皮 | ●上下+前后 | ●标配 | ●多功能控制 ●记忆 ○加热 | ●彩色 | ●全液晶 | ●10.2 | ●标配 | ●标配图示 | ●标配图示 | ●标配 |  | ●标配 | ●智能遥控钥匙 ●NFC/RFID钥匙 ●手机蓝牙钥匙 | ●全车图示 | ●标配图示 | ●标配 | - | ○选配 | - | ●标配 | - | ●标配图示 | - | ●标配 | ●仿皮 ○真皮 | ○Nappa真皮 | ●标配 |  | - |  | ●主驾驶位 ●副驾驶位 | ●前后移动 ●靠背角度 ●高低调节 | ●头枕 ●腰部 ○腿托 | ●前后移动 ●高低调节 ●靠背角度 | ●头枕 ●腰部 ○腿托 | - | - | ●加热 ○暂无价格 通风 ●记忆 ○暂无价格 按摩 | ○加热 |  | - | ●前排 ●后排 | ●标配 | - | ●比例放倒 |  | - | ●大屏 | ●12.8吋 | ●标配 | ●标配 | ●标配图示 | ●标配 | - | ●标配 | ●标配 |  | - | ●标配 | - | ●标配 | - | - | ●USB/Type-C | ●前排2个 ●后排1个 | - | - | - | ●23 | - | ●LED | ●LED | ●标配 | ●标配 | ●标配 | ●标配 | ●标配 | - | ●标配 | - | ●256色 | - | ●标配 | - | ●前排 ●后排 | ●全车 | ●标配 | ●电动调节图示 ●加热 ●电动折叠 ●记忆 ●倒车自动下翻 ●锁车自动折叠 ●自动防眩目 | ●自动防眩目 | ● 主驾驶位+有照明 ● 副驾驶位+有照明 | ●标配 | - | ●标配 | - |  | - | - | ●自动 | - | ●标配 | ●双区空调 | ●标配 | ●标配 | ●标配 | ○选配 | ○选配 | - | ●服务预约 ●车辆监控 ●数字钥匙 ●充电管理 ●远程控制 | ●标配 | ●标配 | ●标配 |  |  |  |  | 可选外观、内饰、轮毂、制动器3种选装包 | 纯电动 490马力 |  |  | ●NAD | ●NVIDIA DRIVE Orin | ●1016 | ●Banyan榕 | ●高通骁龙8155 | ●11 | ●12 | ●5 | ●1 | [24 empty] | 10年不限里程质保（责任免除条款以官方为准） | [72 empty] | ○选配6500元 | NOMI Halo NOMI Mate 2.0 ○选配4900元 | 高级Nappa打孔真皮座椅 高级Nappa真皮内饰包覆 Microfiber超纤绒顶棚 ○选配22500元 | ○选配4500元 | ○选配3500元 | 方向盘加热 前排座椅14向电动调节 (含4向腰托调节和坐垫延长) 前排座椅通风 前排座椅按摩 第二排座椅加热 智能香氛系统 负离子发生器 ○选配9500元 | ●标配 | ●标配
268 | 福特电马 2021款 跃世后驱版 | 24.99万 | 24.99万 | 福特新能源 | 中型SUV | 纯电动 | 2021.04 |  | 513 | 快充0.45小时 慢充4.5小时 | 80 |  |  |  |  | 电动车单速变速箱 | 4730x1886x1621 | SUV | 180 | 6.2 |  | 13.5 | 8年或16万公里 | - | 4730 | 1886 | 1621 | 2984 | - | - | - | 5 | 平开门 | 5 | - | - | - |  | 618-1485 | - | [10 empty] | 201(273Ps) |  | 430 | [8 empty] | 纯电动 273马力 | 永磁/同步 | 201 | 273 | 430 | - | - | 201 | 430 | - | - | 单电机 | 后置 | 三元锂电池 | 8年或16万公里 | 61.5 | 136.7 | 快充0.45小时 慢充4.5小时 ●快充接口 | ●低温加热 ●液态冷却 | - | 电动车单速变速箱 | 1 | 固定齿比变速箱 | 后置后驱 | - | - | 麦弗逊式独立悬挂 | 多连杆式独立悬挂 | 电动助力 | 承载式 | 通风盘式 | 实心盘式 | 电子驻车 | 225/60 R18 | 225/60 R18 | - | - | ●标配 | ●标配 | ●标配 | ●标配 | ●标配 | ●车道偏离预警 ●前方碰撞预警 ●倒车车侧预警 | ●标配 | ●标配 | ●标配 | ●标配 | ●标配 | - | ●主驾驶位 ●副驾驶位 | ●前排 | ●标配 | ●主驾驶位 | - | - | - | - | - | ●标配 | ●胎压显示 | ●标配 | - | - | ●前 ●后 | ●倒车影像图示 ○360°全景影像 | ●定速巡航 ●自适应巡航 ●全速自适应巡航 | ●L2级 | ○选配 | ●标配 | ●标配 | - |  | - | - | - | - | - | - | - | - | - | ●运动 ●ECO ●标准舒适 | ●标配 | ●标配 | - | ●不可开启全景天窗 | - | - | ●标配 | ●标配 | - | - | ●标配 | ●皮质 | ●上下+前后 | - | ●多功能控制 - | ●彩色 | ●全液晶 | ●10.2 | - | ●标配图示 | - | ●标配 |  | ●标配 | ●智能遥控钥匙 ●手机蓝牙钥匙 | ●全车图示 | ●标配图示 | ●标配 | - | - | - | - | - | ●标配图示 | - | - | ●仿皮 | - | - | ●2+3 | - | - | ●主驾驶位 ●副驾驶位 | ●前后移动 ●靠背角度 ●高低调节 | ●头枕 ●腰部 | ●前后移动 ●高低调节 ●靠背角度 | ●头枕 ●腰部 | - | ●头枕 | ●加热 - | - | - | - | ●前排 ●后排 | ●标配 | - | ●40:60 | - | - | ●大屏 | ●15.5吋 | ●标配 | ●标配 | ●标配图示 | ●标配 | ●原厂原机 | ●标配 | ●标配 | 2022年6月版本 | - | ●标配 | - | ●标配 | - | - | ●USB/Type-C | ●前排2个 ●后排2个 | - | - | - | ●6 | - | ●LED | ●LED | ●标配 | ●标配 | ●标配 | - | - | - | ●标配 | - | ●7色 | - | ●标配 | - | ●前排 ●后排 | ●全车 | ●标配 | ●电动调节图示 ●加热 ●电动折叠 - - ●锁车自动折叠 | - | ● 主驾驶位+有照明 ● 副驾驶位+有照明 | ●标配 | - | - | ●标配 | - | - | - | ●自动 | - | ●标配 | ●双区空调 | ●标配 | ●标配 | ●标配 | - | - | - | ●车辆监控 ●充电管理 ●远程控制 | - | - | ●标配 |  |  |  |  | 可选外观、内饰、轮毂、制动器1种选装包 | 纯电动 273马力 | [116 empty] | BlueCruise主动驾驶辅助,侧面距离警示系统,FAPA一键泊车辅助系统,360°全景影像可视系统 ○选配15000元
269 | 福特电马 2021款 无疆后驱豪华版 | 28.89万 | 28.89万 | 福特新能源 | 中型SUV | 纯电动 | 2021.04 |  | 619 | 快充0.45小时 慢充3.9小时 | 80 |  |  |  |  | 电动车单速变速箱 | 4730x1886x1621 | SUV | 180 | 6.5 |  | 14.3 | 8年或16万公里 | - | 4730 | 1886 | 1621 | 2984 | - | - | - | 5 | 平开门 | 5 | - | - | 2641 |  | 618-1485 | - | [10 empty] | 224(305Ps) |  | 430 | [8 empty] | 纯电动 305马力 | 永磁/同步 | 224 | 305 | 430 | - | - | 224 | 430 | - | - | 单电机 | 后置 | 三元锂电池 | 8年或16万公里 | 80.3 | 145.0 | 快充0.45小时 慢充3.9小时 ●快充接口 | ●低温加热 ●液态冷却 | - | 电动车单速变速箱 | 1 | 固定齿比变速箱 | 后置后驱 | - | - | 麦弗逊式独立悬挂 | 多连杆式独立悬挂 | 电动助力 | 承载式 | 通风盘式 | 实心盘式 | 电子驻车 | 225/55 R19 | 225/55 R19 | - | - | ●标配 | ●标配 | ●标配 | ●标配 | ●标配 | ●车道偏离预警 ●前方碰撞预警 ●倒车车侧预警 | ●标配 | ●标配 | ●标配 | ●标配 | ●标配 | - | ●主驾驶位 ●副驾驶位 | ●前排 | ●标配 | ●主驾驶位 | - | - | - | - | - | ●标配 | ●胎压显示 | ●标配 | - | - | ●前 ●后 | ●倒车影像图示 ○360°全景影像 | ●定速巡航 ●自适应巡航 ●全速自适应巡航 | ●L2级 | ○选配 | ●标配 | ●标配 | - |  | - | - | - | - | - | - | - | - | - | ●运动 ●ECO ●标准舒适 | ●标配 | ●标配 | - | ●不可开启全景天窗 | - | - | ●标配 | ●标配 | - | - | ●标配 | ●皮质 | ●上下+前后 | - | ●多功能控制 ●加热 | ●彩色 | ●全液晶 | ●10.2 | - | ●标配图示 | ●标配图示 | ●标配 |  | ●标配 | ●智能遥控钥匙 ●手机蓝牙钥匙 | ●全车图示 | ●标配图示 | ●标配 | - | - | - | - | - | ●标配图示 | - | - | ●仿皮 | - | - | ●2+3 | - | - | ●主驾驶位 ●副驾驶位 | ●前后移动 ●靠背角度 ●高低调节 | ●头枕 ●腰部 | ●前后移动 ●高低调节 ●靠背角度 | ●头枕 ●腰部 | - | ●头枕 | ●加热 ●记忆(主驾驶) | - | - | - | ●前排 ●后排 | ●标配 | - | ●40:60 | - | - | ●大屏 | ●15.5吋 | ●标配 | ●标配 | ●标配图示 | ●标配 | ●原厂原机 | ●标配 | ●标配 | 2022年6月版本 | - | ●标配 | - | ●标配 | - | - | ●USB/Type-C | ●前排2个 ●后排2个 | - | - | ●B&amp;O | ●10 | - | ●LED | ●LED | ●标配 | ●标配 | ●标配 | - | - | - | ●标配 | - | ●7色 | ●矩阵式 | ●标配 | - | ●前排 ●后排 | ●全车 | ●标配 | ●电动调节图示 ●加热 ●电动折叠 ●记忆 ●倒车自动下翻 ●锁车自动折叠 | ●自动防眩目 | ● 主驾驶位+有照明 ● 副驾驶位+有照明 | ●标配 | - | ●标配 | ●标配 | - | ●前排 | - | ●自动 | - | ●标配 | ●双区空调 | ●标配 | ●标配 | ●标配 | - | - | - | ●车辆监控 ●充电管理 ●远程控制 | - | - | ●标配 |  |  |  |  | 可选外观、内饰、轮毂、制动器1种选装包 | 纯电动 305马力 | [116 empty] | BlueCruise主动驾驶辅助,侧面距离警示系统,FAPA一键泊车辅助系统,360°全景影像可视系统 ○选配15000元
270 | 福特电马 2021款 追风全驱豪华版 | 34.99万 | 34.99万 | 福特新能源 | 中型SUV | 纯电动 | 2021.04 |  | 554 | 快充0.45小时 慢充3.9小时 | 80 |  |  |  |  | 电动车单速变速箱 | 4730x1886x1613 | SUV | 180 | 4.6 |  | 16.3 | 8年或16万公里 | - | 4730 | 1886 | 1613 | 2984 | - | - | - | 5 | 平开门 | 5 | - | - | - |  | 618-1485 | - | [10 empty] | 260(354Ps) |  | 730 | [8 empty] | 纯电动 354马力 | 永磁/同步 | 260 | 354 | 730 | - | - | - | - | - | - | 双电机 | 前置+后置 | 三元锂电池 | 8年或16万公里 | 80.3 | 145.0 | 快充0.45小时 慢充3.9小时 ●快充接口 | ●低温加热 ●液态冷却 | - | 电动车单速变速箱 | 1 | 固定齿比变速箱 | 双电机四驱 | 电动四驱 | - | 麦弗逊式独立悬挂 | 多连杆式独立悬挂 | 电动助力 | 承载式 | 通风盘式 | 实心盘式 | 电子驻车 | 225/55 R19 | 225/55 R19 | - | - | ●标配 | ●标配 | ●标配 | ●标配 | ●标配 | ●车道偏离预警 ●前方碰撞预警 ●倒车车侧预警 | ●标配 | ●标配 | ●标配 | ●标配 | ●标配 | - | ●主驾驶位 ●副驾驶位 | ●前排 | ●标配 | ●主驾驶位 | - | - | - | - | - | ●标配 | ●胎压显示 | ●标配 | - | - | ●前 ●后 | ●倒车影像图示 ○360°全景影像 | ●定速巡航 ●自适应巡航 ●全速自适应巡航 | ●L2级 | ○选配 | ●标配 | ●标配 | - |  | - | - | - | - | - | - | - | - | - | ●运动 ●ECO ●标准舒适 | ●标配 | ●标配 | - | ●不可开启全景天窗 | - | - | ●标配 | ●标配 | - | - | ●标配 | ●皮质 | ●上下+前后 | - | ●多功能控制 ●加热 | ●彩色 | ●全液晶 | ●10.2 | - | ●标配图示 | ●标配图示 | ●标配 |  | ●标配 | ●智能遥控钥匙 ●手机蓝牙钥匙 | ●全车图示 | ●标配图示 | ●标配 | - | - | - | - | - | ●标配图示 | - | - | ●仿皮 | - | - | ●2+3 | - | - | ●主驾驶位 ●副驾驶位 | ●前后移动 ●靠背角度 ●高低调节 | ●头枕 ●腰部 | ●前后移动 ●高低调节 ●靠背角度 | ●头枕 ●腰部 | - | ●头枕 | ●加热 ●记忆(主驾驶) | - | - | - | ●前排 ●后排 | ●标配 | - | ●40:60 | - | - | ●大屏 | ●15.5吋 | ●标配 | ●标配 | ●标配图示 | ●标配 | ●原厂原机 | ●标配 | ●标配 | 2022年6月版本 | - | ●标配 | - | ●标配 | - | - | ●USB/Type-C | ●前排2个 ●后排2个 | - | - | ●B&amp;O | ●10 | - | ●LED | ●LED | ●标配 | ●标配 | ●标配 | - | - | - | ●标配 | - | ●7色 | ●矩阵式 | ●标配 | - | ●前排 ●后排 | ●全车 | ●标配 | ●电动调节图示 ●加热 ●电动折叠 ●记忆 ●倒车自动下翻 ●锁车自动折叠 | ●自动防眩目 | ● 主驾驶位+有照明 ● 副驾驶位+有照明 | ●标配 | - | ●标配 | ●标配 | - | ●前排 | - | - | - | ●标配 | - | ●标配 | ●标配 | ●标配 | - | - | - | ●车辆监控 ●充电管理 ●远程控制 | - | - | ●标配 |  |  |  |  | 可选外观、内饰、轮毂、制动器1种选装包 | 纯电动 354马力 | [116 empty] | BlueCruise主动驾驶辅助,侧面距离警示系统,FAPA一键泊车辅助系统,360°全景影像可视系统 ○选配15000元
271 | 福特电马 2021款 GT | 36.99万 | 36.99万 | 福特新能源 | 中型SUV | 纯电动 | 2021.10 |  | 492 | 快充0.45小时 慢充3.9小时 | 80 |  |  |  |  | 电动车单速变速箱 | 4730x1886x1613 | SUV | 200 | 3.65 |  | 17.9 | 8年或16万公里 | - | 4730 | 1886 | 1613 | 2984 | - | - | - | 5 | 平开门 | 5 | 1954 | - | 2641 |  | 618-1485 | - | [10 empty] | 359(488Ps) |  | 860 | [8 empty] | 纯电动 488马力 | 永磁/同步 | 359 | 488 | 860 | - | - | - | - | - | - | 双电机 | 前置+后置 | 三元锂电池 | 8年或16万公里 | 80.3 | 145.0 | 快充0.45小时 慢充3.9小时 ●快充接口 | ●低温加热 ●液态冷却 | - | 电动车单速变速箱 | 1 | 固定齿比变速箱 | 双电机四驱 | 电动四驱 | - | 麦弗逊式独立悬挂 | 多连杆式独立悬挂 | 电动助力 | 承载式 | 通风盘式 | 实心盘式 | 电子驻车 | 245/45 R20 | 245/45 R20 | - | - | ●标配 | ●标配 | ●标配 | ●标配 | ●标配 | ●车道偏离预警 ●前方碰撞预警 ●倒车车侧预警 | ●标配 | ●标配 | ●标配 | ●标配 | ●标配 | - | ●主驾驶位 ●副驾驶位 | ●前排 | ●标配 | ●主驾驶位 | - | - | - | - | - | ●标配 | ●胎压显示 | ●标配 | - | - | ●前 ●后 | ●倒车影像图示 ○360°全景影像 | ●定速巡航 ●自适应巡航 ●全速自适应巡航 | ●L2级 | ○选配 | ●标配 | ●标配 | - |  | - | - | - | - | - | - | - | - | - | ●运动 ●ECO ●标准舒适 | ●标配 | ●标配 | - | ●不可开启全景天窗 | - | - | ●标配 | ●标配 | - | - | ●标配 | ●皮质 | ●上下+前后 | - | ●多功能控制 ●加热 | ●彩色 | ●全液晶 | ●10.2 | - | ●标配图示 | ●标配图示 | ●标配 |  | ●标配 | ●智能遥控钥匙 ●手机蓝牙钥匙 | ●全车图示 | ●标配图示 | ●标配 | - | - | - | - | - | ●标配图示 | - | - | ●仿皮 | - | - | ●2+3 | - | - | ●主驾驶位 ●副驾驶位 | ●前后移动 ●靠背角度 ●高低调节 | ●头枕 ●腰部 | ●前后移动 ●高低调节 ●靠背角度 | ●头枕 ●腰部 | - | ●头枕 | ●加热 ●记忆(主驾驶) | - | - | - | ●前排 ●后排 | ●标配 | - | ●40:60 | - | - | ●大屏 | ●15.5吋 | ●标配 | ●标配 | ●标配图示 | ●标配 | ●原厂原机 | ●标配 | ●标配 | 2022年6月版本 | - | ●标配 | - | ●标配 | - | - | ●USB/Type-C | ●前排2个 ●后排2个 | - | - | ●B&amp;O | ●10 | - | ●LED | ●LED | ●标配 | ●标配 | ●标配 | - | - | - | ●标配 | - | ●7色 | ●矩阵式 | ●标配 | - | ●前排 ●后排 | ●全车 | ●标配 | ●电动调节图示 ●加热 ●电动折叠 ●记忆 ●倒车自动下翻 ●锁车自动折叠 | ●自动防眩目 | ● 主驾驶位+有照明 ● 副驾驶位+有照明 | ●标配 | - | ●标配 | ●标配 | - | ●前排 | - | ●自动 | - | ●标配 | ●双区空调 | ●标配 | ●标配 | ●标配 | - | - | - | ●车辆监控 ●充电管理 ●远程控制 | - | - | ●标配 |  |  |  |  | 可选外观、内饰、轮毂、制动器1种选装包 | 纯电动 488马力 | [116 empty] | BlueCruise主动驾驶辅助,侧面距离警示系统,FAPA一键泊车辅助系统,360°全景影像可视系统 ○选配15000元
272 | LYRIQ锐歌 2022款 后驱长续航豪华版 | 43.97万 | 43.97万 | 上汽通用凯迪拉克 | 中大型SUV | 纯电动 | 2022.06 |  | 653 | 快充0.67小时 慢充15.5小时 | 80 |  |  |  |  | 电动车单速变速箱 | 5003x1977x1637 | SUV | 190 | 6.35 |  | 15.6 | 3年不限公里 | - | 5003 | 1977 | 1637 | 3094 | 1676 | 1677 | - | 5 | 平开门 | 5 | 2535 | - | 2998 |  | 521-1549 | - | [10 empty] | 255(347Ps) |  | 440 | [8 empty] | 纯电动 347马力 | 永磁/同步 | 255 | 347 | 440 | - | - | 255 | 440 | - | - | 单电机 | 后置 | 三元锂电池 | 8年或16万公里 | 95.7 | 160.0 | 快充0.67小时 慢充15.5小时 ●快充接口 | ●低温加热 ●液态冷却 | - | 电动车单速变速箱 | 1 | 固定齿比变速箱 | 后置后驱 | - | - | 多连杆式独立悬挂 | 多连杆式独立悬挂 | 电动助力 | 承载式 | 通风盘式 | 通风盘式 | 电子驻车 | 265/50 R20 | 265/50 R20 | - | - | ●标配 | ●标配 | ●标配 | ●标配 | ●标配 | ●车道偏离预警 ●前方碰撞预警 ●后方交通预警 ●倒车车侧预警 ●DOW开门预警 | ●标配 | ●标配 | ●标配 | ●标配 | ●标配 | - | ●主驾驶位 ●副驾驶位 | ●前排 | ●标配 | - | - | - | - | - | - | ●标配 | ●胎压显示 | ●标配 | - | ●标配 | ●前 ●后 | ●倒车影像 ●360°全景影像 | ●定速巡航 ●自适应巡航 ●全速自适应巡航 | ●L3级 | ●标配 | ●标配 | ●标配图示 | - |  | - | - | - | - | - | - | - | - | - | ●运动 ●雪地 ●个性化 ●标准舒适 | ●标配 | ●标配 | - | ●不可开启全景天窗 | - | - | ●标配 | ●标配 | - | - | ●标配 | ●真皮 | ●上下+前后 | - | ●多功能控制 - ●加热 | ●彩色 | ●全液晶 | - | - | ●标配图示 | ●标配图示 | ●标配 |  | ●标配 | ●智能遥控钥匙 ●手机蓝牙钥匙 | ●全车图示 | ●标配图示 | ●标配 | ●标配 | - | - | ●标配 | - | ●标配图示 | - | ●标配 | ●真皮 | - | - | ●2+3 | - | - | ●主驾驶位 ●副驾驶位 | ●前后移动 ●靠背角度 ●高低调节 | ●头枕 ●腰部 | ●前后移动 ●高低调节 ●靠背角度 | ●头枕 ●腰部 | ●靠背角度调节 | ●头枕 | ●加热 ●通风 ●记忆(主驾驶) ●按摩 | - | - | - | ●前排 ●后排 | ●标配 | - | ●40:60 | ●标配 | - | ●大屏 | ●33吋 | ●标配 | ●标配 | ●标配图示 | ●标配 | ●CarPlay | ●标配 | ●标配 |  | - | ●标配 | - | ●标配 | - | - | ●USB/Type-C | ●前排2个 ●后排2个 | - | - | ●AKG(爱科技) | ●19 | - | ●LED | ●LED | ●标配 | ●标配 | ●标配 | ●标配 | - | - | ●标配 | - | ●26色 | - | ●标配 | - | ●前排 ●后排 | ●全车 | ●标配 | ●电动调节图示 ●加热 ●电动折叠 ●记忆 ●倒车自动下翻 ●锁车自动折叠 | ●自动防眩目 ●流媒体 | ● 主驾驶位+有照明 ● 副驾驶位+有照明 | ●标配 | - | ●标配 | - | - | ●前排 | - | ●自动 | - | ●标配 | ●双区空调 - | ●标配 | - | ●标配 | - | - | - | ●服务预约 ●车辆监控 ●数字钥匙 ●充电管理 ●远程控制 | ●标配 | ●标配 | - |  |  |  |  | 可选外观、内饰、轮毂、制动器 | 纯电动 347马力 | [35 empty] | 不限年限/不限里程（责任免除条款以官方为准）
273 | LYRIQ锐歌 2022款 后驱长续航尊贵版 | 45.97万 | 45.97万 | 上汽通用凯迪拉克 | 中大型SUV | 纯电动 | 2022.06 |  | 653 | 快充0.67小时 慢充15.5小时 | 80 |  |  |  |  | 电动车单速变速箱 | 5003x1977x1637 | SUV | 190 | 6.35 |  | 15.6 | 3年不限公里 | - | 5003 | 1977 | 1637 | 3094 | 1676 | 1677 | - | 5 | 平开门 | 5 | 2535 | - | 2998 |  | 521-1549 | - | [10 empty] | 255(347Ps) |  | 440 | [8 empty] | 纯电动 347马力 | 永磁/同步 | 255 | 347 | 440 | - | - | 255 | 440 | - | - | 单电机 | 后置 | 三元锂电池 | 8年或16万公里 | 95.7 | 160.0 | 快充0.67小时 慢充15.5小时 ●快充接口 | ●低温加热 ●液态冷却 | - | 电动车单速变速箱 | 1 | 固定齿比变速箱 | 后置后驱 | - | - | 多连杆式独立悬挂 | 多连杆式独立悬挂 | 电动助力 | 承载式 | 通风盘式 | 通风盘式 | 电子驻车 | 265/50 R20 | 265/50 R20 | - | - | ●标配 | ●标配 | ●标配 | ●标配 | ●标配 | ●车道偏离预警 ●前方碰撞预警 ●后方交通预警 ●倒车车侧预警 ●DOW开门预警 | ●标配 | ●标配 | ●标配 | ●标配 | ●标配 | - | ●主驾驶位 ●副驾驶位 | ●前排 | ●标配 | - | - | - | - | - | - | ●标配 | ●胎压显示 | ●标配 | - | ●标配 | ●前 ●后 | ●倒车影像 ●360°全景影像 | ●定速巡航 ●自适应巡航 ●全速自适应巡航 | ●L3级 | ●标配 | ●标配 | ●标配图示 | - |  | - | - | - | - | - | - | - | - | - | ●运动 ●雪地 ●个性化 ●标准舒适 | ●标配 | ●标配 | - | ●分段式可开启全景天窗 | - | - | ●标配 | ●标配 | - | - | ●标配 | ●真皮 | ●上下+前后 | ●标配 | ●多功能控制 ●记忆 ●加热 | ●彩色 | ●全液晶 | - | - | ●标配图示 | ●标配图示 | ●标配 |  | ●标配 | ●智能遥控钥匙 ●手机蓝牙钥匙 | ●全车图示 | ●标配图示 | ●标配 | ●标配 | - | - | ●标配 | - | ●标配图示 | - | ●标配 | ●真皮 | ●Nappa真皮 | - | ●2+3 | - | - | ●主驾驶位 ●副驾驶位 | ●前后移动 ●靠背角度 ●高低调节 | ●头枕 ●腰部 | ●前后移动 ●高低调节 ●靠背角度 | ●头枕 ●腰部 | ●靠背角度调节 | ●头枕 | ●加热 ●通风 ●记忆(主驾驶) ●按摩 | ●加热 | - | - | ●前排 ●后排 | ●标配 | - | ●40:60 | ●标配 | - | ●大屏 | ●33吋 | ●标配 | ●标配 | ●标配图示 | ●标配 | ●CarPlay | ●标配 | ●标配 |  | - | ●标配 | - | ●标配 | - | - | ●USB/Type-C | ●前排2个 ●后排2个 | - | - | ●AKG(爱科技) | ●19 | - | ●LED | ●LED | ●标配 | ●标配 | ●标配 | ●标配 | - | - | ●标配 | - | ●26色 | - | ●标配 | - | ●前排 ●后排 | ●全车 | ●标配 | ●电动调节图示 ●加热 ●电动折叠 ●记忆 ●倒车自动下翻 ●锁车自动折叠 | ●自动防眩目 ●流媒体 | ● 主驾驶位+有照明 ● 副驾驶位+有照明 | ●标配 | - | ●标配 | - | - | ●前排 | - | ●自动 | ●标配 | ●标配 | - ●三区空调 | ●标配 | ●标配 | ●标配 | - | - | - | ●服务预约 ●车辆监控 ●数字钥匙 ●充电管理 ●远程控制 | ●标配 | ●标配 | - |  |  |  |  | 可选外观、内饰、轮毂、制动器 | 纯电动 347马力 | [35 empty] | 不限年限/不限里程（责任免除条款以官方为准）
274 | LYRIQ锐歌 2022款 四驱高性能尊贵版 | 47.97万 | 47.97万 | 上汽通用凯迪拉克 | 中大型SUV | 纯电动 | 2022.06 |  | 600 | 快充0.67小时 慢充15.5小时 | 80 |  |  |  |  | 电动车单速变速箱 | 5003x1977x1637 | SUV | 210 | 4.9 |  | 16.9 | 3年不限公里 | - | 5003 | 1977 | 1637 | 3094 | 1676 | 1677 | - | 5 | 平开门 | 5 | 2631 | - | - |  | 521-1549 | - | [10 empty] | 375(510Ps) |  | 710 | [8 empty] | 纯电动 510马力 | 永磁/同步 | 375 | 510 | 710 | - | - | 255 | 440 | - | - | 双电机 | 前置+后置 | 三元锂电池 | 8年或16万公里 | 95.7 | 160.0 | 快充0.67小时 慢充15.5小时 ●快充接口 | ●低温加热 ●液态冷却 | - | 电动车单速变速箱 | 1 | 固定齿比变速箱 | 双电机四驱 | 电动四驱 | - | 多连杆式独立悬挂 | 多连杆式独立悬挂 | 电动助力 | 承载式 | 通风盘式 | 通风盘式 | 电子驻车 | 265/50 R20 | 265/50 R20 | - | - | ●标配 | ●标配 | ●标配 | ●标配 | ●标配 | ●车道偏离预警 ●前方碰撞预警 ●后方交通预警 ●倒车车侧预警 ●DOW开门预警 | ●标配 | ●标配 | ●标配 | ●标配 | ●标配 | - | ●主驾驶位 ●副驾驶位 | ●前排 | ●标配 | - | - | - | - | - | - | ●标配 | ●胎压显示 | ●标配 | - | ●标配 | ●前 ●后 | ●倒车影像 ●360°全景影像 | ●定速巡航 ●自适应巡航 ●全速自适应巡航 | ●L3级 | ●标配 | ●标配 | ●标配图示 | - |  | - | - | - | - | - | - | - | - | - | ●运动 ●雪地 ●个性化 ●标准舒适 | ●标配 | ●标配 | - | ●分段式可开启全景天窗 | - | - | ●标配 | ●标配 | - | - | ●标配 | ●真皮 | ●上下+前后 | ●标配 | ●多功能控制 ●记忆 ●加热 | ●彩色 | ●全液晶 | - | - | ●标配图示 | ●标配图示 | ●标配 |  | ●标配 | ●智能遥控钥匙 ●手机蓝牙钥匙 | ●全车图示 | ●标配图示 | ●标配 | ●标配 | - | - | ●标配 | - | ●标配图示 | - | ●标配 | ●真皮 | ●Nappa真皮 | - | ●2+3 | - | - | ●主驾驶位 ●副驾驶位 | ●前后移动 ●靠背角度 ●高低调节 | ●头枕 ●腰部 | ●前后移动 ●高低调节 ●靠背角度 | ●头枕 ●腰部 | ●靠背角度调节 | ●头枕 | ●加热 ●通风 ●记忆(主驾驶) ●按摩 | ●加热 | - | - | ●前排 ●后排 | ●标配 | - | ●40:60 | ●标配 | - | ●大屏 | ●33吋 | ●标配 | ●标配 | ●标配图示 | ●标配 | ●CarPlay | ●标配 | ●标配 |  | - | ●标配 | - | ●标配 | - | - | ●USB/Type-C | ●前排2个 ●后排2个 | - | - | ●AKG(爱科技) | ●19 | - | ●LED | ●LED | ●标配 | ●标配 | ●标配 | ●标配 | - | - | ●标配 | - | ●26色 | - | ●标配 | - | ●前排 ●后排 | ●全车 | ●标配 | ●电动调节图示 ●加热 ●电动折叠 ●记忆 ●倒车自动下翻 ●锁车自动折叠 | ●自动防眩目 ●流媒体 | ● 主驾驶位+有照明 ● 副驾驶位+有照明 | ●标配 | - | ●标配 | - | - | ●前排 | - | ●自动 | ●标配 | ●标配 | - ●三区空调 | ●标配 | ●标配 | ●标配 | - | - | - | ●服务预约 ●车辆监控 ●数字钥匙 ●充电管理 ●远程控制 | ●标配 | ●标配 | - |  |  |  |  | 可选外观、内饰、轮毂、制动器 | 纯电动 510马力 | [35 empty] | 不限年限/不限里程（责任免除条款以官方为准）
275 | 哪吒U 2022款 Ⅱ 400 Lite | 12.98万 | 12.98万 | 合众汽车 | 紧凑型SUV | 纯电动 | 2022.10 |  | 401 | 快充0.5小时 慢充7小时 | 80 |  |  |  |  | 电动车单速变速箱 | 4549x1860x1628 | SUV | 150 | 9.5 |  | 14.5 | 4年或12万公里 | 2192.0元 | 4549 | 1860 | 1628 | 2770 | 1580 | 1580 | - | 5 | 平开门 | 5 | 1589 | - | 1964 |  | 350 | - | [10 empty] | 120(163Ps) |  | 210 | [8 empty] | 纯电动 163马力 | 永磁/同步 | 120 | 163 | 210 | 120 | 210 | - | - | - | - | 单电机 | 前置 | 锂离子电池 | 首任车主不限年限/里程（责任免除条款以官方为准） | 54.34 | 160.0 | 快充0.5小时 慢充7小时 ●快充接口 | ●低温加热 ●液态冷却 | ●标配1个 充电桩功率6.6Kw | 电动车单速变速箱 | 1 | 固定齿比变速箱 | 前置前驱 | - | - | 麦弗逊式独立悬挂 | 多连杆式独立悬挂 | 电动助力 | 承载式 | 通风盘式 | 实心盘式 | 电子驻车 | 225/60 R18 | 225/60 R18 | - | - | ●标配 | ●标配 | ●标配 | ●标配 | ●标配 | - - - - - | - | - | - | - | - | - | ●主驾驶位 ●副驾驶位 | ●前排 | - | - | - | - | - | - | - | ●标配 | ●胎压显示 | ●标配 | - | - | - ●后 | ●倒车影像图示 - - | ●定速巡航图示 - - | - | - | ●标配 | ●标配图示 | ●标配图示 |  | - | - | - | - | - | - | - | - | - | ●运动 ●ECO ●标准舒适 | ●标配 | ●标配 | - | ●可开启全景天窗 | ●标配 | - | - | ●标配 | - | - | - | ●真皮 | ●上下 | - | ●多功能控制 | ●彩色 | ●全液晶 | ●12.3 - | - | - | - | - |  | ●标配 | ●智能遥控钥匙 - | ●主驾驶位图示 | ●标配图示 | ●标配 | - | - | - | - | - | - | - | - | ●仿皮 | - | ●标配 | ●2+3 | - | - | ●主驾驶位 ●副驾驶位 | ●前后移动 ●靠背角度 ●高低调节 | - | ●前后移动 ●靠背角度 | - | - | ●头枕 | - - | - | - | - | ●前排 - | - | - | ●40:60 | - | - | ●大屏 | ●12.3吋 - | ●标配 | ●标配 | ●标配图示 | ●标配 | ●原厂原机 | ●标配 | ●标配 | PIVOT OS 1.7.0 | - | ●标配 | - | ●标配 | - | - | ●USB/Type-C | ●前排1个 - | - | - | - | - ●6 - | - | ●LED | ●LED | ●标配 | - | - | - | - | - | ●标配 | - | - | - | ●标配 | - | ●前排 ●后排 | ●全车 | ●标配 | ●电动调节图示 - - - - | - | ● 主驾驶位+无照明 ● 副驾驶位+无照明 | - | - | - | ●标配 | - | - | - | ●自动 | - | ●标配 | - | ●标配 | - | ●标配 | - | - | - | ●服务预约 ●车辆监控 ●充电管理 ●远程控制 - | - | - | - |  |  |  |  | 可选外观、内饰、轮毂、制动器 | 纯电动 163马力 |  |  |  | 待查 | 待查 |  | - - | 待查 待查 待查 | ●4 - | - - | - | [73 empty] | - | [32 empty] | 包含：地平线征程3高性能车规级AI芯片、5个毫米波雷达、12个超声波雷达、1个200万像素高感知摄像头、4个环视摄像头、ACC全速段自适应巡航、FCW前碰预警、AEB自动紧急制动、LDW车道偏离预警、LKA车道保持辅助、LCC车道居中保持、TJA交通拥堵辅助、ICA高速巡航辅助、HWA高速变道辅助、LCA并线辅助、FCTA前向目标横穿警告、RCTA后向目标横穿警告、DOW开门预警、RCW后碰撞预警、HBA智能远光灯辅助、辅助驾驶模拟显示、FAPA全自动泊车辅助、一键式遥控泊车、360度高清全景影像、透明底盘、MOD低速动态物体识别、原路返回辅助、19英寸追风炫酷铝轮毂（配225/55 R19轮胎）、8个扬声器、人脸识别主驾智能座椅（含迎宾模式和小憩模式）、手机无线充电、PM2.5空气净化系统、座舱负离子发生器、无极变色车内氛围灯、主驾脚部照明灯、前排阅读灯触摸控制、疲劳驾驶监测系统、侧气帘、前排及后排左侧预紧限力式安全带 - | 包含：地平线征程3高性能车规级AI芯片、5个毫米波雷达、12个超声波雷达、1个200万像素高感知摄像头、4个环视摄像头、ACC全速段自适应巡航、FCW前碰预警、AEB自动紧急制动、LDW车道偏离预警、LKA车道保持辅助、LCC车道居中保持、TJA交通拥堵辅助、ICA高速巡航辅助、HWA高速变道辅助、LCA并线辅助、FCTA前向目标横穿警告、RCTA后向目标横穿警告、DOW开门预警、RCW后碰撞预警、HBA智能远光灯辅助、辅助驾驶模拟显示、FAPA全自动泊车辅助、一键式遥控泊车、360度高清全景影像、透明底盘、MOD低速动态物体识别、原路返回辅助、全新造型智能蓝牙钥匙、智能手机数字钥匙（多蓝牙PEPS）、360度智能寻车、近程解锁/离车落锁系统 - | -
276 | 哪吒U 2022款 Ⅱ 400 | 13.68万 | 13.68万 | 合众汽车 | 紧凑型SUV | 纯电动 | 2022.10 |  | 401 | 快充0.5小时 慢充7小时 | 80 |  |  |  |  | 电动车单速变速箱 | 4549x1860x1628 | SUV | 150 | 9.5 |  | 14.5 | 4年或12万公里 | 2192.0元 | 4549 | 1860 | 1628 | 2770 | 1580 | 1580 | - | 5 | 平开门 | 5 | 1675 | - | 2050 |  | 350 | - | [10 empty] | 120(163Ps) |  | 210 | [8 empty] | 纯电动 163马力 | 永磁/同步 | 120 | 163 | 210 | 120 | 210 | - | - | - | - | 单电机 | 前置 | 锂离子电池 | 首任车主不限年限/里程（责任免除条款以官方为准） | 54.34 | 160.0 | 快充0.5小时 慢充7小时 ●快充接口 | ●低温加热 ●液态冷却 | ●标配1个 充电桩功率6.6Kw | 电动车单速变速箱 | 1 | 固定齿比变速箱 | 前置前驱 | - | - | 麦弗逊式独立悬挂 | 多连杆式独立悬挂 | 电动助力 | 承载式 | 通风盘式 | 实心盘式 | 电子驻车 | 225/60 R18 | 225/60 R18 | - | - | ●标配 | ●标配 | ●标配 | ●标配 | ●标配 | ○车道偏离预警 ○前方碰撞预警 ○后方交通预警 ○倒车车侧预警 ○DOW开门预警 | ○选配 | ○选配 | ○选配 | - | ○选配 | - | ●主驾驶位 ●副驾驶位 | ●前排 | - | - | - | - | - | - | - | ●标配 | ●胎压显示 | ●标配 | - | - | ○前 ●后 | ●倒车影像图示 ○360°全景影像 ○540°全景影像 | ●定速巡航图示 ○自适应巡航 ○全速自适应巡航 | ○L2级 | ○选配 | ●标配 | ●标配图示 | ●标配图示 |  | - | - | - | - | - | - | - | - | - | ●运动 ●ECO ●标准舒适 | ●标配 | ●标配 | - | ●可开启全景天窗 | ●标配 | - | - | ●标配 | - | - | - | ●真皮 | ●上下 | - | ●多功能控制 | ●彩色 | ●全液晶 | ●12.3 - | - | ●标配图示 | ●标配图示 | ●标配 |  | ●标配 | ○智能遥控钥匙 ○手机蓝牙钥匙 | ●主驾驶位图示 | ●标配图示 | ●标配 | ○选配 | - | - | ●标配 | - | - | - | - | ●仿皮 | - | ●标配 | ●2+3 | - | - | ●主驾驶位 ●副驾驶位 | ●前后移动 ●靠背角度 ●高低调节 | - | ●前后移动 ●靠背角度 | - | - | ●头枕 | ●加热 - | - | - | - | ●前排 ●后排 | ●标配 | - | ●40:60 | - | - | ●大屏 | ●12.3吋 - | ●标配 | ●标配 | ●标配图示 | ●标配 | ●原厂原机 | ●标配 | ●标配 | PIVOT OS 1.7.0 | ●标配 | ●标配 | - | ●标配 | - | - | ●USB/Type-C | ●前排2个 ●后排1个 | - | - | - | - ●6 - | - | ●LED | ●LED | ●标配 | ○选配 | ●标配 | - | - | - | ●标配 | - | - | - | ●标配 | - | ●前排 ●后排 | ●全车 | ●标配 | ●电动调节图示 ●加热 ●电动折叠 - - | - | ● 主驾驶位+有照明 ● 副驾驶位+有照明 | - | - | ●标配 | ●标配 | - | ●全车 | - | ●自动 | - | ●标配 | - | ●标配 | - | ●标配 | - | - | - | ○服务预约 ○车辆监控 ○充电管理 ○远程控制 ○数字钥匙 | - | - | - |  |  |  |  | 可选外观、内饰、轮毂、制动器1种选装包 | 纯电动 163马力 |  |  |  | ○地平线征程3 | 待查 |  | ●高通骁龙8155 - | ●1 ○5 - | ●4 ○12 | ○5 - | - | [73 empty] | ●8吋 | [32 empty] | 包含：地平线征程3高性能车规级AI芯片、5个毫米波雷达、12个超声波雷达、1个200万像素高感知摄像头、4个环视摄像头、ACC全速段自适应巡航、FCW前碰预警、AEB自动紧急制动、LDW车道偏离预警、LKA车道保持辅助、LCC车道居中保持、TJA交通拥堵辅助、ICA高速巡航辅助、HWA高速变道辅助、LCA并线辅助、FCTA前向目标横穿警告、RCTA后向目标横穿警告、DOW开门预警、RCW后碰撞预警、HBA智能远光灯辅助、辅助驾驶模拟显示、FAPA全自动泊车辅助、一键式遥控泊车、360度高清全景影像、透明底盘、MOD低速动态物体识别、原路返回辅助、19英寸追风炫酷铝轮毂（配225/55 R19轮胎）、8个扬声器、人脸识别主驾智能座椅（含迎宾模式和小憩模式）、手机无线充电、PM2.5空气净化系统、座舱负离子发生器、无极变色车内氛围灯、主驾脚部照明灯、前排阅读灯触摸控制、疲劳驾驶监测系统、侧气帘、前排及后排左侧预紧限力式安全带 - | 包含：地平线征程3高性能车规级AI芯片、5个毫米波雷达、12个超声波雷达、1个200万像素高感知摄像头、4个环视摄像头、ACC全速段自适应巡航、FCW前碰预警、AEB自动紧急制动、LDW车道偏离预警、LKA车道保持辅助、LCC车道居中保持、TJA交通拥堵辅助、ICA高速巡航辅助、HWA高速变道辅助、LCA并线辅助、FCTA前向目标横穿警告、RCTA后向目标横穿警告、DOW开门预警、RCW后碰撞预警、HBA智能远光灯辅助、辅助驾驶模拟显示、FAPA全自动泊车辅助、一键式遥控泊车、360度高清全景影像、透明底盘、MOD低速动态物体识别、原路返回辅助、全新造型智能蓝牙钥匙、智能手机数字钥匙（多蓝牙PEPS）、360度智能寻车、近程解锁/离车落锁系统 ○选配0元 | -
277 | 哪吒U 2022款 智400 三元锂 | 12.38万 | 12.38万 | 合众汽车 | 紧凑型SUV | 纯电动 | 2022.04 |  | 400 | 快充0.5小时 慢充7小时 | 80 |  |  |  |  | 电动车单速变速箱 | 4549x1860x1628 | SUV | 150 | 9.5 |  | 14.5 | 4年或12万公里 | 2192.0元 | 4549 | 1860 | 1628 | 2770 | 1580 | 1580 | - | 5 | 平开门 | 5 | 1589 | - | 2050 |  | 350 | - | [10 empty] | 120(163Ps) |  | 210 | [8 empty] | 纯电动 163马力 | 永磁/同步 | 120 | 163 | 210 | 120 | 210 | - | - | - | - | 单电机 | 前置 | 三元锂电池 | 首任车主不限年限/里程（责任免除条款以官方为准） | 54.34 | - | 快充0.5小时 慢充7小时 ●快充接口 | ●低温加热 ●液态冷却 | ●标配 | 电动车单速变速箱 | 1 | 固定齿比变速箱 | 前置前驱 | - | - | 麦弗逊式独立悬挂 | 多连杆式独立悬挂 | 电动助力 | 承载式 | 通风盘式 | 实心盘式 | 电子驻车 | 225/60 R18 | 225/60 R18 | - | - | ●标配 | ●标配 | ●标配 | ●标配 | ●标配 | - - - - - | - | - | - | - | - | - | ●主驾驶位 ●副驾驶位 | ●前排 | - | - | - | - | - | - | - | ●标配 | ●胎压显示 | ●标配 | - | - | - ●后 | ●倒车影像图示 - - | ●定速巡航图示 - - | - | - | ●标配 | ●标配图示 | ●标配图示 |  | - | - | - | - | - | - | - | - | - | ●运动 ●ECO ●标准舒适 | ●标配 | ●标配 | - | - | - | - | - | ●标配 | - | - | - | ●真皮 | ●上下 | - | ●多功能控制 | ●彩色 | ●全液晶 | - ●8 | - | - | - | - |  | ●标配 | ●智能遥控钥匙 - | ●主驾驶位图示 | ●标配图示 | ●标配 | - | - | - | - | - | - | - | - | ●仿皮 | - | ●标配 | ●2+3 | - | - | ●主驾驶位 ●副驾驶位 | ●前后移动 ●靠背角度 ●高低调节 | - | ●前后移动 ●靠背角度 | - | - | ●头枕 | - - | - | - | - | ●前排 - | - | - | ●40:60 | - | - | ●大屏 | - ●8吋 | ●标配 | ●标配 | - | ●标配 | ●原厂原机 | ●标配 | ●标配 | PIVOT OS 1.7.0 | - | ●标配 | - | - | - | - | - | - - | - | - | - | - ●6 - | - | ●LED | ●LED | ●标配 | - | - | - | - | - | ●标配 | - | - | - | ●标配 | - | ●前排 ●后排 | ●主驾驶位 | ●标配 | ●电动调节图示 - - - - | - | ● 主驾驶位+有照明 ● 副驾驶位+有照明 | - | - | - | ●标配 | - | - | - | ●自动 | - | ●标配 | - | ●标配 | - | ●标配 | - | - | - | ●服务预约 ●车辆监控 ●充电管理 ●远程控制 ●数字钥匙 | - | - | - |  |  |  |  | 可选外观、内饰、轮毂、制动器 | 纯电动 163马力 |  |  |  | 待查 | 待查 |  | 待查 待查 | ●1 - - | ●4 - | - - | - | [73 empty] | - | [32 empty] | 包含：地平线征程3高性能车规级AI芯片、5个毫米波雷达、12个超声波雷达、1个200万像素高感知摄像头、4个环视摄像头、ACC全速段自适应巡航、FCW前碰预警、AEB自动紧急制动、LDW车道偏离预警、LKA车道保持辅助、LCC车道居中保持、TJA交通拥堵辅助、ICA高速巡航辅助、HWA高速变道辅助、LCA并线辅助、FCTA前向目标横穿警告、RCTA后向目标横穿警告、DOW开门预警、RCW后碰撞预警、HBA智能远光灯辅助、辅助驾驶模拟显示、FAPA全自动泊车辅助、一键式遥控泊车、360度高清全景影像、透明底盘、MOD低速动态物体识别、原路返回辅助、19英寸追风炫酷铝轮毂（配225/55 R19轮胎）、8个扬声器、人脸识别主驾智能座椅（含迎宾模式和小憩模式）、手机无线充电、PM2.5空气净化系统、座舱负离子发生器、无极变色车内氛围灯、主驾脚部照明灯、前排阅读灯触摸控制、疲劳驾驶监测系统、侧气帘、前排及后排左侧预紧限力式安全带 - | 包含：地平线征程3高性能车规级AI芯片、5个毫米波雷达、12个超声波雷达、1个200万像素高感知摄像头、4个环视摄像头、ACC全速段自适应巡航、FCW前碰预警、AEB自动紧急制动、LDW车道偏离预警、LKA车道保持辅助、LCC车道居中保持、TJA交通拥堵辅助、ICA高速巡航辅助、HWA高速变道辅助、LCA并线辅助、FCTA前向目标横穿警告、RCTA后向目标横穿警告、DOW开门预警、RCW后碰撞预警、HBA智能远光灯辅助、辅助驾驶模拟显示、FAPA全自动泊车辅助、一键式遥控泊车、360度高清全景影像、透明底盘、MOD低速动态物体识别、原路返回辅助、全新造型智能蓝牙钥匙、智能手机数字钥匙（多蓝牙PEPS）、360度智能寻车、近程解锁/离车落锁系统 - | -
278 | 哪吒U 2022款 Ⅱ 500 | 14.78万 | 14.78万 | 合众汽车 | 紧凑型SUV | 纯电动 | 2022.10 |  | 501 | 快充0.5小时 慢充8.5小时 | 80 |  |  |  |  | 电动车单速变速箱 | 4549x1860x1628 | SUV | 150 | 9.5 |  | 14.5 | 4年或12万公里 | 2192.0元 | 4549 | 1860 | 1628 | 2770 | 1580 | 1580 | - | 5 | 平开门 | 5 | 1635 | - | 2010 |  | 350 | - | [10 empty] | 120(163Ps) |  | 210 | [8 empty] | 纯电动 163马力 | 永磁/同步 | 120 | 163 | 210 | 120 | 210 | - | - | - | - | 单电机 | 前置 | 锂离子电池 | 首任车主不限年限/里程（责任免除条款以官方为准） | 70.41 | 176.0 | 快充0.5小时 慢充8.5小时 ●快充接口 | ●低温加热 ●液态冷却 | ●标配1个 充电桩功率6.6Kw | 电动车单速变速箱 | 1 | 固定齿比变速箱 | 前置前驱 | - | - | 麦弗逊式独立悬挂 | 多连杆式独立悬挂 | 电动助力 | 承载式 | 通风盘式 | 实心盘式 | 电子驻车 | 225/60 R18 | 225/60 R18 | - | - | ●标配 | ●标配 | ●标配 | ●标配 | ●标配 | ○车道偏离预警 ○前方碰撞预警 ○后方交通预警 ○倒车车侧预警 ○DOW开门预警 | ○选配 | ○选配 | ○选配 | - | ○选配 | - | ●主驾驶位 ●副驾驶位 | ●前排 | - | - | - | - | - | - | - | ●标配 | ●胎压显示 | ●标配 | - | - | ○前 ●后 | ●倒车影像图示 ○360°全景影像 ○540°全景影像 | ●定速巡航图示 ○自适应巡航 ○全速自适应巡航 | ○L2级 | ○选配 | ●标配 | ●标配图示 | ●标配图示 |  | - | - | - | - | - | - | - | - | - | ●运动 ●ECO ●标准舒适 | ●标配 | ●标配 | - | ●可开启全景天窗 | ●标配 | - | ●标配 | ●标配 | - | - | - | ●真皮 | ●上下 | - | ●多功能控制 | ●彩色 | ●全液晶 | ●12.3 - | - | ●标配图示 | ●标配图示 | ●标配 |  | ●标配 | ○智能遥控钥匙 ○手机蓝牙钥匙 | ●主驾驶位图示 | ●标配图示 | ●标配 | ○选配 | - | - | ●标配 | - | - | - | - | ●仿皮 | - | ●标配 | ●2+3 | - | - | ●主驾驶位 ●副驾驶位 | ●前后移动 ●靠背角度 ●高低调节 | - | ●前后移动 ●靠背角度 | - | - | ●头枕 | ●加热 - | - | - | - | ●前排 ●后排 | ●标配 | - | ●40:60 | - | - | ●大屏 | ●12.3吋 - | ●标配 | ●标配 | ●标配图示 | ●标配 | ●原厂原机 | ●标配 | ●标配 | PIVOT OS 1.7.0 | ●标配 | ●标配 | - | ●标配 | - | - | ●USB/Type-C | ●前排2个 ●后排1个 | - | - | - | - ●6 - | - | ●LED | ●LED | ●标配 | ○选配 | ●标配 | - | - | - | ●标配 | - | - | - | ●标配 | - | ●前排 ●后排 | ●全车 | ●标配 | ●电动调节图示 ●加热 ●电动折叠 - - | - | ● 主驾驶位+有照明 ● 副驾驶位+有照明 | - | - | ●标配 | ●标配 | - | ●全车 | - | ●自动 | - | ●标配 | - | ●标配 | - | ●标配 | - | - | - | ○服务预约 ○车辆监控 ○充电管理 ○远程控制 ○数字钥匙 | - | - | - |  |  |  |  | 可选外观、内饰、轮毂、制动器1种选装包 | 纯电动 163马力 |  |  |  | ○地平线征程3 | 待查 |  | ●高通骁龙8155 - | ●1 ○5 - | ●4 ○12 | ○5 - | - | [73 empty] | ●8吋 | [32 empty] | 包含：地平线征程3高性能车规级AI芯片、5个毫米波雷达、12个超声波雷达、1个200万像素高感知摄像头、4个环视摄像头、ACC全速段自适应巡航、FCW前碰预警、AEB自动紧急制动、LDW车道偏离预警、LKA车道保持辅助、LCC车道居中保持、TJA交通拥堵辅助、ICA高速巡航辅助、HWA高速变道辅助、LCA并线辅助、FCTA前向目标横穿警告、RCTA后向目标横穿警告、DOW开门预警、RCW后碰撞预警、HBA智能远光灯辅助、辅助驾驶模拟显示、FAPA全自动泊车辅助、一键式遥控泊车、360度高清全景影像、透明底盘、MOD低速动态物体识别、原路返回辅助、19英寸追风炫酷铝轮毂（配225/55 R19轮胎）、8个扬声器、人脸识别主驾智能座椅（含迎宾模式和小憩模式）、手机无线充电、PM2.5空气净化系统、座舱负离子发生器、无极变色车内氛围灯、主驾脚部照明灯、前排阅读灯触摸控制、疲劳驾驶监测系统、侧气帘、前排及后排左侧预紧限力式安全带 - | 包含：地平线征程3高性能车规级AI芯片、5个毫米波雷达、12个超声波雷达、1个200万像素高感知摄像头、4个环视摄像头、ACC全速段自适应巡航、FCW前碰预警、AEB自动紧急制动、LDW车道偏离预警、LKA车道保持辅助、LCC车道居中保持、TJA交通拥堵辅助、ICA高速巡航辅助、HWA高速变道辅助、LCA并线辅助、FCTA前向目标横穿警告、RCTA后向目标横穿警告、DOW开门预警、RCW后碰撞预警、HBA智能远光灯辅助、辅助驾驶模拟显示、FAPA全自动泊车辅助、一键式遥控泊车、360度高清全景影像、透明底盘、MOD低速动态物体识别、原路返回辅助、全新造型智能蓝牙钥匙、智能手机数字钥匙（多蓝牙PEPS）、360度智能寻车、近程解锁/离车落锁系统 ○选配0元 | -
279 | 哪吒U 2022款 智400 磷酸铁锂 | 12.38万 | 12.38万 | 合众汽车 | 紧凑型SUV | 纯电动 | 2022.04 |  | 400 | 快充0.5小时 慢充7小时 | 80 |  |  |  |  | 电动车单速变速箱 | 4549x1860x1628 | SUV | 150 | 9.5 |  | 14.5 | 4年或12万公里 | 2192.0元 | 4549 | 1860 | 1628 | 2770 | 1580 | 1580 | - | 5 | 平开门 | 5 | 1589 | - | 2050 |  | 350 | - | [10 empty] | 120(163Ps) |  | 210 | [8 empty] | 纯电动 163马力 | 永磁/同步 | 120 | 163 | 210 | 120 | 210 | - | - | - | - | 单电机 | 前置 | 磷酸铁锂电池 | 首任车主不限年限/里程（责任免除条款以官方为准） | 55.8 | - | 快充0.5小时 慢充7小时 ●快充接口 | ●低温加热 ●液态冷却 | ●标配 | 电动车单速变速箱 | 1 | 固定齿比变速箱 | 前置前驱 | - | - | 麦弗逊式独立悬挂 | 多连杆式独立悬挂 | 电动助力 | 承载式 | 通风盘式 | 实心盘式 | 电子驻车 | 225/60 R18 | 225/60 R18 | - | - | ●标配 | ●标配 | ●标配 | ●标配 | ●标配 | - - - - - | - | - | - | - | - | - | ●主驾驶位 ●副驾驶位 | ●前排 | - | - | - | - | - | - | - | ●标配 | ●胎压显示 | ●标配 | - | - | - ●后 | ●倒车影像图示 - - | ●定速巡航图示 - - | - | - | ●标配 | ●标配图示 | ●标配图示 |  | - | - | - | - | - | - | - | - | - | ●运动 ●ECO ●标准舒适 | ●标配 | ●标配 | - | - | - | - | - | ●标配 | - | - | - | ●真皮 | ●上下 | - | ●多功能控制 | ●彩色 | ●全液晶 | - ●8 | - | - | - | - |  | ●标配 | ●智能遥控钥匙 - | ●主驾驶位图示 | ●标配图示 | ●标配 | - | - | - | - | - | - | - | - | ●仿皮 | - | ●标配 | ●2+3 | - | - | ●主驾驶位 ●副驾驶位 | ●前后移动 ●靠背角度 ●高低调节 | - | ●前后移动 ●靠背角度 | - | - | ●头枕 | - - | - | - | - | ●前排 - | - | - | ●40:60 | - | - | ●大屏 | - ●8吋 | ●标配 | ●标配 | - | ●标配 | ●原厂原机 | ●标配 | ●标配 | PIVOT OS 1.7.0 | - | ●标配 | - | - | - | - | - | - - | - | - | - | - ●6 - | - | ●LED | ●LED | ●标配 | - | - | - | - | - | ●标配 | - | - | - | ●标配 | - | ●前排 ●后排 | ●主驾驶位 | ●标配 | ●电动调节图示 - - - - | - | ● 主驾驶位+有照明 ● 副驾驶位+有照明 | - | - | - | ●标配 | - | - | - | ●自动 | - | ●标配 | - | ●标配 | - | ●标配 | - | - | - | ●服务预约 ●车辆监控 ●充电管理 ●远程控制 ●数字钥匙 | - | - | - |  |  |  |  | 可选外观、内饰、轮毂、制动器 | 纯电动 163马力 |  |  |  | 待查 | 待查 |  | 待查 待查 | ●1 - - | ●4 - | - - | - | [73 empty] | - | [32 empty] | 包含：地平线征程3高性能车规级AI芯片、5个毫米波雷达、12个超声波雷达、1个200万像素高感知摄像头、4个环视摄像头、ACC全速段自适应巡航、FCW前碰预警、AEB自动紧急制动、LDW车道偏离预警、LKA车道保持辅助、LCC车道居中保持、TJA交通拥堵辅助、ICA高速巡航辅助、HWA高速变道辅助、LCA并线辅助、FCTA前向目标横穿警告、RCTA后向目标横穿警告、DOW开门预警、RCW后碰撞预警、HBA智能远光灯辅助、辅助驾驶模拟显示、FAPA全自动泊车辅助、一键式遥控泊车、360度高清全景影像、透明底盘、MOD低速动态物体识别、原路返回辅助、19英寸追风炫酷铝轮毂（配225/55 R19轮胎）、8个扬声器、人脸识别主驾智能座椅（含迎宾模式和小憩模式）、手机无线充电、PM2.5空气净化系统、座舱负离子发生器、无极变色车内氛围灯、主驾脚部照明灯、前排阅读灯触摸控制、疲劳驾驶监测系统、侧气帘、前排及后排左侧预紧限力式安全带 - | 包含：地平线征程3高性能车规级AI芯片、5个毫米波雷达、12个超声波雷达、1个200万像素高感知摄像头、4个环视摄像头、ACC全速段自适应巡航、FCW前碰预警、AEB自动紧急制动、LDW车道偏离预警、LKA车道保持辅助、LCC车道居中保持、TJA交通拥堵辅助、ICA高速巡航辅助、HWA高速变道辅助、LCA并线辅助、FCTA前向目标横穿警告、RCTA后向目标横穿警告、DOW开门预警、RCW后碰撞预警、HBA智能远光灯辅助、辅助驾驶模拟显示、FAPA全自动泊车辅助、一键式遥控泊车、360度高清全景影像、透明底盘、MOD低速动态物体识别、原路返回辅助、全新造型智能蓝牙钥匙、智能手机数字钥匙（多蓝牙PEPS）、360度智能寻车、近程解锁/离车落锁系统 - | -
280 | 哪吒U 2022款 智400 Pro 三元锂 | 12.78万 | 12.78万 | 合众汽车 | 紧凑型SUV | 纯电动 | 2022.04 |  | 400 | 快充0.5小时 慢充7小时 | 80 |  |  |  |  | 电动车单速变速箱 | 4549x1860x1628 | SUV | 150 | 9.5 |  | 14.5 | 4年或12万公里 | 2192.0元 | 4549 | 1860 | 1628 | 2770 | 1580 | 1580 | - | 5 | 平开门 | 5 | 1589 | - | 2050 |  | 350 | - | [10 empty] | 120(163Ps) |  | 210 | [8 empty] | 纯电动 163马力 | 永磁/同步 | 120 | 163 | 210 | 120 | 210 | - | - | - | - | 单电机 | 前置 | 三元锂电池 | 首任车主不限年限/里程（责任免除条款以官方为准） | 54.34 | - | 快充0.5小时 慢充7小时 ●快充接口 | ●低温加热 ●液态冷却 | ●标配 | 电动车单速变速箱 | 1 | 固定齿比变速箱 | 前置前驱 | - | - | 麦弗逊式独立悬挂 | 多连杆式独立悬挂 | 电动助力 | 承载式 | 通风盘式 | 实心盘式 | 电子驻车 | 225/60 R18 | 225/60 R18 | - | - | ●标配 | ●标配 | ●标配 | ●标配 | ●标配 | - - - - - | - | - | - | - | - | - | ●主驾驶位 ●副驾驶位 | ●前排 | - | - | - | - | - | - | - | ●标配 | ●胎压显示 | ●标配 | - | - | - ●后 | ●倒车影像图示 - - | ●定速巡航图示 - - | - | - | ●标配 | ●标配图示 | ●标配图示 |  | - | - | - | - | - | - | - | - | - | ●运动 ●ECO ●标准舒适 | ●标配 | ●标配 | - | ●可开启全景天窗 | ●标配 | - | - | ●标配 | - | - | - | ●真皮 | ●上下 | - | ●多功能控制 | ●彩色 | ●全液晶 | ●12.3 - | - | - | - | - |  | ●标配 | ●智能遥控钥匙 - | ●主驾驶位图示 | ●标配图示 | ●标配 | - | - | - | - | - | - | - | - | ●仿皮 | - | ●标配 | ●2+3 | - | - | ●主驾驶位 ●副驾驶位 | ●前后移动 ●靠背角度 ●高低调节 | - | ●前后移动 ●靠背角度 | - | - | ●头枕 | - - | - | - | - | ●前排 - | - | - | ●40:60 | - | - | ●大屏 | ●12.3吋 - | ●标配 | ●标配 | ●标配图示 | ●标配 | - | ●标配 | ●标配 | PIVOT OS 1.7.0 | - | ●标配 | - | ●标配 | - | - | - | - - | - | - | - | - ●6 - | - | ●LED | ●LED | ●标配 | - | - | - | - | - | ●标配 | - | - | - | ●标配 | - | ●前排 ●后排 | ●全车 | ●标配 | ●电动调节图示 - - - - | - | ● 主驾驶位+有照明 ● 副驾驶位+有照明 | - | - | - | ●标配 | - | - | - | ●自动 | - | ●标配 | - | ●标配 | - | ●标配 | - | - | - | ●服务预约 ●车辆监控 ●充电管理 ●远程控制 ●数字钥匙 | - | - | - |  |  |  |  | 可选外观、内饰、轮毂、制动器 | 纯电动 163马力 |  |  |  | 待查 | 待查 |  | 待查 待查 | ●1 - - | ●4 - | - - | - | [73 empty] | - | [32 empty] | 包含：地平线征程3高性能车规级AI芯片、5个毫米波雷达、12个超声波雷达、1个200万像素高感知摄像头、4个环视摄像头、ACC全速段自适应巡航、FCW前碰预警、AEB自动紧急制动、LDW车道偏离预警、LKA车道保持辅助、LCC车道居中保持、TJA交通拥堵辅助、ICA高速巡航辅助、HWA高速变道辅助、LCA并线辅助、FCTA前向目标横穿警告、RCTA后向目标横穿警告、DOW开门预警、RCW后碰撞预警、HBA智能远光灯辅助、辅助驾驶模拟显示、FAPA全自动泊车辅助、一键式遥控泊车、360度高清全景影像、透明底盘、MOD低速动态物体识别、原路返回辅助、19英寸追风炫酷铝轮毂（配225/55 R19轮胎）、8个扬声器、人脸识别主驾智能座椅（含迎宾模式和小憩模式）、手机无线充电、PM2.5空气净化系统、座舱负离子发生器、无极变色车内氛围灯、主驾脚部照明灯、前排阅读灯触摸控制、疲劳驾驶监测系统、侧气帘、前排及后排左侧预紧限力式安全带 - | 包含：地平线征程3高性能车规级AI芯片、5个毫米波雷达、12个超声波雷达、1个200万像素高感知摄像头、4个环视摄像头、ACC全速段自适应巡航、FCW前碰预警、AEB自动紧急制动、LDW车道偏离预警、LKA车道保持辅助、LCC车道居中保持、TJA交通拥堵辅助、ICA高速巡航辅助、HWA高速变道辅助、LCA并线辅助、FCTA前向目标横穿警告、RCTA后向目标横穿警告、DOW开门预警、RCW后碰撞预警、HBA智能远光灯辅助、辅助驾驶模拟显示、FAPA全自动泊车辅助、一键式遥控泊车、360度高清全景影像、透明底盘、MOD低速动态物体识别、原路返回辅助、全新造型智能蓝牙钥匙、智能手机数字钥匙（多蓝牙PEPS）、360度智能寻车、近程解锁/离车落锁系统 - | -
281 | 哪吒U 2022款 Ⅱ 610 | 15.98万 | 15.98万 | 合众汽车 | 紧凑型SUV | 纯电动 | 2022.10 |  | 610 | 快充0.5小时 慢充10.5小时 | 80 |  |  |  |  | 电动车单速变速箱 | 4549x1860x1628 | SUV | 155 | 7.0 |  | 14.5 | 4年或12万公里 | 2192.0元 | 4549 | 1860 | 1628 | 2770 | 1580 | 1580 | - | 5 | 平开门 | 5 | 1779 | - | 2154 |  | 350 | - | [10 empty] | 170(231Ps) |  | 310 | [8 empty] | 纯电动 231马力 | 永磁/同步 | 170 | 231 | 310 | 170 | 310 | - | - | - | - | 单电机 | 前置 | 锂离子电池 | 首任车主不限年限/里程（责任免除条款以官方为准） | 81.57 | 180.0 | 快充0.5小时 慢充10.5小时 ●快充接口 | ●低温加热 ●液态冷却 | ●标配1个 充电桩功率6.6Kw | 电动车单速变速箱 | 1 | 固定齿比变速箱 | 前置前驱 | - | - | 麦弗逊式独立悬挂 | 多连杆式独立悬挂 | 电动助力 | 承载式 | 通风盘式 | 实心盘式 | 电子驻车 | 225/60 R18 | 225/60 R18 | - | - | ●标配 | ●标配 | ●标配 | ●标配 | ●标配 | ○车道偏离预警 ○前方碰撞预警 ○后方交通预警 ○倒车车侧预警 ○DOW开门预警 | ○选配 | ○选配 | ○选配 | ○选配 | ○选配 | - | ●主驾驶位 ●副驾驶位 | ●前排 | ○选配 | - | - | - | - | - | - | ●标配 | ●胎压显示 | ●标配 | - | - | ○前 ●后 | ●倒车影像图示 ○360°全景影像 ○540°全景影像 | ●定速巡航 ○自适应巡航 ○全速自适应巡航 | ○L2级 | ○选配 | ●标配 | ●标配图示 | ●标配图示 |  | - | - | - | - | - | - | - | - | - | ●运动 ●ECO ●标准舒适 | ●标配 | ●标配 | - | ●可开启全景天窗 | ●标配 | - | ●标配 | ●标配 | - | - | - | ●真皮 | ●上下 | - | ●多功能控制 | ●彩色 | ●全液晶 | ●12.3 - | - | ●标配图示 | ●标配图示 | ●标配 |  | ●标配 | ○智能遥控钥匙 ○手机蓝牙钥匙 | ●主驾驶位图示 | ●标配图示 | ●标配 | ○选配 | - | - | ●标配 | - | ○选配 | - | - | ●仿皮 | - | ●标配 | ●2+3 | - | - | ●主驾驶位 ●副驾驶位 | ●前后移动 ●靠背角度 ●高低调节 | - | ●前后移动 ●靠背角度 | - | - | ●头枕 | ●加热 ○暂无价格 记忆(主驾驶) | - | - | - | ●前排 ●后排 | ●标配 | - | ●40:60 | - | - | ●大屏 | ●12.3吋 - | ●标配 | ●标配 | ●标配图示 | ●标配 | ●原厂原机 | ●标配 | ●标配 | PIVOT OS 1.7.0 | ●标配 | ●标配 | - | ●标配 | - | - | ●USB/Type-C | ●前排2个 ●后排1个 | - | - | - | - ●6 ○8 | - | ●LED | ●LED | ●标配 | ○选配 | ●标配 | - | - | - | ●标配 | - | ○多色 | - | ●标配 | - | ●前排 ●后排 | ●全车 | ●标配 | ●电动调节图示 ●加热 ●电动折叠 - - | - | ● 主驾驶位+有照明 ● 副驾驶位+有照明 | - | - | ●标配 | ●标配 | - | ●全车 | - | ●自动 | - | ●标配 | - | ●标配 | ○选配 | ●标配 | ○选配 | - | - | ○服务预约 ○车辆监控 ○充电管理 ○远程控制 ○数字钥匙 | - | - | - |  |  |  |  | 可选外观、内饰、轮毂、制动器1种选装包 | 纯电动 231马力 |  |  |  | ○地平线征程3 | 待查 |  | ●高通骁龙8155 - | ●1 ○5 - | ●4 ○12 | ○5 - | - | [73 empty] | ●8吋 | [32 empty] | 包含：地平线征程3高性能车规级AI芯片、5个毫米波雷达、12个超声波雷达、1个200万像素高感知摄像头、4个环视摄像头、ACC全速段自适应巡航、FCW前碰预警、AEB自动紧急制动、LDW车道偏离预警、LKA车道保持辅助、LCC车道居中保持、TJA交通拥堵辅助、ICA高速巡航辅助、HWA高速变道辅助、LCA并线辅助、FCTA前向目标横穿警告、RCTA后向目标横穿警告、DOW开门预警、RCW后碰撞预警、HBA智能远光灯辅助、辅助驾驶模拟显示、FAPA全自动泊车辅助、一键式遥控泊车、360度高清全景影像、透明底盘、MOD低速动态物体识别、原路返回辅助、19英寸追风炫酷铝轮毂（配225/55 R19轮胎）、8个扬声器、人脸识别主驾智能座椅（含迎宾模式和小憩模式）、手机无线充电、PM2.5空气净化系统、座舱负离子发生器、无极变色车内氛围灯、主驾脚部照明灯、前排阅读灯触摸控制、疲劳驾驶监测系统、侧气帘、前排及后排左侧预紧限力式安全带 ○选配1元 | 包含：地平线征程3高性能车规级AI芯片、5个毫米波雷达、12个超声波雷达、1个200万像素高感知摄像头、4个环视摄像头、ACC全速段自适应巡航、FCW前碰预警、AEB自动紧急制动、LDW车道偏离预警、LKA车道保持辅助、LCC车道居中保持、TJA交通拥堵辅助、ICA高速巡航辅助、HWA高速变道辅助、LCA并线辅助、FCTA前向目标横穿警告、RCTA后向目标横穿警告、DOW开门预警、RCW后碰撞预警、HBA智能远光灯辅助、辅助驾驶模拟显示、FAPA全自动泊车辅助、一键式遥控泊车、360度高清全景影像、透明底盘、MOD低速动态物体识别、原路返回辅助、全新造型智能蓝牙钥匙、智能手机数字钥匙（多蓝牙PEPS）、360度智能寻车、近程解锁/离车落锁系统 - | -
282 | 哪吒U 2022款 智400 Pro 磷酸铁锂 | 12.78万 | 12.78万 | 合众汽车 | 紧凑型SUV | 纯电动 | 2022.04 |  | 400 | 快充0.5小时 慢充7小时 | 80 |  |  |  |  | 电动车单速变速箱 | 4549x1860x1628 | SUV | 150 | 9.5 |  | 14.5 | 4年或12万公里 | 2192.0元 | 4549 | 1860 | 1628 | 2770 | 1580 | 1580 | - | 5 | 平开门 | 5 | 1589 | - | 2050 |  | 350 | - | [10 empty] | 120(163Ps) |  | 210 | [8 empty] | 纯电动 163马力 | 永磁/同步 | 120 | 163 | 210 | 120 | 210 | - | - | - | - | 单电机 | 前置 | 磷酸铁锂电池 | 首任车主不限年限/里程（责任免除条款以官方为准） | 55.8 | - | 快充0.5小时 慢充7小时 ●快充接口 | ●低温加热 ●液态冷却 | ●标配 | 电动车单速变速箱 | 1 | 固定齿比变速箱 | 前置前驱 | - | - | 麦弗逊式独立悬挂 | 多连杆式独立悬挂 | 电动助力 | 承载式 | 通风盘式 | 实心盘式 | 电子驻车 | 225/60 R18 | 225/60 R18 | - | - | ●标配 | ●标配 | ●标配 | ●标配 | ●标配 | - - - - - | - | - | - | - | - | - | ●主驾驶位 ●副驾驶位 | ●前排 | - | - | - | - | - | - | - | ●标配 | ●胎压显示 | ●标配 | - | - | - ●后 | ●倒车影像图示 - - | ●定速巡航图示 - - | - | - | ●标配 | ●标配图示 | ●标配图示 |  | - | - | - | - | - | - | - | - | - | ●运动 ●ECO ●标准舒适 | ●标配 | ●标配 | - | ●可开启全景天窗 | ●标配 | - | - | ●标配 | - | - | - | ●真皮 | ●上下 | - | ●多功能控制 | ●彩色 | ●全液晶 | ●12.3 - | - | - | - | - |  | ●标配 | ●智能遥控钥匙 - | ●主驾驶位图示 | ●标配图示 | ●标配 | - | - | - | - | - | - | - | - | ●仿皮 | - | ●标配 | ●2+3 | - | - | ●主驾驶位 ●副驾驶位 | ●前后移动 ●靠背角度 ●高低调节 | - | ●前后移动 ●靠背角度 | - | - | ●头枕 | - - | - | - | - | ●前排 - | - | - | ●40:60 | - | - | ●大屏 | ●12.3吋 - | ●标配 | ●标配 | ●标配图示 | ●标配 | - | ●标配 | ●标配 | PIVOT OS 1.7.0 | - | ●标配 | - | ●标配 | - | - | - | - - | - | - | - | - ●6 - | - | ●LED | ●LED | ●标配 | - | - | - | - | - | ●标配 | - | - | - | ●标配 | - | ●前排 ●后排 | ●全车 | ●标配 | ●电动调节图示 - - - - | - | ● 主驾驶位+有照明 ● 副驾驶位+有照明 | - | - | - | ●标配 | - | - | - | ●自动 | - | ●标配 | - | ●标配 | - | ●标配 | - | - | - | ●服务预约 ●车辆监控 ●充电管理 ●远程控制 ●数字钥匙 | - | - | - |  |  |  |  | 可选外观、内饰、轮毂、制动器 | 纯电动 163马力 |  |  |  | 待查 | 待查 |  | 待查 待查 | ●1 - - | ●4 - | - - | - | [73 empty] | - | [32 empty] | 包含：地平线征程3高性能车规级AI芯片、5个毫米波雷达、12个超声波雷达、1个200万像素高感知摄像头、4个环视摄像头、ACC全速段自适应巡航、FCW前碰预警、AEB自动紧急制动、LDW车道偏离预警、LKA车道保持辅助、LCC车道居中保持、TJA交通拥堵辅助、ICA高速巡航辅助、HWA高速变道辅助、LCA并线辅助、FCTA前向目标横穿警告、RCTA后向目标横穿警告、DOW开门预警、RCW后碰撞预警、HBA智能远光灯辅助、辅助驾驶模拟显示、FAPA全自动泊车辅助、一键式遥控泊车、360度高清全景影像、透明底盘、MOD低速动态物体识别、原路返回辅助、19英寸追风炫酷铝轮毂（配225/55 R19轮胎）、8个扬声器、人脸识别主驾智能座椅（含迎宾模式和小憩模式）、手机无线充电、PM2.5空气净化系统、座舱负离子发生器、无极变色车内氛围灯、主驾脚部照明灯、前排阅读灯触摸控制、疲劳驾驶监测系统、侧气帘、前排及后排左侧预紧限力式安全带 - | 包含：地平线征程3高性能车规级AI芯片、5个毫米波雷达、12个超声波雷达、1个200万像素高感知摄像头、4个环视摄像头、ACC全速段自适应巡航、FCW前碰预警、AEB自动紧急制动、LDW车道偏离预警、LKA车道保持辅助、LCC车道居中保持、TJA交通拥堵辅助、ICA高速巡航辅助、HWA高速变道辅助、LCA并线辅助、FCTA前向目标横穿警告、RCTA后向目标横穿警告、DOW开门预警、RCW后碰撞预警、HBA智能远光灯辅助、辅助驾驶模拟显示、FAPA全自动泊车辅助、一键式遥控泊车、360度高清全景影像、透明底盘、MOD低速动态物体识别、原路返回辅助、全新造型智能蓝牙钥匙、智能手机数字钥匙（多蓝牙PEPS）、360度智能寻车、近程解锁/离车落锁系统 - | -
283 | 哪吒U 2022款 智500 三元锂 | 14.48万 | 14.48万 | 合众汽车 | 紧凑型SUV | 纯电动 | 2022.04 |  | 500 | 快充0.5小时 慢充8.5小时 | 80 |  |  |  |  | 电动车单速变速箱 | 4549x1860x1628 | SUV | 150 | 9.5 |  | 14.5 | 4年或12万公里 | 2192.0元 | 4549 | 1860 | 1628 | 2770 | 1580 | 1580 | - | 5 | 平开门 | 5 | 1635 | - | 2050 |  | 350 | - | [10 empty] | 120(163Ps) |  | 210 | [8 empty] | 纯电动 163马力 | 永磁/同步 | 120 | 163 | 210 | 120 | 210 | - | - | - | - | 单电机 | 前置 | 三元锂电池 | 首任车主不限年限/里程（责任免除条款以官方为准） | 66.23 | - | 快充0.5小时 慢充8.5小时 ●快充接口 | ●低温加热 ●液态冷却 | ●标配 | 电动车单速变速箱 | 1 | 固定齿比变速箱 | 前置前驱 | - | - | 麦弗逊式独立悬挂 | 多连杆式独立悬挂 | 电动助力 | 承载式 | 通风盘式 | 实心盘式 | 电子驻车 | 225/60 R18 | 225/60 R18 | - | - | ●标配 | ●标配 | ●标配 | ●标配 | ●标配 | - - - - - | - | - | - | - | - | - | ●主驾驶位 ●副驾驶位 | ●前排 | - | - | - | - | - | - | - | ●标配 | ●胎压显示 | ●标配 | - | - | - ●后 | ●倒车影像图示 - - | ●定速巡航图示 - - | - | - | ●标配 | ●标配图示 | ●标配图示 |  | - | - | - | - | - | - | - | - | - | ●运动 ●ECO ●标准舒适 | ●标配 | ●标配 | - | ●可开启全景天窗 | ●标配 | - | ●标配 | ●标配 | - | - | - | ●真皮 | ●上下+前后 | - | ●多功能控制 | ●彩色 | ●全液晶 | ●12.3 - | - | ●标配图示 | ●标配图示 | ●标配 |  | ●标配 | ●智能遥控钥匙 - | ●主驾驶位图示 | ●标配图示 | ●标配 | - | - | - | ●标配 | - | - | - | - | ●仿皮 | - | ●标配 | ●2+3 | - | - | ●主驾驶位 ●副驾驶位 | ●前后移动 ●靠背角度 ●高低调节 | - | ●前后移动 ●靠背角度 | - | - | ●头枕 | ●加热 - | - | - | - | ●前排 ●后排 | ●标配 | - | ●40:60 | - | - | ●大屏 | ●12.3吋 - | ●标配 | ●标配 | ●标配图示 | ●标配 | - | ●标配 | ●标配 | PIVOT OS 1.7.0 | - | ●标配 | - | ●标配 | - | - | - | - - | - | - | - | - ●6 - | - | ●LED | ●LED | ●标配 | - | ●标配 | - | - | - | ●标配 | - | - | - | ●标配 | - | ●前排 ●后排 | ●全车 | ●标配 | ●电动调节图示 ●加热 ●电动折叠 - ●锁车自动折叠 | - | ● 主驾驶位+有照明 ● 副驾驶位+有照明 | - | - | ●标配 | ●标配 | - | - | - | ●自动 | - | ●标配 | - | ●标配 | - | ●标配 | - | - | - | ●服务预约 ●车辆监控 ●充电管理 ●远程控制 ●数字钥匙 | - | - | - |  |  |  |  | 可选外观、内饰、轮毂、制动器 | 纯电动 163马力 |  |  |  | 待查 | 待查 |  | 待查 待查 | ●1 - - | ●4 - | - - | - | [73 empty] | ●8吋 | [32 empty] | 包含：地平线征程3高性能车规级AI芯片、5个毫米波雷达、12个超声波雷达、1个200万像素高感知摄像头、4个环视摄像头、ACC全速段自适应巡航、FCW前碰预警、AEB自动紧急制动、LDW车道偏离预警、LKA车道保持辅助、LCC车道居中保持、TJA交通拥堵辅助、ICA高速巡航辅助、HWA高速变道辅助、LCA并线辅助、FCTA前向目标横穿警告、RCTA后向目标横穿警告、DOW开门预警、RCW后碰撞预警、HBA智能远光灯辅助、辅助驾驶模拟显示、FAPA全自动泊车辅助、一键式遥控泊车、360度高清全景影像、透明底盘、MOD低速动态物体识别、原路返回辅助、19英寸追风炫酷铝轮毂（配225/55 R19轮胎）、8个扬声器、人脸识别主驾智能座椅（含迎宾模式和小憩模式）、手机无线充电、PM2.5空气净化系统、座舱负离子发生器、无极变色车内氛围灯、主驾脚部照明灯、前排阅读灯触摸控制、疲劳驾驶监测系统、侧气帘、前排及后排左侧预紧限力式安全带 - | 包含：地平线征程3高性能车规级AI芯片、5个毫米波雷达、12个超声波雷达、1个200万像素高感知摄像头、4个环视摄像头、ACC全速段自适应巡航、FCW前碰预警、AEB自动紧急制动、LDW车道偏离预警、LKA车道保持辅助、LCC车道居中保持、TJA交通拥堵辅助、ICA高速巡航辅助、HWA高速变道辅助、LCA并线辅助、FCTA前向目标横穿警告、RCTA后向目标横穿警告、DOW开门预警、RCW后碰撞预警、HBA智能远光灯辅助、辅助驾驶模拟显示、FAPA全自动泊车辅助、一键式遥控泊车、360度高清全景影像、透明底盘、MOD低速动态物体识别、原路返回辅助、全新造型智能蓝牙钥匙、智能手机数字钥匙（多蓝牙PEPS）、360度智能寻车、近程解锁/离车落锁系统 - | -
284 | 哪吒U 2022款 智500 磷酸铁锂 | 14.48万 | 14.48万 | 合众汽车 | 紧凑型SUV | 纯电动 | 2022.04 |  | 500 | 快充0.5小时 慢充8.5小时 | 80 |  |  |  |  | 电动车单速变速箱 | 4549x1860x1628 | SUV | 150 | 9.5 |  | 14.5 | 4年或12万公里 | 2192.0元 | 4549 | 1860 | 1628 | 2770 | 1580 | 1580 | - | 5 | 平开门 | 5 | 1635 | - | 2050 |  | 350 | - | [10 empty] | 120(163Ps) |  | 210 | [8 empty] | 纯电动 163马力 | 永磁/同步 | 120 | 163 | 210 | 120 | 210 | - | - | - | - | 单电机 | 前置 | 磷酸铁锂电池 | 首任车主不限年限/里程（责任免除条款以官方为准） | 68.2 | - | 快充0.5小时 慢充8.5小时 ●快充接口 | ●低温加热 ●液态冷却 | ●标配 | 电动车单速变速箱 | 1 | 固定齿比变速箱 | 前置前驱 | - | - | 麦弗逊式独立悬挂 | 多连杆式独立悬挂 | 电动助力 | 承载式 | 通风盘式 | 实心盘式 | 电子驻车 | 225/60 R18 | 225/60 R18 | - | - | ●标配 | ●标配 | ●标配 | ●标配 | ●标配 | - - - - - | - | - | - | - | - | - | ●主驾驶位 ●副驾驶位 | ●前排 | - | - | - | - | - | - | - | ●标配 | ●胎压显示 | ●标配 | - | - | - ●后 | ●倒车影像图示 - - | ●定速巡航图示 - - | - | - | ●标配 | ●标配图示 | ●标配图示 |  | - | - | - | - | - | - | - | - | - | ●运动 ●ECO ●标准舒适 | ●标配 | ●标配 | - | ●可开启全景天窗 | ●标配 | - | ●标配 | ●标配 | - | - | - | ●真皮 | ●上下+前后 | - | ●多功能控制 | ●彩色 | ●全液晶 | ●12.3 - | - | ●标配图示 | ●标配图示 | ●标配 |  | ●标配 | ●智能遥控钥匙 - | ●主驾驶位图示 | ●标配图示 | ●标配 | - | - | - | ●标配 | - | - | - | - | ●仿皮 | - | ●标配 | ●2+3 | - | - | ●主驾驶位 ●副驾驶位 | ●前后移动 ●靠背角度 ●高低调节 | - | ●前后移动 ●靠背角度 | - | - | ●头枕 | ●加热 - | - | - | - | ●前排 ●后排 | ●标配 | - | ●40:60 | - | - | ●大屏 | ●12.3吋 - | ●标配 | ●标配 | ●标配图示 | ●标配 | - | ●标配 | ●标配 | PIVOT OS 1.7.0 | - | ●标配 | - | ●标配 | - | - | - | - - | - | - | - | - ●6 - | - | ●LED | ●LED | ●标配 | - | ●标配 | - | - | - | ●标配 | - | - | - | ●标配 | - | ●前排 ●后排 | ●全车 | ●标配 | ●电动调节图示 ●加热 ●电动折叠 - ●锁车自动折叠 | - | ● 主驾驶位+有照明 ● 副驾驶位+有照明 | - | - | ●标配 | ●标配 | - | - | - | ●自动 | - | ●标配 | - | ●标配 | - | ●标配 | - | - | - | ●服务预约 ●车辆监控 ●充电管理 ●远程控制 ●数字钥匙 | - | - | - |  |  |  |  | 可选外观、内饰、轮毂、制动器 | 纯电动 163马力 |  |  |  | 待查 | 待查 |  | 待查 待查 | ●1 - - | ●4 - | - - | - | [73 empty] | ●8吋 | [32 empty] | 包含：地平线征程3高性能车规级AI芯片、5个毫米波雷达、12个超声波雷达、1个200万像素高感知摄像头、4个环视摄像头、ACC全速段自适应巡航、FCW前碰预警、AEB自动紧急制动、LDW车道偏离预警、LKA车道保持辅助、LCC车道居中保持、TJA交通拥堵辅助、ICA高速巡航辅助、HWA高速变道辅助、LCA并线辅助、FCTA前向目标横穿警告、RCTA后向目标横穿警告、DOW开门预警、RCW后碰撞预警、HBA智能远光灯辅助、辅助驾驶模拟显示、FAPA全自动泊车辅助、一键式遥控泊车、360度高清全景影像、透明底盘、MOD低速动态物体识别、原路返回辅助、19英寸追风炫酷铝轮毂（配225/55 R19轮胎）、8个扬声器、人脸识别主驾智能座椅（含迎宾模式和小憩模式）、手机无线充电、PM2.5空气净化系统、座舱负离子发生器、无极变色车内氛围灯、主驾脚部照明灯、前排阅读灯触摸控制、疲劳驾驶监测系统、侧气帘、前排及后排左侧预紧限力式安全带 - | 包含：地平线征程3高性能车规级AI芯片、5个毫米波雷达、12个超声波雷达、1个200万像素高感知摄像头、4个环视摄像头、ACC全速段自适应巡航、FCW前碰预警、AEB自动紧急制动、LDW车道偏离预警、LKA车道保持辅助、LCC车道居中保持、TJA交通拥堵辅助、ICA高速巡航辅助、HWA高速变道辅助、LCA并线辅助、FCTA前向目标横穿警告、RCTA后向目标横穿警告、DOW开门预警、RCW后碰撞预警、HBA智能远光灯辅助、辅助驾驶模拟显示、FAPA全自动泊车辅助、一键式遥控泊车、360度高清全景影像、透明底盘、MOD低速动态物体识别、原路返回辅助、全新造型智能蓝牙钥匙、智能手机数字钥匙（多蓝牙PEPS）、360度智能寻车、近程解锁/离车落锁系统 - | -
285 | 哪吒U 2022款 智500 Pro 三元锂 | 15.58万 | 15.58万 | 合众汽车 | 紧凑型SUV | 纯电动 | 2022.04 |  | 500 | 快充0.5小时 慢充8.5小时 | 80 |  |  |  |  | 电动车单速变速箱 | 4549x1860x1628 | SUV | 150 | 9.5 |  | 14.5 | 4年或12万公里 | 2192.0元 | 4549 | 1860 | 1628 | 2770 | 1580 | 1580 | - | 5 | 平开门 | 5 | 1635 | - | 2050 |  | 350 | - | [10 empty] | 120(163Ps) |  | 210 | [8 empty] | 纯电动 163马力 | 永磁/同步 | 120 | 163 | 210 | 120 | 210 | - | - | - | - | 单电机 | 前置 | 三元锂电池 | 首任车主不限年限/里程（责任免除条款以官方为准） | 66.23 | - | 快充0.5小时 慢充8.5小时 ●快充接口 | ●低温加热 ●液态冷却 | ●标配 | 电动车单速变速箱 | 1 | 固定齿比变速箱 | 前置前驱 | - | - | 麦弗逊式独立悬挂 | 多连杆式独立悬挂 | 电动助力 | 承载式 | 通风盘式 | 实心盘式 | 电子驻车 | 225/60 R18 | 225/60 R18 | - | - | ●标配 | ●标配 | ●标配 | ●标配 | ●标配 | ●车道偏离预警 ●前方碰撞预警 ●后方交通预警 ●倒车车侧预警 ●DOW开门预警 | ●标配 | ●标配 | ●标配 | - | ●标配 | - | ●主驾驶位 ●副驾驶位 | ●前排 | - | - | - | - | - | - | - | ●标配 | ●胎压显示 | ●标配 | - | - | ●前 ●后 | ●倒车影像 ●360°全景影像 ●540°全景影像 | ●定速巡航 ●自适应巡航 ●全速自适应巡航 | ●L2级 | ●标配 | ●标配 | ●标配图示 | ●标配图示 |  | - | - | - | - | - | - | - | - | - | ●运动 ●ECO ●标准舒适 | ●标配 | ●标配 | - | ●可开启全景天窗 | ●标配 | - | ●标配 | ●标配 | - | - | - | ●真皮 | ●上下+前后 | - | ●多功能控制 | ●彩色 | ●全液晶 | ●12.3 - | - | ●标配图示 | ●标配图示 | ●标配 |  | ●标配 | ●智能遥控钥匙 ●手机蓝牙钥匙 | ●主驾驶位图示 | ●标配图示 | ●标配 | ●标配 | - | - | ●标配 | - | - | - | - | ●仿皮 | - | ●标配 | ●2+3 | - | - | ●主驾驶位 ●副驾驶位 | ●前后移动 ●靠背角度 ●高低调节 | - | ●前后移动 ●靠背角度 | - | - | ●头枕 | ●加热 - | - | - | - | ●前排 ●后排 | ●标配 | - | ●40:60 | - | - | ●大屏 | ●12.3吋 - | ●标配 | ●标配 | ●标配图示 | ●标配 | - | ●标配 | ●标配 | PIVOT OS 1.7.0 | - | ●标配 | - | ●标配 | - | - | - | - - | - | - | - | - ●6 - | - | ●LED | ●LED | ●标配 | ●标配 | ●标配 | - | - | - | ●标配 | - | - | - | ●标配 | - | ●前排 ●后排 | ●全车 | ●标配 | ●电动调节图示 ●加热 ●电动折叠 - ●锁车自动折叠 | - | ● 主驾驶位+有照明 ● 副驾驶位+有照明 | - | - | ●标配 | ●标配 | - | - | - | ●自动 | - | ●标配 | - | ●标配 | - | ●标配 | - | - | - | ●服务预约 ●车辆监控 ●充电管理 ●远程控制 ●数字钥匙 | - | - | - |  |  |  |  | 可选外观、内饰、轮毂、制动器 | 纯电动 163马力 |  |  |  | ●地平线征程3 | ●5 |  | 待查 待查 | - - ●6 | - ●12 | ●5 - | - | [73 empty] | ●8吋 | [32 empty] | 包含：地平线征程3高性能车规级AI芯片、5个毫米波雷达、12个超声波雷达、1个200万像素高感知摄像头、4个环视摄像头、ACC全速段自适应巡航、FCW前碰预警、AEB自动紧急制动、LDW车道偏离预警、LKA车道保持辅助、LCC车道居中保持、TJA交通拥堵辅助、ICA高速巡航辅助、HWA高速变道辅助、LCA并线辅助、FCTA前向目标横穿警告、RCTA后向目标横穿警告、DOW开门预警、RCW后碰撞预警、HBA智能远光灯辅助、辅助驾驶模拟显示、FAPA全自动泊车辅助、一键式遥控泊车、360度高清全景影像、透明底盘、MOD低速动态物体识别、原路返回辅助、19英寸追风炫酷铝轮毂（配225/55 R19轮胎）、8个扬声器、人脸识别主驾智能座椅（含迎宾模式和小憩模式）、手机无线充电、PM2.5空气净化系统、座舱负离子发生器、无极变色车内氛围灯、主驾脚部照明灯、前排阅读灯触摸控制、疲劳驾驶监测系统、侧气帘、前排及后排左侧预紧限力式安全带 - | 包含：地平线征程3高性能车规级AI芯片、5个毫米波雷达、12个超声波雷达、1个200万像素高感知摄像头、4个环视摄像头、ACC全速段自适应巡航、FCW前碰预警、AEB自动紧急制动、LDW车道偏离预警、LKA车道保持辅助、LCC车道居中保持、TJA交通拥堵辅助、ICA高速巡航辅助、HWA高速变道辅助、LCA并线辅助、FCTA前向目标横穿警告、RCTA后向目标横穿警告、DOW开门预警、RCW后碰撞预警、HBA智能远光灯辅助、辅助驾驶模拟显示、FAPA全自动泊车辅助、一键式遥控泊车、360度高清全景影像、透明底盘、MOD低速动态物体识别、原路返回辅助、全新造型智能蓝牙钥匙、智能手机数字钥匙（多蓝牙PEPS）、360度智能寻车、近程解锁/离车落锁系统 - | -
286 | 哪吒U 2022款 智500 Pro 磷酸铁锂 | 15.58万 | 15.58万 | 合众汽车 | 紧凑型SUV | 纯电动 | 2022.04 |  | 500 | 快充0.5小时 慢充8.5小时 | 80 |  |  |  |  | 电动车单速变速箱 | 4549x1860x1628 | SUV | 150 | 9.5 |  | 14.5 | 4年或12万公里 | 2192.0元 | 4549 | 1860 | 1628 | 2770 | 1580 | 1580 | - | 5 | 平开门 | 5 | 1635 | - | 2050 |  | 350 | - | [10 empty] | 120(163Ps) |  | 210 | [8 empty] | 纯电动 163马力 | 永磁/同步 | 120 | 163 | 210 | 120 | 210 | - | - | - | - | 单电机 | 前置 | 磷酸铁锂电池 | 首任车主不限年限/里程（责任免除条款以官方为准） | 68.2 | - | 快充0.5小时 慢充8.5小时 ●快充接口 | ●低温加热 ●液态冷却 | ●标配 | 电动车单速变速箱 | 1 | 固定齿比变速箱 | 前置前驱 | - | - | 麦弗逊式独立悬挂 | 多连杆式独立悬挂 | 电动助力 | 承载式 | 通风盘式 | 实心盘式 | 电子驻车 | 225/60 R18 | 225/60 R18 | - | - | ●标配 | ●标配 | ●标配 | ●标配 | ●标配 | ●车道偏离预警 ●前方碰撞预警 ●后方交通预警 ●倒车车侧预警 ●DOW开门预警 | ●标配 | ●标配 | ●标配 | - | ●标配 | - | ●主驾驶位 ●副驾驶位 | ●前排 | - | - | - | - | - | - | - | ●标配 | ●胎压显示 | ●标配 | - | - | ●前 ●后 | ●倒车影像 ●360°全景影像 ●540°全景影像 | ●定速巡航 ●自适应巡航 ●全速自适应巡航 | ●L2级 | ●标配 | ●标配 | ●标配图示 | ●标配图示 |  | - | - | - | - | - | - | - | - | - | ●运动 ●ECO ●标准舒适 | ●标配 | ●标配 | - | ●可开启全景天窗 | ●标配 | - | ●标配 | ●标配 | - | - | - | ●真皮 | ●上下+前后 | - | ●多功能控制 | ●彩色 | ●全液晶 | ●12.3 - | - | ●标配图示 | ●标配图示 | ●标配 |  | ●标配 | ●智能遥控钥匙 ●手机蓝牙钥匙 | ●主驾驶位图示 | ●标配图示 | ●标配 | ●标配 | - | - | ●标配 | - | - | - | - | ●仿皮 | - | ●标配 | ●2+3 | - | - | ●主驾驶位 ●副驾驶位 | ●前后移动 ●靠背角度 ●高低调节 | - | ●前后移动 ●靠背角度 | - | - | ●头枕 | ●加热 - | - | - | - | ●前排 ●后排 | ●标配 | - | ●40:60 | - | - | ●大屏 | ●12.3吋 - | ●标配 | ●标配 | ●标配图示 | ●标配 | - | ●标配 | ●标配 | PIVOT OS 1.7.0 | - | ●标配 | - | ●标配 | - | - | - | - - | - | - | - | - ●6 - | - | ●LED | ●LED | ●标配 | ●标配 | ●标配 | - | - | - | ●标配 | - | - | - | ●标配 | - | ●前排 ●后排 | ●全车 | ●标配 | ●电动调节图示 ●加热 ●电动折叠 - ●锁车自动折叠 | - | ● 主驾驶位+有照明 ● 副驾驶位+有照明 | - | - | ●标配 | ●标配 | - | - | - | ●自动 | - | ●标配 | - | ●标配 | - | ●标配 | - | - | - | ●服务预约 ●车辆监控 ●充电管理 ●远程控制 ●数字钥匙 | - | - | - |  |  |  |  | 可选外观、内饰、轮毂、制动器 | 纯电动 163马力 |  |  |  | ●地平线征程3 | ●5 |  | 待查 待查 | - - ●6 | - ●12 | ●5 - | - | [73 empty] | ●8吋 | [32 empty] | 包含：地平线征程3高性能车规级AI芯片、5个毫米波雷达、12个超声波雷达、1个200万像素高感知摄像头、4个环视摄像头、ACC全速段自适应巡航、FCW前碰预警、AEB自动紧急制动、LDW车道偏离预警、LKA车道保持辅助、LCC车道居中保持、TJA交通拥堵辅助、ICA高速巡航辅助、HWA高速变道辅助、LCA并线辅助、FCTA前向目标横穿警告、RCTA后向目标横穿警告、DOW开门预警、RCW后碰撞预警、HBA智能远光灯辅助、辅助驾驶模拟显示、FAPA全自动泊车辅助、一键式遥控泊车、360度高清全景影像、透明底盘、MOD低速动态物体识别、原路返回辅助、19英寸追风炫酷铝轮毂（配225/55 R19轮胎）、8个扬声器、人脸识别主驾智能座椅（含迎宾模式和小憩模式）、手机无线充电、PM2.5空气净化系统、座舱负离子发生器、无极变色车内氛围灯、主驾脚部照明灯、前排阅读灯触摸控制、疲劳驾驶监测系统、侧气帘、前排及后排左侧预紧限力式安全带 - | 包含：地平线征程3高性能车规级AI芯片、5个毫米波雷达、12个超声波雷达、1个200万像素高感知摄像头、4个环视摄像头、ACC全速段自适应巡航、FCW前碰预警、AEB自动紧急制动、LDW车道偏离预警、LKA车道保持辅助、LCC车道居中保持、TJA交通拥堵辅助、ICA高速巡航辅助、HWA高速变道辅助、LCA并线辅助、FCTA前向目标横穿警告、RCTA后向目标横穿警告、DOW开门预警、RCW后碰撞预警、HBA智能远光灯辅助、辅助驾驶模拟显示、FAPA全自动泊车辅助、一键式遥控泊车、360度高清全景影像、透明底盘、MOD低速动态物体识别、原路返回辅助、全新造型智能蓝牙钥匙、智能手机数字钥匙（多蓝牙PEPS）、360度智能寻车、近程解锁/离车落锁系统 - | -
287 | 哪吒U 2022款 智610 三元锂 | 15.98万 | 15.98万 | 合众汽车 | 紧凑型SUV | 纯电动 | 2022.04 |  | 610 | 快充0.5小时 慢充10.5小时 | 80 |  |  |  |  | 电动车单速变速箱 | 4549x1860x1628 | SUV | 155 | 7.0 |  | 14.5 | 4年或12万公里 | 2192.0元 | 4549 | 1860 | 1628 | 2770 | 1580 | 1580 | - | 5 | 平开门 | 5 | 1779 | - | 2050 |  | 350 | - | [10 empty] | 150(204Ps) |  | 310 | [8 empty] | 纯电动 204马力 | 永磁/同步 | 150 | 204 | 310 | 150 | 310 | - | - | - | - | 单电机 | 前置 | 三元锂电池 | 首任车主不限年限/里程（责任免除条款以官方为准） | 81.57 | - | 快充0.5小时 慢充10.5小时 ●快充接口 | ●低温加热 ●液态冷却 | ●标配 | 电动车单速变速箱 | 1 | 固定齿比变速箱 | 前置前驱 | - | - | 麦弗逊式独立悬挂 | 多连杆式独立悬挂 | 电动助力 | 承载式 | 通风盘式 | 实心盘式 | 电子驻车 | 225/60 R18 | 225/60 R18 | - | - | ●标配 | ●标配 | ●标配 | ●标配 | ●标配 | - - - - - | - | - | - | - | - | - | ●主驾驶位 ●副驾驶位 | ●前排 | - | - | - | - | - | - | - | ●标配 | ●胎压显示 | ●标配 | - | - | - ●后 | ●倒车影像图示 - - | ●定速巡航图示 - - | - | - | ●标配 | ●标配图示 | ●标配图示 |  | - | - | - | - | - | - | - | - | - | ●运动 ●ECO ●标准舒适 | ●标配 | ●标配 | - | ●可开启全景天窗 | ●标配 | - | - | ●标配 | - | - | - | ●真皮 | ●上下+前后 | - | ●多功能控制 | ●彩色 | ●全液晶 | ●12.3 - | - | - | - | - |  | ●标配 | ●智能遥控钥匙 - | ●主驾驶位图示 | ●标配图示 | ●标配 | - | - | - | - | - | - | - | - | ●仿皮 | - | ●标配 | ●2+3 | - | - | ●主驾驶位 ●副驾驶位 | ●前后移动 ●靠背角度 ●高低调节 | - | ●前后移动 ●靠背角度 | - | - | ●头枕 | - - | - | - | - | ●前排 - | - | - | ●40:60 | - | - | ●大屏 | ●12.3吋 - | ●标配 | ●标配 | ●标配图示 | ●标配 | - | ●标配 | ●标配 | PIVOT OS 1.7.0 | - | ●标配 | - | ●标配 | - | - | - | - - | - | - | - | - ●6 - | - | ●LED | ●LED | ●标配 | - | - | - | - | - | ●标配 | - | - | - | ●标配 | - | ●前排 ●后排 | ●全车 | ●标配 | ●电动调节图示 - - - - | - | ● 主驾驶位+有照明 ● 副驾驶位+有照明 | - | - | - | ●标配 | - | - | - | ●自动 | - | ●标配 | - | ●标配 | - | ●标配 | - | - | - | ●服务预约 ●车辆监控 ●充电管理 ●远程控制 ●数字钥匙 | - | - | - |  |  |  |  | 可选外观、内饰、轮毂、制动器 | 纯电动 204马力 |  |  |  | 待查 | 待查 |  | 待查 待查 | 待查 待查 待查 | 待查 待查 | 待查 待查 | 待查 | [73 empty] | - | [32 empty] | 包含：地平线征程3高性能车规级AI芯片、5个毫米波雷达、12个超声波雷达、1个200万像素高感知摄像头、4个环视摄像头、ACC全速段自适应巡航、FCW前碰预警、AEB自动紧急制动、LDW车道偏离预警、LKA车道保持辅助、LCC车道居中保持、TJA交通拥堵辅助、ICA高速巡航辅助、HWA高速变道辅助、LCA并线辅助、FCTA前向目标横穿警告、RCTA后向目标横穿警告、DOW开门预警、RCW后碰撞预警、HBA智能远光灯辅助、辅助驾驶模拟显示、FAPA全自动泊车辅助、一键式遥控泊车、360度高清全景影像、透明底盘、MOD低速动态物体识别、原路返回辅助、19英寸追风炫酷铝轮毂（配225/55 R19轮胎）、8个扬声器、人脸识别主驾智能座椅（含迎宾模式和小憩模式）、手机无线充电、PM2.5空气净化系统、座舱负离子发生器、无极变色车内氛围灯、主驾脚部照明灯、前排阅读灯触摸控制、疲劳驾驶监测系统、侧气帘、前排及后排左侧预紧限力式安全带 - | 包含：地平线征程3高性能车规级AI芯片、5个毫米波雷达、12个超声波雷达、1个200万像素高感知摄像头、4个环视摄像头、ACC全速段自适应巡航、FCW前碰预警、AEB自动紧急制动、LDW车道偏离预警、LKA车道保持辅助、LCC车道居中保持、TJA交通拥堵辅助、ICA高速巡航辅助、HWA高速变道辅助、LCA并线辅助、FCTA前向目标横穿警告、RCTA后向目标横穿警告、DOW开门预警、RCW后碰撞预警、HBA智能远光灯辅助、辅助驾驶模拟显示、FAPA全自动泊车辅助、一键式遥控泊车、360度高清全景影像、透明底盘、MOD低速动态物体识别、原路返回辅助、全新造型智能蓝牙钥匙、智能手机数字钥匙（多蓝牙PEPS）、360度智能寻车、近程解锁/离车落锁系统 - | -
288 | 哪吒U 2022款 智610 Pro 三元锂 | 18.58万 | 18.58万 | 合众汽车 | 紧凑型SUV | 纯电动 | 2022.04 |  | 610 | 快充0.5小时 慢充10.5小时 | 80 |  |  |  |  | 电动车单速变速箱 | 4549x1860x1628 | SUV | 155 | 7.0 |  | 14.5 | 4年或12万公里 | 2192.0元 | 4549 | 1860 | 1628 | 2770 | 1580 | 1580 | - | 5 | 平开门 | 5 | 1779 | - | 2050 |  | 350 | - | [10 empty] | 170(231Ps) |  | 310 | [8 empty] | 纯电动 231马力 | 永磁/同步 | 170 | 231 | 310 | 170 | 310 | - | - | - | - | 单电机 | 前置 | 三元锂电池 | 首任车主不限年限/里程（责任免除条款以官方为准） | 79.63 | - | 快充0.5小时 慢充10.5小时 ●快充接口 | ●低温加热 ●液态冷却 | ●标配 | 电动车单速变速箱 | 1 | 固定齿比变速箱 | 前置前驱 | - | - | 麦弗逊式独立悬挂 | 多连杆式独立悬挂 | 电动助力 | 承载式 | 通风盘式 | 实心盘式 | 电子驻车 | 225/55 R19 | 225/55 R19 | - | - | ●标配 | ●标配 | ●标配 | ●标配 | ●标配 | ●车道偏离预警 ●前方碰撞预警 ●后方交通预警 ●倒车车侧预警 ●DOW开门预警 | ●标配 | ●标配 | ●标配 | ●标配 | ●标配 | - | ●主驾驶位 ●副驾驶位 | ●前排 | ●标配 | - | - | - | - | - | - | ●标配 | ●胎压显示 | ●标配 | - | - | ●前 ●后 | ●倒车影像 ●360°全景影像 ●540°全景影像 | ●定速巡航 ●自适应巡航 ●全速自适应巡航 | ●L2级 | ●标配 | ●标配 | ●标配图示 | ●标配图示 |  | - | - | - | - | - | - | - | - | - | ●运动 ●ECO ●标准舒适 | ●标配 | ●标配 | - | ●可开启全景天窗 | ●标配 | - | ●标配 | ●标配 | - | - | - | ●真皮 | ●上下+前后 | - | ●多功能控制 | ●彩色 | ●全液晶 | ●12.3 - | - | ●标配图示 | ●标配图示 | ●标配 |  | ●标配 | ●智能遥控钥匙 ●手机蓝牙钥匙 | ●主驾驶位图示 | ●标配图示 | ●标配 | ●标配 | - | - | ●标配 | - | ●标配图示 | - | - | ●仿皮 | - | ●标配 | ●2+3 | - | - | ●主驾驶位 ●副驾驶位 | ●前后移动 ●靠背角度 ●高低调节 | - | ●前后移动 ●靠背角度 | - | - | ●头枕 | ●加热 ●记忆(主驾驶) | - | - | - | ●前排 ●后排 | ●标配 | - | ●40:60 | - | - | ●大屏 | ●12.3吋 - | ●标配 | ●标配 | ●标配图示 | ●标配 | - | ●标配 | ●标配 | PIVOT OS 1.7.0 | ●标配 | ●标配 | - | ●标配 | - | - | - | - - | - | - | - | - - ●8 | - | ●LED | ●LED | ●标配 | ●标配 | ●标配 | - | - | - | ●标配 | - | ●多色 | - | ●标配 | - | ●前排 ●后排 | ●全车 | ●标配 | ●电动调节图示 ●加热 ●电动折叠 ●记忆 ●锁车自动折叠 | - | ● 主驾驶位+有照明 ● 副驾驶位+有照明 | - | - | ●标配 | ●标配 | - | - | - | ●自动 | - | ●标配 | - | ●标配 | ●标配 | ●标配 | ●标配 | - | - | ●服务预约 ●车辆监控 ●充电管理 ●远程控制 ●数字钥匙 | - | - | - |  |  |  |  | 可选外观、内饰、轮毂、制动器 | 纯电动 231马力 |  |  |  | 待查 | 待查 |  | 待查 待查 | 待查 待查 待查 | 待查 待查 | 待查 待查 | 待查 | [73 empty] | ●8吋 | [32 empty] | 包含：地平线征程3高性能车规级AI芯片、5个毫米波雷达、12个超声波雷达、1个200万像素高感知摄像头、4个环视摄像头、ACC全速段自适应巡航、FCW前碰预警、AEB自动紧急制动、LDW车道偏离预警、LKA车道保持辅助、LCC车道居中保持、TJA交通拥堵辅助、ICA高速巡航辅助、HWA高速变道辅助、LCA并线辅助、FCTA前向目标横穿警告、RCTA后向目标横穿警告、DOW开门预警、RCW后碰撞预警、HBA智能远光灯辅助、辅助驾驶模拟显示、FAPA全自动泊车辅助、一键式遥控泊车、360度高清全景影像、透明底盘、MOD低速动态物体识别、原路返回辅助、19英寸追风炫酷铝轮毂（配225/55 R19轮胎）、8个扬声器、人脸识别主驾智能座椅（含迎宾模式和小憩模式）、手机无线充电、PM2.5空气净化系统、座舱负离子发生器、无极变色车内氛围灯、主驾脚部照明灯、前排阅读灯触摸控制、疲劳驾驶监测系统、侧气帘、前排及后排左侧预紧限力式安全带 - | 包含：地平线征程3高性能车规级AI芯片、5个毫米波雷达、12个超声波雷达、1个200万像素高感知摄像头、4个环视摄像头、ACC全速段自适应巡航、FCW前碰预警、AEB自动紧急制动、LDW车道偏离预警、LKA车道保持辅助、LCC车道居中保持、TJA交通拥堵辅助、ICA高速巡航辅助、HWA高速变道辅助、LCA并线辅助、FCTA前向目标横穿警告、RCTA后向目标横穿警告、DOW开门预警、RCW后碰撞预警、HBA智能远光灯辅助、辅助驾驶模拟显示、FAPA全自动泊车辅助、一键式遥控泊车、360度高清全景影像、透明底盘、MOD低速动态物体识别、原路返回辅助、全新造型智能蓝牙钥匙、智能手机数字钥匙（多蓝牙PEPS）、360度智能寻车、近程解锁/离车落锁系统 - | -
289 | 哪吒U 2021款 改款 Pro 400 行业定制版 | 14.28万 | 14.28万 | 合众汽车 | 紧凑型SUV | 纯电动 | 2021.09 |  | 400 | 快充0.5小时 慢充8.5小时 | 80 |  |  |  |  | 电动车单速变速箱 | 4530x1860x1628 | SUV | 150 | 9.5 |  | 13.2 | 4年或12万公里 | 2192.0元 | 4530 | 1860 | 1628 | 2770 | 1580 | 1580 | - | 5 | 平开门 | 5 | 1675 | - | 2050 |  | 350 | - | [10 empty] | 120(163Ps) |  | 210 | [8 empty] | 纯电动 163马力 | 永磁/同步 | 120 | 163 | 210 | 120 | 210 | - | - | - | - | 单电机 | 前置 | 三元锂电池 | 5年或50万公里 | 56.03 | - | 快充0.5小时 慢充8.5小时 ●快充接口 | ●低温加热 ●液态冷却 | - | 电动车单速变速箱 | 1 | 固定齿比变速箱 | 前置前驱 | - | - | 麦弗逊式独立悬挂 | 多连杆式独立悬挂 | 电动助力 | 承载式 | 通风盘式 | 实心盘式 | 电子驻车 | 225/60 R18 | 225/60 R18 | - | - | ●标配 | ●标配 | ●标配 | ●标配 | ●标配 | - - - - - | - | - | - | - | - | - | ●主驾驶位 ●副驾驶位 | ●前排 | - | - | - | - | - | - | - | ●标配 | ●胎压显示 | ●标配 | - | - | - ●后 | ●倒车影像图示 - - | ●定速巡航图示 - - | - | - | ●标配 | ●标配图示 | ●标配图示 |  | - | - | - | - | - | - | - | - | - | ●运动 ●ECO ●标准舒适 | ●标配 | ●标配 | - | - | - | - | - | ●标配 | - | - | - | ●真皮 | ●上下 | - | ●多功能控制 | ●彩色 | ●全液晶 | ○12.3 ●8 | - | - | - | - |  | ●标配 | ●智能遥控钥匙 - | ●主驾驶位图示 | ●标配图示 | ●标配 | - | - | - | - | - | - | - | - | ●仿皮 | - | ●标配 | ●2+3 | - | - | ●主驾驶位 ●副驾驶位 | ●前后移动 ●靠背角度 ●高低调节 | - | ●前后移动 ●靠背角度 | - | - | ●头枕 | - - | - | - | - | ●前排 ●后排 | ●标配 | - | ●40:60 | - | - | ●大屏 | ○12.3吋 ●8吋 | ○选配 | ○选配 | ○选配 | ●标配 | - | ○选配 | ●标配 | PIVOT OS 1.7.0 | - | ○选配 | - | ○选配 | - | - | ●USB/Type-C | ●前排1个 - | - | - | - | ●2 - - | - | ●LED | ●LED | ●标配 | - | - | - | - | - | ●标配 | - | - | - | ●标配 | - | ●前排 ●后排 | ●主驾驶位 | ●标配 | ●电动调节图示 - - - - | - | ● 主驾驶位+有照明 ● 副驾驶位+有照明 | - | - | - | ●标配 | - | ●前排 | - | ●自动 | - | ●标配 | - | ●标配 | - | ●标配 | - | - | - | - - ●充电管理 ●远程控制 - | - | - | - |  |  |  |  | 可选外观、内饰、轮毂、制动器 | 纯电动 163马力 |  |  |  | 待查 | 待查 |  | 待查 待查 | 待查 待查 待查 | 待查 待查 | 待查 待查 | 待查 | [73 empty] | - | [32 empty] | 包含：地平线征程3高性能车规级AI芯片、5个毫米波雷达、12个超声波雷达、1个200万像素高感知摄像头、4个环视摄像头、ACC全速段自适应巡航、FCW前碰预警、AEB自动紧急制动、LDW车道偏离预警、LKA车道保持辅助、LCC车道居中保持、TJA交通拥堵辅助、ICA高速巡航辅助、HWA高速变道辅助、LCA并线辅助、FCTA前向目标横穿警告、RCTA后向目标横穿警告、DOW开门预警、RCW后碰撞预警、HBA智能远光灯辅助、辅助驾驶模拟显示、FAPA全自动泊车辅助、一键式遥控泊车、360度高清全景影像、透明底盘、MOD低速动态物体识别、原路返回辅助、19英寸追风炫酷铝轮毂（配225/55 R19轮胎）、8个扬声器、人脸识别主驾智能座椅（含迎宾模式和小憩模式）、手机无线充电、PM2.5空气净化系统、座舱负离子发生器、无极变色车内氛围灯、主驾脚部照明灯、前排阅读灯触摸控制、疲劳驾驶监测系统、侧气帘、前排及后排左侧预紧限力式安全带 - | 包含：地平线征程3高性能车规级AI芯片、5个毫米波雷达、12个超声波雷达、1个200万像素高感知摄像头、4个环视摄像头、ACC全速段自适应巡航、FCW前碰预警、AEB自动紧急制动、LDW车道偏离预警、LKA车道保持辅助、LCC车道居中保持、TJA交通拥堵辅助、ICA高速巡航辅助、HWA高速变道辅助、LCA并线辅助、FCTA前向目标横穿警告、RCTA后向目标横穿警告、DOW开门预警、RCW后碰撞预警、HBA智能远光灯辅助、辅助驾驶模拟显示、FAPA全自动泊车辅助、一键式遥控泊车、360度高清全景影像、透明底盘、MOD低速动态物体识别、原路返回辅助、全新造型智能蓝牙钥匙、智能手机数字钥匙（多蓝牙PEPS）、360度智能寻车、近程解锁/离车落锁系统 - | -
290 | 哪吒U 2021款 改款 Pro 400 尊享驾驭版 | 16.48万 | 16.48万 | 合众汽车 | 紧凑型SUV | 纯电动 | 2021.09 |  | 400 | 快充0.5小时 慢充8.5小时 | 80 |  |  |  |  | 电动车单速变速箱 | 4530x1860x1628 | SUV | 150 | 9.5 |  | 13.2 | 4年或12万公里 | 2192.0元 | 4530 | 1860 | 1628 | 2770 | 1580 | 1580 | - | 5 | 平开门 | 5 | 1675 | - | 2050 |  | 350 | - | [10 empty] | 120(163Ps) |  | 210 | [8 empty] | 纯电动 163马力 | 永磁/同步 | 120 | 163 | 210 | 120 | 210 | - | - | - | - | 单电机 | 前置 | 三元锂电池 | 8年或50万公里 | 54.34 | - | 快充0.5小时 慢充8.5小时 ●快充接口 | ●低温加热 ●液态冷却 | - | 电动车单速变速箱 | 1 | 固定齿比变速箱 | 前置前驱 | - | - | 麦弗逊式独立悬挂 | 多连杆式独立悬挂 | 电动助力 | 承载式 | 通风盘式 | 实心盘式 | 电子驻车 | 225/60 R18 | 225/60 R18 | - | - | ●标配 | ●标配 | ●标配 | ●标配 | ●标配 | - - - - - | - | - | - | - | - | - | ●主驾驶位 ●副驾驶位 | ●前排 | - | - | - | - | - | - | - | ●标配 | ●胎压显示 | ●标配 | - | - | - ●后 | ●倒车影像图示 - - | ●定速巡航图示 - - | - | - | ●标配 | ●标配图示 | ●标配图示 |  | - | - | - | - | - | - | - | - | - | ●运动 ●ECO ●标准舒适 | ●标配 | ●标配 | - | - | - | - | - | ●标配 | - | - | - | ●真皮 | ●上下 | - | ●多功能控制 | ●彩色 | ●全液晶 | ○12.3 ●8 | - | - | - | - |  | ●标配 | ●智能遥控钥匙 - | ●主驾驶位图示 | ●标配图示 | ●标配 | - | - | - | - | - | - | - | - | ●仿皮 | - | ●标配 | ●2+3 | - | - | ●主驾驶位 ●副驾驶位 | ●前后移动 ●靠背角度 ●高低调节 | - | ●前后移动 ●靠背角度 | - | - | ●头枕 | - - | - | - | - | ●前排 ●后排 | ●标配 | - | ●40:60 | - | - | ●大屏 | ○12.3吋 ●8吋 | ○选配 | ○选配 | ○选配 | ●标配 | - | ○选配 | ●标配 | PIVOT OS 1.7.0 | - | ○选配 | - | ○选配 | - | - | ●USB/Type-C | ●前排1个 - | - | - | - | ●2 - - | - | ●LED | ●LED | ●标配 | - | - | - | - | - | ●标配 | - | - | - | ●标配 | - | ●前排 ●后排 | ●主驾驶位 | ●标配 | ●电动调节图示 - - - - | - | ● 主驾驶位+有照明 ● 副驾驶位+有照明 | - | - | - | ●标配 | - | ●前排 | - | ●自动 | - | ●标配 | - | ●标配 | - | ●标配 | - | - | - | - - ●充电管理 ●远程控制 - | - | - | - |  |  |  |  | 可选外观、内饰、轮毂、制动器 | 纯电动 163马力 |  |  |  | 待查 | 待查 |  | 待查 待查 | 待查 待查 待查 | 待查 待查 | 待查 待查 | 待查 | [73 empty] | - | [32 empty] | 包含：地平线征程3高性能车规级AI芯片、5个毫米波雷达、12个超声波雷达、1个200万像素高感知摄像头、4个环视摄像头、ACC全速段自适应巡航、FCW前碰预警、AEB自动紧急制动、LDW车道偏离预警、LKA车道保持辅助、LCC车道居中保持、TJA交通拥堵辅助、ICA高速巡航辅助、HWA高速变道辅助、LCA并线辅助、FCTA前向目标横穿警告、RCTA后向目标横穿警告、DOW开门预警、RCW后碰撞预警、HBA智能远光灯辅助、辅助驾驶模拟显示、FAPA全自动泊车辅助、一键式遥控泊车、360度高清全景影像、透明底盘、MOD低速动态物体识别、原路返回辅助、19英寸追风炫酷铝轮毂（配225/55 R19轮胎）、8个扬声器、人脸识别主驾智能座椅（含迎宾模式和小憩模式）、手机无线充电、PM2.5空气净化系统、座舱负离子发生器、无极变色车内氛围灯、主驾脚部照明灯、前排阅读灯触摸控制、疲劳驾驶监测系统、侧气帘、前排及后排左侧预紧限力式安全带 - | 包含：地平线征程3高性能车规级AI芯片、5个毫米波雷达、12个超声波雷达、1个200万像素高感知摄像头、4个环视摄像头、ACC全速段自适应巡航、FCW前碰预警、AEB自动紧急制动、LDW车道偏离预警、LKA车道保持辅助、LCC车道居中保持、TJA交通拥堵辅助、ICA高速巡航辅助、HWA高速变道辅助、LCA并线辅助、FCTA前向目标横穿警告、RCTA后向目标横穿警告、DOW开门预警、RCW后碰撞预警、HBA智能远光灯辅助、辅助驾驶模拟显示、FAPA全自动泊车辅助、一键式遥控泊车、360度高清全景影像、透明底盘、MOD低速动态物体识别、原路返回辅助、全新造型智能蓝牙钥匙、智能手机数字钥匙（多蓝牙PEPS）、360度智能寻车、近程解锁/离车落锁系统 - | -
291 | 哪吒U 2021款 Pro 500 行业定制版 | 17.58万 | 17.58万 | 合众汽车 | 紧凑型SUV | 纯电动 | 2021.05 |  | 500 | 快充0.5小时 慢充10小时 | 80 |  |  |  |  | 电动车单速变速箱 | 4530x1860x1628 | SUV | 150 | 9.5 |  | 13.5 | 4年或12万公里 | 2192.0元 | 4530 | 1860 | 1628 | 2770 | 1580 | 1580 | - | 5 | 平开门 | 5 | 1635 | - | 2010 |  | 350 | - | [10 empty] | 120(163Ps) |  | 210 | [8 empty] | 纯电动 163马力 | 永磁/同步 | 120 | 163 | 210 | 120 | 210 | - | - | - | - | 单电机 | 前置 | 三元锂电池 | 5年或50万公里 | 66.23 | - | 快充0.5小时 慢充10小时 ●快充接口 | ●低温加热 ●液态冷却 | - | 电动车单速变速箱 | 1 | 固定齿比变速箱 | 前置前驱 | - | - | 麦弗逊式独立悬挂 | 多连杆式独立悬挂 | 电动助力 | 承载式 | 通风盘式 | 实心盘式 | 电子驻车 | 225/60 R18 | 225/60 R18 | - | - | ●标配 | ●标配 | ●标配 | ●标配 | ●标配 | ●车道偏离预警 ●前方碰撞预警 - - - | ●标配 | ●标配 | ●标配 | ●标配 | ●标配 | - | ●主驾驶位 ●副驾驶位 | ●前排 | - | - | - | - | - | - | - | ●标配 | ●胎压显示 | ●标配 | - | - | ●前 ●后 | ●倒车影像 ●360°全景影像 - | ●定速巡航 ●自适应巡航 ●全速自适应巡航 | ●L2级 | ●标配 | ●标配 | ●标配图示 | ●标配图示 |  | - | - | - | - | - | - | - | - | - | ●运动 ●ECO ●标准舒适 | ●标配 | ●标配 | - | - | - | - | ●标配 | ●标配 | - | - | - | ●真皮 | ●上下 | - | ●多功能控制 | ●彩色 | ●全液晶 | ●12.3 - | - | ●标配图示 | ●标配图示 | ●标配 |  | ●标配 | ●智能遥控钥匙 ●手机蓝牙钥匙 | ●主驾驶位图示 | ●标配图示 | ●标配 | ●标配 | - | - | ●标配 | - | - | - | - | ●仿皮 | - | ●标配 | ●2+3 | - | - | ●主驾驶位 ●副驾驶位 | ●前后移动 ●靠背角度 ●高低调节 | - | ●前后移动 ●靠背角度 | - | - | ●头枕 | ●加热 - | - | - | - | ●前排 ●后排 | ●标配 | - | ●40:60 | - | - | ●大屏 | ●12.3吋 - | ●标配 | ●标配 | ●标配图示 | ●标配 | - | ●标配 | ●标配 | PIVOT OS 1.7.0 | - | ●标配 | - | ●标配 | - | - | ●USB/Type-C | ●前排1个 - | - | - | - | - ●6 - | - | ●LED | ●LED | ●标配 | ●标配 | ●标配 | - | - | - | ●标配 | - | - | - | ●标配 | - | ●前排 ●后排 | ●全车 | ●标配 | ●电动调节图示 ●加热 ●电动折叠 - ●锁车自动折叠 | - | ● 主驾驶位+有照明 ● 副驾驶位+有照明 | - | - | ●标配 | ●标配 | - | ●前排 | - | ●自动 | - | ●标配 | - | ●标配 | - | ●标配 | - | - | - | ●服务预约 ●车辆监控 ●充电管理 ●远程控制 ●数字钥匙 | - | - | - |  |  |  |  | 可选外观、内饰、轮毂、制动器 | 纯电动 163马力 |  |  |  | 待查 | 待查 |  | 待查 待查 | 待查 待查 待查 | 待查 待查 | 待查 待查 | 待查 | [73 empty] | ●8吋 | [32 empty] | 包含：地平线征程3高性能车规级AI芯片、5个毫米波雷达、12个超声波雷达、1个200万像素高感知摄像头、4个环视摄像头、ACC全速段自适应巡航、FCW前碰预警、AEB自动紧急制动、LDW车道偏离预警、LKA车道保持辅助、LCC车道居中保持、TJA交通拥堵辅助、ICA高速巡航辅助、HWA高速变道辅助、LCA并线辅助、FCTA前向目标横穿警告、RCTA后向目标横穿警告、DOW开门预警、RCW后碰撞预警、HBA智能远光灯辅助、辅助驾驶模拟显示、FAPA全自动泊车辅助、一键式遥控泊车、360度高清全景影像、透明底盘、MOD低速动态物体识别、原路返回辅助、19英寸追风炫酷铝轮毂（配225/55 R19轮胎）、8个扬声器、人脸识别主驾智能座椅（含迎宾模式和小憩模式）、手机无线充电、PM2.5空气净化系统、座舱负离子发生器、无极变色车内氛围灯、主驾脚部照明灯、前排阅读灯触摸控制、疲劳驾驶监测系统、侧气帘、前排及后排左侧预紧限力式安全带 - | 包含：地平线征程3高性能车规级AI芯片、5个毫米波雷达、12个超声波雷达、1个200万像素高感知摄像头、4个环视摄像头、ACC全速段自适应巡航、FCW前碰预警、AEB自动紧急制动、LDW车道偏离预警、LKA车道保持辅助、LCC车道居中保持、TJA交通拥堵辅助、ICA高速巡航辅助、HWA高速变道辅助、LCA并线辅助、FCTA前向目标横穿警告、RCTA后向目标横穿警告、DOW开门预警、RCW后碰撞预警、HBA智能远光灯辅助、辅助驾驶模拟显示、FAPA全自动泊车辅助、一键式遥控泊车、360度高清全景影像、透明底盘、MOD低速动态物体识别、原路返回辅助、全新造型智能蓝牙钥匙、智能手机数字钥匙（多蓝牙PEPS）、360度智能寻车、近程解锁/离车落锁系统 - | -
292 | 哪吒U 2021款 Pro 610 行业定制版 | 19.98万 | 19.98万 | 合众汽车 | 紧凑型SUV | 纯电动 | 2021.05 |  | 610 | 快充0.5小时 慢充13小时 | 80 |  |  |  |  | 电动车单速变速箱 | 4530x1860x1628 | SUV | 155 | 7.0 |  | 14.5 | 4年或12万公里 | 2192.0元 | 4530 | 1860 | 1628 | 2770 | 1580 | 1580 | - | 5 | 平开门 | 5 | 1738 | - | 2113 |  | 350 | - | [10 empty] | 150(204Ps) |  | 310 | [8 empty] | 纯电动 204马力 | 永磁/同步 | 150 | 204 | 310 | 150 | 310 | - | - | - | - | 单电机 | 前置 | 三元锂电池 | 5年或50万公里 | 81.57 | - | 快充0.5小时 慢充13小时 ●快充接口 | ●低温加热 ●液态冷却 | - | 电动车单速变速箱 | 1 | 固定齿比变速箱 | 前置前驱 | - | - | 麦弗逊式独立悬挂 | 多连杆式独立悬挂 | 电动助力 | 承载式 | 通风盘式 | 实心盘式 | 电子驻车 | 225/55 R19 | 225/55 R19 | - | - | ●标配 | ●标配 | ●标配 | ●标配 | ●标配 | ●车道偏离预警 ●前方碰撞预警 - - - | ●标配 | ●标配 | ●标配 | ●标配 | ●标配 | - | ●主驾驶位 ●副驾驶位 | ●前排 | ●标配 | - | - | - | - | - | - | ●标配 | ●胎压显示 | ●标配 | - | - | ●前 ●后 | ●倒车影像 ●360°全景影像 - | ●定速巡航 ●自适应巡航 ●全速自适应巡航 | ●L2级 | ●标配 | ●标配 | ●标配图示 | ●标配图示 |  | - | - | - | - | - | - | - | - | - | ●运动 ●ECO ●标准舒适 | ●标配 | ●标配 | - | ●可开启全景天窗 | ●标配 | - | ●标配 | ●标配 | - | - | - | ●真皮 | ●上下 | - | ●多功能控制 | ●彩色 | ●全液晶 | ●12.3 - | - | ●标配图示 | ●标配图示 | ●标配 |  | ●标配 | ●智能遥控钥匙 ●手机蓝牙钥匙 | ●主驾驶位图示 | ●标配图示 | ●标配 | ●标配 | - | - | ●标配 | - | ●标配图示 | - | - | ●仿皮 | - | ●标配 | ●2+3 | - | - | ●主驾驶位 ●副驾驶位 | ●前后移动 ●靠背角度 ●高低调节 | - | ●前后移动 ●靠背角度 | - | - | ●头枕 | ●加热 ●记忆(主驾驶) | - | - | - | ●前排 ●后排 | ●标配 | - | ●40:60 | - | - | ●大屏 | ●12.3吋 - | ●标配 | ●标配 | ●标配图示 | ●标配 | - | ●标配 | ●标配 | PIVOT OS 1.7.0 | ●标配 | ●标配 | - | ●标配 | - | - | ●USB/Type-C | ●前排2个 ●后排1个 | - | - | - | - - ●8 | - | ●LED | ●LED | ●标配 | ●标配 | ●标配 | - | - | - | ●标配 | - | ●多色 | - | ●标配 | - | ●前排 ●后排 | ●全车 | ●标配 | ●电动调节图示 ●加热 ●电动折叠 - ●锁车自动折叠 | ●自动防眩目 | ● 主驾驶位+有照明 ● 副驾驶位+有照明 | - | - | ●标配 | ●标配 | - | ●前排 | - | ●自动 | - | ●标配 | - | ●标配 | ●标配 | ●标配 | ●标配 | - | - | ●服务预约 ●车辆监控 ●充电管理 ●远程控制 ●数字钥匙 | - | - | - |  |  |  |  | 可选外观、内饰、轮毂、制动器 | 纯电动 204马力 |  |  |  | 待查 | 待查 |  | 待查 待查 | 待查 待查 待查 | 待查 待查 | 待查 待查 | 待查 | [73 empty] | ●8吋 | [32 empty] | 包含：地平线征程3高性能车规级AI芯片、5个毫米波雷达、12个超声波雷达、1个200万像素高感知摄像头、4个环视摄像头、ACC全速段自适应巡航、FCW前碰预警、AEB自动紧急制动、LDW车道偏离预警、LKA车道保持辅助、LCC车道居中保持、TJA交通拥堵辅助、ICA高速巡航辅助、HWA高速变道辅助、LCA并线辅助、FCTA前向目标横穿警告、RCTA后向目标横穿警告、DOW开门预警、RCW后碰撞预警、HBA智能远光灯辅助、辅助驾驶模拟显示、FAPA全自动泊车辅助、一键式遥控泊车、360度高清全景影像、透明底盘、MOD低速动态物体识别、原路返回辅助、19英寸追风炫酷铝轮毂（配225/55 R19轮胎）、8个扬声器、人脸识别主驾智能座椅（含迎宾模式和小憩模式）、手机无线充电、PM2.5空气净化系统、座舱负离子发生器、无极变色车内氛围灯、主驾脚部照明灯、前排阅读灯触摸控制、疲劳驾驶监测系统、侧气帘、前排及后排左侧预紧限力式安全带 - | 包含：地平线征程3高性能车规级AI芯片、5个毫米波雷达、12个超声波雷达、1个200万像素高感知摄像头、4个环视摄像头、ACC全速段自适应巡航、FCW前碰预警、AEB自动紧急制动、LDW车道偏离预警、LKA车道保持辅助、LCC车道居中保持、TJA交通拥堵辅助、ICA高速巡航辅助、HWA高速变道辅助、LCA并线辅助、FCTA前向目标横穿警告、RCTA后向目标横穿警告、DOW开门预警、RCW后碰撞预警、HBA智能远光灯辅助、辅助驾驶模拟显示、FAPA全自动泊车辅助、一键式遥控泊车、360度高清全景影像、透明底盘、MOD低速动态物体识别、原路返回辅助、全新造型智能蓝牙钥匙、智能手机数字钥匙（多蓝牙PEPS）、360度智能寻车、近程解锁/离车落锁系统 - | ○选配12000元
293 | AION V 2023款 Plus 70 智领版 磷酸铁锂 | 18.98万 | 18.98万 | 广汽埃安新能源 | 紧凑型SUV | 纯电动 | 2022.08 |  | 500 | 快充0.5小时 慢充待查小时 | 80 |  |  |  |  | 电动车单速变速箱 | 4650x1920x1720 | SUV | 185 | 7.9 |  | 15.3 | 4年或15万公里 | - | 4650 | 1920 | 1720 | 2830 | 1630 | 1645 | 150 | 5 | 平开门 | 5 | 2040 | - | 2450 |  | 404 | 0.321 | [10 empty] | 165(224Ps) |  | 350 | [8 empty] | 纯电动 224马力 | 永磁/同步 | 165 | 224 | 350 | 165 | 350 | - | - | - | - | 单电机 | 前置 | 磷酸铁锂电池 | 首任车主不限年限/里程（责任免除条款以官方为准） | 71.8 | 141.0 | 快充0.5小时 慢充待查小时 ●快充接口 | ●低温加热 ●液态冷却 | - | 电动车单速变速箱 | 1 | 固定齿比变速箱 | 前置前驱 | - | - | 麦弗逊式独立悬挂 | 多连杆式独立悬挂 | 电动助力 | 承载式 | 通风盘式 | 实心盘式 | 电子驻车 | 235/55 R19 | 235/55 R19 | ○非全尺寸 | ○隐藏式 | ●标配 | ●标配 | ●标配 | ●标配 | ●标配 | - - | - | - | - | - | - | - | ●主驾驶位 ●副驾驶位 | ●前排 | - | - | - | - | - | - | - | ●标配 | ●胎压显示 | ●标配 | - | - | ○前 ●后 | ●倒车影像 ●360°全景影像 ○540°全景影像 | ●定速巡航图示 - - | - | ○选配 | ●标配 | ●标配图示 | ●标配图示 |  | - | - | - | - | - | - | - | - | - | ●运动 ●ECO ●标准舒适 | ●标配 | ●标配 | - | ●可开启全景天窗 ○不可开启全景天窗 | ●标配 | - | - | ●标配 | - | - | ●标配 | ●皮质 - - | ●上下+前后 | - | ●多功能控制 | ●彩色 | ●全液晶 | ●12.3 | - | ●标配图示 | - | ●标配 |  | ●标配 | ●智能遥控钥匙 - | ●前排图示 | ●标配图示 | ●标配 | ○选配 | - | - | - | - | - | - | - | ●仿皮 | - | - | ●2+3 - | - | - | ●主驾驶位 - | ●前后移动 ●靠背角度 ●高低调节 | ●头枕 ●腰部 | ●前后移动 ●靠背角度 | ●头枕 | ●靠背角度调节 | - | - - - | - | - | - | ●前排 ●后排 | ●标配 | - | ●40:60 | - | - | ●大屏 | ●15.6吋 | ●标配 | ●标配 | ●标配图示 | ●标配 | - | ●标配 | ●标配 | 2022年7月版本 | - | ●标配 | - | ●标配 | - | - | ●USB/Type-C | ●前排2个 ●后排1个 | - | - | - | ●8 | - | ●LED | ●LED | ●标配 | - | ●标配 | - | - | - | ●标配 | - | - | - | ●标配 | - | ●前排 ●后排 | ●全车 | ●标配 | ●电动调节图示 ●加热 ●电动折叠 - ●锁车自动折叠 | - | ● 主驾驶位+无照明 ● 副驾驶位+无照明 | - | - | ●标配 | ●标配 | - | - | - | ●自动 | - | ●标配 | ●双区空调 | ●标配 | - | ●标配 | - | - | - | ●服务预约 ●车辆监控 ●数字钥匙 ●充电管理 ●远程控制 | - | - | - |  |  |  |  | 可选外观、内饰、轮毂、制动器 | 纯电动 224马力 |  |  | 待查 待查 待查 |  |  |  |  | 待查 待查 | 待查 待查 | 待查 待查 待查 | 待查 | [48 empty] | - |  |  | 超长距离记忆泊车（HAVP） 高精地图自主泊车（PAVP）﹡ 千里眼云监控模式 一键遥控泊车 A学B用自进化模式/自动避障/跨楼层泊车﹡ - | FAPA智能泊车+RPA遥控泊车 540°智能影像（透明底盘） ○选配暂无价格 | [27 empty] | - | [28 empty] | ADiGO 2.5智驾辅助系统 高速NDA智能领航辅助系统 高精地图 - | -
294 | AION V 2023款 Plus 70 智领版 三元锂 | 18.98万 | 18.98万 | 广汽埃安新能源 | 紧凑型SUV | 纯电动 | 2022.08 |  | 500 | 快充0.5小时 慢充待查小时 | 80 |  |  |  |  | 电动车单速变速箱 | 4650x1920x1720 | SUV | 185 | 7.9 |  | 14.9 | 4年或15万公里 | - | 4650 | 1920 | 1720 | 2830 | 1630 | 1645 | 160 | 5 | 平开门 | 5 | 1905 | - | 2350 |  | 404 | 0.321 | [10 empty] | 165(224Ps) |  | 350 | [8 empty] | 纯电动 224马力 | 永磁/同步 | 165 | 224 | 350 | 165 | 350 | - | - | - | - | 单电机 | 前置 | 三元锂电池 | 首任车主不限年限/里程（责任免除条款以官方为准） | 69.9 | 166.0 | 快充0.5小时 慢充待查小时 ●快充接口 | ●低温加热 ●液态冷却 | - | 电动车单速变速箱 | 1 | 固定齿比变速箱 | 前置前驱 | - | - | 麦弗逊式独立悬挂 | 多连杆式独立悬挂 | 电动助力 | 承载式 | 通风盘式 | 实心盘式 | 电子驻车 | 235/55 R19 | 235/55 R19 | ○非全尺寸 | ○隐藏式 | ●标配 | ●标配 | ●标配 | ●标配 | ●标配 | - - | - | - | - | - | - | - | ●主驾驶位 ●副驾驶位 | ●前排 | - | - | - | - | - | - | - | ●标配 | ●胎压显示 | ●标配 | - | - | ○前 ●后 | ●倒车影像 ●360°全景影像 ○540°全景影像 | ●定速巡航图示 - - | - | ○选配 | ●标配 | ●标配图示 | ●标配图示 |  | - | - | - | - | - | - | - | - | - | ●运动 ●ECO ●标准舒适 | ●标配 | ●标配 | - | ●可开启全景天窗 ○不可开启全景天窗 | ●标配 | - | - | ●标配 | - | - | ●标配 | ●皮质 - - | ●上下+前后 | - | ●多功能控制 | ●彩色 | ●全液晶 | ●12.3 | - | ●标配图示 | - | ●标配 |  | ●标配 | ●智能遥控钥匙 - | ●前排图示 | ●标配图示 | ●标配 | ○选配 | - | - | - | - | - | - | - | ●仿皮 | - | - | ●2+3 - | - | - | ●主驾驶位 - | ●前后移动 ●靠背角度 ●高低调节 | ●头枕 ●腰部 | ●前后移动 ●靠背角度 | ●头枕 | ●靠背角度调节 | - | - - - | - | - | - | ●前排 ●后排 | ●标配 | - | ●40:60 | - | - | ●大屏 | ●15.6吋 | ●标配 | ●标配 | ●标配图示 | ●标配 | - | ●标配 | ●标配 | 2022年7月版本 | - | ●标配 | - | ●标配 | - | - | ●USB/Type-C | ●前排2个 ●后排1个 | - | - | - | ●8 | - | ●LED | ●LED | ●标配 | - | ●标配 | - | - | - | ●标配 | - | - | - | ●标配 | - | ●前排 ●后排 | ●全车 | ●标配 | ●电动调节图示 ●加热 ●电动折叠 - ●锁车自动折叠 | - | ● 主驾驶位+无照明 ● 副驾驶位+无照明 | - | - | ●标配 | ●标配 | - | - | - | ●自动 | - | ●标配 | ●双区空调 | ●标配 | - | ●标配 | - | - | - | ●服务预约 ●车辆监控 ●数字钥匙 ●充电管理 ●远程控制 | - | - | - |  |  |  |  | 可选外观、内饰、轮毂、制动器 | 纯电动 224马力 |  |  | 待查 待查 待查 |  |  |  |  | 待查 待查 | 待查 待查 | 待查 待查 待查 | 待查 | [48 empty] | - |  |  | 超长距离记忆泊车（HAVP） 高精地图自主泊车（PAVP）﹡ 千里眼云监控模式 一键遥控泊车 A学B用自进化模式/自动避障/跨楼层泊车﹡ - | FAPA智能泊车+RPA遥控泊车 540°智能影像（透明底盘） ○选配暂无价格 | [27 empty] | - | [28 empty] | ADiGO 2.5智驾辅助系统 高速NDA智能领航辅助系统 高精地图 - | -
295 | AION V 2023款 Plus 70 智享科技版 磷酸铁锂 | 19.98万 | 19.98万 | 广汽埃安新能源 | 紧凑型SUV | 纯电动 | 2022.08 |  | 500 | 快充0.5小时 慢充待查小时 | 80 |  |  |  |  | 电动车单速变速箱 | 4650x1920x1720 | SUV | 185 | 7.9 |  | 15.3 | 4年或15万公里 | - | 4650 | 1920 | 1720 | 2830 | 1630 | 1645 | 150 | 5 | 平开门 | 5 | 2040 | - | 2450 |  | 404 | 0.321 | [10 empty] | 165(224Ps) |  | 350 | [8 empty] | 纯电动 224马力 | 永磁/同步 | 165 | 224 | 350 | 165 | 350 | - | - | - | - | 单电机 | 前置 | 磷酸铁锂电池 | 首任车主不限年限/里程（责任免除条款以官方为准） | 71.8 | 141.0 | 快充0.5小时 慢充待查小时 ●快充接口 | ●低温加热 ●液态冷却 | - | 电动车单速变速箱 | 1 | 固定齿比变速箱 | 前置前驱 | - | - | 麦弗逊式独立悬挂 | 多连杆式独立悬挂 | 电动助力 | 承载式 | 通风盘式 | 实心盘式 | 电子驻车 | 235/55 R19 | 235/55 R19 | ○非全尺寸 | ○隐藏式 | ●标配 | ●标配 | ●标配 | ●标配 | ●标配 | ●车道偏离预警 ●前方碰撞预警 | ●标配 | - | ●标配 | ●标配 | - | - | ●主驾驶位 ●副驾驶位 | ●前排 | ●标配 | - | - | - | - | - | - | ●标配 | ●胎压显示 | ●标配 | - | - | ○前 ●后 | ●倒车影像 ●360°全景影像 ○540°全景影像 | ●定速巡航 ●自适应巡航 ●全速自适应巡航 | ●L1级 | ○选配 | ●标配 | ●标配图示 | ●标配图示 |  | - | - | - | - | - | - | - | - | - | ●运动 ●ECO ●标准舒适 | ●标配 | ●标配 | - | ●可开启全景天窗 ○不可开启全景天窗 | ●标配 | - | - | ●标配 | - | - | ●标配 | ●皮质 - - | ●上下+前后 | - | ●多功能控制 | ●彩色 | ●全液晶 | ●12.3 | - | ●标配图示 | - | ●标配 |  | ●标配 | ●智能遥控钥匙 ●手机蓝牙钥匙 | ●前排图示 | ●标配图示 | ●标配 | ○选配 | - | - | - | - | ●标配图示 | - | - | ●仿皮 | - | - | ●2+3 - | - | - | ●主驾驶位 ●副驾驶位 | ●前后移动 ●靠背角度 ●高低调节 | ●头枕 ●腰部 | ●前后移动 ●靠背角度 | ●头枕 | ●靠背角度调节 | - | ●加热 ●通风 ●记忆(主驾驶) | - | - | - | ●前排 ●后排 | ●标配 | - | ●40:60 | - | - | ●大屏 | ●15.6吋 | ●标配 | ●标配 | ●标配图示 | ●标配 | - | ●标配 | ●标配 | 2022年7月版本 | - | ●标配 | - | ●标配 | - | - | ●USB/Type-C | ●前排2个 ●后排1个 | - | - | - | ●8 | - | ●LED | ●LED | ●标配 | ●标配 | ●标配 | - | - | - | ●标配 | - | - | - | ●标配 | - | ●前排 ●后排 | ●全车 | ●标配 | ●电动调节图示 ●加热 ●电动折叠 ●记忆 ●锁车自动折叠 | - | ● 主驾驶位+有照明 ● 副驾驶位+有照明 | - | - | ●标配 | ●标配 | - | - | - | ●自动 | - | ●标配 | ●双区空调 | ●标配 | ●标配 | ●标配 | ●标配 | ●标配图示 | - | ●服务预约 ●车辆监控 ●数字钥匙 ●充电管理 ●远程控制 | - | - | - |  |  |  |  | 可选外观、内饰、轮毂、制动器 | 纯电动 224马力 |  |  | 待查 待查 待查 |  |  |  |  | 待查 待查 | 待查 待查 | 待查 待查 待查 | 待查 | [48 empty] | - |  |  | 超长距离记忆泊车（HAVP） 高精地图自主泊车（PAVP）﹡ 千里眼云监控模式 一键遥控泊车 A学B用自进化模式/自动避障/跨楼层泊车﹡ - | FAPA智能泊车+RPA遥控泊车 540°智能影像（透明底盘） ○选配暂无价格 | [27 empty] | - | [28 empty] | ADiGO 2.5智驾辅助系统 高速NDA智能领航辅助系统 高精地图 - | -
296 | AION V 2023款 Plus 70 智享科技版 三元锂 | 19.98万 | 19.98万 | 广汽埃安新能源 | 紧凑型SUV | 纯电动 | 2022.08 |  | 500 | 快充0.5小时 慢充待查小时 | 80 |  |  |  |  | 电动车单速变速箱 | 4650x1920x1720 | SUV | 185 | 7.9 |  | 14.9 | 4年或15万公里 | - | 4650 | 1920 | 1720 | 2830 | 1630 | 1645 | 160 | 5 | 平开门 | 5 | 1905 | - | 2350 |  | 404 | 0.321 | [10 empty] | 165(224Ps) |  | 350 | [8 empty] | 纯电动 224马力 | 永磁/同步 | 165 | 224 | 350 | 165 | 350 | - | - | - | - | 单电机 | 前置 | 三元锂电池 | 首任车主不限年限/里程（责任免除条款以官方为准） | 69.9 | 166.0 | 快充0.5小时 慢充待查小时 ●快充接口 | ●低温加热 ●液态冷却 | - | 电动车单速变速箱 | 1 | 固定齿比变速箱 | 前置前驱 | - | - | 麦弗逊式独立悬挂 | 多连杆式独立悬挂 | 电动助力 | 承载式 | 通风盘式 | 实心盘式 | 电子驻车 | 235/55 R19 | 235/55 R19 | ○非全尺寸 | ○隐藏式 | ●标配 | ●标配 | ●标配 | ●标配 | ●标配 | ●车道偏离预警 ●前方碰撞预警 | ●标配 | - | ●标配 | ●标配 | - | - | ●主驾驶位 ●副驾驶位 | ●前排 | ●标配 | - | - | - | - | - | - | ●标配 | ●胎压显示 | ●标配 | - | - | ○前 ●后 | ●倒车影像 ●360°全景影像 ○540°全景影像 | ●定速巡航 ●自适应巡航 ●全速自适应巡航 | ●L1级 | ○选配 | ●标配 | ●标配图示 | ●标配图示 |  | - | - | - | - | - | - | - | - | - | ●运动 ●ECO ●标准舒适 | ●标配 | ●标配 | - | ●可开启全景天窗 ○不可开启全景天窗 | ●标配 | - | - | ●标配 | - | - | ●标配 | ●皮质 - - | ●上下+前后 | - | ●多功能控制 | ●彩色 | ●全液晶 | ●12.3 | - | ●标配图示 | - | ●标配 |  | ●标配 | ●智能遥控钥匙 ●手机蓝牙钥匙 | ●前排图示 | ●标配图示 | ●标配 | ○选配 | - | - | - | - | ●标配图示 | - | - | ●仿皮 | - | - | ●2+3 - | - | - | ●主驾驶位 ●副驾驶位 | ●前后移动 ●靠背角度 ●高低调节 | ●头枕 ●腰部 | ●前后移动 ●靠背角度 | ●头枕 | ●靠背角度调节 | - | ●加热 ●通风 ●记忆(主驾驶) | - | - | - | ●前排 ●后排 | ●标配 | - | ●40:60 | - | - | ●大屏 | ●15.6吋 | ●标配 | ●标配 | ●标配图示 | ●标配 | - | ●标配 | ●标配 | 2022年7月版本 | - | ●标配 | - | ●标配 | - | - | ●USB/Type-C | ●前排2个 ●后排1个 | - | - | - | ●8 | - | ●LED | ●LED | ●标配 | ●标配 | ●标配 | - | - | - | ●标配 | - | - | - | ●标配 | - | ●前排 ●后排 | ●全车 | ●标配 | ●电动调节图示 ●加热 ●电动折叠 ●记忆 ●锁车自动折叠 | - | ● 主驾驶位+有照明 ● 副驾驶位+有照明 | - | - | ●标配 | ●标配 | - | - | - | ●自动 | - | ●标配 | ●双区空调 | ●标配 | ●标配 | ●标配 | ●标配 | ●标配图示 | - | ●服务预约 ●车辆监控 ●数字钥匙 ●充电管理 ●远程控制 | - | - | - |  |  |  |  | 可选外观、内饰、轮毂、制动器 | 纯电动 224马力 |  |  | 待查 待查 待查 |  |  |  |  | 待查 待查 | 待查 待查 | 待查 待查 待查 | 待查 | [48 empty] | - |  |  | 超长距离记忆泊车（HAVP） 高精地图自主泊车（PAVP）﹡ 千里眼云监控模式 一键遥控泊车 A学B用自进化模式/自动避障/跨楼层泊车﹡ - | FAPA智能泊车+RPA遥控泊车 540°智能影像（透明底盘） ○选配暂无价格 | [27 empty] | - | [28 empty] | ADiGO 2.5智驾辅助系统 高速NDA智能领航辅助系统 高精地图 - | -
297 | AION V 2023款 Plus 70 智享七座版 三元锂 | 20.68万 | 20.68万 | 广汽埃安新能源 | 紧凑型SUV | 纯电动 | 2022.08 |  | 500 | 快充0.5小时 慢充待查小时 | 80 |  |  |  |  | 电动车单速变速箱 | 4650x1920x1720 | SUV | 185 | 7.9 |  | 14.9 | 4年或15万公里 | - | 4650 | 1920 | 1720 | 2830 | 1630 | 1645 | 160 | 5 | 平开门 | 7 | 1905 | - | 2350 |  | 583 | 0.321 | [10 empty] | 165(224Ps) |  | 350 | [8 empty] | 纯电动 224马力 | 永磁/同步 | 165 | 224 | 350 | 165 | 350 | - | - | - | - | 单电机 | 前置 | 三元锂电池 | 首任车主不限年限/里程（责任免除条款以官方为准） | 69.9 | 166.0 | 快充0.5小时 慢充待查小时 ●快充接口 | ●低温加热 ●液态冷却 | - | 电动车单速变速箱 | 1 | 固定齿比变速箱 | 前置前驱 | - | - | 麦弗逊式独立悬挂 | 多连杆式独立悬挂 | 电动助力 | 承载式 | 通风盘式 | 实心盘式 | 电子驻车 | 235/55 R19 | 235/55 R19 | - | - | ●标配 | ●标配 | ●标配 | ●标配 | ●标配 | ●车道偏离预警 ●前方碰撞预警 | ●标配 | - | ●标配 | ●标配 | - | - | ●主驾驶位 ●副驾驶位 | ●前排 | ●标配 | - | - | - | - | - | - | ●标配 | ●胎压显示 | ●标配 | - | - | ○前 ●后 | ●倒车影像 ●360°全景影像 ○540°全景影像 | ●定速巡航 ●自适应巡航 ●全速自适应巡航 | ●L1级 | ○选配 | ●标配 | ●标配图示 | ●标配图示 |  | - | - | - | - | - | - | - | - | - | ●运动 ●ECO ●标准舒适 | ●标配 | ●标配 | - | ●可开启全景天窗 ○不可开启全景天窗 | ●标配 | - | - | ●标配 | - | - | ●标配 | ●皮质 - - | ●上下+前后 | - | ●多功能控制 | ●彩色 | ●全液晶 | ●12.3 | - | ●标配图示 | - | ●标配 |  | ●标配 | ●智能遥控钥匙 ●手机蓝牙钥匙 | ●前排图示 | ●标配图示 | ●标配 | ○选配 | - | - | - | - | ●标配图示 | - | - | ●仿皮 | - | - | - ●2+3+2 | - | ●2座 | ●主驾驶位 ●副驾驶位 | ●前后移动 ●靠背角度 ●高低调节 | ●头枕 ●腰部 | ●前后移动 ●靠背角度 | ●头枕 | ●靠背角度调节 | - | ●加热 ●通风 ●记忆(主驾驶) | - | - | - | ●前排 ●后排 | ●标配 | - | ●50:50 | - | - | ●大屏 | ●15.6吋 | ●标配 | ●标配 | ●标配图示 | ●标配 | - | ●标配 | ●标配 | 2022年7月版本 | - | ●标配 | - | ●标配 | - | - | ●USB/Type-C | ●前排2个 ●后排1个 | - | - | - | ●8 | - | ●LED | ●LED | ●标配 | ●标配 | ●标配 | - | - | - | ●标配 | - | - | - | ●标配 | - | ●前排 ●后排 | ●全车 | ●标配 | ●电动调节图示 ●加热 ●电动折叠 ●记忆 ●锁车自动折叠 | - | ● 主驾驶位+有照明 ● 副驾驶位+有照明 | - | - | ●标配 | ●标配 | - | - | - | ●自动 | - | ●标配 | ●双区空调 | ●标配 | ●标配 | ●标配 | ●标配 | ●标配图示 | - | ●服务预约 ●车辆监控 ●数字钥匙 ●充电管理 ●远程控制 | - | - | - |  |  |  |  | 可选外观、内饰、轮毂、制动器 | 纯电动 224马力 |  |  | 待查 待查 待查 |  |  |  |  | 待查 待查 | 待查 待查 | 待查 待查 待查 | 待查 | [48 empty] | - |  |  | 超长距离记忆泊车（HAVP） 高精地图自主泊车（PAVP）﹡ 千里眼云监控模式 一键遥控泊车 A学B用自进化模式/自动避障/跨楼层泊车﹡ - | FAPA智能泊车+RPA遥控泊车 540°智能影像（透明底盘） ○选配暂无价格 | [27 empty] | - | [28 empty] | ADiGO 2.5智驾辅助系统 高速NDA智能领航辅助系统 高精地图 - | -
298 | AION V 2023款 Plus 70 超级快充版 三元锂 | 20.96万 | 20.96万 | 广汽埃安新能源 | 紧凑型SUV | 纯电动 | 2022.08 |  | 500 | 快充0.17小时 慢充待查小时 | 80 |  |  |  |  | 电动车单速变速箱 | 4650x1920x1720 | SUV | 185 | 7.9 |  | 15.1 | 4年或15万公里 | - | 4650 | 1920 | 1720 | 2830 | 1630 | 1645 | 150 | 5 | 平开门 | 5 | 2055 | - | 2510 |  | 404 | 0.321 | [10 empty] | 165(224Ps) |  | 350 | [8 empty] | 纯电动 224马力 | 永磁/同步 | 165 | 224 | 350 | 165 | 350 | - | - | - | - | 单电机 | 前置 | 三元锂电池 | 首任车主不限年限/里程（责任免除条款以官方为准） | 72.1 | 140.0 | 快充0.17小时 慢充待查小时 ●快充接口 | ●低温加热 ●液态冷却 | - | 电动车单速变速箱 | 1 | 固定齿比变速箱 | 前置前驱 | - | - | 麦弗逊式独立悬挂 | 多连杆式独立悬挂 | 电动助力 | 承载式 | 通风盘式 | 实心盘式 | 电子驻车 | 235/55 R19 | 235/55 R19 | ○非全尺寸 | ○隐藏式 | ●标配 | ●标配 | ●标配 | ●标配 | ●标配 | - - | - | - | - | - | - | - | ●主驾驶位 ●副驾驶位 | ●前排 | - | - | - | - | - | - | - | ●标配 | ●胎压显示 | ●标配 | - | - | ○前 ●后 | ●倒车影像 ●360°全景影像 ○540°全景影像 | ●定速巡航图示 - - | - | ○选配 | ●标配 | ●标配图示 | ●标配图示 |  | - | - | - | - | - | - | - | - | - | ●运动 ●ECO ●标准舒适 | ●标配 | ●标配 | - | - ●不可开启全景天窗 | ●标配 | - | - | ●标配 | - | - | ●标配 | ●皮质 - - | ●上下+前后 | - | ●多功能控制 | ●彩色 | ●全液晶 | ●12.3 | - | ●标配图示 | - | ●标配 |  | ●标配 | ●智能遥控钥匙 ●手机蓝牙钥匙 | ●前排图示 | ●标配图示 | ●标配 | ○选配 | - | - | - | - | - | - | - | ●仿皮 | - | - | ●2+3 - | - | - | ●主驾驶位 - | ●前后移动 ●靠背角度 ●高低调节 | ●头枕 ●腰部 | ●前后移动 ●靠背角度 | ●头枕 | ●靠背角度调节 | - | - - - | - | - | - | ●前排 ●后排 | ●标配 | - | ●40:60 | - | - | ●大屏 | ●15.6吋 | ●标配 | ●标配 | ●标配图示 | ●标配 | - | ●标配 | ●标配 | 2022年7月版本 | - | ●标配 | - | ●标配 | - | - | ●USB/Type-C | ●前排2个 ●后排1个 | - | - | - | ●8 | - | ●LED | ●LED | ●标配 | - | ●标配 | - | - | - | ●标配 | - | - | - | ●标配 | - | ●前排 ●后排 | ●全车 | ●标配 | ●电动调节图示 ●加热 ●电动折叠 - ●锁车自动折叠 | - | ● 主驾驶位+无照明 ● 副驾驶位+无照明 | - | - | ●标配 | ●标配 | - | - | - | ●自动 | - | ●标配 | ●双区空调 | ●标配 | - | ●标配 | - | - | - | ●服务预约 ●车辆监控 ●数字钥匙 ●充电管理 ●远程控制 | - | - | - |  |  |  |  | 可选外观、内饰、轮毂、制动器 | 纯电动 224马力 |  |  | 待查 待查 待查 |  |  |  |  | 待查 待查 | 待查 待查 | 待查 待查 待查 | 待查 | [48 empty] | - |  |  | 超长距离记忆泊车（HAVP） 高精地图自主泊车（PAVP）﹡ 千里眼云监控模式 一键遥控泊车 A学B用自进化模式/自动避障/跨楼层泊车﹡ - | FAPA智能泊车+RPA遥控泊车 540°智能影像（透明底盘） ○选配暂无价格 | [27 empty] | - | [28 empty] | ADiGO 2.5智驾辅助系统 高速NDA智能领航辅助系统 高精地图 - | -
299 | AION V 2023款 Plus 70 极速快充版 三元锂 | 26.98万 | 26.98万 | 广汽埃安新能源 | 紧凑型SUV | 纯电动 | 2022.08 |  | 500 | 快充0.17小时 | 80 |  |  |  |  | 电动车单速变速箱 | 4650x1920x1720 | SUV | 185 | 7.9 |  | - | 4年或15万公里 | - | 4650 | 1920 | 1720 | 2830 | 1630 | 1645 | 150 | 5 | 平开门 | 5 | - | - | - |  | 404 | 0.321 | [10 empty] | 165(224Ps) |  | 350 | [8 empty] | 纯电动 224马力 | 永磁/同步 | 165 | 224 | 350 | 165 | 350 | - | - | - | - | 单电机 | 前置 | 三元锂电池 | 首任车主不限年限/里程（责任免除条款以官方为准） | 71.8 | - | 快充0.17小时 ●快充接口 | ●低温加热 ●液态冷却 | - | 电动车单速变速箱 | 1 | 固定齿比变速箱 | 前置前驱 | - | - | 麦弗逊式独立悬挂 | 多连杆式独立悬挂 | 电动助力 | 承载式 | 通风盘式 | 实心盘式 | 电子驻车 | 235/55 R19 | 235/55 R19 | ○非全尺寸 | ○隐藏式 | ●标配 | ●标配 | ●标配 | ●标配 | ●标配 | - - | - | - | - | - | - | - | ●主驾驶位 ●副驾驶位 | ●前排 | - | - | - | - | - | - | - | ●标配 | ●胎压显示 | ●标配 | - | - | - - | ●倒车影像 ●360°全景影像 - | ●定速巡航图示 - - | - | - | ●标配 | ●标配图示 | ●标配图示 |  | - | - | - | - | - | - | - | - | - | ●运动 ●ECO ●标准舒适 | ●标配 | ●标配 | - | - ●不可开启全景天窗 | ●标配 | - | - | ●标配 | - | - | ●标配 | ●皮质 - - | ●上下+前后 | - | ●多功能控制 | ●彩色 | ●全液晶 | ●12.3 | - | ●标配图示 | - | ●标配 |  | ●标配 | ●智能遥控钥匙 ●手机蓝牙钥匙 | ●前排图示 | ●标配图示 | ●标配 | - | - | - | - | - | - | - | - | ●仿皮 | - | - | ●2+3 - | - | - | ●主驾驶位 - | ●前后移动 ●靠背角度 ●高低调节 | ●头枕 ●腰部 | ●前后移动 ●靠背角度 | ●头枕 | ●靠背角度调节 | - | - - - | - | - | - | ●前排 ●后排 | ●标配 | - | ●40:60 | - | - | ●大屏 | ●15.6吋 | ●标配 | ●标配 | ●标配图示 | ●标配 | - | ●标配 | ●标配 | 2022年7月版本 | - | ●标配 | - | ●标配 | - | - | ●USB/Type-C | ●前排2个 ●后排1个 | - | - | - | ●8 | - | ●LED | ●LED | ●标配 | - | ●标配 | - | - | - | ●标配 | - | - | - | ●标配 | - | ●前排 ●后排 | ●全车 | ●标配 | ●电动调节图示 ●加热 ●电动折叠 - ●锁车自动折叠 | - | ● 主驾驶位+无照明 ● 副驾驶位+无照明 | - | - | ●标配 | ●标配 | - | - | - | ●自动 | - | ●标配 | ●双区空调 | ●标配 | - | ●标配 | - | - | - | ●服务预约 ●车辆监控 ●数字钥匙 ●充电管理 ●远程控制 | - | - | - |  |  |  |  | 可选外观、内饰、轮毂、制动器 | 纯电动 224马力 |  |  | 待查 待查 待查 |  |  |  |  | 待查 待查 | 待查 待查 | 待查 待查 待查 | 待查 | [48 empty] | - |  |  | 超长距离记忆泊车（HAVP） 高精地图自主泊车（PAVP）﹡ 千里眼云监控模式 一键遥控泊车 A学B用自进化模式/自动避障/跨楼层泊车﹡ - | FAPA智能泊车+RPA遥控泊车 540°智能影像（透明底盘） ○选配暂无价格 | [27 empty] | - | [28 empty] | ADiGO 2.5智驾辅助系统 高速NDA智能领航辅助系统 高精地图 - | -
300 | AION V 2023款 Plus 80 智领版 三元锂 | 20.48万 | 20.48万 | 广汽埃安新能源 | 紧凑型SUV | 纯电动 | 2022.08 |  | 600 | 快充0.5小时 慢充待查小时 | 80 |  |  |  |  | 电动车单速变速箱 | 4650x1920x1720 | SUV | 185 | 7.6 |  | 14.8 | 4年或15万公里 | - | 4650 | 1920 | 1720 | 2830 | 1630 | 1645 | 160 | 5 | 平开门 | 5 | 1960 | - | 2420 |  | 404 | 0.321 | [10 empty] | 165(224Ps) |  | 350 | [8 empty] | 纯电动 224马力 | 永磁/同步 | 165 | 224 | 350 | 165 | 350 | - | - | - | - | 单电机 | 前置 | 三元锂电池 | 首任车主不限年限/里程（责任免除条款以官方为准） | 80.0 | 173.0 | 快充0.5小时 慢充待查小时 ●快充接口 | ●低温加热 ●液态冷却 | - | 电动车单速变速箱 | 1 | 固定齿比变速箱 | 前置前驱 | - | - | 麦弗逊式独立悬挂 | 多连杆式独立悬挂 | 电动助力 | 承载式 | 通风盘式 | 实心盘式 | 电子驻车 | 255/45 R20 | 255/45 R20 | ○非全尺寸 | ○隐藏式 | ●标配 | ●标配 | ●标配 | ●标配 | ●标配 | - - | - | - | - | - | - | - | ●主驾驶位 ●副驾驶位 | ●前排 | - | - | - | - | - | - | - | ●标配 | ●胎压显示 | ●标配 | - | - | ○前 ●后 | ●倒车影像 ●360°全景影像 ○540°全景影像 | ●定速巡航图示 - - | - | ○选配 | ●标配 | ●标配图示 | ●标配图示 |  | - | - | - | - | - | - | - | - | - | ●运动 ●ECO ●标准舒适 | ●标配 | ●标配 | - | ●可开启全景天窗 ○不可开启全景天窗 | ●标配 | - | - | ●标配 | - | - | ●标配 | ●皮质 - - | ●上下+前后 | - | ●多功能控制 | ●彩色 | ●全液晶 | ●12.3 | - | ●标配图示 | - | ●标配 |  | ●标配 | ●智能遥控钥匙 ●手机蓝牙钥匙 | ●前排图示 | ●标配图示 | ●标配 | ○选配 | - | - | - | - | - | - | - | ●仿皮 | - | - | ●2+3 - | - | - | ●主驾驶位 - | ●前后移动 ●靠背角度 ●高低调节 | ●头枕 ●腰部 | ●前后移动 ●靠背角度 | ●头枕 | ●靠背角度调节 | - | - - - | - | - | - | ●前排 ●后排 | ●标配 | - | ●40:60 | - | - | ●大屏 | ●15.6吋 | ●标配 | ●标配 | ●标配图示 | ●标配 | - | ●标配 | ●标配 | 2022年7月版本 | - | ●标配 | - | ●标配 | - | - | ●USB/Type-C | ●前排2个 ●后排1个 | - | - | - | ●8 | - | ●LED | ●LED | ●标配 | - | ●标配 | - | - | - | ●标配 | - | - | - | ●标配 | - | ●前排 ●后排 | ●全车 | ●标配 | ●电动调节图示 ●加热 ●电动折叠 - ●锁车自动折叠 | - | ● 主驾驶位+无照明 ● 副驾驶位+无照明 | - | - | ●标配 | ●标配 | - | - | - | ●自动 | - | ●标配 | ●双区空调 | ●标配 | - | ●标配 | - | - | - | ●服务预约 ●车辆监控 ●数字钥匙 ●充电管理 ●远程控制 | - | - | - |  |  |  |  | 可选外观、内饰、轮毂、制动器 | 纯电动 224马力 |  |  | 待查 待查 待查 |  |  |  |  | 待查 待查 | 待查 待查 | 待查 待查 待查 | 待查 | [48 empty] | - |  |  | 超长距离记忆泊车（HAVP） 高精地图自主泊车（PAVP）﹡ 千里眼云监控模式 一键遥控泊车 A学B用自进化模式/自动避障/跨楼层泊车﹡ - | FAPA智能泊车+RPA遥控泊车 540°智能影像（透明底盘） ○选配暂无价格 | [27 empty] | - | [28 empty] | ADiGO 2.5智驾辅助系统 高速NDA智能领航辅助系统 高精地图 - | -
301 | AION V 2023款 Plus 80 智享科技版 三元锂 | 21.68万 | 21.68万 | 广汽埃安新能源 | 紧凑型SUV | 纯电动 | 2022.08 |  | 600 | 快充0.5小时 慢充待查小时 | 80 |  |  |  |  | 电动车单速变速箱 | 4650x1920x1720 | SUV | 185 | 7.6 |  | 14.8 | 4年或15万公里 | - | 4650 | 1920 | 1720 | 2830 | 1630 | 1645 | 160 | 5 | 平开门 | 5 | 1960 | - | 2420 |  | 404 | 0.321 | [10 empty] | 165(224Ps) |  | 350 | [8 empty] | 纯电动 224马力 | 永磁/同步 | 165 | 224 | 350 | 165 | 350 | - | - | - | - | 单电机 | 前置 | 三元锂电池 | 首任车主不限年限/里程（责任免除条款以官方为准） | 80.0 | 173.0 | 快充0.5小时 慢充待查小时 ●快充接口 | ●低温加热 ●液态冷却 | - | 电动车单速变速箱 | 1 | 固定齿比变速箱 | 前置前驱 | - | - | 麦弗逊式独立悬挂 | 多连杆式独立悬挂 | 电动助力 | 承载式 | 通风盘式 | 实心盘式 | 电子驻车 | 255/45 R20 | 255/45 R20 | ○非全尺寸 | ○隐藏式 | ●标配 | ●标配 | ●标配 | ●标配 | ●标配 | ●车道偏离预警 ●前方碰撞预警 | ●标配 | ●标配 | ●标配 | ●标配 | - | - | ●主驾驶位 ●副驾驶位 | ●前排 | ●标配 | - | - | - | - | - | - | ●标配 | ●胎压显示 | ●标配 | - | - | ○前 ●后 | ●倒车影像 ●360°全景影像 ○540°全景影像 | ●定速巡航 ●自适应巡航 ●全速自适应巡航 | ●L2级 | ○选配 | ●标配 | ●标配图示 | ●标配图示 |  | - | - | - | - | - | - | - | - | - | ●运动 ●ECO ●标准舒适 | ●标配 | ●标配 | - | ●可开启全景天窗 ○不可开启全景天窗 | ●标配 | - | - | ●标配 | - | - | ●标配 | ●皮质 - - | ●上下+前后 | - | ●多功能控制 | ●彩色 | ●全液晶 | ●12.3 | - | ●标配图示 | - | ●标配 |  | ●标配 | ●智能遥控钥匙 ●手机蓝牙钥匙 | ●前排图示 | ●标配图示 | ●标配 | ○选配 | - | - | - | - | ●标配图示 | - | - | ●仿皮 | - | - | ●2+3 - | - | - | ●主驾驶位 ●副驾驶位 | ●前后移动 ●靠背角度 ●高低调节 | ●头枕 ●腰部 | ●前后移动 ●靠背角度 | ●头枕 | ●靠背角度调节 | - | ●加热 ●通风 ●记忆(主驾驶) | - | - | - | ●前排 ●后排 | ●标配 | - | ●40:60 | - | - | ●大屏 | ●15.6吋 | ●标配 | ●标配 | ●标配图示 | ●标配 | - | ●标配 | ●标配 | 2022年7月版本 | - | ●标配 | - | ●标配 | - | - | ●USB/Type-C | ●前排2个 ●后排1个 | - | - | - | ●8 | - | ●LED | ●LED | ●标配 | ●标配 | ●标配 | - | - | - | ●标配 | - | - | - | ●标配 | - | ●前排 ●后排 | ●全车 | ●标配 | ●电动调节图示 ●加热 ●电动折叠 ●记忆 ●锁车自动折叠 | - | ● 主驾驶位+有照明 ● 副驾驶位+有照明 | - | - | ●标配 | ●标配 | - | - | - | ●自动 | - | ●标配 | ●双区空调 | ●标配 | ●标配 | ●标配 | ●标配 | ●标配图示 | - | ●服务预约 ●车辆监控 ●数字钥匙 ●充电管理 ●远程控制 | - | - | - |  |  |  |  | 可选外观、内饰、轮毂、制动器 | 纯电动 224马力 |  |  | 待查 待查 待查 |  |  |  |  | 待查 待查 | 待查 待查 | 待查 待查 待查 | 待查 | [48 empty] | - |  |  | 超长距离记忆泊车（HAVP） 高精地图自主泊车（PAVP）﹡ 千里眼云监控模式 一键遥控泊车 A学B用自进化模式/自动避障/跨楼层泊车﹡ - | FAPA智能泊车+RPA遥控泊车 540°智能影像（透明底盘） ○选配暂无价格 | [27 empty] | - | [28 empty] | ADiGO 2.5智驾辅助系统 高速NDA智能领航辅助系统 高精地图 - | -
302 | AION V 2023款 Plus 80 智享七座版 三元锂 | 22.38万 | 22.38万 | 广汽埃安新能源 | 紧凑型SUV | 纯电动 | 2022.08 |  | 600 | 快充0.5小时 慢充待查小时 | 80 |  |  |  |  | 电动车单速变速箱 | 4650x1920x1720 | SUV | 185 | 7.6 |  | 14.8 | 4年或15万公里 | - | 4650 | 1920 | 1720 | 2830 | 1630 | 1645 | 160 | 5 | 平开门 | 7 | 1960 | - | 2420 |  | 583 | 0.321 | [10 empty] | 165(224Ps) |  | 350 | [8 empty] | 纯电动 224马力 | 永磁/同步 | 165 | 224 | 350 | 165 | 350 | - | - | - | - | 单电机 | 前置 | 三元锂电池 | 首任车主不限年限/里程（责任免除条款以官方为准） | 80.0 | 173.0 | 快充0.5小时 慢充待查小时 ●快充接口 | ●低温加热 ●液态冷却 | - | 电动车单速变速箱 | 1 | 固定齿比变速箱 | 前置前驱 | - | - | 麦弗逊式独立悬挂 | 多连杆式独立悬挂 | 电动助力 | 承载式 | 通风盘式 | 实心盘式 | 电子驻车 | 255/45 R20 | 255/45 R20 | - | - | ●标配 | ●标配 | ●标配 | ●标配 | ●标配 | ●车道偏离预警 ●前方碰撞预警 | ●标配 | ●标配 | ●标配 | ●标配 | - | - | ●主驾驶位 ●副驾驶位 | ●前排 | ●标配 | - | - | - | - | - | - | ●标配 | ●胎压显示 | ●标配 | - | - | ○前 ●后 | ●倒车影像 ●360°全景影像 ○540°全景影像 | ●定速巡航 ●自适应巡航 ●全速自适应巡航 | ●L2级 | ○选配 | ●标配 | ●标配图示 | ●标配图示 |  | - | - | - | - | - | - | - | - | - | ●运动 ●ECO ●标准舒适 | ●标配 | ●标配 | - | ●可开启全景天窗 ○不可开启全景天窗 | ●标配 | - | - | ●标配 | - | - | ●标配 | ●皮质 - - | ●上下+前后 | - | ●多功能控制 | ●彩色 | ●全液晶 | ●12.3 | - | ●标配图示 | - | ●标配 |  | ●标配 | ●智能遥控钥匙 ●手机蓝牙钥匙 | ●前排图示 | ●标配图示 | ●标配 | ○选配 | - | - | - | - | ●标配图示 | - | - | ●仿皮 | - | - | - ●2+3+2 | - | ●2座 | ●主驾驶位 ●副驾驶位 | ●前后移动 ●靠背角度 ●高低调节 | ●头枕 ●腰部 | ●前后移动 ●靠背角度 | ●头枕 | ●靠背角度调节 | - | ●加热 ●通风 ●记忆(主驾驶) | - | - | - | ●前排 ●后排 | ●标配 | - | ●50:50 | - | - | ●大屏 | ●15.6吋 | ●标配 | ●标配 | ●标配图示 | ●标配 | - | ●标配 | ●标配 | 2022年7月版本 | - | ●标配 | - | ●标配 | - | - | ●USB/Type-C | ●前排2个 ●后排1个 | - | - | - | ●8 | - | ●LED | ●LED | ●标配 | ●标配 | ●标配 | - | - | - | ●标配 | - | - | - | ●标配 | - | ●前排 ●后排 | ●全车 | ●标配 | ●电动调节图示 ●加热 ●电动折叠 ●记忆 ●锁车自动折叠 | - | ● 主驾驶位+有照明 ● 副驾驶位+有照明 | - | - | ●标配 | ●标配 | - | - | - | ●自动 | - | ●标配 | ●双区空调 | ●标配 | ●标配 | ●标配 | ●标配 | ●标配图示 | - | ●服务预约 ●车辆监控 ●数字钥匙 ●充电管理 ●远程控制 | - | - | - |  |  |  |  | 可选外观、内饰、轮毂、制动器 | 纯电动 224马力 |  |  | 待查 待查 待查 |  |  |  |  | 待查 待查 | 待查 待查 | 待查 待查 待查 | 待查 | [48 empty] | - |  |  | 超长距离记忆泊车（HAVP） 高精地图自主泊车（PAVP）﹡ 千里眼云监控模式 一键遥控泊车 A学B用自进化模式/自动避障/跨楼层泊车﹡ - | FAPA智能泊车+RPA遥控泊车 540°智能影像（透明底盘） ○选配暂无价格 | [27 empty] | - | [28 empty] | ADiGO 2.5智驾辅助系统 高速NDA智能领航辅助系统 高精地图 - | -
303 | AION V 2023款 Plus 80 领航智驾版 三元锂 | 23.68万 | 23.68万 | 广汽埃安新能源 | 紧凑型SUV | 纯电动 | 2022.08 |  | 600 | 快充0.5小时 慢充待查小时 | 80 |  |  |  |  | 电动车单速变速箱 | 4650x1920x1720 | SUV | 185 | 7.6 |  | 14.8 | 4年或15万公里 | - | 4650 | 1920 | 1720 | 2830 | 1630 | 1645 | 160 | 5 | 平开门 | 5 | 1960 | - | 2420 |  | 404 | 0.321 | [10 empty] | 165(224Ps) |  | 350 | [8 empty] | 纯电动 224马力 | 永磁/同步 | 165 | 224 | 350 | 165 | 350 | - | - | - | - | 单电机 | 前置 | 三元锂电池 | 首任车主不限年限/里程（责任免除条款以官方为准） | 80.0 | 173.0 | 快充0.5小时 慢充待查小时 ●快充接口 | ●低温加热 ●液态冷却 | - | 电动车单速变速箱 | 1 | 固定齿比变速箱 | 前置前驱 | - | - | 麦弗逊式独立悬挂 | 多连杆式独立悬挂 | 电动助力 | 承载式 | 通风盘式 | 实心盘式 | 电子驻车 | 255/45 R20 | 255/45 R20 | ○非全尺寸 | ○隐藏式 | ●标配 | ●标配 | ●标配 | ●标配 | ●标配 | ●车道偏离预警 ●前方碰撞预警 | ●标配 | ●标配 | ●标配 | ●标配 | - | - | ●主驾驶位 ●副驾驶位 | ●前排 | ●标配 | - | - | - | - | - | - | ●标配 | ●胎压显示 | ●标配 | - | - | ●前 ●后 | ●倒车影像 ●360°全景影像 ●540°全景影像 | ●定速巡航 ●自适应巡航 ●全速自适应巡航 | ●L2级 | ●标配 | ●标配 | ●标配图示 | ●标配图示 |  | - | - | - | - | - | - | - | - | - | ●运动 ●ECO ●标准舒适 | ●标配 | ●标配 | - | - ●不可开启全景天窗 | ●标配 | - | - | ●标配 | - | - | ●标配 | - ●真皮 - | ●上下+前后 | - | ●多功能控制 | ●彩色 | ●全液晶 | ●12.3 | - | ●标配图示 | - | ●标配 |  | ●标配 | ●智能遥控钥匙 ●手机蓝牙钥匙 | ●前排图示 | ●标配图示 | ●标配 | ●标配 | ●标配 | - | - | - | ●标配图示 | - | - | ●仿皮 | - | - | ●2+3 - | - | - | ●主驾驶位 ●副驾驶位 | ●前后移动 ●靠背角度 ●高低调节 | ●头枕 ●腰部 | ●前后移动 ●靠背角度 | ●头枕 | ●靠背角度调节 | - | ●加热 ●通风 ●记忆(主驾驶) | - | - | - | ●前排 ●后排 | ●标配 | - | ●40:60 | - | - | ●大屏 | ●15.6吋 | ●标配 | ●标配 | ●标配图示 | ●标配 | - | ●标配 | ●标配 | 2022年7月版本 | - | ●标配 | - | ●标配 | - | - | ●USB/Type-C | ●前排2个 ●后排1个 | - | - | - | ●8 | - | ●LED | ●LED | ●标配 | ●标配 | ●标配 | - | - | - | ●标配 | - | - | - | ●标配 | - | ●前排 ●后排 | ●全车 | ●标配 | ●电动调节图示 ●加热 ●电动折叠 ●记忆 ●锁车自动折叠 | - | ● 主驾驶位+有照明 ● 副驾驶位+有照明 | - | - | ●标配 | ●标配 | - | - | - | ●自动 | - | ●标配 | ●双区空调 | ●标配 | ●标配 | ●标配 | ●标配 | ●标配图示 | - | ●服务预约 ●车辆监控 ●数字钥匙 ●充电管理 ●远程控制 | - | ●标配 | - |  |  |  |  | 可选外观、内饰、轮毂、制动器 | 纯电动 224马力 |  |  | 待查 待查 待查 |  |  |  |  | 待查 待查 | 待查 待查 | 待查 待查 待查 | 待查 | [48 empty] | - |  |  | 超长距离记忆泊车（HAVP） 高精地图自主泊车（PAVP）﹡ 千里眼云监控模式 一键遥控泊车 A学B用自进化模式/自动避障/跨楼层泊车﹡ - | FAPA智能泊车+RPA遥控泊车 540°智能影像（透明底盘） ●标配 | [27 empty] | ●标配 | [28 empty] | ADiGO 2.5智驾辅助系统 高速NDA智能领航辅助系统 高精地图 ●标配 | -
304 | AION V 2023款 Plus 90 超长续航版 三元锂 | 24.96万 | 24.96万 | 广汽埃安新能源 | 紧凑型SUV | 纯电动 | 2022.08 |  | 702 | 快充0.5小时 慢充待查小时 | 80 |  |  |  |  | 电动车单速变速箱 | 4650x1920x1720 | SUV | 185 | 6.9 |  | 15.4 | 4年或15万公里 | - | 4650 | 1920 | 1720 | 2830 | 1630 | 1645 | 150 | 5 | 平开门 | 5 | 2050 | - | 2490 |  | 404 | 0.321 | [10 empty] | 200(272Ps) |  | 350 | [8 empty] | 纯电动 272马力 | 永磁/同步 | 200 | 272 | 350 | 200 | 350 | - | - | - | - | 单电机 | 前置 | 三元锂电池 | 首任车主不限年限/里程（责任免除条款以官方为准） | 95.8 | 185.0 | 快充0.5小时 慢充待查小时 ●快充接口 | ●低温加热 ●液态冷却 | - | 电动车单速变速箱 | 1 | 固定齿比变速箱 | 前置前驱 | - | - | 麦弗逊式独立悬挂 | 多连杆式独立悬挂 | 电动助力 | 承载式 | 通风盘式 | 实心盘式 | 电子驻车 | 255/45 R20 | 255/45 R20 | ○非全尺寸 | ○隐藏式 | ●标配 | ●标配 | ●标配 | ●标配 | ●标配 | ●车道偏离预警 ●前方碰撞预警 | ●标配 | ●标配 | ●标配 | ●标配 | - | - | ●主驾驶位 ●副驾驶位 | ●前排 | ●标配 | - | - | - | - | - | - | ●标配 | ●胎压显示 | ●标配 | - | - | ●前 ●后 | ●倒车影像 ●360°全景影像 ●540°全景影像 | ●定速巡航 ●自适应巡航 ●全速自适应巡航 | ●L2级 | ●标配 | ●标配 | ●标配图示 | ●标配图示 |  | - | - | - | - | - | - | - | - | - | ●运动 ●ECO ●标准舒适 | ●标配 | ●标配 | - | - ●不可开启全景天窗 | ●标配 | - | - | ●标配 | - | - | ●标配 | - ●真皮 - | ●上下+前后 | - | ●多功能控制 | ●彩色 | ●全液晶 | ●12.3 | - | ●标配图示 | - | ●标配 |  | ●标配 | ●智能遥控钥匙 ●手机蓝牙钥匙 | ●前排图示 | ●标配图示 | ●标配 | ●标配 | ●标配 | - | - | - | ●标配图示 | - | - | ●仿皮 | - | - | - - | - | - | ●主驾驶位 ●副驾驶位 | ●前后移动 ●靠背角度 ●高低调节 | ●头枕 ●腰部 | ●前后移动 ●靠背角度 | ●头枕 | ●靠背角度调节 | - | ●加热 ●通风 ●记忆(主驾驶) | - | - | - | ●前排 ●后排 | ●标配 | - | ●40:60 | - | - | ●大屏 | ●15.6吋 | ●标配 | ●标配 | ●标配图示 | ●标配 | - | ●标配 | ●标配 | 2022年7月版本 | - | ●标配 | - | ●标配 | - | - | ●USB/Type-C | ●前排2个 ●后排1个 | - | - | - | ●8 | - | ●LED | ●LED | ●标配 | ●标配 | ●标配 | - | - | - | ●标配 | - | - | - | ●标配 | - | ●前排 ●后排 | ●全车 | ●标配 | ●电动调节图示 ●加热 ●电动折叠 ●记忆 ●锁车自动折叠 | - | ● 主驾驶位+有照明 ● 副驾驶位+有照明 | - | - | ●标配 | ●标配 | - | - | - | ●自动 | - | ●标配 | ●双区空调 | ●标配 | ●标配 | ●标配 | ●标配 | ●标配图示 | - | ●服务预约 ●车辆监控 ●数字钥匙 ●充电管理 ●远程控制 | - | ●标配 | - |  |  |  |  | 可选外观、内饰、轮毂、制动器 | 纯电动 272马力 |  |  | - - ●ADiGO 3.0智驾辅助系统 |  |  |  |  | - ●7 | ●12 - | - - ●5 | - | [48 empty] | ○选配暂无价格 |  |  | 超长距离记忆泊车（HAVP） 高精地图自主泊车（PAVP）﹡ 千里眼云监控模式 一键遥控泊车 A学B用自进化模式/自动避障/跨楼层泊车﹡ - | FAPA智能泊车+RPA遥控泊车 540°智能影像（透明底盘） ●标配 | [27 empty] | ●标配 | [28 empty] | ADiGO 2.5智驾辅助系统 高速NDA智能领航辅助系统 高精地图 ●标配 | -
305 | AION V 2022款 Plus 70 智领版 三元锂 | 18.76万 | 18.76万 | 广汽埃安新能源 | 紧凑型SUV | 纯电动 | 2022.04 |  | 500 | 快充0.5小时 | 80 |  |  |  |  | 电动车单速变速箱 | 4650x1920x1720 | SUV | 185 | 7.9 |  | 14.9 | 4年或15万公里 | - | 4650 | 1920 | 1720 | 2830 | 1630 | 1645 | 160 | 5 | 平开门 | 5 | 1905 | - | 2350 |  | 404 | 0.321 | [10 empty] | 165(224Ps) |  | 350 | [8 empty] | 纯电动 224马力 | 永磁/同步 | 165 | 224 | 350 | 165 | 350 | - | - | - | - | 单电机 | 前置 | 三元锂电池 | 首任车主不限年限/里程（责任免除条款以官方为准） | 69.9 | 166.0 | 快充0.5小时 ●快充接口 | ●低温加热 ●液态冷却 | - | 电动车单速变速箱 | 1 | 固定齿比变速箱 | 前置前驱 | - | - | 麦弗逊式独立悬挂 | 多连杆式独立悬挂 | 电动助力 | 承载式 | 通风盘式 | 实心盘式 | 电子驻车 | 235/55 R19 | 235/55 R19 | ○非全尺寸 | - | ●标配 | ●标配 | ●标配 | ●标配 | ●标配 | - - | - | - | - | - | - | - | ●主驾驶位 ●副驾驶位 | ●前排 | ●标配 | - | - | - | - | - | - | ●标配 | ●胎压显示 | ●标配 | - | - | ○前 ●后 | ●倒车影像 ●360°全景影像 ○540°全景影像 | ●定速巡航图示 - - | - | ○选配 | ●标配 | ●标配 | ●标配图示 |  | - | - | - | - | - | - | - | - | - | ●运动 ●ECO ●标准舒适 | ●标配 | ●标配 | - | - ●不可开启全景天窗 | ●标配 | - | - | ●标配 | - | - | ●标配 | - - ●塑料 | ●上下+前后 | - | ●多功能控制 | ●彩色 | ●全液晶 | ●12.3 | - | ●标配图示 | - | ●标配 |  | ●标配 | ●智能遥控钥匙 ●手机蓝牙钥匙 | ●前排图示 | ●标配图示 | ●标配 | ○选配 | ○选配 | - | - | - | - | - | - | ●仿皮 | - | - | ●2+3 - | - | - | ●主驾驶位 - | ●前后移动 ●靠背角度 ●高低调节 | ●头枕 ●腰部 | ●前后移动 ●靠背角度 | ●头枕 | ●靠背角度调节 | - | - - - | - | - | - | ●前排 ●后排 | ●标配 | - | ●40:60 | - | - | ●大屏 | ●15.6吋 | ●标配 | ●标配 | ●标配图示 | ●标配 | - | ●标配 | ●标配 | 2022年7月版本 | - | ●标配 | - | ●标配 | - | - | ●USB/Type-C | ●前排2个 ●后排1个 | - | - | - | ●4 | - | ●LED | ●LED | ●标配 | - | ●标配 | - | - | - | ●标配 | - | - | - | ●标配 | - | ●前排 ●后排 | ●全车 | ●标配 | ●电动调节图示 ●加热 - - - | - | ● 主驾驶位+无照明 ● 副驾驶位+无照明 | - | - | ●标配 | ●标配 | - | - | - | ●自动 | - | ●标配 | ●双区空调 | ●标配 | - | ●标配 | - | - | - | ●服务预约 ●车辆监控 ●数字钥匙 ●充电管理 ●远程控制 | - | ○选配 | - |  |  |  |  | 可选外观、内饰、轮毂、制动器2种选装包 | 纯电动 224马力 |  |  | 待查 待查 待查 |  |  |  |  | 待查 待查 | 待查 待查 | 待查 待查 待查 | 待查 | [48 empty] | - |  |  | 超长距离记忆泊车（HAVP） 高精地图自主泊车（PAVP）﹡ 千里眼云监控模式 一键遥控泊车 A学B用自进化模式/自动避障/跨楼层泊车﹡ ○选配暂无价格 | FAPA智能泊车+RPA遥控泊车 540°智能影像（透明底盘） ○选配暂无价格 | [27 empty] | ●标配 | [28 empty] | ADiGO 2.5智驾辅助系统 高速NDA智能领航辅助系统 高精地图 - | ●标配
306 | AION V 2022款 Plus 70 智享科技版 三元锂 | 19.76万 | 19.76万 | 广汽埃安新能源 | 紧凑型SUV | 纯电动 | 2022.04 |  | 500 | 快充0.5小时 | 80 |  |  |  |  | 电动车单速变速箱 | 4650x1920x1720 | SUV | 185 | 7.9 |  | 14.9 | 4年或15万公里 | - | 4650 | 1920 | 1720 | 2830 | 1630 | 1645 | 160 | 5 | 平开门 | 5 | 1905 | - | 2350 |  | 404 | 0.321 | [10 empty] | 165(224Ps) |  | 350 | [8 empty] | 纯电动 224马力 | 永磁/同步 | 165 | 224 | 350 | 165 | 350 | - | - | - | - | 单电机 | 前置 | 三元锂电池 | 首任车主不限年限/里程（责任免除条款以官方为准） | 69.9 | 166.0 | 快充0.5小时 ●快充接口 | ●低温加热 ●液态冷却 | - | 电动车单速变速箱 | 1 | 固定齿比变速箱 | 前置前驱 | - | - | 麦弗逊式独立悬挂 | 多连杆式独立悬挂 | 电动助力 | 承载式 | 通风盘式 | 实心盘式 | 电子驻车 | 235/55 R19 | 235/55 R19 | ○非全尺寸 | - | ●标配 | ●标配 | ●标配 | ●标配 | ●标配 | ●车道偏离预警 ●前方碰撞预警 | ●标配 | - | ●标配 | ●标配 | - | - | ●主驾驶位 ●副驾驶位 | ●前排 | ●标配 | - | - | - | - | - | - | ●标配 | ●胎压显示 | ●标配 | - | - | ○前 ●后 | ●倒车影像 ●360°全景影像 ○540°全景影像 | ●定速巡航 ●自适应巡航 ●全速自适应巡航 | ●L1级 | ○选配 | ●标配 | ●标配 | ●标配图示 |  | - | - | - | - | - | - | - | - | - | ●运动 ●ECO ●标准舒适 | ●标配 | ●标配 | - | - ●不可开启全景天窗 | ●标配 | - | - | ●标配 | - | - | ●标配 | ●皮质 - - | ●上下+前后 | - | ●多功能控制 | ●彩色 | ●全液晶 | ●12.3 | - | ●标配图示 | - | ●标配 |  | ●标配 | ●智能遥控钥匙 ●手机蓝牙钥匙 | ●前排图示 | ●标配图示 | ●标配 | ○选配 | ○选配 | - | - | - | ●标配图示 | - | - | ●仿皮 | - | - | ●2+3 - | - | - | ●主驾驶位 ●副驾驶位 | ●前后移动 ●靠背角度 ●高低调节 | ●头枕 ●腰部 | ●前后移动 ●靠背角度 | ●头枕 | ●靠背角度调节 | - | ●加热 ●通风 ●记忆(主驾驶) | - | - | - | ●前排 ●后排 | ●标配 | - | ●40:60 | - | - | ●大屏 | ●15.6吋 | ●标配 | ●标配 | ●标配图示 | ●标配 | - | ●标配 | ●标配 | 2022年7月版本 | - | ●标配 | - | ●标配 | - | - | ●USB/Type-C | ●前排2个 ●后排1个 | - | - | - | ●6 | - | ●LED | ●LED | ●标配 | ●标配 | ●标配 | - | - | - | ●标配 | - | - | - | ●标配 | - | ●前排 ●后排 | ●全车 | ●标配 | ●电动调节图示 ●加热 ●电动折叠 ●记忆 ●锁车自动折叠 | - | ● 主驾驶位+有照明 ● 副驾驶位+有照明 | - | - | ●标配 | ●标配 | - | - | - | ●自动 | - | ●标配 | ●双区空调 | ●标配 | ●标配 | ●标配 | ●标配 | ●标配图示 | - | ●服务预约 ●车辆监控 ●数字钥匙 ●充电管理 ●远程控制 | - | ○选配 | - |  |  |  |  | 可选外观、内饰、轮毂、制动器2种选装包 | 纯电动 224马力 |  |  | ●ADiGO 2.0 智驾辅助系统 - - |  |  |  |  | - ●7 | ○12 ●3 | ●1 - - | - | [48 empty] | - |  |  | 超长距离记忆泊车（HAVP） 高精地图自主泊车（PAVP）﹡ 千里眼云监控模式 一键遥控泊车 A学B用自进化模式/自动避障/跨楼层泊车﹡ ○选配暂无价格 | FAPA智能泊车+RPA遥控泊车 540°智能影像（透明底盘） ○选配暂无价格 | [27 empty] | ●标配 | [28 empty] | ADiGO 2.5智驾辅助系统 高速NDA智能领航辅助系统 高精地图 - | ●标配
307 | AION V 2021款 Plus 70 智领版 磷酸铁锂 | 18.76万 | 18.76万 | 广汽埃安新能源 | 紧凑型SUV | 纯电动 | 2021.09 |  | 500 | 快充0.5小时 | 80 |  |  |  |  | 电动车单速变速箱 | 4650x1920x1720 | SUV | 185 | 7.9 |  | 15.3 | 4年或15万公里 | - | 4650 | 1920 | 1720 | 2830 | 1630 | 1645 | 150 | 5 | 平开门 | 5 | 2040 | - | 2450 |  | 404 | 0.321 | [10 empty] | 165(224Ps) |  | 350 | [8 empty] | 纯电动 224马力 | 永磁/同步 | 165 | 224 | 350 | 165 | 350 | - | - | - | - | 单电机 | 前置 | 磷酸铁锂电池 | 首任车主不限年限/里程（责任免除条款以官方为准） | 71.8 | 141.0 | 快充0.5小时 ●快充接口 | ●低温加热 ●液态冷却 | - | 电动车单速变速箱 | 1 | 固定齿比变速箱 | 前置前驱 | - | - | 麦弗逊式独立悬挂 | 多连杆式独立悬挂 | 电动助力 | 承载式 | 通风盘式 | 实心盘式 | 电子驻车 | 235/55 R19 | 235/55 R19 | ○非全尺寸 | - | ●标配 | ●标配 | ●标配 | ●标配 | ●标配 | - - | - | - | - | - | - | - | ●主驾驶位 ●副驾驶位 | ●前排 | ●标配 | - | - | - | - | - | - | ●标配 | ●胎压显示 | ●标配 | - | - | ○前 ●后 | ●倒车影像 ●360°全景影像 ○540°全景影像 | ●定速巡航图示 - - | - | ○选配 | ●标配 | ●标配 | ●标配图示 |  | - | - | - | - | - | - | - | - | - | ●运动 ●ECO ●标准舒适 | ●标配 | ●标配 | - | - ●不可开启全景天窗 | ●标配 | - | - | ●标配 | - | - | ●标配 | - - ●塑料 | ●上下+前后 | - | ●多功能控制 | ●彩色 | ●全液晶 | ●12.3 | - | ●标配图示 | - | ●标配 |  | ●标配 | ●智能遥控钥匙 ●手机蓝牙钥匙 | ●前排图示 | ●标配图示 | ●标配 | ○选配 | ○选配 | - | - | - | - | - | - | ●仿皮 | - | - | ●2+3 - | - | - | ●主驾驶位 - | ●前后移动 ●靠背角度 ●高低调节 | ●头枕 ●腰部 | ●前后移动 ●靠背角度 | ●头枕 | ●靠背角度调节 | - | - - - | - | - | - | ●前排 ●后排 | ●标配 | - | ●40:60 | - | - | ●大屏 | ●15.6吋 | ●标配 | ●标配 | ●标配图示 | ●标配 | - | ●标配 | ●标配 | 2022年7月版本 | - | ●标配 | - | ●标配 | - | - | ●USB/Type-C | ●前排2个 ●后排1个 | - | - | - | ●4 | - | ●LED | ●LED | ●标配 | - | ●标配 | - | - | - | ●标配 | - | - | - | ●标配 | - | ●前排 ●后排 | ●全车 | ●标配 | ●电动调节图示 ●加热 - - - | - | ● 主驾驶位+无照明 ● 副驾驶位+无照明 | - | - | ●标配 | ●标配 | - | - | - | ●自动 | - | ●标配 | ●双区空调 | ●标配 | - | ●标配 | - | - | - | ●服务预约 ●车辆监控 ●数字钥匙 ●充电管理 ●远程控制 | - | ○选配 | - |  |  |  |  | 可选外观、内饰、轮毂、制动器2种选装包 | 纯电动 224马力 |  |  | 待查 待查 待查 |  |  |  |  | 待查 待查 | 待查 待查 | 待查 待查 待查 | 待查 | [48 empty] | - |  |  | 超长距离记忆泊车（HAVP） 高精地图自主泊车（PAVP）﹡ 千里眼云监控模式 一键遥控泊车 A学B用自进化模式/自动避障/跨楼层泊车﹡ ○选配暂无价格 | FAPA智能泊车+RPA遥控泊车 540°智能影像（透明底盘） ○选配暂无价格 | [27 empty] | ●标配 | [28 empty] | ADiGO 2.5智驾辅助系统 高速NDA智能领航辅助系统 高精地图 - | ●标配
308 | AION V 2021款 Plus 70 智享科技版 磷酸铁锂 | 19.76万 | 19.76万 | 广汽埃安新能源 | 紧凑型SUV | 纯电动 | 2021.09 |  | 500 | 快充0.5小时 | 80 |  |  |  |  | 电动车单速变速箱 | 4650x1920x1720 | SUV | 185 | 7.9 |  | 15.3 | 4年或15万公里 | - | 4650 | 1920 | 1720 | 2830 | 1630 | 1645 | 150 | 5 | 平开门 | 5 | 2040 | - | 2450 |  | 404 | 0.321 | [10 empty] | 165(224Ps) |  | 350 | [8 empty] | 纯电动 224马力 | 永磁/同步 | 165 | 224 | 350 | 165 | 350 | - | - | - | - | 单电机 | 前置 | 磷酸铁锂电池 | 首任车主不限年限/里程（责任免除条款以官方为准） | 71.8 | 141.0 | 快充0.5小时 ●快充接口 | ●低温加热 ●液态冷却 | - | 电动车单速变速箱 | 1 | 固定齿比变速箱 | 前置前驱 | - | - | 麦弗逊式独立悬挂 | 多连杆式独立悬挂 | 电动助力 | 承载式 | 通风盘式 | 实心盘式 | 电子驻车 | 235/55 R19 | 235/55 R19 | ○非全尺寸 | - | ●标配 | ●标配 | ●标配 | ●标配 | ●标配 | ●车道偏离预警 ●前方碰撞预警 | ●标配 | - | ●标配 | ●标配 | - | - | ●主驾驶位 ●副驾驶位 | ●前排 | ●标配 | - | - | - | - | - | - | ●标配 | ●胎压显示 | ●标配 | - | - | ○前 ●后 | ●倒车影像 ●360°全景影像 ○540°全景影像 | ●定速巡航 ●自适应巡航 ●全速自适应巡航 | ●L1级 | ○选配 | ●标配 | ●标配 | ●标配图示 |  | - | - | - | - | - | - | - | - | - | ●运动 ●ECO ●标准舒适 | ●标配 | ●标配 | - | - ●不可开启全景天窗 | ●标配 | - | - | ●标配 | - | - | ●标配 | ●皮质 - - | ●上下+前后 | - | ●多功能控制 | ●彩色 | ●全液晶 | ●12.3 | - | ●标配图示 | - | ●标配 |  | ●标配 | ●智能遥控钥匙 ●手机蓝牙钥匙 | ●前排图示 | ●标配图示 | ●标配 | ○选配 | ○选配 | - | - | - | ●标配图示 | - | - | ●仿皮 | - | - | ●2+3 - | - | - | ●主驾驶位 ●副驾驶位 | ●前后移动 ●靠背角度 ●高低调节 | ●头枕 ●腰部 | ●前后移动 ●靠背角度 | ●头枕 | ●靠背角度调节 | - | ●加热 ●通风 ●记忆(主驾驶) | - | - | - | ●前排 ●后排 | ●标配 | - | ●40:60 | - | - | ●大屏 | ●15.6吋 | ●标配 | ●标配 | ●标配图示 | ●标配 | - | ●标配 | ●标配 | 2022年7月版本 | - | ●标配 | - | ●标配 | - | - | ●USB/Type-C | ●前排2个 ●后排1个 | - | - | - | ●6 | - | ●LED | ●LED | ●标配 | ●标配 | ●标配 | - | - | - | ●标配 | - | - | - | ●标配 | - | ●前排 ●后排 | ●全车 | ●标配 | ●电动调节图示 ●加热 ●电动折叠 ●记忆 ●锁车自动折叠 | - | ● 主驾驶位+有照明 ● 副驾驶位+有照明 | - | - | ●标配 | ●标配 | - | - | - | ●自动 | - | ●标配 | ●双区空调 | ●标配 | ●标配 | ●标配 | ●标配 | ●标配图示 | - | ●服务预约 ●车辆监控 ●数字钥匙 ●充电管理 ●远程控制 | - | ○选配 | - |  |  |  |  | 可选外观、内饰、轮毂、制动器2种选装包 | 纯电动 224马力 |  |  | 待查 待查 待查 |  |  |  |  | 待查 待查 | 待查 待查 | 待查 待查 待查 | 待查 | [48 empty] | - |  |  | 超长距离记忆泊车（HAVP） 高精地图自主泊车（PAVP）﹡ 千里眼云监控模式 一键遥控泊车 A学B用自进化模式/自动避障/跨楼层泊车﹡ ○选配暂无价格 | FAPA智能泊车+RPA遥控泊车 540°智能影像（透明底盘） ○选配暂无价格 | [27 empty] | ●标配 | [28 empty] | ADiGO 2.5智驾辅助系统 高速NDA智能领航辅助系统 高精地图 - | ●标配
309 | AION V 2021款 Plus 70 超级快充版 三元锂 | 20.96万 | 20.96万 | 广汽埃安新能源 | 紧凑型SUV | 纯电动 | 2021.09 |  | 500 | 快充0.17小时 | 80 |  |  |  |  | 电动车单速变速箱 | 4650x1920x1720 | SUV | 185 | 7.9 |  | 14.9 | 4年或15万公里 | - | 4650 | 1920 | 1720 | 2830 | 1630 | 1645 | 150 | 5 | 平开门 | 5 | 1980 | - | 2420 |  | 404 | 0.321 | [10 empty] | 165(224Ps) |  | 350 | [8 empty] | 纯电动 224马力 | 永磁/同步 | 165 | 224 | 350 | 165 | 350 | - | - | - | - | 单电机 | 前置 | 三元锂电池 | 首任车主不限年限/里程（责任免除条款以官方为准） | 72.3 | - | 快充0.17小时 ●快充接口 | ●低温加热 ●液态冷却 | - | 电动车单速变速箱 | 1 | 固定齿比变速箱 | 前置前驱 | - | - | 麦弗逊式独立悬挂 | 多连杆式独立悬挂 | 电动助力 | 承载式 | 通风盘式 | 实心盘式 | 电子驻车 | 235/55 R19 | 235/55 R19 | ○非全尺寸 | - | ●标配 | ●标配 | ●标配 | ●标配 | ●标配 | - - | - | - | - | - | - | - | ●主驾驶位 ●副驾驶位 | ●前排 | ●标配 | - | - | - | - | - | - | ●标配 | ●胎压显示 | ●标配 | - | - | ○前 ●后 | ●倒车影像 ●360°全景影像 ○540°全景影像 | ●定速巡航图示 - - | - | ○选配 | ●标配 | ●标配 | ●标配图示 |  | - | - | - | - | - | - | - | - | - | ●运动 ●ECO ●标准舒适 | ●标配 | ●标配 | - | - ●不可开启全景天窗 | ●标配 | - | - | ●标配 | - | - | ●标配 | - - ●塑料 | ●上下+前后 | - | ●多功能控制 | ●彩色 | ●全液晶 | ●12.3 | - | ●标配图示 | - | ●标配 |  | ●标配 | ●智能遥控钥匙 ●手机蓝牙钥匙 | ●前排图示 | ●标配图示 | ●标配 | ○选配 | ○选配 | - | - | - | - | - | - | ●仿皮 | - | - | ●2+3 - | - | - | ●主驾驶位 - | ●前后移动 ●靠背角度 ●高低调节 | ●头枕 ●腰部 | ●前后移动 ●靠背角度 | ●头枕 | ●靠背角度调节 | - | - - - | - | - | - | ●前排 ●后排 | ●标配 | - | ●40:60 | - | - | ●大屏 | ●15.6吋 | ●标配 | ●标配 | ●标配图示 | ●标配 | - | ●标配 | ●标配 | 2022年7月版本 | - | ●标配 | - | ●标配 | - | - | ●USB/Type-C | ●前排2个 ●后排1个 | - | - | - | ●4 | - | ●LED | ●LED | ●标配 | - | ●标配 | - | - | - | ●标配 | - | - | - | ●标配 | - | ●前排 ●后排 | ●全车 | ●标配 | ●电动调节图示 ●加热 - - - | - | ● 主驾驶位+无照明 ● 副驾驶位+无照明 | - | - | ●标配 | ●标配 | - | - | - | ●自动 | - | ●标配 | ●双区空调 | ●标配 | - | ●标配 | - | - | - | ●服务预约 ●车辆监控 ●数字钥匙 ●充电管理 ●远程控制 | - | ○选配 | - |  |  |  |  | 可选外观、内饰、轮毂、制动器2种选装包 | 纯电动 224马力 |  |  | 待查 待查 待查 |  |  |  |  | 待查 待查 | 待查 待查 | 待查 待查 待查 | 待查 | [48 empty] | - |  |  | 超长距离记忆泊车（HAVP） 高精地图自主泊车（PAVP）﹡ 千里眼云监控模式 一键遥控泊车 A学B用自进化模式/自动避障/跨楼层泊车﹡ ○选配暂无价格 | FAPA智能泊车+RPA遥控泊车 540°智能影像（透明底盘） ○选配暂无价格 | [27 empty] | ●标配 | [28 empty] | ADiGO 2.5智驾辅助系统 高速NDA智能领航辅助系统 高精地图 - | ●标配
310 | AION V 2021款 Plus 80 智领版 三元锂 | 20.26万 | 20.26万 | 广汽埃安新能源 | 紧凑型SUV | 纯电动 | 2021.09 |  | 600 | 快充0.5小时 | 80 |  |  |  |  | 电动车单速变速箱 | 4650x1920x1720 | SUV | 185 | 7.6 |  | 14.8 | 4年或15万公里 | - | 4650 | 1920 | 1720 | 2830 | 1630 | 1645 | 160 | 5 | 平开门 | 5 | 1960 | - | 2420 |  | 404 | 0.321 | [10 empty] | 165(224Ps) |  | 350 | [8 empty] | 纯电动 224马力 | 永磁/同步 | 165 | 224 | 350 | 165 | 350 | - | - | - | - | 单电机 | 前置 | 三元锂电池 | 首任车主不限年限/里程（责任免除条款以官方为准） | 80.0 | - | 快充0.5小时 ●快充接口 | ●低温加热 ●液态冷却 | - | 电动车单速变速箱 | 1 | 固定齿比变速箱 | 前置前驱 | - | - | 麦弗逊式独立悬挂 | 多连杆式独立悬挂 | 电动助力 | 承载式 | 通风盘式 | 实心盘式 | 电子驻车 | 255/45 R20 | 255/45 R20 | ○非全尺寸 | - | ●标配 | ●标配 | ●标配 | ●标配 | ●标配 | - - | - | - | - | - | - | - | ●主驾驶位 ●副驾驶位 | ●前排 | ●标配 | - | - | - | - | - | - | ●标配 | ●胎压显示 | ●标配 | - | - | ○前 ●后 | ●倒车影像 ●360°全景影像 ○540°全景影像 | ●定速巡航图示 - - | - | ○选配 | ●标配 | ●标配 | ●标配图示 |  | - | - | - | - | - | - | - | - | - | ●运动 ●ECO ●标准舒适 | ●标配 | ●标配 | - | - ●不可开启全景天窗 | ●标配 | - | - | ●标配 | - | - | ●标配 | ●皮质 - - | ●上下+前后 | - | ●多功能控制 | ●彩色 | ●全液晶 | ●12.3 | - | ●标配图示 | - | ●标配 |  | ●标配 | ●智能遥控钥匙 ●手机蓝牙钥匙 | ●前排图示 | ●标配图示 | ●标配 | ○选配 | ○选配 | - | - | - | - | - | - | ●仿皮 | - | - | ●2+3 - | - | - | ●主驾驶位 - | ●前后移动 ●靠背角度 ●高低调节 | ●头枕 ●腰部 | ●前后移动 ●靠背角度 | ●头枕 | ●靠背角度调节 | - | - - - | - | - | - | ●前排 ●后排 | ●标配 | - | ●40:60 | - | - | ●大屏 | ●15.6吋 | ●标配 | ●标配 | ●标配图示 | ●标配 | - | ●标配 | ●标配 | 2022年7月版本 | - | ●标配 | - | ●标配 | - | - | ●USB/Type-C | ●前排2个 ●后排1个 | - | - | - | ●4 | - | ●LED | ●LED | ●标配 | - | ●标配 | - | - | - | ●标配 | - | - | - | ●标配 | - | ●前排 ●后排 | ●全车 | ●标配 | ●电动调节图示 ●加热 - - - | - | ● 主驾驶位+无照明 ● 副驾驶位+无照明 | - | - | ●标配 | ●标配 | - | - | - | ●自动 | - | ●标配 | ●双区空调 | ●标配 | - | ●标配 | - | - | - | ●服务预约 ●车辆监控 ●数字钥匙 ●充电管理 ●远程控制 | - | ○选配 | - |  |  |  |  | 可选外观、内饰、轮毂、制动器2种选装包 | 纯电动 224马力 |  |  | 待查 待查 待查 |  |  |  |  | 待查 待查 | 待查 待查 | 待查 待查 待查 | 待查 | [48 empty] | - |  |  | 超长距离记忆泊车（HAVP） 高精地图自主泊车（PAVP）﹡ 千里眼云监控模式 一键遥控泊车 A学B用自进化模式/自动避障/跨楼层泊车﹡ ○选配暂无价格 | FAPA智能泊车+RPA遥控泊车 540°智能影像（透明底盘） ○选配暂无价格 | [27 empty] | ●标配 | [28 empty] | ADiGO 2.5智驾辅助系统 高速NDA智能领航辅助系统 高精地图 - | ●标配
311 | AION V 2021款 Plus 80 智享科技版 三元锂 | 21.46万 | 21.46万 | 广汽埃安新能源 | 紧凑型SUV | 纯电动 | 2021.09 |  | 600 | 快充0.5小时 | 80 |  |  |  |  | 电动车单速变速箱 | 4650x1920x1720 | SUV | 185 | 7.6 |  | 14.8 | 4年或15万公里 | - | 4650 | 1920 | 1720 | 2830 | 1630 | 1645 | 160 | 5 | 平开门 | 5 | 1960 | - | 2420 |  | 404 | 0.321 | [10 empty] | 165(224Ps) |  | 350 | [8 empty] | 纯电动 224马力 | 永磁/同步 | 165 | 224 | 350 | 165 | 350 | - | - | - | - | 单电机 | 前置 | 三元锂电池 | 首任车主不限年限/里程（责任免除条款以官方为准） | 80.0 | - | 快充0.5小时 ●快充接口 | ●低温加热 ●液态冷却 | - | 电动车单速变速箱 | 1 | 固定齿比变速箱 | 前置前驱 | - | - | 麦弗逊式独立悬挂 | 多连杆式独立悬挂 | 电动助力 | 承载式 | 通风盘式 | 实心盘式 | 电子驻车 | 255/45 R20 | 255/45 R20 | ○非全尺寸 | - | ●标配 | ●标配 | ●标配 | ●标配 | ●标配 | ●车道偏离预警 ●前方碰撞预警 | ●标配 | ●标配 | ●标配 | ●标配 | - | - | ●主驾驶位 ●副驾驶位 | ●前排 | ●标配 | - | - | - | - | - | - | ●标配 | ●胎压显示 | ●标配 | - | - | ○前 ●后 | ●倒车影像 ●360°全景影像 ○540°全景影像 | ●定速巡航 ●自适应巡航 ●全速自适应巡航 | ●L2级 | ○选配 | ●标配 | ●标配 | ●标配图示 |  | - | - | - | - | - | - | - | - | - | ●运动 ●ECO ●标准舒适 | ●标配 | ●标配 | - | - ●不可开启全景天窗 | ●标配 | - | - | ●标配 | - | - | ●标配 | ●皮质 - - | ●上下+前后 | - | ●多功能控制 | ●彩色 | ●全液晶 | ●12.3 | - | ●标配图示 | - | ●标配 |  | ●标配 | ●智能遥控钥匙 ●手机蓝牙钥匙 | ●前排图示 | ●标配图示 | ●标配 | ○选配 | ○选配 | - | - | - | ●标配图示 | - | - | ●仿皮 | - | - | ●2+3 - | - | - | ●主驾驶位 ●副驾驶位 | ●前后移动 ●靠背角度 ●高低调节 | ●头枕 ●腰部 | ●前后移动 ●靠背角度 | ●头枕 | ●靠背角度调节 | - | ●加热 ●通风 ●记忆(主驾驶) | - | - | - | ●前排 ●后排 | ●标配 | - | ●40:60 | - | - | ●大屏 | ●15.6吋 | ●标配 | ●标配 | ●标配图示 | ●标配 | - | ●标配 | ●标配 | 2022年7月版本 | - | ●标配 | - | ●标配 | - | - | ●USB/Type-C | ●前排2个 ●后排1个 | - | - | - | ●6 | - | ●LED | ●LED | ●标配 | ●标配 | ●标配 | - | - | - | ●标配 | - | - | - | ●标配 | - | ●前排 ●后排 | ●全车 | ●标配 | ●电动调节图示 ●加热 ●电动折叠 ●记忆 ●锁车自动折叠 | - | ● 主驾驶位+有照明 ● 副驾驶位+有照明 | - | - | ●标配 | ●标配 | - | - | - | ●自动 | - | ●标配 | ●双区空调 | ●标配 | ●标配 | ●标配 | ●标配 | ●标配图示 | - | ●服务预约 ●车辆监控 ●数字钥匙 ●充电管理 ●远程控制 | - | ○选配 | - |  |  |  |  | 可选外观、内饰、轮毂、制动器3种选装包 | 纯电动 224马力 |  |  | 待查 待查 待查 |  |  |  |  | 待查 待查 | 待查 待查 | 待查 待查 待查 | 待查 | [48 empty] | - |  |  | 超长距离记忆泊车（HAVP） 高精地图自主泊车（PAVP）﹡ 千里眼云监控模式 一键遥控泊车 A学B用自进化模式/自动避障/跨楼层泊车﹡ ○选配暂无价格 | FAPA智能泊车+RPA遥控泊车 540°智能影像（透明底盘） ○选配暂无价格 | [27 empty] | ●标配 | [28 empty] | 高速NDA智能领航辅助系统 高精地图 ○选配暂无价格 | ●标配
312 | AION V 2021款 Plus 80 领航智驾版 三元锂 | 23.46万 | 23.46万 | 广汽埃安新能源 | 紧凑型SUV | 纯电动 | 2021.09 |  | 600 | 快充0.5小时 | 80 |  |  |  |  | 电动车单速变速箱 | 4650x1920x1720 | SUV | 185 | 7.6 |  | 14.8 | 4年或15万公里 | - | 4650 | 1920 | 1720 | 2830 | 1630 | 1645 | 160 | 5 | 平开门 | 5 | 1960 | - | 2420 |  | 404 | 0.321 | [10 empty] | 165(224Ps) |  | 350 | [8 empty] | 纯电动 224马力 | 永磁/同步 | 165 | 224 | 350 | 165 | 350 | - | - | - | - | 单电机 | 前置 | 三元锂电池 | 首任车主不限年限/里程（责任免除条款以官方为准） | 80.0 | - | 快充0.5小时 ●快充接口 | ●低温加热 ●液态冷却 | - | 电动车单速变速箱 | 1 | 固定齿比变速箱 | 前置前驱 | - | - | 麦弗逊式独立悬挂 | 多连杆式独立悬挂 | 电动助力 | 承载式 | 通风盘式 | 实心盘式 | 电子驻车 | 255/45 R20 | 255/45 R20 | ○非全尺寸 | - | ●标配 | ●标配 | ●标配 | ●标配 | ●标配 | ●车道偏离预警 ●前方碰撞预警 | ●标配 | ●标配 | ●标配 | ●标配 | - | - | ●主驾驶位 ●副驾驶位 | ●前排 | ●标配 | - | - | - | - | - | - | ●标配 | ●胎压显示 | ●标配 | - | - | ●前 ●后 | ●倒车影像 ●360°全景影像 ●540°全景影像 | ●定速巡航 ●自适应巡航 ●全速自适应巡航 | ●L2级 | ●标配 | ●标配 | ●标配 | ●标配图示 |  | - | - | - | - | - | - | - | - | - | ●运动 ●ECO ●标准舒适 | ●标配 | ●标配 | - | - ●不可开启全景天窗 | ●标配 | - | - | ●标配 | - | - | ●标配 | ●皮质 - - | ●上下+前后 | - | ●多功能控制 | ●彩色 | ●全液晶 | ●12.3 | - | ●标配图示 | - | ●标配 |  | ●标配 | ●智能遥控钥匙 ●手机蓝牙钥匙 | ●前排图示 | ●标配图示 | ●标配 | ●标配 | ●标配 | - | - | - | ●标配图示 | - | - | ●仿皮 | - | - | ●2+3 - | - | - | ●主驾驶位 ●副驾驶位 | ●前后移动 ●靠背角度 ●高低调节 | ●头枕 ●腰部 | ●前后移动 ●靠背角度 | ●头枕 | ●靠背角度调节 | - | ●加热 ●通风 ●记忆(主驾驶) | - | - | - | ●前排 ●后排 | ●标配 | - | ●40:60 | - | - | ●大屏 | ●15.6吋 | ●标配 | ●标配 | ●标配图示 | ●标配 | - | ●标配 | ●标配 | 2022年7月版本 | - | ●标配 | - | ●标配 | - | - | ●USB/Type-C | ●前排2个 ●后排1个 | - | - | - | ●6 | - | ●LED | ●LED | ●标配 | ●标配 | ●标配 | - | - | - | ●标配 | - | - | - | ●标配 | - | ●前排 ●后排 | ●全车 | ●标配 | ●电动调节图示 ●加热 ●电动折叠 ●记忆 ●锁车自动折叠 | - | ● 主驾驶位+有照明 ● 副驾驶位+有照明 | - | - | ●标配 | ●标配 | - | - | - | ●自动 | - | ●标配 | ●双区空调 | ●标配 | ●标配 | ●标配 | ●标配 | ●标配图示 | - | ●服务预约 ●车辆监控 ●数字钥匙 ●充电管理 ●远程控制 | - | ●标配 | - |  |  |  |  | 可选外观、内饰、轮毂、制动器 | 纯电动 224马力 |  |  | 待查 待查 待查 |  |  |  |  | 待查 待查 | 待查 待查 | 待查 待查 待查 | 待查 | [48 empty] | - |  |  | 超长距离记忆泊车（HAVP） 高精地图自主泊车（PAVP）﹡ 千里眼云监控模式 一键遥控泊车 A学B用自进化模式/自动避障/跨楼层泊车﹡ ●标配 | FAPA智能泊车+RPA遥控泊车 540°智能影像（透明底盘） ●标配 | [27 empty] | ●标配 | [28 empty] | ADiGO 2.5智驾辅助系统 高速NDA智能领航辅助系统 高精地图 ●标配 | ●标配
313 | AION V 2021款 Plus 90 超长续航版 三元锂 | 24.96万 | 24.96万 | 广汽埃安新能源 | 紧凑型SUV | 纯电动 | 2021.09 |  | 702 | 快充0.5小时 | 80 |  |  |  |  | 电动车单速变速箱 | 4650x1920x1720 | SUV | 185 | 6.9 |  | 15.4 | 4年或15万公里 | - | 4650 | 1920 | 1720 | 2830 | 1630 | 1645 | 150 | 5 | 平开门 | 5 | 2050 | - | 2490 |  | 404 | 0.321 | [10 empty] | 200(272Ps) |  | 350 | [8 empty] | 纯电动 272马力 | 永磁/同步 | 200 | 272 | 350 | 200 | 350 | - | - | - | - | 单电机 | 前置 | 三元锂电池 | 首任车主不限年限/里程（责任免除条款以官方为准） | 95.8 | - | 快充0.5小时 ●快充接口 | ●低温加热 ●液态冷却 | - | 电动车单速变速箱 | 1 | 固定齿比变速箱 | 前置前驱 | - | - | 麦弗逊式独立悬挂 | 多连杆式独立悬挂 | 电动助力 | 承载式 | 通风盘式 | 实心盘式 | 电子驻车 | 255/45 R20 | 255/45 R20 | ○非全尺寸 | - | ●标配 | ●标配 | ●标配 | ●标配 | ●标配 | ●车道偏离预警 ●前方碰撞预警 | ●标配 | ●标配 | ●标配 | ●标配 | - | - | ●主驾驶位 ●副驾驶位 | ●前排 | ●标配 | - | - | - | - | - | - | ●标配 | ●胎压显示 | ●标配 | - | - | ●前 ●后 | ●倒车影像 ●360°全景影像 ●540°全景影像 | ●定速巡航 ●自适应巡航 ●全速自适应巡航 | ●L2级 | ●标配 | ●标配 | ●标配 | ●标配图示 |  | - | - | - | - | - | - | - | - | - | ●运动 ●ECO ●标准舒适 | ●标配 | ●标配 | - | - ●不可开启全景天窗 | ●标配 | - | - | ●标配 | - | - | ●标配 | - ●真皮 - | ●上下+前后 | - | ●多功能控制 | ●彩色 | ●全液晶 | ●12.3 | - | ●标配图示 | - | ●标配 |  | ●标配 | ●智能遥控钥匙 ●手机蓝牙钥匙 | ●前排图示 | ●标配图示 | ●标配 | ●标配 | ●标配 | - | - | - | ●标配图示 | - | - | ●仿皮 | - | - | - - | - | - | ●主驾驶位 ●副驾驶位 | ●前后移动 ●靠背角度 ●高低调节 | ●头枕 ●腰部 | ●前后移动 ●靠背角度 | ●头枕 | ●靠背角度调节 | - | ●加热 ●通风 ●记忆(主驾驶) | - | - | - | ●前排 ●后排 | ●标配 | - | ●40:60 | - | - | ●大屏 | ●15.6吋 | ●标配 | ●标配 | ●标配图示 | ●标配 | - | ●标配 | ●标配 | 2022年7月版本 | - | ●标配 | - | ●标配 | - | - | ●USB/Type-C | ●前排2个 ●后排1个 | - | - | - | ●8 | - | ●LED | ●LED | ●标配 | ●标配 | ●标配 | - | - | - | ●标配 | - | ●多色 | - | ●标配 | - | ●前排 ●后排 | ●全车 | ●标配 | ●电动调节图示 ●加热 ●电动折叠 ●记忆 ●锁车自动折叠 | - | ● 主驾驶位+有照明 ● 副驾驶位+有照明 | - | - | ●标配 | ●标配 | - | - | - | ●自动 | - | ●标配 | ●双区空调 | ●标配 | ●标配 | ●标配 | ●标配 | ●标配图示 | - | ●服务预约 ●车辆监控 ●数字钥匙 ●充电管理 ●远程控制 | - | ●标配 | - |  |  |  |  | 可选外观、内饰、轮毂、制动器 | 纯电动 272马力 |  |  | 待查 待查 待查 |  |  |  |  | 待查 待查 | 待查 待查 | 待查 待查 待查 | 待查 | [48 empty] | ○选配暂无价格 |  |  | 超长距离记忆泊车（HAVP） 高精地图自主泊车（PAVP）﹡ 千里眼云监控模式 一键遥控泊车 A学B用自进化模式/自动避障/跨楼层泊车﹡ ●标配 | FAPA智能泊车+RPA遥控泊车 540°智能影像（透明底盘） ●标配 | [27 empty] | ●标配 | [28 empty] | ADiGO 2.5智驾辅助系统 高速NDA智能领航辅助系统 高精地图 ●标配 | ●标配
314 | 宝马iX3 2022款 改款 领先型 | 31.99万 | 39.99万 | 华晨宝马 | 中型SUV | 纯电动 | 2022.09 |  | 500 | 快充0.75小时 慢充7.5小时 | 80 |  |  |  |  | 电动车单速变速箱 | 4746x1891x1683 | SUV | 180 | 6.8 |  | 16.7 | 3年或10万公里 | 8731.0元 | 4746 | 1891 | 1683 | 2864 | 1616 | 1632 | - | 5 | 平开门 | 5 | 2190 | - | 2725 |  | - | - | [10 empty] | 210(286Ps) |  | 400 | [8 empty] | 纯电动 286马力 | - | 210 | 286 | 400 | - | - | 210 | 400 | - | - | 单电机 | 后置 | 三元锂电池 | 8年或16万公里 | 80.0 | 154.0 | 快充0.75小时 慢充7.5小时 ●快充接口 | ●低温加热 ●液态冷却 | ●标配1个 | 电动车单速变速箱 | 1 | 固定齿比变速箱 | 后置后驱 | - | - | 麦弗逊式独立悬挂 | 多连杆式独立悬挂 | 电动助力 | 承载式 | 通风盘式 | 实心盘式 | 电子驻车 | 245/50 R19 | 245/50 R19 | - | - | ●标配 | ●标配 | ●标配 | ●标配 | ●标配 | ●车道偏离预警 ●前方碰撞预警 ●倒车车侧预警 | ●标配 | ●标配 | ●标配 | ●标配 | ●标配 | - | ●主驾驶位 ●副驾驶位 | ●前排 | ●标配 | - | - | - | - | - | - | ●标配 | ●胎压显示 | ●标配 | - | - | ●前 ●后 | ●倒车影像图示 ○360°全景影像 | ●定速巡航 ●自适应巡航 ●全速自适应巡航 | ●L2级 | ○选配 | ●标配 | ●标配图示 | - |  | - | - | - | - | - | - | - | - | - | ●运动 ●ECO ●标准舒适 | ●标配 | ●标配 | - | ●可开启全景天窗 | - | - | ●标配 | ●标配 | - | - | - | ●真皮 | ●上下+前后 | - | ●多功能控制 ○加热 | ●彩色 | ●全液晶 | ●12.3 | - | ●标配图示 | ○选配 | ●标配 |  | ●标配 | ●普通遥控钥匙 ○智能遥控钥匙 | ○前排 | ●标配图示 | ●标配 | - | - | ○选配10000元 | ○选配 | - | ○选配 | - | - | ●仿皮 | - | - | ●2+3 | - | - | ●主驾驶位 ●副驾驶位 | ●前后移动 ●靠背角度 ●高低调节 | ●头枕 ○腰部1500元 ●腿托 | ●前后移动 ●高低调节 ●靠背角度 | ●头枕 ●腿托 | ●靠背角度调节 | ●头枕 | ○暂无价格 加热 ●记忆(主驾驶) | - | - | - | ●前排 ●后排 | ●标配 | - | ●40:20:40 | - | - | ●大屏 | ●12.3吋 | ●标配 | ●标配 | ●标配图示 | ●标配 | ●CarLife ●CarPlay | ●标配 | ●标配 | 11/2021版本 | - | ●标配 | - | ○选配 | - | - | ●USB/Type-C | ●前排2个 ●后排2个 | - | - | ○哈曼卡顿 | ●6 ○16 | - | ●LED | ●LED | ●标配 | ●标配 | ●标配 | - | - | ●标配 | ●标配 | - | ●11色 | - | ●标配 | - | ●前排 ●后排 | ●全车 | ●标配 | ●电动调节图示 ●加热 ●电动折叠 ●记忆 ●倒车自动下翻 ●锁车自动折叠 ●自动防眩目 | ●自动防眩目 | ● 主驾驶位+有照明 ● 副驾驶位+有照明 | - | - | ●标配 | ●标配 | - | - | - | ●自动 | ●标配 | ●标配 | ●三区空调 | ●标配 | - | ●标配 | - | - | - | ●服务预约 ●车辆监控 ●充电管理 ●远程控制 - | ●标配 | - | - |  |  |  |  | 可选外观、内饰、轮毂、制动器4种选装包 | 纯电动 286马力 | [7 empty] | ●8 | ●12 | ●5 | - | [68 empty] | 前排座椅加热功能,方向盘加热功能 ○选配5000元 | BMW行车记录仪,自动泊车辅助系统Plus ○选配7000元 | BMW电动车声浪模拟,Harman/Kardon高端音响系统 ○选配11000元 | 手机无线充电,WiFi热点,无钥匙进入 (前排车门, 行李箱盖), 含感应开关行李箱盖 ○选配9000元 | - | [38 empty] | 银色窗框饰条,缎银格栅边框,标准型大灯 -
315 | 宝马iX3 2022款 领先型 | 31.99万 | 39.99万 | 华晨宝马 | 中型SUV | 纯电动 | 2021.09 |  | 500 | 快充0.75小时 慢充7.5小时 | 80 |  |  |  |  | 电动车单速变速箱 | 4746x1891x1683 | SUV | 180 | 6.8 |  | 16.7 | 3年或10万公里 | 8731.0元 | 4746 | 1891 | 1683 | 2864 | 1616 | 1632 | - | 5 | 平开门 | 5 | 2190 | - | 2725 |  | - | - | [10 empty] | 210(286Ps) |  | 400 | [8 empty] | 纯电动 286马力 | - | 210 | 286 | 400 | - | - | 210 | 400 | - | - | 单电机 | 后置 | 三元锂电池 | 8年或16万公里 | 80.0 | 154.0 | 快充0.75小时 慢充7.5小时 ●快充接口 | ●低温加热 ●液态冷却 | ●标配1个 | 电动车单速变速箱 | 1 | 固定齿比变速箱 | 后置后驱 | - | - | 麦弗逊式独立悬挂 | 多连杆式独立悬挂 | 电动助力 | 承载式 | 通风盘式 | 实心盘式 | 电子驻车 | 245/50 R19 | 245/50 R19 | - | - | ●标配 | ●标配 | ●标配 | ●标配 | ●标配 | ●车道偏离预警 ●前方碰撞预警 ●倒车车侧预警 | ●标配 | ●标配 | ●标配 | ●标配 | ●标配 | - | ●主驾驶位 ●副驾驶位 | ●前排 | ●标配 | - | - | - | - | - | - | ●标配 | ●胎压显示 | ●标配 | - | - | ●前 ●后 | ●倒车影像图示 ○360°全景影像 | ●定速巡航 ●自适应巡航 ●全速自适应巡航 | ●L2级 | ●标配 | ●标配 | ●标配图示 | - |  | - | - | - | - | - | - | - | - | - | ●运动 ●ECO ●标准舒适 | ●标配 | ●标配 | - | ●可开启全景天窗 | - | - | ●标配 | ●标配 | - | - | - | ●真皮 | ●上下+前后 | - | ●多功能控制 ○加热 | ●彩色 | ●全液晶 | ●12.3 | - | ●标配图示 | ○选配 | ●标配 |  | ●标配 | ●普通遥控钥匙 ○智能遥控钥匙 | ○前排 | ●标配图示 | ●标配 | - | - | ○选配10000元 | ○选配 | - | ○选配 | - | - | ●仿皮 | - | - | ●2+3 | - | - | ●主驾驶位 ●副驾驶位 | ●前后移动 ●靠背角度 ●高低调节 | ●头枕 - ●腿托 | ●前后移动 ●高低调节 ●靠背角度 | ●头枕 ●腿托 | ●靠背角度调节 | ●头枕 | ○暂无价格 加热 ●记忆(主驾驶) | - | - | - | ●前排 ●后排 | ●标配 | - | ●40:20:40 | - | - | ●大屏 | ●12.3吋 | ●标配 | ●标配 | ●标配图示 | ●标配 | ●CarLife ●CarPlay | ●标配 | ●标配 | 11/2021版本 | - | ●标配 | - | ○选配 | - | - | ●USB/Type-C | ●前排2个 ●后排2个 | - | - | ○哈曼卡顿 | ●6 ○16 | - | ●LED | ●LED | ●标配 | ●标配 | ●标配 | - | - | ●标配 | ●标配 | - | ●11色 | - | ●标配 | - | ●前排 ●后排 | ●全车 | ●标配 | ●电动调节图示 ●加热 ●电动折叠 ●记忆 ●倒车自动下翻 ●锁车自动折叠 ●自动防眩目 | ●自动防眩目 | ● 主驾驶位+有照明 ● 副驾驶位+有照明 | - | - | ●标配 | ●标配 | - | - | - | ●自动 | ●标配 | ●标配 | ●三区空调 | ●标配 | - | ●标配 | - | - | - | ●服务预约 ●车辆监控 ●充电管理 ●远程控制 - | ●标配 | - | - |  |  |  |  | 可选外观、内饰、轮毂、制动器4种选装包 | 纯电动 286马力 | [7 empty] | ●8 | ●12 | ●5 | - | [68 empty] | 前排座椅加热功能,方向盘加热功能 ○选配5000元 | BMW行车记录仪,自动泊车辅助系统Plus ○选配7000元 | BMW电动车声浪模拟,Harman/Kardon高端音响系统 ○选配11000元 | 手机无线充电,WiFi热点,无钥匙进入 (前排车门, 行李箱盖), 含感应开关行李箱盖 ○选配9000元 | ●标配 | [38 empty] | 银色窗框饰条,缎银格栅边框,标准型大灯 -
316 | 宝马iX3 2022款 改款 创领型 | 35.99万 | 43.99万 | 华晨宝马 | 中型SUV | 纯电动 | 2022.09 |  | 490 | 快充0.75小时 慢充7.5小时 | 80 |  |  |  |  | 电动车单速变速箱 | 4746x1891x1683 | SUV | 180 | 6.8 |  | 16.9 | 3年或10万公里 | 8731.0元 | 4746 | 1891 | 1683 | 2864 | 1616 | 1632 | - | 5 | 平开门 | 5 | 2190 | - | 2725 |  | - | - | [10 empty] | 210(286Ps) |  | 400 | [8 empty] | 纯电动 286马力 | - | 210 | 286 | 400 | - | - | 210 | 400 | - | - | 单电机 | 后置 | 三元锂电池 | 8年或16万公里 | 80.0 | 154.0 | 快充0.75小时 慢充7.5小时 ●快充接口 | ●低温加热 ●液态冷却 | ●标配1个 | 电动车单速变速箱 | 1 | 固定齿比变速箱 | 后置后驱 | - | - | 麦弗逊式独立悬挂 | 多连杆式独立悬挂 | 电动助力 | 承载式 | 通风盘式 | 通风盘式 | 电子驻车 | 245/45 R20 | 245/45 R20 | - | - | ●标配 | ●标配 | ●标配 | ●标配 | ●标配 | ●车道偏离预警 ●前方碰撞预警 ●倒车车侧预警 | ●标配 | ●标配 | ●标配 | ●标配 | ●标配 | - | ●主驾驶位 ●副驾驶位 | ●前排 | ●标配 | - | - | - | - | - | - | ●标配 | ●胎压显示 | ●标配 | - | - | ●前 ●后 | ●倒车影像 ●360°全景影像 | ●定速巡航 ●自适应巡航 ●全速自适应巡航 | ●L2级 | ●标配 | ●标配 | ●标配图示 | - |  | - | - | - | - | - | - | - | - | - | ●运动 ●ECO ●标准舒适 | ●标配 | ●标配 | - | ●可开启全景天窗 | - | - | ●标配 | ●标配 | - | - | - | ●真皮 | ●上下+前后 | - | ●多功能控制 ○加热3000元 | ●彩色 | ●全液晶 | ●12.3 | - | ●标配图示 | ●标配图示 | ●标配 |  | ●标配 | - ●智能遥控钥匙 | ●前排 | ●标配图示 | ●标配 | - | - | ●标配 | ●标配 | - | ●标配图示 | - | - | ●仿皮 | - | - | ●2+3 | - | - | ●主驾驶位 ●副驾驶位 | ●前后移动 ●靠背角度 ●高低调节 | ●头枕 ○腰部1500元 ●腿托 | ●前后移动 ●高低调节 ●靠背角度 | ●头枕 ●腿托 | ●靠背角度调节 | ●头枕 | ●加热 ●记忆(主驾驶) | - | - | - | ●前排 ●后排 | ●标配 | - | ●40:20:40 | - | - | ●大屏 | ●12.3吋 | ●标配 | ●标配 | ●标配图示 | ●标配 | ●CarLife ●CarPlay | ●标配 | ●标配 | 11/2021版本 | - | ●标配 | - | ●标配 | - | - | ●USB/Type-C | ●前排2个 ●后排2个 | - | - | ●哈曼卡顿 | - ●16 | - | ●LED | ●LED | ●标配 | ●标配 | ●标配 | - | - | ●标配 | ●标配 | - | ●11色 | - | ●标配 | - | ●前排 ●后排 | ●全车 | ●标配 | ●电动调节图示 ●加热 ●电动折叠 ●记忆 ●倒车自动下翻 ●锁车自动折叠 ●自动防眩目 | ●自动防眩目 | ● 主驾驶位+有照明 ● 副驾驶位+有照明 | - | - | ●标配 | ●标配 | - | - | - | ●自动 | ●标配 | ●标配 | ●三区空调 | ●标配 | - | ●标配 | - | - | - | ●服务预约 ●车辆监控 ●充电管理 ●远程控制 ●数字钥匙 | ●标配 | - | - |  |  |  |  | 可选外观、内饰、轮毂、制动器2种选装包 | 纯电动 286马力 | [7 empty] | ●8 | ●12 | ●5 | - | [68 empty] | 方向盘加热功能 ○选配3000元 | BMW行车记录仪,自动泊车辅助系统Plus - | BMW电动车声浪模拟,Harman/Kardon高端音响系统 - | 手机无线充电,WiFi热点,无钥匙进入 (前排车门, 行李箱盖), 含感应开关行李箱盖 - | - | [38 empty] | 银色窗框饰条,缎银格栅边框,标准型大灯 ○选配500元
317 | 宝马iX3 2022款 创领型 | 35.99万 | 43.99万 | 华晨宝马 | 中型SUV | 纯电动 | 2021.09 |  | 490 | 快充0.75小时 慢充7.5小时 | 80 |  |  |  |  | 电动车单速变速箱 | 4746x1891x1683 | SUV | 180 | 6.8 |  | 16.9 | 3年或10万公里 | 8731.0元 | 4746 | 1891 | 1683 | 2864 | 1616 | 1632 | - | 5 | 平开门 | 5 | 2190 | - | 2725 |  | - | - | [10 empty] | 210(286Ps) |  | 400 | [8 empty] | 纯电动 286马力 | - | 210 | 286 | 400 | - | - | 210 | 400 | - | - | 单电机 | 后置 | 三元锂电池 | 8年或16万公里 | 80.0 | 154.0 | 快充0.75小时 慢充7.5小时 ●快充接口 | ●低温加热 ●液态冷却 | ●标配1个 | 电动车单速变速箱 | 1 | 固定齿比变速箱 | 后置后驱 | - | - | 麦弗逊式独立悬挂 | 多连杆式独立悬挂 | 电动助力 | 承载式 | 通风盘式 | 通风盘式 | 电子驻车 | 245/45 R20 | 245/45 R20 | - | - | ●标配 | ●标配 | ●标配 | ●标配 | ●标配 | ●车道偏离预警 ●前方碰撞预警 ●倒车车侧预警 | ●标配 | ●标配 | ●标配 | ●标配 | ●标配 | - | ●主驾驶位 ●副驾驶位 | ●前排 | ●标配 | - | - | - | - | - | - | ●标配 | ●胎压显示 | ●标配 | - | - | ●前 ●后 | ●倒车影像 ●360°全景影像 | ●定速巡航 ●自适应巡航 ●全速自适应巡航 | ●L2级 | ●标配 | ●标配 | ●标配图示 | - |  | - | - | - | - | - | - | - | - | - | ●运动 ●ECO ●标准舒适 | ●标配 | ●标配 | - | ●可开启全景天窗 | - | - | ●标配 | ●标配 | - | - | - | ●真皮 | ●上下+前后 | - | ●多功能控制 ○加热3000元 | ●彩色 | ●全液晶 | ●12.3 | - | ●标配图示 | ●标配图示 | ●标配 |  | ●标配 | - ●智能遥控钥匙 | ●前排 | ●标配图示 | ●标配 | - | - | ●标配 | ●标配 | - | ●标配图示 | - | - | ●仿皮 | - | - | ●2+3 | - | - | ●主驾驶位 ●副驾驶位 | ●前后移动 ●靠背角度 ●高低调节 | ●头枕 - ●腿托 | ●前后移动 ●高低调节 ●靠背角度 | ●头枕 ●腿托 | ●靠背角度调节 | ●头枕 | ●加热 ●记忆(主驾驶) | - | - | - | ●前排 ●后排 | ●标配 | - | ●40:20:40 | - | - | ●大屏 | ●12.3吋 | ●标配 | ●标配 | ●标配图示 | ●标配 | ●CarLife ●CarPlay | ●标配 | ●标配 | 11/2021版本 | - | ●标配 | - | ●标配 | - | - | ●USB/Type-C | ●前排2个 ●后排2个 | - | - | ●哈曼卡顿 | - ●16 | - | ●LED | ●LED | ●标配 | ●标配 | ●标配 | - | - | ●标配 | ●标配 | - | ●11色 | - | ●标配 | - | ●前排 ●后排 | ●全车 | ●标配 | ●电动调节图示 ●加热 ●电动折叠 ●记忆 ●倒车自动下翻 ●锁车自动折叠 ●自动防眩目 | ●自动防眩目 | ● 主驾驶位+有照明 ● 副驾驶位+有照明 | - | - | ●标配 | ●标配 | - | - | - | ●自动 | ●标配 | ●标配 | ●三区空调 | ●标配 | - | ●标配 | - | - | - | ●服务预约 ●车辆监控 ●充电管理 ●远程控制 ●数字钥匙 | ●标配 | - | - |  |  |  |  | 可选外观、内饰、轮毂、制动器2种选装包 | 纯电动 286马力 | [7 empty] | ●8 | ●12 | ●5 | - | [68 empty] | 方向盘加热功能 ○选配3000元 | BMW行车记录仪,自动泊车辅助系统Plus - | BMW电动车声浪模拟,Harman/Kardon高端音响系统 - | 手机无线充电,WiFi热点,无钥匙进入 (前排车门, 行李箱盖), 含感应开关行李箱盖 - | ●标配 | [38 empty] | 银色窗框饰条,缎银格栅边框,标准型大灯 ○选配500元
318 | 零跑T03 2022款 玛瑙版 | 7.95万 | 7.95万 | 零跑汽车 | 微型车 | 纯电动 | 2022.03 |  | 301 | 快充0.6小时 慢充2.75小时 | 80 |  |  |  |  | 电动车单速变速箱 | 3620x1652x1592 | 两厢车 | 100 | 14.5 |  | 11.1 | 3年或12万公里 | - | 3620 | 1652 | 1592 | 2400 | 1410 | 1410 | 140 | 5 | 平开门 | 4 | 1190 | - | 1490 |  | 210-508 | - | [10 empty] | 55(75Ps) |  | 155 | [8 empty] | 纯电动 75马力 | 永磁/同步 | 55 | 75 | 155 | 55 | 155 | - | - | - | - | 单电机 | 前置 | 磷酸铁锂电池 | 8年或15万公里 | 31.9 | - | 快充0.6小时 慢充2.75小时 ●快充接口 | ●低温加热 | - | 电动车单速变速箱 | 1 | 固定齿比变速箱 | 前置前驱 | - | - | 麦弗逊式独立悬挂 | 纵臂扭转梁式非独立悬挂 | 电动助力 | 承载式 | 通风盘式 | 实心盘式 | 电子驻车 | 165/65 R15 | 165/65 R15 | - |  | ●标配 | ●标配 | - | - | - | - - | - | - | - | - | - | - | ●主驾驶位 ●副驾驶位 | - | - | - | - | - | - | - | - | ●标配 | ●胎压显示 | ●标配 | - | - | - ●后 | ●倒车影像图示 | - - - | - | - | ●标配 | - | - |  | - | - | - | - | - | - | - |  | - | ●运动 ●ECO ●标准舒适 | ●标配 | ●标配 |  | - | - | - | - | ●标配 |  | - | - | ●塑料 - | - | - | ●多功能控制 | ●彩色 | ●全液晶 | ●8 | - | - | - | - |  | ●标配 | ●普通遥控钥匙 | - | ●标配图示 | ●标配 | - | - | - | - | - | - | - | - | ●织物 | - | - |  | - |  | - | ●前后移动 ●靠背角度 - | - | ●前后移动 ●靠背角度 | - | - | ●头枕 | - | - |  | - | - | - | - | ●整排放倒 |  | - | ●大屏 | ●10.1吋 | ●标配 | ●标配 | - | ●标配 | - | ●标配 | ●标配 | 1.01.73版本 | - | ●标配 | - | ●标配 | - | - | ●USB/Type-C | ●前排1个 | - | - | - | ●2 | - | ●卤素 | ●卤素 | - | - | ●标配 | - | - | - | ●标配 | - | - | - | ●标配 | - | ●前排 ●后排 | - | - | ●电动调节图示 - | - | ● 主驾驶位+无照明 ● 副驾驶位+无照明 | - | - | - | - |  | - | - | ●手动 | - | - | - | - | - | - | - | - | - | ●充电管理 ●远程控制 | - | - | - |  |  |  |  | 可选外观、内饰、轮毂、制动器 | 纯电动 75马力 | [7 empty] | ●1 - | ●2 - | - | -
319 | 零跑T03 2022款 特别版 | 8.59万 | 8.59万 | 零跑汽车 | 微型车 | 纯电动 | 2022.05 |  | 403 | 快充0.6小时 慢充3.5小时 | 80 |  |  |  |  | 电动车单速变速箱 | 3620x1652x1577 | 两厢车 | 100 | 14.0 |  | 11.1 | 3年或12万公里 | - | 3620 | 1652 | 1577 | 2400 | 1410 | 1410 | 140 | 5 | 平开门 | 4 | 1190 | - | 1490 |  | 210-508 | - | [10 empty] | 55(75Ps) |  | 155 | [8 empty] | 纯电动 75马力 | 永磁/同步 | 55 | 75 | 155 | 55 | 155 | - | - | - | - | 单电机 | 前置 | 三元锂电池 | 8年或15万公里 | 38.0 | - | 快充0.6小时 慢充3.5小时 ●快充接口 | ●低温加热 | - | 电动车单速变速箱 | 1 | 固定齿比变速箱 | 前置前驱 | - | - | 麦弗逊式独立悬挂 | 纵臂扭转梁式非独立悬挂 | 电动助力 | 承载式 | 通风盘式 | 鼓式 | 手刹 | 165/65 R15 | 165/65 R15 | - |  | ●标配 | ●标配 | - | - | - | - - | - | - | - | - | - | - | ●主驾驶位 ●副驾驶位 | - | - | - | - | - | - | - | - | ●标配 | ●胎压显示 | ●标配 | - | - | - ●后 | ●倒车影像图示 | - - - | - | - | - | - | - |  | - | - | - | - | - | - | - |  | - | ●运动 ●ECO ●标准舒适 | ●标配 | ●标配 |  | - | - | - | - | ●标配 |  | - | - | ●塑料 - | - | - | ●多功能控制 | ●彩色 | ●全液晶 | ●8 | - | - | - | - |  | ●标配 | ●普通遥控钥匙 | - | ●标配图示 | ●标配 | - | - | - | - | - | - | - | - | ●织物 | - | - |  | - |  | - | ●前后移动 ●靠背角度 - | - | ●前后移动 ●靠背角度 | - | - | ●头枕 | - | - |  | - | - | - | - | ●整排放倒 |  | - | ●大屏 | ●10.1吋 | ●标配 | ●标配 | - | ●标配 | - | ●标配 | ●标配 | 1.01.73版本 | - | - | - | ●标配 | - | - | ●USB/Type-C | ●前排1个 | - | - | - | ●2 | - | ●卤素 | ●卤素 | - | - | ●标配 | - | - | - | ●标配 | - | - | - | ●标配 | - | ●前排 ●后排 | - | - | ●电动调节图示 - | - | ● 主驾驶位+无照明 ● 副驾驶位+无照明 | - | - | - | - |  | - | - | ●手动 | - | - | - | - | - | - | - | - | - | ●充电管理 ●远程控制 | - | - | - |  |  |  |  | 可选外观、内饰、轮毂、制动器 | 纯电动 75马力 | [7 empty] | ●1 - | ●2 - | - | -
320 | 零跑T03 2022款 皓玉版 | 8.65万 | 8.65万 | 零跑汽车 | 微型车 | 纯电动 | 2022.03 |  | 403 | 快充0.6小时 慢充3.5小时 | 80 |  |  |  |  | 电动车单速变速箱 | 3620x1652x1592 | 两厢车 | 100 | 12.0 |  | 11.6 | 3年或12万公里 | - | 3620 | 1652 | 1592 | 2400 | 1410 | 1410 | 140 | 5 | 平开门 | 4 | 1190 | - | 1490 |  | 210-508 | - | [10 empty] | 80(109Ps) |  | 158 | [8 empty] | 纯电动 109马力 | 永磁/同步 | 80 | 109 | 158 | 80 | 158 | - | - | - | - | 单电机 | 前置 | 磷酸铁锂电池 | 8年或15万公里 | 41.0 | - | 快充0.6小时 慢充3.5小时 ●快充接口 | ●低温加热 | - | 电动车单速变速箱 | 1 | 固定齿比变速箱 | 前置前驱 | - | - | 麦弗逊式独立悬挂 | 纵臂扭转梁式非独立悬挂 | 电动助力 | 承载式 | 通风盘式 | 实心盘式 | 电子驻车 | 165/65 R15 | 165/65 R15 | - |  | ●标配 | ●标配 | - | - | - | - - | - | - | - | - | - | - | ●主驾驶位 ●副驾驶位 | - | - | - | - | - | - | - | - | ●标配 | ●胎压显示 | ●标配 | - | - | - ●后 | ●倒车影像图示 | - - - | - | - | ●标配 | - | - |  | - | - | - | - | - | - | - |  | - | ●运动 ●ECO ●标准舒适 | ●标配 | ●标配 |  | - | - | - | - | ●标配 |  | - | - | ●塑料 - | - | - | ●多功能控制 | ●彩色 | ●全液晶 | ●8 | - | - | - | - |  | ●标配 | ●普通遥控钥匙 | - | ●标配图示 | ●标配 | - | - | - | - | - | - | - | - | ●织物 | - | - |  | - |  | - | ●前后移动 ●靠背角度 - | - | ●前后移动 ●靠背角度 | - | - | ●头枕 | - | - |  | - | - | - | - | ●整排放倒 |  | - | ●大屏 | ●10.1吋 | ●标配 | ●标配 | - | ●标配 | - | ●标配 | ●标配 | 1.01.73版本 | - | ●标配 | - | ●标配 | - | - | ●USB/Type-C | ●前排1个 | - | - | - | ●2 | - | ●卤素 | ●卤素 | - | - | ●标配 | - | - | - | ●标配 | - | - | - | ●标配 | - | ●前排 ●后排 | - | - | ●电动调节图示 - | - | ● 主驾驶位+无照明 ● 副驾驶位+无照明 | - | - | - | - |  | - | - | ●手动 | - | - | - | - | - | - | - | - | - | ●充电管理 ●远程控制 | - | - | - |  |  |  |  | 可选外观、内饰、轮毂、制动器 | 纯电动 109马力 | [7 empty] | ●1 - | ●2 - | - | -
321 | 零跑T03 2022款 琥珀版 | 8.85万 | 8.85万 | 零跑汽车 | 微型车 | 纯电动 | 2022.03 |  | 403 | 快充0.6小时 慢充3.5小时 | 80 |  |  |  |  | 电动车单速变速箱 | 3620x1652x1592 | 两厢车 | 100 | 12.0 |  | 11.6 | 3年或12万公里 | - | 3620 | 1652 | 1592 | 2400 | 1410 | 1410 | 140 | 5 | 平开门 | 4 | 1190 | - | 1490 |  | 210-508 | - | [10 empty] | 80(109Ps) |  | 158 | [8 empty] | 纯电动 109马力 | 永磁/同步 | 80 | 109 | 158 | 80 | 158 | - | - | - | - | 单电机 | 前置 | 磷酸铁锂电池 | 8年或15万公里 | 41.0 | - | 快充0.6小时 慢充3.5小时 ●快充接口 | ●低温加热 | - | 电动车单速变速箱 | 1 | 固定齿比变速箱 | 前置前驱 | - | - | 麦弗逊式独立悬挂 | 纵臂扭转梁式非独立悬挂 | 电动助力 | 承载式 | 通风盘式 | 实心盘式 | 电子驻车 | 165/65 R15 | 165/65 R15 | - |  | ●标配 | ●标配 | - | - | - | - - | - | - | - | - | - | - | ●主驾驶位 ●副驾驶位 | - | - | - | - | - | - | - | - | ●标配 | ●胎压显示 | ●标配 | - | - | - ●后 | ●倒车影像图示 | - - - | - | - | ●标配 | - | - |  | - | - | - | - | - | - | - |  | - | ●运动 ●ECO ●标准舒适 | ●标配 | ●标配 |  | - | - | - | - | ●标配 |  | - | - | ●塑料 - | - | - | ●多功能控制 | ●彩色 | ●全液晶 | ●8 | - | - | - | - |  | ●标配 | ●普通遥控钥匙 | - | ●标配图示 | ●标配 | - | - | - | - | - | - | - | - | ●织物 | - | - |  | - |  | - | ●前后移动 ●靠背角度 - | - | ●前后移动 ●靠背角度 | - | - | ●头枕 | - | - |  | - | - | - | - | ●整排放倒 |  | - | ●大屏 | ●10.1吋 | ●标配 | ●标配 | - | ●标配 | - | ●标配 | ●标配 | 1.01.73版本 | - | ●标配 | - | ●标配 | - | - | ●USB/Type-C | ●前排1个 | - | - | - | ●2 | - | ●卤素 | ●卤素 | - | - | ●标配 | - | - | - | ●标配 | - | - | - | ●标配 | - | ●前排 ●后排 | - | - | ●电动调节图示 - | - | ● 主驾驶位+无照明 ● 副驾驶位+无照明 | - | - | - | - |  | - | - | ●手动 | - | - | - | - | - | - | - | - | - | ●充电管理 ●远程控制 | - | - | - |  |  |  |  | 可选外观、内饰、轮毂、制动器 | 纯电动 109马力 | [7 empty] | ●1 - | ●2 - | - | -
322 | 零跑T03 2022款 耀金版 | 9.25万 | 9.25万 | 零跑汽车 | 微型车 | 纯电动 | 2021.12 |  | 403 | 快充0.6小时 慢充3.5小时 | 80 |  |  |  |  | 电动车单速变速箱 | 3620x1652x1592 | 两厢车 | 100 | 12.0 |  | 11.6 | 3年或12万公里 | - | 3620 | 1652 | 1592 | 2400 | 1410 | 1410 | 140 | 5 | 平开门 | 4 | 1190 | - | 1490 |  | 210-508 | - | [10 empty] | 80(109Ps) |  | 158 | [8 empty] | 纯电动 109马力 | 永磁/同步 | 80 | 109 | 158 | 80 | 158 | - | - | - | - | 单电机 | 前置 | 磷酸铁锂电池 | 8年或15万公里 | 41.0 | - | 快充0.6小时 慢充3.5小时 ●快充接口 | ●低温加热 | - | 电动车单速变速箱 | 1 | 固定齿比变速箱 | 前置前驱 | - | - | 麦弗逊式独立悬挂 | 纵臂扭转梁式非独立悬挂 | 电动助力 | 承载式 | 通风盘式 | 实心盘式 | 电子驻车 | 165/65 R15 | 165/65 R15 | - |  | ●标配 | ●标配 | ●标配 | ●标配 | ●标配 | - - | - | - | - | - | - | - | ●主驾驶位 ●副驾驶位 | - | - | - | - | - | - | - | - | ●标配 | ●胎压显示 | ●标配 | - | - | - ●后 | ●倒车影像图示 | ●定速巡航图示 - - | - | - | ●标配 | ●标配图示 | - |  | - | - | - | - | - | - | - |  | - | ●运动 ●ECO ●标准舒适 | ●标配 | ●标配 |  | ●不可开启全景天窗 | - | - | - | ●标配 |  | - | - | ●塑料 - | - | - | ●多功能控制 | ●彩色 | ●全液晶 | ●8 | - | - | - | - |  | ●标配 | ●普通遥控钥匙 | - | ●标配图示 | ●标配 | - | - | - | - | - | - | - | - | ●仿皮 | - | - |  | - |  | - | ●前后移动 ●靠背角度 ●高低调节 | - | ●前后移动 ●靠背角度 | - | - | ●头枕 | - | - |  | - | - | - | - | ●整排放倒 |  | - | ●大屏 | ●10.1吋 | ●标配 | ●标配 | - | ●标配 | - | ●标配 | ●标配 | 1.01.73版本 | - | ●标配 | - | ●标配 | - | - | ●USB/Type-C | ●前排2个 | - | - | - | ●2 | - | ●卤素 | ●卤素 | ●标配 | - | ●标配 | - | - | - | ●标配 | - | - | - | ●标配 | - | ●前排 ●后排 | - | - | ●电动调节图示 ●加热 | - | ● 主驾驶位+无照明 ● 副驾驶位+无照明 | - | - | - | - |  | - | - | ●手动 | - | - | - | - | - | - | - | - | - | ●充电管理 ●远程控制 | - | - | - |  |  |  |  | 可选外观、内饰、轮毂、制动器 | 纯电动 109马力 | [7 empty] | 待查 待查 | 待查 待查 | 待查 | 待查
323 | 零跑T03 2022款 星钻版 | 9.65万 | 9.65万 | 零跑汽车 | 微型车 | 纯电动 | 2021.12 |  | 403 | 快充0.6小时 慢充3.5小时 | 80 |  |  |  |  | 电动车单速变速箱 | 3620x1652x1592 | 两厢车 | 100 | 12.0 |  | 11.6 | 3年或12万公里 | - | 3620 | 1652 | 1592 | 2400 | 1410 | 1410 | 140 | 5 | 平开门 | 4 | 1190 | - | 1490 |  | 210-508 | - | [10 empty] | 80(109Ps) |  | 158 | [8 empty] | 纯电动 109马力 | 永磁/同步 | 80 | 109 | 158 | 80 | 158 | - | - | - | - | 单电机 | 前置 | 磷酸铁锂电池 | 8年或15万公里 | 41.0 | - | 快充0.6小时 慢充3.5小时 ●快充接口 | ●低温加热 | - | 电动车单速变速箱 | 1 | 固定齿比变速箱 | 前置前驱 | - | - | 麦弗逊式独立悬挂 | 纵臂扭转梁式非独立悬挂 | 电动助力 | 承载式 | 通风盘式 | 实心盘式 | 电子驻车 | 165/65 R15 | 165/65 R15 | - |  | ●标配 | ●标配 | ●标配 | ●标配 | ●标配 | ●车道偏离预警 ●前方碰撞预警 | ●标配 | - | ●标配 | ●标配 | ●标配 | - | ●主驾驶位 ●副驾驶位 | - | - | - | - | - | - | - | - | ●标配 | ●胎压显示 | ●标配 | - | - | ●前 ●后 | ●倒车影像图示 | ●定速巡航 ●自适应巡航 ●全速自适应巡航 | ●L2级 | ●标配 | ●标配 | ●标配图示 | - |  | - | - | - | - | - | - | - |  | - | ●运动 ●ECO ●标准舒适 | ●标配 | ●标配 |  | ●不可开启全景天窗 | - | - | - | ●标配 |  | - | - | - ●皮质 | ●上下 | - | ●多功能控制 | ●彩色 | ●全液晶 | ●8 | - | - | - | - |  | ●标配 | ●普通遥控钥匙 | - | ●标配图示 | ●标配 | - | - | - | ●标配 | - | - | - | - | ●仿皮 | - | - |  | - |  | - | ●前后移动 ●靠背角度 ●高低调节 | - | ●前后移动 ●靠背角度 | - | - | ●头枕 | - | - |  | - | - | - | - | ●整排放倒 |  | - | ●大屏 | ●10.1吋 | ●标配 | ●标配 | - | ●标配 | - | ●标配 | ●标配 | 1.01.73版本 | ●标配 | ●标配 | - | ●标配 | - | - | ●USB/Type-C | ●前排2个 | - | - | - | ●4 | - | ●卤素 | ●卤素 | ●标配 | - | ●标配 | - | - | - | ●标配 | - | - | - | ●标配 | - | ●前排 ●后排 | ●全车 | ●标配 | ●电动调节图示 ●加热 | - | ● 主驾驶位+无照明 ● 副驾驶位+无照明 | - | - | - | - |  | - | - | ●手动 | - | - | - | - | - | - | - | - | - | ●充电管理 ●远程控制 | - | - | - |  |  |  |  | 可选外观、内饰、轮毂、制动器 | 纯电动 109马力 | [7 empty] | 待查 待查 | 待查 待查 | 待查 | 待查
324 | 理想ONE 2021款 增程6座版 | 34.98万 | 34.98万 | 理想汽车 | 中大型SUV | 增程式 | 2021.05 |  | 188 | 快充0.5小时 慢充6小时 | 80 |  |  |  |  | 电动车单速变速箱 | 5030x1960x1760 | SUV | 172 | 6.5 | 1.5 | 20.2 | 5年或10万公里 | 9038.0元 | 5030 | 1960 | 1760 | 2935 | - | - | 180 | 5 | 平开门 | 6 | 2300 | - | 2825 | 55.0 | 302-1066 | - | DAM12TD | 1199 | 1.2 | 涡轮增压 | L | 3 | 4 | - | DOHC | 131 | 96 | 5500 | - | - | - | 增程式 | 95# | 缸内直喷 | 铝 | 铝 | 国VI b | 增程式 333马力 | 永磁/同步 | 245 | 333 | 455 | 100 | 240 | 145 | 215 | 245 | 455 | 双电机 | 前置+后置 | 三元锂电池 | 8年或12万公里 | 40.5 | - | 快充0.5小时 慢充6小时 ●快充接口 | ●低温加热 ●液态冷却 | ●标配1个 充电桩功率7.0Kw | 电动车单速变速箱 | 1 | 固定齿比变速箱 | 双电机四驱 | 电动四驱 | - | 麦弗逊式独立悬挂 | 多连杆式独立悬挂 | 电动助力 | 承载式 | 通风盘式 | 通风盘式 | 电子驻车 | 255/50 R20 | 255/50 R20 | - | - | ●标配 | ●标配 | ●标配 | ●标配 | ●标配 | ●车道偏离预警 ●前方碰撞预警 ●倒车车侧预警 ●DOW开门预警 | ●标配 | ●标配 | ●标配 | - | ●标配 | - | ●主驾驶位 ●副驾驶位 | ●前排 | ●标配 | ●主驾驶位 | - | - | - | - | - | ●标配 | ●胎压显示 | ●标配 | - | - | ●前 ●后 | ●倒车影像 ●360°全景影像 | ●定速巡航 ●自适应巡航 ●全速自适应巡航 | ●L2级 | ●标配 | ●标配 | ●标配图示 | ●标配图示 | - | ●软硬 | - | - | - | - | - | - | - | - | ●运动 ●ECO ●标准舒适 | ●标配 | ●标配 | - | ●可开启全景天窗 | ●标配 | - | ●标配 | ●标配 | - | - | - | ●真皮 | ●上下+前后 | - | ●多功能控制 ●加热 | ●彩色 | ●全液晶 | ●12.3 | ○选配5999元 | ●标配图示 | ●标配图示 | ●标配 | ●标配 | ●标配 | ●智能遥控钥匙 ●手机蓝牙钥匙 | ●全车图示 | ●标配图示 | ●标配 | ●标配 | ●标配 | - | ●标配 | - | ●标配图示 | - | ●标配 | ●真皮 | ●Nappa真皮 | - | ●2+2+2 | ●标配 | ●2座 | ●主驾驶位 ●副驾驶位 ●第二排 | ●前后移动 ●靠背角度 ●高低调节 | ●头枕 ●腰部 | ●前后移动 ●高低调节 ●靠背角度 | ●头枕 ●腰部 | ●前后移动 ●靠背角度调节 | ●头枕 ●腰部 | ●加热 ●通风 ●记忆(主驾驶) ●按摩 | ●加热 ●按摩 | - | ●标配图示 | ●前排 ●后排 | ●标配 | - | ●50:50 | - | - | ●大屏 | ●16.2吋 | ●标配 | ●标配 | ●标配图示 | ●标配 | - | ●标配 | ●标配 | V3.1.88/3.1.91 | - | ●标配 | - | - | - | - | ●USB/Type-C | ●前排2个 ●后排5个 | - | - | - | ●12 | - | ●LED | ●LED | ●标配 | ●标配 | ●标配 | ●标配 | ●标配 | - | ●标配 | - | ●单色 | - | ●标配 | - | ●前排 ●后排 | ●全车 | ●标配 | ●电动调节图示 ●加热 ●电动折叠 ●记忆 ●倒车自动下翻 ●锁车自动折叠 ●自动防眩目 | ●自动防眩目 | ● 主驾驶位+有照明 ● 副驾驶位+有照明 | ●标配 | - | ●标配 | ●标配 | - | ●全车 | - | ●自动 | ●标配 | ●标配 | ●三区空调 | ●标配 | ●标配 | ●标配 | - | - | - | ●服务预约 ●车辆监控 ●数字钥匙 ●充电管理 ●远程控制 | - | ●标配 | - |  |  |  |  | 可选外观、内饰、轮毂、制动器 | 增程式 333马力 |  |  | ●AD高级辅助驾驶系统 | ●地平线征程3 | ●10 | ●Android AUTOMOTIVE | ●高通骁龙820A | ●5 | ●12 | ●5 | - | [47 empty] | 宁德时代 | [18 empty] | ●12.3吋 | [6 empty] | ●10.1吋 | [38 empty] | ●标配
325 | 红旗E-HS9 2022款 改款 460km 旗悦版 七座 | 50.98万 | 50.98万 | 一汽红旗 | 大型SUV | 纯电动 | 2022.06 |  | 460 | 快充0.8小时 慢充8.4小时 | 80 |  |  |  |  | 电动车单速变速箱 | 5209x2010x1731 | SUV | 200 | 6.5 |  | 18.1 | 4年或10万公里(首任车主不限年限/不限里程) | - | 5209 | 2010 | 1731 | 3110 | 1708 | 1709 | 150 | 5 | 平开门 | 7 | 2512 | - | 3057 |  | - | - | [10 empty] | 320(435Ps) |  | 600 | [8 empty] | 纯电动 435马力 | 永磁/同步 | 320 | 435 | 600 | 160 | 300 | 160 | 300 | - | - | 双电机 | 前置+后置 | 三元锂电池 | 8年或16万公里 | 84.0 | - | 快充0.8小时 慢充8.4小时 ●快充接口 | ●低温加热 ●液态冷却 | - | 电动车单速变速箱 | 1 | 固定齿比变速箱 | 双电机四驱 | 电动四驱 | - | 双横臂式独立悬挂 | 多连杆式独立悬挂 | 电动助力 | 承载式 | 通风盘式 | 通风盘式 | 电子驻车 | 265/45 R21 | 265/45 R21 | - | - | ●标配 | ●标配 | ●标配 | ●标配 | ●标配 | ●车道偏离预警 ●前方碰撞预警 ●后方交通预警 ●倒车车侧预警 ●DOW开门预警 | ●标配 | ●标配 | ●标配 | - | ●标配 | - | ●主驾驶位 ●副驾驶位 | ●前排 - | ●标配 | - | - | - | - | - | - | ●标配 | ●胎压显示 | ●标配 | - | - | ●前 ●后 | ●倒车影像 ●360°全景影像 | ●定速巡航 ●自适应巡航 ●全速自适应巡航 | ●L2级 | ●标配 | ●标配 | ●标配 | ●标配图示 |  | ○软硬+高低 | ○选配30000元 | - | - | - | - | - | - | - | ●运动 ●ECO ●越野 ●标准舒适 | ●标配 | ●标配 | - | ●可开启全景天窗 | ●标配 | - | ●标配 | ●标配 | - | - | ●标配 | ●真皮 | ●上下+前后 | ●标配 | ●多功能控制 ●记忆 - | ●彩色 | ●全液晶 | ●16.2 | - | ●标配图示 | - | ●标配 |  | ●标配 | ●智能遥控钥匙 ●手机蓝牙钥匙 | ●全车图示 | ●标配图示 | ●标配 | ●标配 | - | ○选配 | ●标配 | - | ●标配图示 | ●标配 | - | ●仿皮 | - | - | - - ●2+3+2 | - | ●2座 | ●主驾驶位 ●副驾驶位 - | ●前后移动 ●靠背角度 ●高低调节 | ●头枕 - - | ●前后移动 ●高低调节 ●靠背角度 | ●头枕 - - | ●前后移动 ●靠背角度调节 | ●头枕 - | - - ●记忆 - | - - - | - | - | ●前排 ●后排 | ●标配 | - | ●50:50 | ●标配 | - | ●大屏 | ●待查吋 | ●标配 | ●标配 | ●标配图示 | ●标配 | - | ●标配 | ●标配 |  | - | ●标配 | - | ●标配 | - | - | ●USB/Type-C | ●前排2个 ●后排4个 | - | - | - | ●8 - ○1613000元 | - | ●LED | ●LED | ●标配 | - | ●标配 | ●标配 | - | - | ●标配 | - | - | - | ●标配 | - | ●前排 ●后排 | ●全车 | ●标配 | ●电动调节图示 ●加热 ●电动折叠 ●记忆 ●倒车自动下翻 ●锁车自动折叠 - | ●自动防眩目 - | ● 主驾驶位+有照明 ● 副驾驶位+有照明 | ●标配 | - | ●标配 | ●标配 | - | ●前排 | - | ●自动 | ●标配 | ●标配 | ●四区空调 | ●标配 | - | ●标配 | - | ○选配2000元 | - | ●服务预约 ●车辆监控 ●数字钥匙 ●充电管理 ●远程控制 | - | ●标配 | - |  |  |  |  | 可选外观、内饰、轮毂、制动器 | 纯电动 435马力 | [77 empty] | ○待查7500元 - | [6 empty] | ●待查吋 | [39 empty] | ○选配36000元
326 | 红旗E-HS9 2022款 改款 460km 旗享版 六座 | 53.98万 | 53.98万 | 一汽红旗 | 大型SUV | 纯电动 | 2022.06 |  | 460 | 快充0.8小时 慢充8.4小时 | 80 |  |  |  |  | 电动车单速变速箱 | 5209x2010x1731 | SUV | 200 | 6.5 |  | 18.1 | 4年或10万公里(首任车主不限年限/不限里程) | - | 5209 | 2010 | 1731 | 3110 | 1708 | 1709 | 150 | 5 | 平开门 | 6 | 2515 | - | 2985 |  | - | - | [10 empty] | 320(435Ps) |  | 600 | [8 empty] | 纯电动 435马力 | 永磁/同步 | 320 | 435 | 600 | 160 | 300 | 160 | 300 | - | - | 双电机 | 前置+后置 | 三元锂电池 | 8年或16万公里 | 84.0 | - | 快充0.8小时 慢充8.4小时 ●快充接口 | ●低温加热 ●液态冷却 | - | 电动车单速变速箱 | 1 | 固定齿比变速箱 | 双电机四驱 | 电动四驱 | - | 双横臂式独立悬挂 | 多连杆式独立悬挂 | 电动助力 | 承载式 | 通风盘式 | 通风盘式 | 电子驻车 | 265/45 R21 | 265/45 R21 | - | - | ●标配 | ●标配 | ●标配 | ●标配 | ●标配 | ●车道偏离预警 ●前方碰撞预警 ●后方交通预警 ●倒车车侧预警 ●DOW开门预警 | ●标配 | ●标配 | ●标配 | - | ●标配 | - | ●主驾驶位 ●副驾驶位 | ●前排 ●后排 | ●标配 | - | - | - | - | - | - | ●标配 | ●胎压显示 | ●标配 | - | - | ●前 ●后 | ●倒车影像 ●360°全景影像 | ●定速巡航 ●自适应巡航 ●全速自适应巡航 | ●L2级 | ●标配 | ●标配 | ●标配 | ●标配图示 |  | ○软硬+高低 | ○选配30000元 | - | - | - | - | - | - | - | ●运动 ●ECO ●越野 ●标准舒适 | ●标配 | ●标配 | - | ●可开启全景天窗 | ●标配 | - | ●标配 | ●标配 | - | - | ●标配 | ●真皮 | ●上下+前后 | ●标配 | ●多功能控制 ●记忆 - | ●彩色 | ●全液晶 | ●16.2 | - | ●标配图示 | - | ●标配 |  | ●标配 | ●智能遥控钥匙 ●手机蓝牙钥匙 | ●全车图示 | ●标配图示 | ●标配 | ●标配 | - | ○选配 | ●标配 | - | ●标配图示 | ●标配 | ●标配 | ●真皮 | - | - | - ●2+2+2 - | ●标配 | ●2座 | ●主驾驶位 ●副驾驶位 ●第二排 | ●前后移动 ●靠背角度 ●高低调节 | ●头枕 ●腰部 ●腿托 | ●前后移动 ●高低调节 ●靠背角度 | ●头枕 ●腰部 ●腿托 | ●前后移动 ●靠背角度调节 | ●头枕 - | ●加热 - ●记忆 - | - - - | - | - | ●前排 ●后排 | - | - | ●50:50 | ●标配 | - | ●大屏 | ●待查吋 | ●标配 | ●标配 | ●标配图示 | ●标配 | - | ●标配 | ●标配 |  | - | ●标配 | - | ●标配 | - | - | ●USB/Type-C | ●前排2个 ●后排4个 | - | - | - | - ●12 ○166500元 | - | ●LED | ●LED | ●标配 | ●标配 | ●标配 | ●标配 | - | ●标配 | ●标配 | - | ●253色 | ●矩阵式 | ●标配 | - | ●前排 ●后排 | ●全车 | ●标配 | ●电动调节图示 ●加热 ●电动折叠 ●记忆 ●倒车自动下翻 ●锁车自动折叠 - | ●自动防眩目 - | ● 主驾驶位+有照明 ● 副驾驶位+有照明 | ●标配 | - | ●标配 | ●标配 | - | ●前排 | - | ●自动 | ●标配 | ●标配 | ●四区空调 | ●标配 | ●标配 | ●标配 | ●标配 | ○选配2000元 | - | ●服务预约 ●车辆监控 ●数字钥匙 ●充电管理 ●远程控制 | - | ●标配 | - |  |  |  |  | 可选外观、内饰、轮毂、制动器 | 纯电动 435马力 | [77 empty] | ○待查7500元 - | [6 empty] | ●待查吋 | [39 empty] | ○选配36000元
327 | 红旗E-HS9 2022款 改款 690km 旗悦版 七座 | 58.98万 | 58.98万 | 一汽红旗 | 大型SUV | 纯电动 | 2022.06 |  | 690 | 快充1.1小时 | 80 |  |  |  |  | 电动车单速变速箱 | 5209x2010x1731 | SUV | 200 | - |  | 18.0 | 4年或10万公里(首任车主不限年限/不限里程) | - | 5209 | 2010 | 1731 | 3110 | 1708 | 1709 | 150 | 5 | 平开门 | 7 | 2644 | - | - |  | - | - | [10 empty] | 320(435Ps) |  | 600 | [8 empty] | 纯电动 435马力 | 永磁/同步 | 320 | 435 | 600 | 160 | 300 | 160 | 300 | - | - | 双电机 | 前置+后置 | 三元锂电池 | 8年或16万公里 | 120.0 | - | 快充1.1小时 ●快充接口 | ●低温加热 ●液态冷却 | - | 电动车单速变速箱 | 1 | 固定齿比变速箱 | 双电机四驱 | 电动四驱 | - | 双横臂式独立悬挂 | 多连杆式独立悬挂 | 电动助力 | 承载式 | 通风盘式 | 通风盘式 | 电子驻车 | 265/45 R21 | 265/45 R21 | - | - | ●标配 | ●标配 | ●标配 | ●标配 | ●标配 | ●车道偏离预警 ●前方碰撞预警 ●后方交通预警 ●倒车车侧预警 ●DOW开门预警 | ●标配 | ●标配 | ●标配 | - | ●标配 | - | ●主驾驶位 ●副驾驶位 | ●前排 - | ●标配 | - | - | - | - | - | - | ●标配 | ●胎压显示 | ●标配 | - | - | ●前 ●后 | ●倒车影像 ●360°全景影像 | ●定速巡航 ●自适应巡航 ●全速自适应巡航 | ●L2级 | ●标配 | ●标配 | ●标配 | ●标配图示 |  | ○软硬+高低 | ○选配30000元 | - | - | - | - | - | - | - | ●运动 ●ECO ●越野 ●标准舒适 | ●标配 | ●标配 | - | ●可开启全景天窗 | ●标配 | - | ●标配 | ●标配 | - | - | ●标配 | ●真皮 | ●上下+前后 | ●标配 | ●多功能控制 ●记忆 - | ●彩色 | ●全液晶 | ●16.2 | - | ●标配图示 | - | ●标配 |  | ●标配 | ●智能遥控钥匙 ●手机蓝牙钥匙 | ●全车图示 | ●标配图示 | ●标配 | ●标配 | - | ○选配 | ●标配 | - | ●标配图示 | ●标配 | - | ●仿皮 | - | - | - - ●2+3+2 | - | ●2座 | ●主驾驶位 ●副驾驶位 - | ●前后移动 ●靠背角度 ●高低调节 | ●头枕 - - | ●前后移动 ●高低调节 ●靠背角度 | ●头枕 - - | ●前后移动 ●靠背角度调节 | ●头枕 - | - - ●记忆 - | - - - | - | - | ●前排 ●后排 | ●标配 | - | ●50:50 | ●标配 | - | ●大屏 | ●待查吋 | ●标配 | ●标配 | ●标配图示 | ●标配 | - | ●标配 | ●标配 |  | - | ●标配 | - | ●标配 | - | - | ●USB/Type-C | ●前排2个 ●后排4个 | - | - | - | ●8 - ○1613000元 | - | ●LED | ●LED | ●标配 | - | ●标配 | ●标配 | - | - | ●标配 | - | - | - | ●标配 | - | ●前排 ●后排 | ●全车 | ●标配 | ●电动调节图示 ●加热 ●电动折叠 ●记忆 ●倒车自动下翻 ●锁车自动折叠 - | ●自动防眩目 - | ● 主驾驶位+有照明 ● 副驾驶位+有照明 | ●标配 | - | ●标配 | ●标配 | - | ●前排 | - | ●自动 | ●标配 | ●标配 | ●四区空调 | ●标配 | - | ●标配 | - | ○选配2000元 | - | ●服务预约 ●车辆监控 ●数字钥匙 ●充电管理 ●远程控制 | - | ●标配 | - |  |  |  |  | 可选外观、内饰、轮毂、制动器 | 纯电动 435马力 | [77 empty] | ○待查7500元 - | [6 empty] | ●待查吋 | [39 empty] | ○选配36000元
328 | 红旗E-HS9 2022款 改款 690km 旗享版 六座 | 61.98万 | 61.98万 | 一汽红旗 | 大型SUV | 纯电动 | 2022.06 |  | 690 | 快充1.1小时 | 80 |  |  |  |  | 电动车单速变速箱 | 5209x2010x1731 | SUV | 200 | - |  | 18.0 | 4年或10万公里(首任车主不限年限/不限里程) | - | 5209 | 2010 | 1731 | 3110 | 1708 | 1709 | 150 | 5 | 平开门 | 6 | 2702 | - | - |  | - | - | [10 empty] | 320(435Ps) |  | 600 | [8 empty] | 纯电动 435马力 | 永磁/同步 | 320 | 435 | 600 | 160 | 300 | 160 | 300 | - | - | 双电机 | 前置+后置 | 三元锂电池 | 8年或16万公里 | 120.0 | - | 快充1.1小时 ●快充接口 | ●低温加热 ●液态冷却 | - | 电动车单速变速箱 | 1 | 固定齿比变速箱 | 双电机四驱 | 电动四驱 | - | 双横臂式独立悬挂 | 多连杆式独立悬挂 | 电动助力 | 承载式 | 通风盘式 | 通风盘式 | 电子驻车 | 265/45 R21 | 265/45 R21 | - | - | ●标配 | ●标配 | ●标配 | ●标配 | ●标配 | ●车道偏离预警 ●前方碰撞预警 ●后方交通预警 ●倒车车侧预警 ●DOW开门预警 | ●标配 | ●标配 | ●标配 | - | ●标配 | - | ●主驾驶位 ●副驾驶位 | ●前排 ●后排 | ●标配 | - | - | - | - | - | - | ●标配 | ●胎压显示 | ●标配 | - | - | ●前 ●后 | ●倒车影像 ●360°全景影像 | ●定速巡航 ●自适应巡航 ●全速自适应巡航 | ●L2级 | ●标配 | ●标配 | ●标配 | ●标配图示 |  | ○软硬+高低 | ○选配30000元 | - | - | - | - | - | - | - | ●运动 ●ECO ●越野 ●标准舒适 | ●标配 | ●标配 | - | ●可开启全景天窗 | ●标配 | - | ●标配 | ●标配 | - | - | ●标配 | ●真皮 | ●上下+前后 | ●标配 | ●多功能控制 ●记忆 - | ●彩色 | ●全液晶 | ●16.2 | - | ●标配图示 | - | ●标配 |  | ●标配 | ●智能遥控钥匙 ●手机蓝牙钥匙 | ●全车图示 | ●标配图示 | ●标配 | ●标配 | - | ○选配 | ●标配 | - | ●标配图示 | ●标配 | ●标配 | ●真皮 | - | - | - ●2+2+2 - | ●标配 | ●2座 | ●主驾驶位 ●副驾驶位 ●第二排 | ●前后移动 ●靠背角度 ●高低调节 | ●头枕 ●腰部 ●腿托 | ●前后移动 ●高低调节 ●靠背角度 | ●头枕 ●腰部 ●腿托 | ●前后移动 ●靠背角度调节 | ●头枕 - | ●加热 - ●记忆 - | - - - | - | - | ●前排 ●后排 | - | - | ●50:50 | ●标配 | - | ●大屏 | ●待查吋 | ●标配 | ●标配 | ●标配图示 | ●标配 | - | ●标配 | ●标配 |  | - | ●标配 | - | ●标配 | - | - | ●USB/Type-C | ●前排2个 ●后排4个 | - | - | - | - ●12 ○166500元 | - | ●LED | ●LED | ●标配 | ●标配 | ●标配 | ●标配 | - | ●标配 | ●标配 | - | ●253色 | ●矩阵式 | ●标配 | - | ●前排 ●后排 | ●全车 | ●标配 | ●电动调节图示 ●加热 ●电动折叠 ●记忆 ●倒车自动下翻 ●锁车自动折叠 - | ●自动防眩目 - | ● 主驾驶位+有照明 ● 副驾驶位+有照明 | ●标配 | - | ●标配 | ●标配 | - | ●前排 | - | ●自动 | ●标配 | ●标配 | ●四区空调 | ●标配 | ●标配 | ●标配 | ●标配 | ○选配2000元 | - | ●服务预约 ●车辆监控 ●数字钥匙 ●充电管理 ●远程控制 | - | ●标配 | - |  |  |  |  | 可选外观、内饰、轮毂、制动器 | 纯电动 435马力 | [77 empty] | ○待查7500元 - | [6 empty] | ●待查吋 | [39 empty] | ○选配36000元
329 | 红旗E-HS9 2022款 改款 510km 旗畅版 六座 | 63.98万 | 63.98万 | 一汽红旗 | 大型SUV | 纯电动 | 2022.06 |  | 510 | 快充0.8小时 慢充9.5小时 | 80 |  |  |  |  | 电动车单速变速箱 | 5209x2010x1713 | SUV | 200 | 4.8 |  | 19.3 | 4年或10万公里(首任车主不限年限/不限里程) | - | 5209 | 2010 | 1713 | 3110 | 1708 | 1709 | 150 | 5 | 平开门 | 6 | 2610 | - | 3080 |  | - | - | [10 empty] | 405(551Ps) |  | 750 | [8 empty] | 纯电动 551马力 | 永磁/同步 | 405 | 551 | 750 | 160 | 300 | 245 | 450 | - | - | 双电机 | 前置+后置 | 三元锂电池 | 8年或16万公里 | 99.0 | - | 快充0.8小时 慢充9.5小时 ●快充接口 | ●低温加热 ●液态冷却 | - | 电动车单速变速箱 | 1 | 固定齿比变速箱 | 双电机四驱 | 电动四驱 | - | 双横臂式独立悬挂 | 多连杆式独立悬挂 | 电动助力 | 承载式 | 通风盘式 | 通风盘式 | 电子驻车 | 265/45 R21 | 265/45 R21 | - | - | ●标配 | ●标配 | ●标配 | ●标配 | ●标配 | ●车道偏离预警 ●前方碰撞预警 ●后方交通预警 ●倒车车侧预警 ●DOW开门预警 | ●标配 | ●标配 | ●标配 | ●标配 | ●标配 | - | ●主驾驶位 ●副驾驶位 | ●前排 ●后排 | ●标配 | - | - | - | - | - | - | ●标配 | ●胎压显示 | ●标配 | - | - | ●前 ●后 | ●倒车影像 ●360°全景影像 | ●定速巡航 ●自适应巡航 ●全速自适应巡航 | ●L2级 | ●标配 | ●标配 | ●标配 | ●标配图示 |  | ●软硬+高低 | ●标配 | - | - | - | - | - | - | - | ●运动 ●ECO ●越野 ●标准舒适 | ●标配 | ●标配 | - | ●可开启全景天窗 | ●标配 | - | ●标配 | ●标配 | - | - | ●标配 | ●真皮 | ●上下+前后 | ●标配 | ●多功能控制 ●记忆 ●加热 | ●彩色 | ●全液晶 | ●16.2 | ●标配 | ●标配图示 | - | ●标配 |  | ●标配 | ●智能遥控钥匙 ●手机蓝牙钥匙 | ●全车图示 | ●标配图示 | ●标配 | ●标配 | - | ○选配 | ●标配 | - | ●标配图示 | ●标配 | ●标配 | ●真皮 | - | - | - ●2+2+2 - | ●标配 | ●2座 | ●主驾驶位 ●副驾驶位 ●第二排 | ●前后移动 ●靠背角度 ●高低调节 | ●头枕 ●腰部 ●腿托 | ●前后移动 ●高低调节 ●靠背角度 | ●头枕 ●腰部 ●腿托 | ●前后移动 ●靠背角度调节 | ●头枕 - | ●加热 ●通风 ●记忆 ●按摩 | ●加热 ●通风 - | - | - | ●前排 ●后排 | - | - | ●50:50 | ●标配 | - | ●大屏 | ●待查吋 | ●标配 | ●标配 | ●标配图示 | ●标配 | - | ●标配 | ●标配 |  | ●标配 | ●标配 | - | ●标配 | - | - | ●USB/Type-C | ●前排2个 ●后排4个 | - | - | - | - ●12 ○166500元 | - | ●LED | ●LED | ●标配 | ●标配 | ●标配 | ●标配 | - | ●标配 | ●标配 | - | ●253色 | ●矩阵式 | ●标配 | - | ●前排 ●后排 | ●全车 | ●标配 | ●电动调节图示 ●加热 ●电动折叠 ●记忆 ●倒车自动下翻 ●锁车自动折叠 ●自动防眩目 | ●自动防眩目 ●流媒体 | ● 主驾驶位+有照明 ● 副驾驶位+有照明 | ●标配 | - | ●标配 | ●标配 | - | ●前排 | - | ●自动 | ●标配 | ●标配 | ●四区空调 | ●标配 | ●标配 | ●标配 | ●标配 | ○选配2000元 | - | ●服务预约 ●车辆监控 ●数字钥匙 ●充电管理 ●远程控制 | - | ●标配 | - |  |  |  |  | 可选外观、内饰、轮毂、制动器 | 纯电动 551马力 | [77 empty] | - ●待查吋 | [6 empty] | ●待查吋 | [39 empty] | ○选配36000元
330 | 红旗E-HS9 2022款 改款 660km 旗畅版 六座 | 68.98万 | 68.98万 | 一汽红旗 | 大型SUV | 纯电动 | 2022.06 |  | 660 | 快充1.1小时 | 80 |  |  |  |  | 电动车单速变速箱 | 5209x2010x1713 | SUV | 200 | - |  | 19.0 | 4年或10万公里(首任车主不限年限/不限里程) | - | 5209 | 2010 | 1713 | 3110 | 1708 | 1709 | 150 | 5 | 平开门 | 6 | 2654 | - | - |  | - | - | [10 empty] | 405(551Ps) |  | 750 | [8 empty] | 纯电动 551马力 | 永磁/同步 | 405 | 551 | 750 | 160 | 300 | 245 | 450 | - | - | 双电机 | 前置+后置 | 三元锂电池 | 8年或16万公里 | 120.0 | - | 快充1.1小时 ●快充接口 | ●低温加热 ●液态冷却 | - | 电动车单速变速箱 | 1 | 固定齿比变速箱 | 双电机四驱 | 电动四驱 | - | 双横臂式独立悬挂 | 多连杆式独立悬挂 | 电动助力 | 承载式 | 通风盘式 | 通风盘式 | 电子驻车 | 265/45 R21 | 265/45 R21 | - | - | ●标配 | ●标配 | ●标配 | ●标配 | ●标配 | ●车道偏离预警 ●前方碰撞预警 ●后方交通预警 ●倒车车侧预警 ●DOW开门预警 | ●标配 | ●标配 | ●标配 | ●标配 | ●标配 | - | ●主驾驶位 ●副驾驶位 | ●前排 ●后排 | ●标配 | - | - | - | - | - | - | ●标配 | ●胎压显示 | ●标配 | - | - | ●前 ●后 | ●倒车影像 ●360°全景影像 | ●定速巡航 ●自适应巡航 ●全速自适应巡航 | ●L2级 | ●标配 | ●标配 | ●标配 | ●标配图示 |  | ●软硬+高低 | ●标配 | - | - | - | - | - | - | - | ●运动 ●ECO ●越野 ●标准舒适 | ●标配 | ●标配 | - | ●可开启全景天窗 | ●标配 | - | ●标配 | ●标配 | - | - | ●标配 | ●真皮 | ●上下+前后 | ●标配 | ●多功能控制 ●记忆 ●加热 | ●彩色 | ●全液晶 | ●16.2 | ●标配 | ●标配图示 | - | ●标配 |  | ●标配 | ●智能遥控钥匙 ●手机蓝牙钥匙 | ●全车图示 | ●标配图示 | ●标配 | ●标配 | - | ○选配 | ●标配 | - | ●标配图示 | ●标配 | ●标配 | ●真皮 | - | - | - ●2+2+2 - | ●标配 | ●2座 | ●主驾驶位 ●副驾驶位 ●第二排 | ●前后移动 ●靠背角度 ●高低调节 | ●头枕 ●腰部 ●腿托 | ●前后移动 ●高低调节 ●靠背角度 | ●头枕 ●腰部 ●腿托 | ●前后移动 ●靠背角度调节 | ●头枕 - | ●加热 ●通风 ●记忆 ●按摩 | ●加热 ●通风 - | - | - | ●前排 ●后排 | - | - | ●50:50 | ●标配 | - | ●大屏 | ●待查吋 | ●标配 | ●标配 | ●标配图示 | ●标配 | - | ●标配 | ●标配 |  | ●标配 | ●标配 | - | ●标配 | - | - | ●USB/Type-C | ●前排2个 ●后排4个 | - | - | - | - ●12 ○166500元 | - | ●LED | ●LED | ●标配 | ●标配 | ●标配 | ●标配 | - | ●标配 | ●标配 | - | ●253色 | ●矩阵式 | ●标配 | - | ●前排 ●后排 | ●全车 | ●标配 | ●电动调节图示 ●加热 ●电动折叠 ●记忆 ●倒车自动下翻 ●锁车自动折叠 ●自动防眩目 | ●自动防眩目 ●流媒体 | ● 主驾驶位+有照明 ● 副驾驶位+有照明 | ●标配 | - | ●标配 | ●标配 | - | ●前排 | - | ●自动 | ●标配 | ●标配 | ●四区空调 | ●标配 | ●标配 | ●标配 | ●标配 | ○选配2000元 | - | ●服务预约 ●车辆监控 ●数字钥匙 ●充电管理 ●远程控制 | - | ●标配 | - |  |  |  |  | 可选外观、内饰、轮毂、制动器 | 纯电动 551马力 | [77 empty] | - ●待查吋 | [6 empty] | ●待查吋 | [39 empty] | ○选配36000元
331 | 红旗E-HS9 2022款 改款 510km 旗领版 四座 | 72.98万 | 72.98万 | 一汽红旗 | 大型SUV | 纯电动 | 2022.06 |  | 510 | 快充0.8小时 慢充9.5小时 | 80 |  |  |  |  | 电动车单速变速箱 | 5209x2010x1713 | SUV | 200 | 4.8 |  | 19.3 | 4年或10万公里(首任车主不限年限/不限里程) | - | 5209 | 2010 | 1713 | 3110 | 1708 | 1709 | 150 | 5 | 平开门 | 4 | 2640 | - | 3090 |  | - | - | [10 empty] | 405(551Ps) |  | 750 | [8 empty] | 纯电动 551马力 | 永磁/同步 | 405 | 551 | 750 | 160 | 300 | 245 | 450 | - | - | 双电机 | 前置+后置 | 三元锂电池 | 8年或16万公里 | 99.0 | - | 快充0.8小时 慢充9.5小时 ●快充接口 | ●低温加热 ●液态冷却 | - | 电动车单速变速箱 | 1 | 固定齿比变速箱 | 双电机四驱 | 电动四驱 | - | 双横臂式独立悬挂 | 多连杆式独立悬挂 | 电动助力 | 承载式 | 通风盘式 | 通风盘式 | 电子驻车 | 275/40 R22 | 275/40 R22 | - | - | ●标配 | ●标配 | ●标配 | ●标配 | ●标配 | ●车道偏离预警 ●前方碰撞预警 ●后方交通预警 ●倒车车侧预警 ●DOW开门预警 | ●标配 | ●标配 | ●标配 | ●标配 | ●标配 | - | ●主驾驶位 ●副驾驶位 | ●前排 ●后排 | ●标配 | - | - | - | - | - | - | ●标配 | ●胎压显示 | ●标配 | - | - | ●前 ●后 | ●倒车影像 ●360°全景影像 | ●定速巡航 ●自适应巡航 ●全速自适应巡航 | ●L2级 | ●标配 | ●标配 | ●标配 | ●标配图示 |  | ●软硬+高低 | ●标配 | - | - | - | - | - | - | - | ●运动 ●ECO ●越野 ●标准舒适 | ●标配 | ●标配 | - | ●可开启全景天窗 | ●标配 | - | ●标配 | ●标配 | - | - | ●标配 | ●真皮 | ●上下+前后 | ●标配 | ●多功能控制 ●记忆 ●加热 | ●彩色 | ●全液晶 | ●16.2 | ●标配 | ●标配图示 | - | ●标配 |  | ●标配 | ●智能遥控钥匙 ●手机蓝牙钥匙 | ●全车图示 | ●标配图示 | ●标配 | ●标配 | - | ●标配 | ●标配 | - | ●标配图示 | ●标配 | ●标配 | ●真皮 | ●Nappa真皮 | - | ●2+2 - - | ●标配 | - | ●主驾驶位 ●副驾驶位 ●第二排 | ●前后移动 ●靠背角度 ●高低调节 | ●头枕 ●腰部 ●腿托 | ●前后移动 ●高低调节 ●靠背角度 | ●头枕 ●腰部 ●腿托 | - ●靠背角度调节 | ●头枕 ●腿托 | ●加热 ●通风 ●记忆 ●按摩 | ●加热 ●通风 ●按摩 | - | ●标配图示 | ●前排 ●后排 | ●标配 | - | - | - | - | ●大屏 | ●待查吋 | ●标配 | ●标配 | ●标配图示 | ●标配 | - | ●标配 | ●标配 |  | ●标配 | ●标配 | - | ●标配 | - | - | ●USB/Type-C | ●前排2个 ●后排2个 | - | ●标配 | - | - - ●16 | ●标配 | ●LED | ●LED | ●标配 | ●标配 | ●标配 | ●标配 | - | ●标配 | ●标配 | - | ●253色 | ●矩阵式 | ●标配 | - | ●前排 ●后排 | ●全车 | ●标配 | ●电动调节图示 ●加热 ●电动折叠 ●记忆 ●倒车自动下翻 ●锁车自动折叠 ●自动防眩目 | ●自动防眩目 ●流媒体 | ● 主驾驶位+有照明 ● 副驾驶位+有照明 | ●标配 | - | ●标配 | ●标配 | - | ●前排 | ●标配 | ●自动 | ●标配 | ●标配 | ●四区空调 | ●标配 | ●标配 | ●标配 | ●标配 | ●标配图示 | - | ●服务预约 ●车辆监控 ●数字钥匙 ●充电管理 ●远程控制 | - | ●标配 | - |  |  |  |  | 可选外观、内饰、轮毂、制动器 | 纯电动 551马力 | [77 empty] | - ●待查吋 | [6 empty] | ●待查吋 | [39 empty] | ○选配36000元
332 | 红旗E-HS9 2022款 改款 660km 旗领版 四座 | 77.98万 | 77.98万 | 一汽红旗 | 大型SUV | 纯电动 | 2022.06 |  | 660 | 快充1.1小时 | 80 |  |  |  |  | 电动车单速变速箱 | 5209x2010x1713 | SUV | 200 | - |  | 19.0 | 4年或10万公里(首任车主不限年限/不限里程) | - | 5209 | 2010 | 1713 | 3110 | 1708 | 1709 | 150 | 5 | 平开门 | 4 | 2712 | - | - |  | - | - | [10 empty] | 405(551Ps) |  | 750 | [8 empty] | 纯电动 551马力 | 永磁/同步 | 405 | 551 | 750 | 160 | 300 | 245 | 450 | - | - | 双电机 | 前置+后置 | 三元锂电池 | 8年或16万公里 | 120.0 | - | 快充1.1小时 ●快充接口 | ●低温加热 ●液态冷却 | - | 电动车单速变速箱 | 1 | 固定齿比变速箱 | 双电机四驱 | 电动四驱 | - | 双横臂式独立悬挂 | 多连杆式独立悬挂 | 电动助力 | 承载式 | 通风盘式 | 通风盘式 | 电子驻车 | 275/40 R22 | 275/40 R22 | - | - | ●标配 | ●标配 | ●标配 | ●标配 | ●标配 | ●车道偏离预警 ●前方碰撞预警 ●后方交通预警 ●倒车车侧预警 ●DOW开门预警 | ●标配 | ●标配 | ●标配 | ●标配 | ●标配 | - | ●主驾驶位 ●副驾驶位 | ●前排 ●后排 | ●标配 | - | - | - | - | - | - | ●标配 | ●胎压显示 | ●标配 | - | - | ●前 ●后 | ●倒车影像 ●360°全景影像 | ●定速巡航 ●自适应巡航 ●全速自适应巡航 | ●L2级 | ●标配 | ●标配 | ●标配 | ●标配图示 |  | ●软硬+高低 | ●标配 | - | - | - | - | - | - | - | ●运动 ●ECO ●越野 ●标准舒适 | ●标配 | ●标配 | - | ●可开启全景天窗 | ●标配 | - | ●标配 | ●标配 | - | - | ●标配 | ●真皮 | ●上下+前后 | ●标配 | ●多功能控制 ●记忆 ●加热 | ●彩色 | ●全液晶 | ●16.2 | ●标配 | ●标配图示 | - | ●标配 |  | ●标配 | ●智能遥控钥匙 ●手机蓝牙钥匙 | ●全车图示 | ●标配图示 | ●标配 | ●标配 | - | ●标配 | ●标配 | - | ●标配图示 | ●标配 | ●标配 | ●真皮 | ●Nappa真皮 | - | ●2+2 - - | ●标配 | - | ●主驾驶位 ●副驾驶位 ●第二排 | ●前后移动 ●靠背角度 ●高低调节 | ●头枕 ●腰部 ●腿托 | ●前后移动 ●高低调节 ●靠背角度 | ●头枕 ●腰部 ●腿托 | - ●靠背角度调节 | ●头枕 ●腿托 | ●加热 ●通风 ●记忆 ●按摩 | ●加热 ●通风 ●按摩 | - | ●标配图示 | ●前排 ●后排 | ●标配 | - | - | - | - | ●大屏 | ●待查吋 | ●标配 | ●标配 | ●标配图示 | ●标配 | - | ●标配 | ●标配 |  | ●标配 | ●标配 | - | ●标配 | - | - | ●USB/Type-C | ●前排2个 ●后排2个 | - | ●标配 | - | - - ●16 | ●标配 | ●LED | ●LED | ●标配 | ●标配 | ●标配 | ●标配 | - | ●标配 | ●标配 | - | ●253色 | ●矩阵式 | ●标配 | - | ●前排 ●后排 | ●全车 | ●标配 | ●电动调节图示 ●加热 ●电动折叠 ●记忆 ●倒车自动下翻 ●锁车自动折叠 ●自动防眩目 | ●自动防眩目 ●流媒体 | ● 主驾驶位+有照明 ● 副驾驶位+有照明 | ●标配 | - | ●标配 | ●标配 | - | ●前排 | ●标配 | ●自动 | ●标配 | ●标配 | ●四区空调 | ●标配 | ●标配 | ●标配 | ●标配 | ●标配图示 | - | ●服务预约 ●车辆监控 ●数字钥匙 ●充电管理 ●远程控制 | - | ●标配 | - |  |  |  |  | 可选外观、内饰、轮毂、制动器 | 纯电动 551马力 | [77 empty] | - ●待查吋 | [6 empty] | ●待查吋 | [39 empty] | ○选配36000元
333 | Model X 2021款 双电机全轮驱动 | 93.99万 | 93.999万 | 特斯拉(进口) | 中大型SUV | 纯电动 | 2021.01 |  | 560 | 快充1小时 慢充10小时 | - |  |  |  |  | 电动车单速变速箱 | 5037x2070x1684 | SUV | 250 | 3.9 |  | - | 4年或8万公里 | 1608.0元 | 5037 | 2070 | 1684 | 2965 | 1661 | 1699 | 137 | 5 | 鸥翼门 | 5 | 2352 | - | - |  | 2577 | 0.24 | [10 empty] | 493(670Ps) |  | - | [8 empty] | 纯电动 670马力 | 前永磁/同步后交流/异步 | 493 | 670 | - | - | - | - | - | - | - | 双电机 | 前置+后置 | 三元锂电池 | 8年或24万公里 | 100.0 | - | 快充1小时 慢充10小时 ●快充接口 | ●低温加热 ●液态冷却 | ○选配 | 电动车单速变速箱 | 1 | 固定齿比变速箱 | 双电机四驱 | 电动四驱 | - | 双叉臂式独立悬挂 | 多连杆式独立悬挂 | 电动助力 | 承载式 | 通风盘式 | 通风盘式 | 电子驻车 | 255/45 R20 | 275/45 R20 | - | - | ●标配 | ●标配 | ●标配 | ●标配 | ●标配 | ●车道偏离预警 ●前方碰撞预警 | ●标配 | ●标配 | ●标配 | - | ○选配 | - | ●主驾驶位 ●副驾驶位 | ●前排 | ●标配 | - | - | - | - | - | - | ●标配 | ●胎压显示 | ●标配 | - | - | ●前 ●后 | ●倒车影像 | ●定速巡航 ●自适应巡航 ●全速自适应巡航 | ●L2级 ○L3级 | ○选配 | ●标配 | ●标配 | - |  | ●软硬+高低 | ●标配 | - | ●标配 | - | - | - | - | - | ●运动 ●雪地 ●标准舒适 | ●标配 | ●标配 | - | - | - | - | - | ●标配 | - | ●标配 | ●标配 | ●皮质 | ●上下+前后 | ●标配 | ●多功能控制 ●记忆 ●加热 | ●彩色 | ●全液晶 | - | ●标配 | ●标配图示 | - | ●标配 |  | ●标配 | ●智能遥控钥匙 | ●全车图示 | ●标配 | ●标配 | ○选配 | ○选配 | - | ●标配 | ●标配 | ●标配图示 | - | ●标配 | ●仿皮 | - | ●标配 | ●2+3 ○2+2+261200元 ○2+3+233100元 | ○选配 | ○2座 | ●主驾驶位 ●副驾驶位 ●第二排 | ●前后移动 ●靠背角度 ●高低调节 | ●腰部 | ●前后移动 ●高低调节 ●靠背角度 | ●腰部 | ○前后移动 ●靠背角度调节 | - | ●加热 ●通风 ●记忆(主驾驶) | ●加热 | - | - | ●前排 | ●标配 | - | ●40:60 ○50:50 | - | - | ●大屏 | ●17吋 | ●标配 | ●标配 | - | ●标配 | - | ●标配 | ●标配 | 2022.36.6 | - | ●标配 | - | - | - | - | ●USB/Type-C | ●前排2个 ●后排2个 | - | ●标配 | - | ●22 | ●标配 | ●LED | ●LED | ●标配 | ●标配 | ●标配 | - | ●标配 | - | ●标配 | - | ●单色 | - | ●标配 | - | ●前排 ●后排 | ●全车 | ●标配 | ●电动调节 ●加热 ●电动折叠 ●记忆 ●倒车自动下翻 ●锁车自动折叠 ●自动防眩目 | ●自动防眩目 | ● 主驾驶位+有照明 ● 副驾驶位+有照明 | ●标配 | - | ●标配 | - | - | - | ●标配 | ●自动 | ●标配 | ●标配 | ●双区空调 | ●标配 | ●标配 | ●标配 | - | - | - | ●服务预约 ●车辆监控 ●数字钥匙 ●充电管理 ●远程控制 | ●标配 | - | - |  |  |  |  | 可选外观、内饰、轮毂、制动器2种选装包 | 纯电动 670马力 | 自动辅助导航驾驶：自动驶入和驶出高速公路匝道或立交桥岔路口，超过行驶缓慢的车辆,自动辅助变道：在高速公路上自动辅助变换车道,自动泊车：平行泊车与垂直泊车,智能召唤：在合适的场景下,停在车位的车辆会响应您的召唤,驶出车位并前往您所在的位置。 ○选配32000元 | 自动泊车：平行泊车与垂直泊车。自动辅助变道：在高速公路上自动辅助变换车道。自动辅助导航驾驶：自动驶入和驶出高速公路匝道或立交桥岔路口，超过行驶缓慢的车辆。智能召唤：在合适的场景下，停在车位的车辆会响应您的召唤，驶出车位并前往您所在的位置。 ○选配64000元 | ●Autopilot | ●HW 3.0 | ●144 | ●特斯拉车载系统软件 | ●AMD Ryzen | ●8 | ●12 | ●1 | - | [47 empty] | 松下
334 | Model X 2021款 Plaid版 三电机全轮驱动 | 99.99万 | 99.999万 | 特斯拉(进口) | 中大型SUV | 纯电动 | 2021.01 |  | 536 | 快充1小时 慢充10小时 | - |  |  |  |  | 电动车单速变速箱 | 5037x2070x1684 | SUV | 262 | 2.6 |  | - | 4年或8万公里 | 1608.0元 | 5037 | 2070 | 1684 | 2965 | 1661 | 1699 | 137 | 5 | 鸥翼门 | 6 | 2455 | - | - |  | - | 0.24 | [10 empty] | 750(1020Ps) |  | - | [8 empty] | 纯电动 1020马力 | 前永磁/同步后交流/异步 | 750 | 1020 | - | - | - | - | - | - | - | 三电机 | 前置+后置 | 三元锂电池 | 8年或24万公里 | 100.0 | - | 快充1小时 慢充10小时 ●快充接口 | ●低温加热 ●液态冷却 | ○选配 | 电动车单速变速箱 | 1 | 固定齿比变速箱 | 三电机四驱 | 电动四驱 | - | 双叉臂式独立悬挂 | 多连杆式独立悬挂 | 电动助力 | 承载式 | 通风盘式 | 通风盘式 | 电子驻车 | 255/45 R20 | 275/45 R20 | - | - | ●标配 | ●标配 | ●标配 | ●标配 | ●标配 | ●车道偏离预警 ●前方碰撞预警 | ●标配 | ●标配 | ●标配 | - | ○选配 | - | ●主驾驶位 ●副驾驶位 | ●前排 | ●标配 | - | - | - | - | - | - | ●标配 | ●胎压显示 | ●标配 | - | - | ●前 ●后 | ●倒车影像 | ●定速巡航 ●自适应巡航 ●全速自适应巡航 | ●L2级 ○L3级 | ○选配 | ●标配 | ●标配 | - |  | ●软硬+高低 | ●标配 | - | ●标配 | - | - | - | - | - | ●运动 ●雪地 ●标准舒适 | ●标配 | ●标配 | - | - | - | - | - | ●标配 | - | ●标配 | ●标配 | ●皮质 | ●上下+前后 | ●标配 | ●多功能控制 ●记忆 ●加热 | ●彩色 | ●全液晶 | - | ●标配 | ●标配图示 | - | ●标配 |  | ●标配 | ●智能遥控钥匙 | ●全车图示 | ●标配 | ●标配 | ○选配 | ○选配 | - | ●标配 | ●标配 | ●标配图示 | - | ●标配 | ●仿皮 | - | ●标配 | - ●2+2+2 - | ●标配 | ●2座 | ●主驾驶位 ●副驾驶位 ●第二排 | ●前后移动 ●靠背角度 ●高低调节 | ●腰部 | ●前后移动 ●高低调节 ●靠背角度 | ●腰部 | ●前后移动 ●靠背角度调节 | - | ●加热 ●通风 ●记忆(主驾驶) | ●加热 | - | - | ●前排 | ●标配 | - | - ●50:50 | - | - | ●大屏 | ●17吋 | ●标配 | ●标配 | - | ●标配 | - | ●标配 | ●标配 | 2022.36.6 | - | ●标配 | - | - | - | - | ●USB/Type-C | ●前排2个 ●后排2个 | - | ●标配 | - | ●22 | ●标配 | ●LED | ●LED | ●标配 | ●标配 | ●标配 | - | ●标配 | - | ●标配 | - | ●单色 | - | ●标配 | - | ●前排 ●后排 | ●全车 | ●标配 | ●电动调节 ●加热 ●电动折叠 ●记忆 ●倒车自动下翻 ●锁车自动折叠 ●自动防眩目 | ●自动防眩目 | ● 主驾驶位+有照明 ● 副驾驶位+有照明 | ●标配 | - | ●标配 | - | - | - | ●标配 | ●自动 | ●标配 | ●标配 | ●双区空调 | ●标配 | ●标配 | ●标配 | - | - | - | ●服务预约 ●车辆监控 ●数字钥匙 ●充电管理 ●远程控制 | ●标配 | - | - |  |  |  |  | 可选外观、内饰、轮毂、制动器2种选装包 | 纯电动 1020马力 | 自动辅助导航驾驶：自动驶入和驶出高速公路匝道或立交桥岔路口，超过行驶缓慢的车辆,自动辅助变道：在高速公路上自动辅助变换车道,自动泊车：平行泊车与垂直泊车,智能召唤：在合适的场景下,停在车位的车辆会响应您的召唤,驶出车位并前往您所在的位置。 ○选配32000元 | 自动泊车：平行泊车与垂直泊车。自动辅助变道：在高速公路上自动辅助变换车道。自动辅助导航驾驶：自动驶入和驶出高速公路匝道或立交桥岔路口，超过行驶缓慢的车辆。智能召唤：在合适的场景下，停在车位的车辆会响应您的召唤，驶出车位并前往您所在的位置。 ○选配64000元 | ●Autopilot | ●HW 3.0 | ●144 | ●特斯拉车载系统软件 | ●AMD Ryzen | ●8 | ●12 | ●1 | - | [47 empty] | 松下
335 | 拿铁DHT-PHEV 2022款 1.5T 两驱大杯 | 22.90万 | 22.9万 | 长城汽车 | 紧凑型SUV | 插电式混合动力 | 2022.07 | 1.5T 156马力 L4 插电式混动 | 184 | 快充0.48小时 | 80 |  |  |  |  | 2挡DHT | 4668x1890x1730 | SUV | 180 | 7.2 |  | 18.6 | 5年或15万公里 | - | 4668 | 1890 | 1730 | 2745 | 1621 | 1630 | - | 5 | 平开门 | 5 | 1998 | - | 2463 | 55.0 | - | - | E15BD | 1499 | 1.5 | 涡轮增压 | L | 4 | 4 | 11.8 | DOHC | 156 | 115 | 5500-6000 | 235 | 1300-4000 | 米勒循环、耐高温VGT增压 | 插电式混合动力 | 92# | 缸内直喷 | 铝 | 铝 | 国VI | 177马力 插电式混动 | 永磁/同步 | 130 | 177 | 300 | 130 | 300 | - | - | 240 | 530 | 单电机 | 前置 | 三元锂电池 | 首任车主不限年限/里程（责任免除条款以官方为准） | 34.0 | - | 快充0.48小时 ●快充接口 | ●低温加热 ●液态冷却 | - | 2挡DHT | 2 | - | 前置前驱 | - | - | 麦弗逊式独立悬挂 | 多连杆式独立悬挂 | 电动助力 | 承载式 | 通风盘式 | 实心盘式 | 电子驻车 | 235/55 R19 | 235/55 R19 | - | - | ●标配 | ●标配 | ●标配 | ●标配 | ●标配 | ●车道偏离预警 ●前方碰撞预警 ●后方交通预警 ●倒车车侧预警 ●DOW开门预警 | ●标配 | ●标配 | ●标配 | ●标配 | ●标配 | - | ●主驾驶位 ●副驾驶位 | ●前排 | ●标配 | - | - | - | - | - | - | ●标配 | ●胎压显示 | ●标配 | - | - | ●前 ●后 | ●倒车影像 ●360°全景影像 ●540°全景影像 | ●定速巡航 ●自适应巡航 ●全速自适应巡航 | ●L2级 | - | ●标配 | ●标配 | ●标配图示 | - | - | - | ○选配 | - | - | - | - | - | - | ●运动 ●ECO - ●雪地 ●标准舒适 | ●标配 | ●标配 | - | ●可开启全景天窗 | ●标配 | - | - | ●标配 | - | - | - | ●皮质 - | ●上下+前后 | - | ●多功能控制 - | ●彩色 | ●全液晶 | ●9.2 | - | ●标配图示 | - | ●标配 | ●标配 | ●标配 | ●智能遥控钥匙 ●手机蓝牙钥匙 | ●前排图示 | ●标配图示 | ●标配 | - | - | ●标配 | ●标配 | - | ●标配图示 | - | ●标配 | ●仿皮 | - | - | ●2+3 | - | - | ●主驾驶位 ●副驾驶位 | ●前后移动 ●靠背角度 ●高低调节 | ●头枕 - | ●前后移动 ●靠背角度 | ●头枕 | - | ●头枕 | ●加热 - - - | - | - | - | ●前排 ●后排 | ●标配 | - | ●40:60 | - | - | ●大屏 | ●14.6吋 | ●标配 | ●标配 | ●标配图示 | ●标配 | - | ●标配 | ●标配 |  | - | ●标配 | - | ●标配 | - | - | ●USB/Type-C | ●前排2个 ●后排2个 | - | - | - | ●10 | - | ●LED | ●LED | ●标配 | ●标配 | ●标配 | - | ●标配 | - | ●标配 | - | ●多色 | - | ●标配 | - | ●前排 ●后排 | ●全车 | ●标配 | ●电动调节图示 ●加热 ●电动折叠 - - ●锁车自动折叠 | ●自动防眩目 - | ● 主驾驶位+有照明 ● 副驾驶位+有照明 | - | ●后窗侧遮阳帘 | ●标配 | ●标配 | - | ●前排 | - | ●自动 | - | ●标配 | ●双区空调 | ●标配 | ●标配 | ●标配 | ●标配 | - | - | ●充电管理 ●远程控制 - | - | - | - |  |  |  |  | 可选外观、内饰、轮毂、制动器 | [14 empty] | 0.48 | [70 empty] | -
336 | 拿铁DHT-PHEV 2022款 1.5T 两驱超大杯 | 24.30万 | 24.3万 | 长城汽车 | 紧凑型SUV | 插电式混合动力 | 2022.07 | 1.5T 156马力 L4 插电式混动 | 184 | 快充0.48小时 | 80 |  |  |  |  | 2挡DHT | 4668x1890x1730 | SUV | 180 | 7.2 |  | 18.6 | 5年或15万公里 | - | 4668 | 1890 | 1730 | 2745 | 1621 | 1630 | - | 5 | 平开门 | 5 | 1998 | - | 2463 | 55.0 | - | - | E15BD | 1499 | 1.5 | 涡轮增压 | L | 4 | 4 | 11.8 | DOHC | 156 | 115 | 5500-6000 | 235 | 1300-4000 | 米勒循环、耐高温VGT增压 | 插电式混合动力 | 92# | 缸内直喷 | 铝 | 铝 | 国VI | 177马力 插电式混动 | 永磁/同步 | 130 | 177 | 300 | 130 | 300 | - | - | 240 | 530 | 单电机 | 前置 | 三元锂电池 | 首任车主不限年限/里程（责任免除条款以官方为准） | 34.0 | - | 快充0.48小时 ●快充接口 | ●低温加热 ●液态冷却 | - | 2挡DHT | 2 | - | 前置前驱 | - | - | 麦弗逊式独立悬挂 | 多连杆式独立悬挂 | 电动助力 | 承载式 | 通风盘式 | 实心盘式 | 电子驻车 | 235/55 R19 | 235/55 R19 | - | - | ●标配 | ●标配 | ●标配 | ●标配 | ●标配 | ●车道偏离预警 ●前方碰撞预警 ●后方交通预警 ●倒车车侧预警 ●DOW开门预警 | ●标配 | ●标配 | ●标配 | ●标配 | ●标配 | - | ●主驾驶位 ●副驾驶位 | ●前排 | ●标配 | - | - | - | - | - | - | ●标配 | ●胎压显示 | ●标配 | - | - | ●前 ●后 | ●倒车影像 ●360°全景影像 ●540°全景影像 | ●定速巡航 ●自适应巡航 ●全速自适应巡航 | ●L2级 | ●标配 | ●标配 | ●标配 | ●标配图示 | - | - | - | ○选配 | - | - | - | - | - | - | ●运动 ●ECO - ●雪地 ●标准舒适 | ●标配 | ●标配 | - | ●可开启全景天窗 | ●标配 | - | - | ●标配 | - | - | - | - ●真皮 | ●上下+前后 | - | ●多功能控制 ●加热 | ●彩色 | ●全液晶 | ●9.2 | - | ●标配 | ●标配图示 | ●标配 | ●标配 | ●标配 | ●智能遥控钥匙 ●手机蓝牙钥匙 | ●前排图示 | ●标配图示 | ●标配 | ●标配 | - | ●标配 | ●标配 | ●标配 | ●标配图示 | - | ●标配 | ●真皮+仿皮 | ●Nappa真皮 | - | ●2+3 | - | - | ●主驾驶位 ●副驾驶位 | ●前后移动 ●靠背角度 ●高低调节 | ●头枕 ●腰部 | ●前后移动 ●靠背角度 | ●头枕 | - | ●头枕 | ●加热 ●通风 ●记忆(主驾驶) ●按摩(主驾驶) | ●加热 | - | ●标配图示 | ●前排 ●后排 | ●标配 | - | ●40:60 | - | - | ●大屏 | ●14.6吋 | ●标配 | ●标配 | ●标配图示 | ●标配 | - | ●标配 | ●标配 |  | ●标配 | ●标配 | - | ●标配 | - | - | ●USB/Type-C | ●前排2个 ●后排2个 | - | - | ●Infinity | ●12 | - | ●LED | ●LED | ●标配 | ●标配 | ●标配 | - | ●标配 | - | ●标配 | - | ●多色 | - | ●标配 | - | ●前排 ●后排 | ●全车 | ●标配 | ●电动调节图示 ●加热 ●电动折叠 ●记忆 ●倒车自动下翻 ●锁车自动折叠 | ●自动防眩目 ○流媒体 | ● 主驾驶位+有照明 ● 副驾驶位+有照明 | - | ●后窗侧遮阳帘 | ●标配 | ●标配 | - | ●前排 | - | ●自动 | - | ●标配 | ●双区空调 | ●标配 | ●标配 | ●标配 | ●标配 | - | - | ●充电管理 ●远程控制 ●数字钥匙 | - | - | - |  |  |  |  | 可选外观、内饰、轮毂、制动器 | [14 empty] | 0.48 | [70 empty] | ●9吋
337 | 拿铁DHT-PHEV 2022款 1.5T 四驱超大杯 | 26.30万 | 26.3万 | 长城汽车 | 紧凑型SUV | 插电式混合动力 | 2022.07 | 1.5T 156马力 L4 插电式混动 | 155 | 快充0.48小时 | 80 |  |  |  |  | 2挡DHT | 4668x1890x1730 | SUV | 180 | 5.2 |  | 20.5 | 5年或15万公里 | - | 4668 | 1890 | 1730 | 2745 | 1621 | 1630 | - | 5 | 平开门 | 5 | 2110 | - | 2585 | 55.0 | - | - | E15BD | 1499 | 1.5 | 涡轮增压 | L | 4 | 4 | 11.8 | DOHC | 156 | 115 | 5500-6000 | 235 | 1300-4000 | 米勒循环、耐高温VGT增压 | 插电式混合动力 | 92# | 缸内直喷 | 铝 | 铝 | 国VI | 360马力 插电式混动 | 永磁/同步 | 265 | 360 | 532 | 130 | 300 | 135 | 232 | 321 | 762 | 双电机 | 前置+后置 | 三元锂电池 | 首任车主不限年限/里程（责任免除条款以官方为准） | 34.0 | - | 快充0.48小时 ●快充接口 | ●低温加热 ●液态冷却 | - | 2挡DHT | 2 | - | 前置四驱 | 电动四驱 | - | 麦弗逊式独立悬挂 | 多连杆式独立悬挂 | 电动助力 | 承载式 | 通风盘式 | 实心盘式 | 电子驻车 | 235/55 R19 | 235/55 R19 | - | - | ●标配 | ●标配 | ●标配 | ●标配 | ●标配 | ●车道偏离预警 ●前方碰撞预警 ●后方交通预警 ●倒车车侧预警 ●DOW开门预警 | ●标配 | ●标配 | ●标配 | ●标配 | ●标配 | - | ●主驾驶位 ●副驾驶位 | ●前排 | ●标配 | - | - | - | - | - | - | ●标配 | ●胎压显示 | ●标配 | - | - | ●前 ●后 | ●倒车影像 ●360°全景影像 ●540°全景影像 | ●定速巡航 ●自适应巡航 ●全速自适应巡航 | ●L2级 | ●标配 | ●标配 | ●标配 | ●标配图示 | - | - | - | ○选配 | - | - | - | - | - | - | ●运动 ●ECO ●越野 ●雪地 ●标准舒适 | ●标配 | ●标配 | - | ●可开启全景天窗 | ●标配 | - | - | ●标配 | - | - | - | - ●真皮 | ●上下+前后 | - | ●多功能控制 ●加热 | ●彩色 | ●全液晶 | ●9.2 | - | ●标配 | ●标配图示 | ●标配 | ●标配 | ●标配 | ●智能遥控钥匙 ●手机蓝牙钥匙 | ●前排图示 | ●标配图示 | ●标配 | ●标配 | - | ●标配 | ●标配 | ●标配 | ●标配图示 | - | ●标配 | ●真皮+仿皮 | ●Nappa真皮 | - | ●2+3 | - | - | ●主驾驶位 ●副驾驶位 | ●前后移动 ●靠背角度 ●高低调节 | ●头枕 ●腰部 | ●前后移动 ●靠背角度 | ●头枕 | - | ●头枕 | ●加热 ●通风 ●记忆(主驾驶) ●按摩(主驾驶) | ●加热 | - | ●标配图示 | ●前排 ●后排 | ●标配 | - | ●40:60 | - | - | ●大屏 | ●14.6吋 | ●标配 | ●标配 | ●标配图示 | ●标配 | - | ●标配 | ●标配 |  | ●标配 | ●标配 | - | ●标配 | - | - | ●USB/Type-C | ●前排2个 ●后排2个 | - | - | ●Infinity | ●12 | - | ●LED | ●LED | ●标配 | ●标配 | ●标配 | - | ●标配 | - | ●标配 | - | ●多色 | - | ●标配 | - | ●前排 ●后排 | ●全车 | ●标配 | ●电动调节图示 ●加热 ●电动折叠 ●记忆 ●倒车自动下翻 ●锁车自动折叠 | ●自动防眩目 ○流媒体 | ● 主驾驶位+有照明 ● 副驾驶位+有照明 | - | ●后窗侧遮阳帘 | ●标配 | ●标配 | - | ●前排 | - | ●自动 | - | ●标配 | ●双区空调 | ●标配 | ●标配 | ●标配 | ●标配 | - | - | ●充电管理 ●远程控制 ●数字钥匙 | - | - | - |  |  |  |  | 可选外观、内饰、轮毂、制动器 | [14 empty] | 0.73 | [70 empty] | ●9吋
338 | 比亚迪D1 2022款 标准版 | 15.78万 | 15.78万 | 比亚迪 | 紧凑型MPV | 纯电动 | 2022.11 |  | 418 | 快充0.58小时 | 80 |  |  |  |  | 电动车单速变速箱 | 4390x1850x1650 | MPV | 130 | - |  | 12.8 | 6年或15万公里 | - | 4390 | 1850 | 1650 | 2800 | 1590 | 1590 | - | 5 | 侧滑门 | 5 | 1640 | - | 2015 |  | - | [11 empty] | 100(136Ps) |  | 180 | [8 empty] | 纯电动 136马力 | 永磁/同步 | 100 | 136 | 180 | 100 | 180 | - | - | - | - | 单电机 | 前置 | 磷酸铁锂电池 | 6年或60万公里 | 53.6 | - | 快充0.58小时 ●快充接口 | ●低温加热 ●液态冷却 | - | 电动车单速变速箱 | 1 | 固定齿比变速箱 | 前置前驱 | - | - | 麦弗逊式独立悬挂 | 纵臂扭转梁式非独立悬挂 | 电动助力 | 承载式 | 通风盘式 | 实心盘式 | 电子驻车 | 195/60 R16 | 195/60 R16 | - |  | ●标配 | ●标配 | ●标配 | ●标配 | ●标配 | - - | - | - | - | - | - | - | ●主驾驶位 ●副驾驶位 | - | - | - | - | - | - | - | - | ●标配 | ●胎压报警 | ●标配 | - | - | ●后 | ●倒车影像图示 | - - | - | - | ●标配 | ●标配图示 | - |  | - | - | - | - | - | - | - |  | - | ●运动 ●ECO ●雪地 | ●标配 | ●标配 |  | - | - | - | - | ●标配 | - | - | - | ●塑料 - | ●上下+前后 | - | ●多功能控制 | ●彩色 | ●非全液晶 | ●2 | - | - | - | - |  | ●标配 | ●智能遥控钥匙 | ●主驾驶位图示 | ●标配图示 | ●标配 | - | - | - | ●标配 | - | - | - | - | ●仿皮 | - | - | ●2+3 | - | - | - | ●前后移动 ●靠背角度 ●高低调节 | ●头枕 ●腰部 | ●前后移动 ●靠背角度 | ●头枕 | - | - | - | - | - | - | ●前排 | ●标配 | - | - | - | - | ●大屏 | ●10.1吋 | ●标配 | ●标配 | - | ●标配 | - | - | ●标配 |  | ●标配 | ●标配 | - | - | - | - | ●USB/Type-C | ●前排2个 ●后排2个 | - | - | - | ●4 | - | ●卤素 | ●卤素 | ●标配 | - | ●标配 | - | - | - | ●标配 | - | - | - | ●标配 | - | ●前排 ●后排 | - | - | ●电动调节图示 ●加热 | - | ● 副驾驶位+无照明 | - | - | - | - |  | - | - | ●自动 | - | ●标配 | - | ●标配 | - | ●标配 | - | - | - | - - | - | - | - |  |  |  |  | 可选外观、内饰、轮毂、制动器 | 纯电动 136马力 | [5 empty] | ●DiLink智能网联系统 |  | ●2 | ●4 | - | - | [61 empty] | ●单侧电动开闭
339 | 比亚迪D1 2021款 领创版 | 16.78万 | 16.78万 | 比亚迪 | 紧凑型MPV | 纯电动 | 2021.03 |  | 418 | 快充0.58小时 | 80 |  |  |  |  | 电动车单速变速箱 | 4390x1850x1650 | MPV | 130 | - |  | 12.8 | 6年或15万公里 | - | 4390 | 1850 | 1650 | 2800 | 1590 | 1590 | - | 5 | 侧滑门 | 5 | 1640 | - | 2015 |  | - | [11 empty] | 100(136Ps) |  | 180 | [8 empty] | 纯电动 136马力 | 永磁/同步 | 100 | 136 | 180 | 100 | 180 | - | - | - | - | 单电机 | 前置 | 磷酸铁锂电池 | 6年或60万公里 | 53.6 | - | 快充0.58小时 ●快充接口 | ●低温加热 ●液态冷却 | - | 电动车单速变速箱 | 1 | 固定齿比变速箱 | 前置前驱 | - | - | 麦弗逊式独立悬挂 | 纵臂扭转梁式非独立悬挂 | 电动助力 | 承载式 | 通风盘式 | 实心盘式 | 电子驻车 | 195/60 R16 | 195/60 R16 | - |  | ●标配 | ●标配 | ●标配 | ●标配 | ●标配 | ●车道偏离预警 ●前方碰撞预警 | ●标配 | - | - | - | - | - | ●主驾驶位 ●副驾驶位 | ●前排 | - | - | - | - | - | - | - | ●标配 | ●胎压报警 | ●标配 | - | - | ●后 | ●倒车影像图示 | ●定速巡航 ●自适应巡航 | ●L1级 | - | ●标配 | ●标配 | - |  | - | - | - | - | - | - | - |  | - | ●运动 ●ECO ●雪地 | ●标配 | ●标配 |  | - | - | - | - | ●标配 | - | - | - | - ●皮质 | ●上下+前后 | - | ●多功能控制 | ●彩色 | ●非全液晶 | ●2 | - | - | - | - |  | ●标配 | ●智能遥控钥匙 | ●主驾驶位图示 | ●标配图示 | ●标配 | - | - | - | ●标配 | - | - | - | - | ●仿皮 | - | - | ●2+3 | - | - | - | ●前后移动 ●靠背角度 ●高低调节 | ●头枕 ●腰部 | ●前后移动 ●靠背角度 | ●头枕 | - | - | - | ●加热 | - | - | ●前排 | ●标配 | - | - | - | - | ●大屏 | ●10.1吋 | ●标配 | ●标配 | - | ●标配 | - | ●标配 | ●标配 |  | ●标配 | ●标配 | - | ●标配 | - | - | ●USB/Type-C | ●前排3个 ●后排2个 | - | ●标配 | - | ●4 | ●标配 | ●卤素 | ●卤素 | ●标配 | - | ●标配 | - | - | - | ●标配 | - | - | - | ●标配 | - | ●前排 ●后排 | - | - | ●电动调节图示 ●加热 | - | ● 副驾驶位+无照明 | - | - | - | - |  | - | - | ●自动 | - | ●标配 | - | ●标配 | ●标配 | ●标配 | - | - | - | ●充电管理 ●远程控制 | - | - | - |  |  |  |  | 可选外观、内饰、轮毂、制动器 | 纯电动 136马力 | [5 empty] | 待查 |  | 待查 | 待查 | 待查 | 待查 | [61 empty] | ●单侧电动开闭
340 | 小鹏G9 2022款 570 Plus | 30.99万 | 30.99万 | 小鹏汽车 | 中大型SUV | 纯电动 | 2022.09 |  | 570 | 快充0.27小时 | 80 |  |  |  |  | 电动车单速变速箱 | 4891x1937x1680 | SUV | 200 | 6.4 |  | 15.2 | 5年或12万公里 | - | 4891 | 1937 | 1680 | 2998 | 1656 | 1663 | 145 | 5 | 平开门 | 5 | 2190 | - | 2680 |  | 731-1647 | 0.272 | [10 empty] | 230(313Ps) |  | 430 | [8 empty] | 纯电动 313马力 | 永磁/同步 | 230 | 313 | 430 | - | - | 230 | 430 | - | - | 单电机 | 后置 | 磷酸铁锂电池 | 8年或16万公里 | 78.2 | 130.0 | 快充0.27小时 ●快充接口 | ●低温加热 ●液态冷却 | - | 电动车单速变速箱 | 1 | 固定齿比变速箱 | 后置后驱 | - | - | 双叉臂式独立悬挂 | 多连杆式独立悬挂 | 电动助力 | 承载式 | 通风盘式 | 通风盘式 | 电子驻车 | 255/55 R19 | 255/55 R19 | - | - | ●标配 | ●标配 | ●标配 | ●标配 | ●标配 | ●车道偏离预警 ●前方碰撞预警 ●后方交通预警 ●倒车车侧预警 ●DOW开门预警 | ●标配 | ●标配 | ●标配 | ●标配 | ●标配 | - | ●主驾驶位 ●副驾驶位 | ●前排 | ●标配 | - | - | - | - | - | - | ●标配 | ●胎压显示 | ●标配 | - | - | ●前 ●后 | ●倒车影像 ●360°全景影像 ●540°全景影像 | ●定速巡航 ●自适应巡航 ●全速自适应巡航 | ●L2级 | ●标配 | ●标配 | ●标配 | ●标配图示 |  | - | - | - | - | - | - | - | - | - | ●运动 ●ECO - ●标准舒适 | ●标配 | ●标配 | - | ●不可开启全景天窗 | ●标配 | - | ●标配 | ●标配 | - | ●标配 | ●标配 | ●真皮 | ●上下+前后 | ●标配 | ●多功能控制 ●记忆 - | ●彩色 | ●全液晶 | ●10.25 | - | ●标配图示 | - | ●标配 |  | ●标配 | ●智能遥控钥匙 ●手机蓝牙钥匙 | ●全车图示 | ●标配图示 | ●标配 | ●标配 | ●标配 | - | - | - | ●标配图示 | - | ●标配 | ●仿皮 | - | - | ●2+3 | - | - | ●主驾驶位 ●副驾驶位 ●第二排 | ●前后移动 ●靠背角度 ●高低调节 | ●头枕 ●腰部 - | ●前后移动 ●高低调节 ●靠背角度 | ●头枕 - - | ●靠背角度调节 | ●头枕 - | ●加热 ●通风 ●记忆 - | - - | - | - | ●前排 ●后排 | ●标配 | - | ●40:60 | - | - | ●大屏 | ●14.96吋 | ●标配 | ●标配 | - | ●标配 | - | ●标配 | ●标配 |  | - | ●标配 | - | ●标配 | - | - | ●USB/Type-C | ●前排3个 ●后排2个 | - | - | - | ●8 | - | ●LED | ●LED | ●标配 | ●标配 | ●标配 | - | - | - | ●标配 | - | ●多色 | - | ●标配 | - | ●前排 ●后排 | ●全车 | ●标配 | ●电动调节图示 ●加热 ●电动折叠 ●记忆 ●倒车自动下翻 ●锁车自动折叠 - | ●自动防眩目 | ● 主驾驶位+有照明 ● 副驾驶位+有照明 | ●标配 | - | ●标配 | ●标配 | - | - | - | ●自动 | - | ●标配 | ●双区空调 | ●标配 | ●标配 | ●标配 | - | - | - | ●服务预约 ●车辆监控 ●数字钥匙 ●充电管理 ●远程控制 | ●标配 | ●标配 | - |  |  |  |  | 可选外观、内饰、轮毂、制动器 | 纯电动 313马力 | [77 empty] | ●14.96吋 | [47 empty] | 包含：4C超快充电池包（最快充电5min，续航增加200km+）、直流快充时间（SOC 10%充至80%） ≥15min（最快15min）、直流快充时间（SOC 30%充至80%） ≥11.5min（最快11.5min） -
341 | 小鹏G9 2022款 570 Pro | 32.99万 | 32.99万 | 小鹏汽车 | 中大型SUV | 纯电动 | 2022.09 |  | 570 | 快充0.27小时 | 80 |  |  |  |  | 电动车单速变速箱 | 4891x1937x1680 | SUV | 200 | 6.4 |  | 15.2 | 5年或12万公里 | - | 4891 | 1937 | 1680 | 2998 | 1656 | 1663 | 145 | 5 | 平开门 | 5 | 2230 | - | 2680 |  | 731-1647 | 0.272 | [10 empty] | 230(313Ps) |  | 430 | [8 empty] | 纯电动 313马力 | 永磁/同步 | 230 | 313 | 430 | - | - | 230 | 430 | - | - | 单电机 | 后置 | 磷酸铁锂电池 | 8年或16万公里 | 78.2 | 130.0 | 快充0.27小时 ●快充接口 | ●低温加热 ●液态冷却 | - | 电动车单速变速箱 | 1 | 固定齿比变速箱 | 后置后驱 | - | - | 双叉臂式独立悬挂 | 多连杆式独立悬挂 | 电动助力 | 承载式 | 通风盘式 | 通风盘式 | 电子驻车 | 255/55 R19 | 255/55 R19 | - | - | ●标配 | ●标配 | ●标配 | ●标配 | ●标配 | ●车道偏离预警 ●前方碰撞预警 ●后方交通预警 ●倒车车侧预警 ●DOW开门预警 | ●标配 | ●标配 | ●标配 | ●标配 | ●标配 | - | ●主驾驶位 ●副驾驶位 | ●前排 | ●标配 | - | - | - | - | - | - | ●标配 | ●胎压显示 | ●标配 | - | - | ●前 ●后 | ●倒车影像 ●360°全景影像 ●540°全景影像 | ●定速巡航 ●自适应巡航 ●全速自适应巡航 | ●L2级 | ●标配 | ●标配 | ●标配 | ●标配图示 |  | - | - | - | - | - | - | - | - | - | ●运动 ●ECO - ●标准舒适 | ●标配 | ●标配 | - | ●不可开启全景天窗 | ●标配 | - | ●标配 | ●标配 | - | ●标配 | ●标配 | ●真皮 | ●上下+前后 | ●标配 | ●多功能控制 ●记忆 ●加热 | ●彩色 | ●全液晶 | ●10.25 | - | ●标配图示 | - | ●标配 |  | ●标配 | ●智能遥控钥匙 ●手机蓝牙钥匙 | ●全车图示 | ●标配图示 | ●标配 | ●标配 | ●标配 | - | - | - | ●标配图示 | - | ●标配 | ●真皮 | ●Nappa真皮 | - | ●2+3 | - | - | ●主驾驶位 ●副驾驶位 ●第二排 | ●前后移动 ●靠背角度 ●高低调节 | ●头枕 ●腰部 ●腿托 | ●前后移动 ●高低调节 ●靠背角度 | ●头枕 ●腰部 ●腿托 | ●靠背角度调节 | ●头枕 - | ●加热 ●通风 ●记忆 ●按摩 | - - | - | ●标配图示 | ●前排 ●后排 | ●标配 | - | ●40:60 | - | - | ●大屏 | ●14.96吋 | ●标配 | ●标配 | - | ●标配 | - | ●标配 | ●标配 |  | - | ●标配 | - | ●标配 | - | - | ●USB/Type-C | ●前排3个 ●后排2个 | - | - | ●丹拿 | ●20 | - | ●LED | ●LED | ●标配 | ●标配 | ●标配 | - | - | - | ●标配 | - | ●多色 | - | ●标配 | - | ●前排 ●后排 | ●全车 | ●标配 | ●电动调节图示 ●加热 ●电动折叠 ●记忆 ●倒车自动下翻 ●锁车自动折叠 - | ●自动防眩目 | ● 主驾驶位+有照明 ● 副驾驶位+有照明 | ●标配 | - | ●标配 | ●标配 | - | - | - | ●自动 | - | ●标配 | ●双区空调 | ●标配 | ●标配 | ●标配 | - | ●标配图示 | - | ●服务预约 ●车辆监控 ●数字钥匙 ●充电管理 ●远程控制 | ●标配 | ●标配 | - |  |  |  |  | 可选外观、内饰、轮毂、制动器 | 纯电动 313马力 | [77 empty] | ●14.96吋 | [47 empty] | 包含：4C超快充电池包（最快充电5min，续航增加200km+）、直流快充时间（SOC 10%充至80%） ≥15min（最快15min）、直流快充时间（SOC 30%充至80%） ≥11.5min（最快11.5min） -
342 | 小鹏G9 2022款 570 Max | 34.99万 | 34.99万 | 小鹏汽车 | 中大型SUV | 纯电动 | 2022.09 |  | 570 | 快充0.27小时 | 80 |  |  |  |  | 电动车单速变速箱 | 4891x1937x1680 | SUV | 200 | 6.4 |  | 15.2 | 5年或12万公里 | - | 4891 | 1937 | 1680 | 2998 | 1656 | 1663 | 145 | 5 | 平开门 | 5 | 2230 | - | 2680 |  | 731-1647 | 0.272 | [10 empty] | 230(313Ps) |  | 430 | [8 empty] | 纯电动 313马力 | 永磁/同步 | 230 | 313 | 430 | - | - | 230 | 430 | - | - | 单电机 | 后置 | 磷酸铁锂电池 | 8年或16万公里 | 78.2 | 130.0 | 快充0.27小时 ●快充接口 | ●低温加热 ●液态冷却 | - | 电动车单速变速箱 | 1 | 固定齿比变速箱 | 后置后驱 | - | - | 双叉臂式独立悬挂 | 多连杆式独立悬挂 | 电动助力 | 承载式 | 通风盘式 | 通风盘式 | 电子驻车 | 255/55 R19 | 255/55 R19 | - | - | ●标配 | ●标配 | ●标配 | ●标配 | ●标配 | ●车道偏离预警 ●前方碰撞预警 ●后方交通预警 ●倒车车侧预警 ●DOW开门预警 | ●标配 | ●标配 | ●标配 | ●标配 | ●标配 | - | ●主驾驶位 ●副驾驶位 | ●前排 | ●标配 | - | - | - | - | - | - | ●标配 | ●胎压显示 | ●标配 | - | - | ●前 ●后 | ●倒车影像 ●360°全景影像 ●540°全景影像 | ●定速巡航 ●自适应巡航 ●全速自适应巡航 | ●L2级 | ●标配 | ●标配 | ●标配 | ●标配图示 |  | - | - | - | - | - | - | - | - | - | ●运动 ●ECO - ●标准舒适 | ●标配 | ●标配 | - | ●不可开启全景天窗 | ●标配 | - | ●标配 | ●标配 | - | ●标配 | ●标配 | ●真皮 | ●上下+前后 | ●标配 | ●多功能控制 ●记忆 ●加热 | ●彩色 | ●全液晶 | ●10.25 | - | ●标配图示 | - | ●标配 |  | ●标配 | ●智能遥控钥匙 ●手机蓝牙钥匙 | ●全车图示 | ●标配图示 | ●标配 | ●标配 | ●标配 | - | - | - | ●标配图示 | - | ●标配 | ●真皮 | ●Nappa真皮 | - | ●2+3 | - | - | ●主驾驶位 ●副驾驶位 ●第二排 | ●前后移动 ●靠背角度 ●高低调节 | ●头枕 ●腰部 ●腿托 | ●前后移动 ●高低调节 ●靠背角度 | ●头枕 ●腰部 ●腿托 | ●靠背角度调节 | ●头枕 - | ●加热 ●通风 ●记忆 ●按摩 | - - | - | ●标配图示 | ●前排 ●后排 | ●标配 | - | ●40:60 | - | - | ●大屏 | ●14.96吋 | ●标配 | ●标配 | - | ●标配 | - | ●标配 | ●标配 |  | - | ●标配 | - | ●标配 | - | - | ●USB/Type-C | ●前排3个 ●后排2个 | - | - | ●丹拿 | ●20 | - | ●LED | ●LED | ●标配 | ●标配 | ●标配 | - | - | - | ●标配 | - | ●多色 | - | ●标配 | - | ●前排 ●后排 | ●全车 | ●标配 | ●电动调节图示 ●加热 ●电动折叠 ●记忆 ●倒车自动下翻 ●锁车自动折叠 - | ●自动防眩目 | ● 主驾驶位+有照明 ● 副驾驶位+有照明 | ●标配 | - | ●标配 | ●标配 | - | - | - | ●自动 | - | ●标配 | ●双区空调 | ●标配 | ●标配 | ●标配 | - | ●标配图示 | - | ●服务预约 ●车辆监控 ●数字钥匙 ●充电管理 ●远程控制 | ●标配 | ●标配 | - |  |  |  |  | 可选外观、内饰、轮毂、制动器 | 纯电动 313马力 | [77 empty] | ●14.96吋 | [47 empty] | 包含：4C超快充电池包（最快充电5min，续航增加200km+）、直流快充时间（SOC 10%充至80%） ≥15min（最快15min）、直流快充时间（SOC 30%充至80%） ≥11.5min（最快11.5min） -
343 | 小鹏G9 2022款 702 Pro | 34.99万 | 34.99万 | 小鹏汽车 | 中大型SUV | 纯电动 | 2022.09 |  | 702 | 快充0.27小时 | 80 |  |  |  |  | 电动车单速变速箱 | 4891x1937x1680 | SUV | 200 | 6.4 |  | 15.2 | 5年或12万公里 | - | 4891 | 1937 | 1680 | 2998 | 1656 | 1663 | 145 | 5 | 平开门 | 5 | 2205 | - | 2680 |  | 731-1647 | 0.272 | [10 empty] | 230(313Ps) |  | 430 | [8 empty] | 纯电动 313马力 | 永磁/同步 | 230 | 313 | 430 | - | - | 230 | 430 | - | - | 单电机 | 后置 | 三元锂电池 | 8年或16万公里 | 98.0 | 160.0 | 快充0.27小时 ●快充接口 | ●低温加热 ●液态冷却 | - | 电动车单速变速箱 | 1 | 固定齿比变速箱 | 后置后驱 | - | - | 双叉臂式独立悬挂 | 多连杆式独立悬挂 | 电动助力 | 承载式 | 通风盘式 | 通风盘式 | 电子驻车 | 255/45 R21 | 255/45 R21 | - | - | ●标配 | ●标配 | ●标配 | ●标配 | ●标配 | ●车道偏离预警 ●前方碰撞预警 ●后方交通预警 ●倒车车侧预警 ●DOW开门预警 | ●标配 | ●标配 | ●标配 | ●标配 | ●标配 | - | ●主驾驶位 ●副驾驶位 | ●前排 | ●标配 | - | - | - | - | - | - | ●标配 | ●胎压显示 | ●标配 | - | - | ●前 ●后 | ●倒车影像 ●360°全景影像 ●540°全景影像 | ●定速巡航 ●自适应巡航 ●全速自适应巡航 | ●L2级 | ●标配 | ●标配 | ●标配 | ●标配图示 |  | - | - | - | - | - | - | - | - | - | ●运动 ●ECO - ●标准舒适 | ●标配 | ●标配 | - | ●不可开启全景天窗 | ●标配 | - | ●标配 | ●标配 | - | ●标配 | ●标配 | ●真皮 | ●上下+前后 | ●标配 | ●多功能控制 ●记忆 ●加热 | ●彩色 | ●全液晶 | ●10.25 | - | ●标配图示 | - | ●标配 |  | ●标配 | ●智能遥控钥匙 ●手机蓝牙钥匙 | ●全车图示 | ●标配图示 | ●标配 | ●标配 | ●标配 | - | - | - | ●标配图示 | - | ●标配 | ●真皮 | ●Nappa真皮 | - | ●2+3 | - | - | ●主驾驶位 ●副驾驶位 ●第二排 | ●前后移动 ●靠背角度 ●高低调节 | ●头枕 ●腰部 ●腿托 | ●前后移动 ●高低调节 ●靠背角度 | ●头枕 ●腰部 ●腿托 | ●靠背角度调节 | ●头枕 - | ●加热 ●通风 ●记忆 ●按摩 | - - | - | ●标配图示 | ●前排 ●后排 | ●标配 | - | ●40:60 | - | - | ●大屏 | ●14.96吋 | ●标配 | ●标配 | - | ●标配 | - | ●标配 | ●标配 |  | - | ●标配 | - | ●标配 | - | - | ●USB/Type-C | ●前排3个 ●后排2个 | - | - | ●丹拿 | ●20 | - | ●LED | ●LED | ●标配 | ●标配 | ●标配 | - | - | - | ●标配 | - | ●多色 | - | ●标配 | - | ●前排 ●后排 | ●全车 | ●标配 | ●电动调节图示 ●加热 ●电动折叠 ●记忆 ●倒车自动下翻 ●锁车自动折叠 - | ●自动防眩目 | ● 主驾驶位+有照明 ● 副驾驶位+有照明 | ●标配 | - | ●标配 | ●标配 | - | - | - | ●自动 | - | ●标配 | ●双区空调 | ●标配 | ●标配 | ●标配 | - | ●标配图示 | - | ●服务预约 ●车辆监控 ●数字钥匙 ●充电管理 ●远程控制 | ●标配 | ●标配 | - |  |  |  |  | 可选外观、内饰、轮毂、制动器 | 纯电动 313马力 | [77 empty] | ●14.96吋 | [47 empty] | 包含：4C超快充电池包（最快充电5min，续航增加200km+）、直流快充时间（SOC 10%充至80%） ≥15min（最快15min）、直流快充时间（SOC 30%充至80%） ≥11.5min（最快11.5min） -
344 | 小鹏G9 2022款 702 Max | 36.99万 | 36.99万 | 小鹏汽车 | 中大型SUV | 纯电动 | 2022.09 |  | 702 | 快充0.27小时 | 80 |  |  |  |  | 电动车单速变速箱 | 4891x1937x1680 | SUV | 200 | 6.4 |  | 15.2 | 5年或12万公里 | - | 4891 | 1937 | 1680 | 2998 | 1656 | 1663 | 145 | 5 | 平开门 | 5 | 2225 | - | 2680 |  | 731-1647 | 0.272 | [10 empty] | 230(313Ps) |  | 430 | [8 empty] | 纯电动 313马力 | 永磁/同步 | 230 | 313 | 430 | - | - | 230 | 430 | - | - | 单电机 | 后置 | 三元锂电池 | 8年或16万公里 | 98.0 | 160.0 | 快充0.27小时 ●快充接口 | ●低温加热 ●液态冷却 | - | 电动车单速变速箱 | 1 | 固定齿比变速箱 | 后置后驱 | - | - | 双叉臂式独立悬挂 | 多连杆式独立悬挂 | 电动助力 | 承载式 | 通风盘式 | 通风盘式 | 电子驻车 | 255/45 R21 | 255/45 R21 | - | - | ●标配 | ●标配 | ●标配 | ●标配 | ●标配 | ●车道偏离预警 ●前方碰撞预警 ●后方交通预警 ●倒车车侧预警 ●DOW开门预警 | ●标配 | ●标配 | ●标配 | ●标配 | ●标配 | - | ●主驾驶位 ●副驾驶位 | ●前排 | ●标配 | - | - | - | - | - | - | ●标配 | ●胎压显示 | ●标配 | - | - | ●前 ●后 | ●倒车影像 ●360°全景影像 ●540°全景影像 | ●定速巡航 ●自适应巡航 ●全速自适应巡航 | ●L2级 | ●标配 | ●标配 | ●标配 | ●标配图示 |  | - | - | - | - | - | - | - | - | - | ●运动 ●ECO - ●标准舒适 | ●标配 | ●标配 | - | ●不可开启全景天窗 | ●标配 | - | ●标配 | ●标配 | - | ●标配 | ●标配 | ●真皮 | ●上下+前后 | ●标配 | ●多功能控制 ●记忆 ●加热 | ●彩色 | ●全液晶 | ●10.25 | - | ●标配图示 | - | ●标配 |  | ●标配 | ●智能遥控钥匙 ●手机蓝牙钥匙 | ●全车图示 | ●标配图示 | ●标配 | ●标配 | ●标配 | - | - | - | ●标配图示 | - | ●标配 | ●真皮 | ●Nappa真皮 | - | ●2+3 | - | - | ●主驾驶位 ●副驾驶位 ●第二排 | ●前后移动 ●靠背角度 ●高低调节 | ●头枕 ●腰部 ●腿托 | ●前后移动 ●高低调节 ●靠背角度 | ●头枕 ●腰部 ●腿托 | ●靠背角度调节 | ●头枕 - | ●加热 ●通风 ●记忆 ●按摩 | - - | - | ●标配图示 | ●前排 ●后排 | ●标配 | - | ●40:60 | - | - | ●大屏 | ●14.96吋 | ●标配 | ●标配 | - | ●标配 | - | ●标配 | ●标配 |  | - | ●标配 | - | ●标配 | - | - | ●USB/Type-C | ●前排3个 ●后排2个 | - | - | ●丹拿 | ●20 | - | ●LED | ●LED | ●标配 | ●标配 | ●标配 | - | - | - | ●标配 | - | ●多色 | - | ●标配 | - | ●前排 ●后排 | ●全车 | ●标配 | ●电动调节图示 ●加热 ●电动折叠 ●记忆 ●倒车自动下翻 ●锁车自动折叠 - | ●自动防眩目 | ● 主驾驶位+有照明 ● 副驾驶位+有照明 | ●标配 | - | ●标配 | ●标配 | - | - | - | ●自动 | - | ●标配 | ●双区空调 | ●标配 | ●标配 | ●标配 | - | ●标配图示 | - | ●服务预约 ●车辆监控 ●数字钥匙 ●充电管理 ●远程控制 | ●标配 | ●标配 | - |  |  |  |  | 可选外观、内饰、轮毂、制动器 | 纯电动 313马力 | [77 empty] | ●14.96吋 | [47 empty] | 包含：4C超快充电池包（最快充电5min，续航增加200km+）、直流快充时间（SOC 10%充至80%） ≥15min（最快15min）、直流快充时间（SOC 30%充至80%） ≥11.5min（最快11.5min） -
345 | 小鹏G9 2022款 650性能版 Pro | 39.99万 | 39.99万 | 小鹏汽车 | 中大型SUV | 纯电动 | 2022.09 |  | 650 | 快充0.27小时 | 80 |  |  |  |  | 电动车单速变速箱 | 4891x1937x1670 | SUV | 200 | 3.9 |  | 16.0 | 5年或12万公里 | - | 4891 | 1937 | 1670 | 2998 | 1656 | 1663 | 145 | 5 | 平开门 | 5 | 2335 | - | 2800 |  | 731-1647 | 0.272 | [10 empty] | 405(551Ps) |  | 717 | [8 empty] | 纯电动 551马力 | 前交流/异步后永磁/同步 | 405 | 551 | 717 | 175 | 287 | 230 | 430 | - | - | 双电机 | 前置+后置 | 三元锂电池 | 8年或16万公里 | 98.0 | 160.0 | 快充0.27小时 ●快充接口 | ●低温加热 ●液态冷却 | - | 电动车单速变速箱 | 1 | 固定齿比变速箱 | 双电机四驱 | 电动四驱 | - | 双叉臂式独立悬挂 | 多连杆式独立悬挂 | 电动助力 | 承载式 | 通风盘式 | 通风盘式 | 电子驻车 | 255/45 R21 | 255/45 R21 | - | - | ●标配 | ●标配 | ●标配 | ●标配 | ●标配 | ●车道偏离预警 ●前方碰撞预警 ●后方交通预警 ●倒车车侧预警 ●DOW开门预警 | ●标配 | ●标配 | ●标配 | ●标配 | ●标配 | - | ●主驾驶位 ●副驾驶位 | ●前排 | ●标配 | - | - | - | - | - | - | ●标配 | ●胎压显示 | ●标配 | - | - | ●前 ●后 | ●倒车影像 ●360°全景影像 ●540°全景影像 | ●定速巡航 ●自适应巡航 ●全速自适应巡航 | ●L2级 | ●标配 | ●标配 | ●标配 | ●标配图示 |  | ●软硬+高低 | ●标配 | ●标配 | - | - | - | - | - | - | ●运动 ●ECO ●越野 ●标准舒适 | ●标配 | ●标配 | - | ●不可开启全景天窗 | ●标配 | - | ●标配 | ●标配 | - | ●标配 | ●标配 | ●真皮 | ●上下+前后 | ●标配 | ●多功能控制 ●记忆 ●加热 | ●彩色 | ●全液晶 | ●10.25 | ●标配 | ●标配图示 | ●标配图示 | ●标配 |  | ●标配 | ●智能遥控钥匙 ●手机蓝牙钥匙 | ●全车图示 | ●标配图示 | ●标配 | ●标配 | ●标配 | - | - | - | ●标配图示 | - | ●标配 | ●真皮 | ●Nappa真皮 | - | ●2+3 | - | - | ●主驾驶位 ●副驾驶位 ●第二排 | ●前后移动 ●靠背角度 ●高低调节 | ●头枕 ●腰部 ●腿托 | ●前后移动 ●高低调节 ●靠背角度 | ●头枕 ●腰部 ●腿托 | ●靠背角度调节 | ●头枕 - | ●加热 ●通风 ●记忆 ●按摩 | - - | - | ●标配图示 | ●前排 ●后排 | ●标配 | - | ●40:60 | - | - | ●大屏 | ●14.96吋 | ●标配 | ●标配 | - | ●标配 | - | ●标配 | ●标配 |  | - | ●标配 | - | ●标配 | - | - | ●USB/Type-C | ●前排3个 ●后排2个 | - | - | ●丹拿 | ●20 | - | ●LED | ●LED | ●标配 | ●标配 | ●标配 | - | - | - | ●标配 | - | ●多色 | - | ●标配 | - | ●前排 ●后排 | ●全车 | ●标配 | ●电动调节图示 ●加热 ●电动折叠 ●记忆 ●倒车自动下翻 ●锁车自动折叠 - | ●自动防眩目 | ● 主驾驶位+有照明 ● 副驾驶位+有照明 | ●标配 | - | ●标配 | ●标配 | - | - | - | ●自动 | - | ●标配 | ●双区空调 | ●标配 | ●标配 | ●标配 | - | ●标配图示 | - | ●服务预约 ●车辆监控 ●数字钥匙 ●充电管理 ●远程控制 | ●标配 | ●标配 | - |  |  |  |  | 可选外观、内饰、轮毂、制动器 | 纯电动 551马力 | [77 empty] | ●14.96吋 | [47 empty] | 包含：4C超快充电池包（最快充电5min，续航增加200km+）、直流快充时间（SOC 10%充至80%） ≥15min（最快15min）、直流快充时间（SOC 30%充至80%） ≥11.5min（最快11.5min） ○选配10000元
346 | 小鹏G9 2022款 650性能版 Max | 41.99万 | 41.99万 | 小鹏汽车 | 中大型SUV | 纯电动 | 2022.09 |  | 650 | 快充0.27小时 | 80 |  |  |  |  | 电动车单速变速箱 | 4891x1937x1670 | SUV | 200 | 3.9 |  | 16.0 | 5年或12万公里 | - | 4891 | 1937 | 1670 | 2998 | 1656 | 1663 | 145 | 5 | 平开门 | 5 | 2355 | - | 2800 |  | 731-1647 | 0.272 | [10 empty] | 405(551Ps) |  | 717 | [8 empty] | 纯电动 551马力 | 前交流/异步后永磁/同步 | 405 | 551 | 717 | 175 | 287 | 230 | 430 | - | - | 双电机 | 前置+后置 | 三元锂电池 | 8年或16万公里 | 98.0 | 160.0 | 快充0.27小时 ●快充接口 | ●低温加热 ●液态冷却 | - | 电动车单速变速箱 | 1 | 固定齿比变速箱 | 双电机四驱 | 电动四驱 | - | 双叉臂式独立悬挂 | 多连杆式独立悬挂 | 电动助力 | 承载式 | 通风盘式 | 通风盘式 | 电子驻车 | 255/45 R21 | 255/45 R21 | - | - | ●标配 | ●标配 | ●标配 | ●标配 | ●标配 | ●车道偏离预警 ●前方碰撞预警 ●后方交通预警 ●倒车车侧预警 ●DOW开门预警 | ●标配 | ●标配 | ●标配 | ●标配 | ●标配 | - | ●主驾驶位 ●副驾驶位 | ●前排 | ●标配 | - | - | - | - | - | - | ●标配 | ●胎压显示 | ●标配 | - | - | ●前 ●后 | ●倒车影像 ●360°全景影像 ●540°全景影像 | ●定速巡航 ●自适应巡航 ●全速自适应巡航 | ●L2级 | ●标配 | ●标配 | ●标配 | ●标配图示 |  | ●软硬+高低 | ●标配 | ●标配 | - | - | - | - | - | - | ●运动 ●ECO ●越野 ●标准舒适 | ●标配 | ●标配 | - | ●不可开启全景天窗 | ●标配 | - | ●标配 | ●标配 | - | ●标配 | ●标配 | ●真皮 | ●上下+前后 | ●标配 | ●多功能控制 ●记忆 ●加热 | ●彩色 | ●全液晶 | ●10.25 | ●标配 | ●标配图示 | ●标配图示 | ●标配 |  | ●标配 | ●智能遥控钥匙 ●手机蓝牙钥匙 | ●全车图示 | ●标配图示 | ●标配 | ●标配 | ●标配 | - | - | - | ●标配图示 | - | ●标配 | ●真皮 | ●Nappa真皮 | - | ●2+3 | - | - | ●主驾驶位 ●副驾驶位 ●第二排 | ●前后移动 ●靠背角度 ●高低调节 | ●头枕 ●腰部 ●腿托 | ●前后移动 ●高低调节 ●靠背角度 | ●头枕 ●腰部 ●腿托 | ●靠背角度调节 | ●头枕 ●腿托 | ●加热 ●通风 ●记忆 ●按摩 | ●加热 ●按摩 | - | ●标配图示 | ●前排 ●后排 | ●标配 | - | ●40:60 | - | - | ●大屏 | ●14.96吋 | ●标配 | ●标配 | - | ●标配 | - | ●标配 | ●标配 |  | - | ●标配 | - | ●标配 | - | - | ●USB/Type-C | ●前排3个 ●后排2个 | - | - | ●丹拿 | ●20 | - | ●LED | ●LED | ●标配 | ●标配 | ●标配 | - | - | - | ●标配 | - | ●多色 | - | ●标配 | - | ●前排 ●后排 | ●全车 | ●标配 | ●电动调节图示 ●加热 ●电动折叠 ●记忆 ●倒车自动下翻 ●锁车自动折叠 ●自动防眩目 | ●自动防眩目 | ● 主驾驶位+有照明 ● 副驾驶位+有照明 | ●标配 | - | ●标配 | ●标配 | - | - | - | ●自动 | - | ●标配 | ●双区空调 | ●标配 | ●标配 | ●标配 | - | ●标配图示 | - | ●服务预约 ●车辆监控 ●数字钥匙 ●充电管理 ●远程控制 | ●标配 | ●标配 | - |  |  |  |  | 可选外观、内饰、轮毂、制动器 | 纯电动 551马力 | [77 empty] | ●14.96吋 | [47 empty] | 包含：4C超快充电池包（最快充电5min，续航增加200km+）、直流快充时间（SOC 10%充至80%） ≥15min（最快15min）、直流快充时间（SOC 30%充至80%） ≥11.5min（最快11.5min） ○选配10000元
347 | 小鹏G9 2022款 650上市纪念版 | 46.99万 | 46.99万 | 小鹏汽车 | 中大型SUV | 纯电动 | 2022.09 |  | 650 | 快充0.27小时 | 80 |  |  |  |  | 电动车单速变速箱 | 4891x1937x1670 | SUV | 200 | 3.9 |  | 16.0 | 5年或12万公里 | - | 4891 | 1937 | 1670 | 2998 | 1656 | 1663 | 145 | 5 | 平开门 | 5 | 2355 | - | 2800 |  | 731-1647 | 0.272 | [10 empty] | 405(551Ps) |  | 717 | [8 empty] | 纯电动 551马力 | 前交流/异步后永磁/同步 | 405 | 551 | 717 | 175 | 287 | 230 | 430 | - | - | 双电机 | 前置+后置 | 三元锂电池 | 8年或16万公里 | 98.0 | 160.0 | 快充0.27小时 ●快充接口 | ●低温加热 ●液态冷却 | - | 电动车单速变速箱 | 1 | 固定齿比变速箱 | 双电机四驱 | 电动四驱 | - | 双叉臂式独立悬挂 | 多连杆式独立悬挂 | 电动助力 | 承载式 | 通风盘式 | 通风盘式 | 电子驻车 | 255/45 R21 | 255/45 R21 | - | - | ●标配 | ●标配 | ●标配 | ●标配 | ●标配 | ●车道偏离预警 ●前方碰撞预警 ●后方交通预警 ●倒车车侧预警 ●DOW开门预警 | ●标配 | ●标配 | ●标配 | ●标配 | ●标配 | - | ●主驾驶位 ●副驾驶位 | ●前排 | ●标配 | - | - | - | - | - | - | ●标配 | ●胎压显示 | ●标配 | - | - | ●前 ●后 | ●倒车影像 ●360°全景影像 ●540°全景影像 | ●定速巡航 ●自适应巡航 ●全速自适应巡航 | ●L2级 | ●标配 | ●标配 | ●标配 | ●标配图示 |  | ●软硬+高低 | ●标配 | ●标配 | - | - | - | - | - | - | ●运动 ●ECO ●越野 ●标准舒适 | ●标配 | ●标配 | - | ●不可开启全景天窗 | ●标配 | - | ●标配 | ●标配 | - | ●标配 | ●标配 | ●真皮 | ●上下+前后 | ●标配 | ●多功能控制 ●记忆 ●加热 | ●彩色 | ●全液晶 | ●10.25 | ●标配 | ●标配图示 | ●标配图示 | ●标配 |  | ●标配 | ●智能遥控钥匙 ●手机蓝牙钥匙 | ●全车图示 | ●标配图示 | ●标配 | ●标配 | ●标配 | - | - | - | ●标配图示 | - | ●标配 | ●真皮 | ●Nappa真皮 | - | ●2+3 | - | - | ●主驾驶位 ●副驾驶位 ●第二排 | ●前后移动 ●靠背角度 ●高低调节 | ●头枕 ●腰部 ●腿托 | ●前后移动 ●高低调节 ●靠背角度 | ●头枕 ●腰部 ●腿托 | ●靠背角度调节 | ●头枕 ●腿托 | ●加热 ●通风 ●记忆 ●按摩 | ●加热 ●按摩 | - | ●标配图示 | ●前排 ●后排 | ●标配 | - | ●40:60 | - | - | ●大屏 | ●14.96吋 | ●标配 | ●标配 | - | ●标配 | - | ●标配 | ●标配 |  | - | ●标配 | - | ●标配 | - | - | ●USB/Type-C | ●前排3个 ●后排2个 | - | - | ●丹拿 | ●20 | - | ●LED | ●LED | ●标配 | ●标配 | ●标配 | - | - | - | ●标配 | - | ●多色 | - | ●标配 | - | ●前排 ●后排 | ●全车 | ●标配 | ●电动调节图示 ●加热 ●电动折叠 ●记忆 ●倒车自动下翻 ●锁车自动折叠 ●自动防眩目 | ●自动防眩目 | ● 主驾驶位+有照明 ● 副驾驶位+有照明 | ●标配 | - | ●标配 | ●标配 | - | - | - | ●自动 | - | ●标配 | ●双区空调 | ●标配 | ●标配 | ●标配 | - | ●标配图示 | - | ●服务预约 ●车辆监控 ●数字钥匙 ●充电管理 ●远程控制 | ●标配 | ●标配 | - |  |  |  |  | 可选外观、内饰、轮毂、制动器 | 纯电动 551马力 | [77 empty] | ●14.96吋 | [47 empty] | 包含：4C超快充电池包（最快充电5min，续航增加200km+）、直流快充时间（SOC 10%充至80%） ≥15min（最快15min）、直流快充时间（SOC 30%充至80%） ≥11.5min（最快11.5min） ○选配10000元
348 | 腾势D9 DM-i 2022款 945 豪华型 | 32.98万 | 32.98万 | 腾势汽车 | 中型MPV | 插电式混合动力 | 2022.08 | 1.5T 139马力 L4 插电式混动 | 50 | - | - |  |  |  |  | E-CVT无级变速 | 5250x1960x1920 | MPV | 180 | 9.5 | 5.9 | 24.1 | 6年或15万公里 | - | 5250 | 1960 | 1920 | 3110 | 1675 | 1675 | 140 | 5 | 侧滑门 | 7 | 2325 | - | 2850 | 53.0 | 410-2310 |  | BYD476ZQC | 1497 | 1.5 | 涡轮增压 | L | 4 | 4 | - | DOHC | 139 | 102 | - | 231 | - | VVT | 插电式混合动力 | 92# | 缸内直喷 | 铝 | 铝 | 国VI | 插电式混动 231马力 | 永磁/同步 | 170 | 231 | 340 | 170 | 340 | - | - | 221 | 571 | 单电机 | 前置 | 磷酸铁锂电池 | 首任车主不限年限/里程(责任免除条款以官方为准) | 11.06 | - | - - | ●低温加热 ●液态冷却 | ●标配 | E-CVT无级变速 | 无级变速 | 电子无级变速箱(E-CVT) | 前置前驱 | - | - | 麦弗逊式独立悬挂 | 多连杆式独立悬挂 | 电动助力 | 承载式 | 通风盘式 | 通风盘式 | 电子驻车 | 235/60 R18 | 235/60 R18 | - |  | ●标配 | ●标配 | ●标配 | ●标配 | ●标配 | ●车道偏离预警 ●前方碰撞预警 ●后方交通预警 ●倒车车侧预警 ●DOW开门预警 | ●标配 | ●标配 | ●标配 | - | ●标配 | - | ●主驾驶位 ●副驾驶位 | ●前排 ●后排 | ●标配 | ●主驾驶位 | - | - | - | - | - | ●标配 | ●胎压显示 | ●标配 | - | - | ●前 ●后 | ●倒车影像 ●360°全景影像 ●540°全景影像 | ●定速巡航 ●自适应巡航 ●全速自适应巡航 | ●L2级 | - | ●标配 | ●标配图示 | ●标配图示 | ●标配 | ●软硬 | - | - | - | - | - | - |  | - | ●运动 ●ECO ●雪地 ●标准舒适 | ●标配 | ●标配 |  | ●分段式可开启全景天窗 | - | - | - | ●标配 | - | - | - | ●皮质 | ●上下+前后 | - | ●多功能控制 - | ●彩色 | ●全液晶 | ●10.25 | - | ●标配图示 | - | ●标配 | ●标配 | ●标配 | ●智能遥控钥匙 ●NFC/RFID钥匙 ●手机蓝牙钥匙 | ●全车图示 | ●标配图示 | ●标配 | - | - | - | ●标配 | - | ●标配图示 | ●标配 | ●标配 | ●真皮 | - | - | ●2+2+3 | ●标配 | ●3座 | ●主驾驶位 ●副驾驶位 ●第二排 | ●前后移动 ●靠背角度 ●高低调节 | ●头枕 - | ●前后移动 ●靠背角度 | ●头枕 | ●前后移动 ●靠背角度调节 | ●头枕 ●腰部 ●腿托 | - - - - | ●加热 - ●通风 ●按摩 | - | ●标配图示 | ●前排 ●后排 | ●标配 | - | ●40:60 | - | - | ●大屏 | ●15.6吋 | ●标配 | ●标配 | ●标配图示 | ●标配 | - | ●标配 | ●标配 |  | - | ●标配 | - | ●标配 | - | - | ●USB/Type-C | ●前排2个 ●后排4个 | - | - | ●丹拿 | ●14 | ●标配 | ●LED | ●LED | ●标配 | ●标配 | ●标配 | ●标配 | - | - | ●标配 | - | ●128色 | - | ●标配 | ●标配 | ●前排 ●后排 | ●全车 | ●标配 | ●电动调节图示 ●加热 ●电动折叠 - ●倒车自动下翻 ●锁车自动折叠 | - | ● 主驾驶位+有照明 ● 副驾驶位+有照明 | ●标配 | ●后窗侧遮阳帘 | ●标配 | ●标配 |  | ●全车 | - | ●自动 | ●标配 | ●标配 | ●三区空调 | ●标配 | - | ●标配 | - | ●标配图示 | ●标配图示 | ●服务预约 ●车辆监控 ●数字钥匙 ●充电管理 ●远程控制 | - | - | - |  |  |  |  | 可选外观、内饰、轮毂、制动器 | [73 empty] | ●双侧电动开闭
349 | 腾势D9 DM-i 2022款 1040 尊贵型 | 36.98万 | 36.98万 | 腾势汽车 | 中型MPV | 插电式混合动力 | 2022.08 | 1.5T 139马力 L4 插电式混动 | 190 | 快充0.42小时 | 80 |  |  |  |  | E-CVT无级变速 | 5250x1960x1920 | MPV | 180 | 9.5 | 6.2 | 25.5 | 6年或15万公里 | - | 5250 | 1960 | 1920 | 3110 | 1675 | 1675 | 140 | 5 | 侧滑门 | 7 | 2565 | - | 3090 | 53.0 | 410-2310 |  | BYD476ZQC | 1497 | 1.5 | 涡轮增压 | L | 4 | 4 | - | DOHC | 139 | 102 | - | 231 | - | VVT | 插电式混合动力 | 92# | 缸内直喷 | 铝 | 铝 | 国VI | 插电式混动 231马力 | 永磁/同步 | 170 | 231 | 340 | 170 | 340 | - | - | 254 | 571 | 单电机 | 前置 | 磷酸铁锂电池 | 首任车主不限年限/里程(责任免除条款以官方为准) | 40.06 | - | 快充0.42小时 ●快充接口 | ●低温加热 ●液态冷却 | ●标配 | E-CVT无级变速 | 无级变速 | 电子无级变速箱(E-CVT) | 前置前驱 | - | - | 麦弗逊式独立悬挂 | 多连杆式独立悬挂 | 电动助力 | 承载式 | 通风盘式 | 通风盘式 | 电子驻车 | 235/60 R18 | 235/60 R18 | - |  | ●标配 | ●标配 | ●标配 | ●标配 | ●标配 | ●车道偏离预警 ●前方碰撞预警 ●后方交通预警 ●倒车车侧预警 ●DOW开门预警 | ●标配 | ●标配 | ●标配 | - | ●标配 | - | ●主驾驶位 ●副驾驶位 | ●前排 ●后排 | ●标配 | ●主驾驶位 | - | - | - | - | - | ●标配 | ●胎压显示 | ●标配 | - | - | ●前 ●后 | ●倒车影像 ●360°全景影像 ●540°全景影像 | ●定速巡航 ●自适应巡航 ●全速自适应巡航 | ●L2级 | - | ●标配 | ●标配图示 | ●标配图示 | ●标配 | ●软硬 | - | - | - | - | - | - |  | - | ●运动 ●ECO ●雪地 ●标准舒适 | ●标配 | ●标配 |  | ●分段式可开启全景天窗 | - | - | - | ●标配 | - | - | - | ●皮质 | ●上下+前后 | - | ●多功能控制 ○加热 | ●彩色 | ●全液晶 | ●10.25 | - | ●标配图示 | - | ●标配 | ●标配 | ●标配 | ●智能遥控钥匙 ●NFC/RFID钥匙 ●手机蓝牙钥匙 | ●全车图示 | ●标配图示 | ●标配 | - | - | - | ●标配 | - | ●标配图示 | ●标配 | ●标配 | ●真皮 | - | - | ●2+2+3 | ●标配 | ●3座 | ●主驾驶位 ●副驾驶位 ●第二排 | ●前后移动 ●靠背角度 ●高低调节 | ●头枕 ●腰部 | ●前后移动 ●靠背角度 | ●头枕 | ●前后移动 ●靠背角度调节 | ●头枕 ●腰部 ●腿托 | ●加热 ●通风 - ○暂无价格 按摩 | ●加热 - ●通风 ●按摩 | - | ●标配图示 | ●前排 ●后排 | ●标配 | - | ●40:60 | - | - | ●大屏 | ●15.6吋 | ●标配 | ●标配 | ●标配图示 | ●标配 | - | ●标配 | ●标配 |  | - | ●标配 | - | ●标配 | - | - | ●USB/Type-C | ●前排2个 ●后排4个 | - | - | ●丹拿 | ●14 | ●标配 | ●LED | ●LED | ●标配 | ●标配 | ●标配 | ●标配 | - | - | ●标配 | - | ●128色 | - | ●标配 | ●标配 | ●前排 ●后排 | ●全车 | ●标配 | ●电动调节图示 ●加热 ●电动折叠 - ●倒车自动下翻 ●锁车自动折叠 | - | ● 主驾驶位+有照明 ● 副驾驶位+有照明 | ●标配 | ●后窗侧遮阳帘 | ●标配 | ●标配 |  | ●全车 | - | ●自动 | ●标配 | ●标配 | ●三区空调 | ●标配 | ●标配 | ●标配 | ●标配 | ●标配图示 | ●标配图示 | ●服务预约 ●车辆监控 ●数字钥匙 ●充电管理 ●远程控制 | - | - | - |  |  |  |  | 可选外观、内饰、轮毂、制动器1种选装包 | [73 empty] | ●双侧电动开闭
350 | 腾势D9 DM-i 2022款 970 四驱尊荣型 | 39.98万 | 39.98万 | 腾势汽车 | 中型MPV | 插电式混合动力 | 2022.08 | 1.5T 139马力 L4 插电式混动 | 180 | 快充0.42小时 | 80 |  |  |  |  | E-CVT无级变速 | 5250x1960x1920 | MPV | 180 | 7.9 | 6.7 | 27.1 | 6年或15万公里 | - | 5250 | 1960 | 1920 | 3110 | 1675 | 1675 | 140 | 5 | 侧滑门 | 7 | 2665 | - | 3190 | 53.0 | 410-2310 |  | BYD476ZQC | 1497 | 1.5 | 涡轮增压 | L | 4 | 4 | - | DOHC | 139 | 102 | - | 231 | - | VVT | 插电式混合动力 | 92# | 缸内直喷 | 铝 | 铝 | 国VI | 插电式混动 292马力 | 永磁/同步 | 215 | 292 | 450 | 170 | 340 | 45 | 110 | 299 | 681 | 双电机 | 前置+后置 | 磷酸铁锂电池 | 首任车主不限年限/里程(责任免除条款以官方为准) | 40.06 | - | 快充0.42小时 ●快充接口 | ●低温加热 ●液态冷却 | ●标配 | E-CVT无级变速 | 无级变速 | 电子无级变速箱(E-CVT) | 前置四驱 | 电动四驱 | - | 麦弗逊式独立悬挂 | 多连杆式独立悬挂 | 电动助力 | 承载式 | 通风盘式 | 通风盘式 | 电子驻车 | 235/60 R18 | 235/60 R18 | - |  | ●标配 | ●标配 | ●标配 | ●标配 | ●标配 | ●车道偏离预警 ●前方碰撞预警 ●后方交通预警 ●倒车车侧预警 ●DOW开门预警 | ●标配 | ●标配 | ●标配 | - | ●标配 | - | ●主驾驶位 ●副驾驶位 | ●前排 ●后排 | ●标配 | ●主驾驶位 | - | - | - | - | - | ●标配 | ●胎压显示 | ●标配 | - | - | ●前 ●后 | ●倒车影像 ●360°全景影像 ●540°全景影像 | ●定速巡航 ●自适应巡航 ●全速自适应巡航 | ●L2级 | - | ●标配 | ●标配图示 | ●标配图示 | ●标配 | ●软硬 | - | - | - | - | - | - |  | - | ●运动 ●ECO ●雪地 ●标准舒适 | ●标配 | ●标配 |  | ●分段式可开启全景天窗 | - | - | - | ●标配 | - | - | - | ●皮质 | ●上下+前后 | - | ●多功能控制 ○加热 | ●彩色 | ●全液晶 | ●10.25 | - | ●标配图示 | - | ●标配 | ●标配 | ●标配 | ●智能遥控钥匙 ●NFC/RFID钥匙 ●手机蓝牙钥匙 | ●全车图示 | ●标配图示 | ●标配 | - | - | ●标配 | ●标配 | - | ●标配图示 | ●标配 | ●标配 | ●真皮 | - | - | ●2+2+3 | ●标配 | ●3座 | ●主驾驶位 ●副驾驶位 ●第二排 | ●前后移动 ●靠背角度 ●高低调节 | ●头枕 ●腰部 | ●前后移动 ●靠背角度 | ●头枕 | ●前后移动 ●靠背角度调节 | ●头枕 ●腰部 ●腿托 | ●加热 ●通风 - ○暂无价格 按摩 | ●加热 - ●通风 ●按摩 | - | ●标配图示 | ●前排 ●后排 | ●标配 | - | ●40:60 | - | - | ●大屏 | ●15.6吋 | ●标配 | ●标配 | ●标配图示 | ●标配 | - | ●标配 | ●标配 |  | - | ●标配 | - | ●标配 | - | - | ●USB/Type-C | ●前排2个 ●后排4个 | - | ●标配 | ●丹拿 | ●14 | ●标配 | ●LED | ●LED | ●标配 | ●标配 | ●标配 | ●标配 | - | - | ●标配 | - | ●128色 | - | ●标配 | ●标配 | ●前排 ●后排 | ●全车 | ●标配 | ●电动调节图示 ●加热 ●电动折叠 - ●倒车自动下翻 ●锁车自动折叠 | - | ● 主驾驶位+有照明 ● 副驾驶位+有照明 | ●标配 | ●后窗侧遮阳帘 | ●标配 | ●标配 |  | ●全车 | - | ●自动 | ●标配 | ●标配 | ●三区空调 | ●标配 | ●标配 | ●标配 | ●标配 | ●标配图示 | ●标配图示 | ●服务预约 ●车辆监控 ●数字钥匙 ●充电管理 ●远程控制 | - | - | - |  |  |  |  | 可选外观、内饰、轮毂、制动器1种选装包 | [73 empty] | ●双侧电动开闭
351 | 腾势D9 DM-i 2022款 970 四驱旗舰型 | 43.98万 | 43.98万 | 腾势汽车 | 中型MPV | 插电式混合动力 | 2022.08 | 1.5T 139马力 L4 插电式混动 | 180 | 快充0.42小时 | 80 |  |  |  |  | E-CVT无级变速 | 5250x1960x1920 | MPV | 180 | 7.9 | 6.7 | 27.1 | 6年或15万公里 | - | 5250 | 1960 | 1920 | 3110 | 1675 | 1675 | 140 | 5 | 侧滑门 | 7 | 2665 | - | 3190 | 53.0 | 410-2310 |  | BYD476ZQC | 1497 | 1.5 | 涡轮增压 | L | 4 | 4 | - | DOHC | 139 | 102 | - | 231 | - | VVT | 插电式混合动力 | 92# | 缸内直喷 | 铝 | 铝 | 国VI | 插电式混动 292马力 | 永磁/同步 | 215 | 292 | 450 | 170 | 340 | 45 | 110 | 299 | 681 | 双电机 | 前置+后置 | 磷酸铁锂电池 | 首任车主不限年限/里程(责任免除条款以官方为准) | 40.06 | - | 快充0.42小时 ●快充接口 | ●低温加热 ●液态冷却 | ●标配 | E-CVT无级变速 | 无级变速 | 电子无级变速箱(E-CVT) | 前置四驱 | 电动四驱 | - | 麦弗逊式独立悬挂 | 多连杆式独立悬挂 | 电动助力 | 承载式 | 通风盘式 | 通风盘式 | 电子驻车 | 235/60 R18 | 235/60 R18 | - |  | ●标配 | ●标配 | ●标配 | ●标配 | ●标配 | ●车道偏离预警 ●前方碰撞预警 ●后方交通预警 ●倒车车侧预警 ●DOW开门预警 | ●标配 | ●标配 | ●标配 | ●标配 | ●标配 | - | ●主驾驶位 ●副驾驶位 | ●前排 ●后排 | ●标配 | ●主驾驶位 | - | - | - | - | - | ●标配 | ●胎压显示 | ●标配 | - | ●标配 | ●前 ●后 | ●倒车影像 ●360°全景影像 ●540°全景影像 | ●定速巡航 ●自适应巡航 ●全速自适应巡航 | ●L2级 | ●标配 | ●标配 | ●标配图示 | ●标配图示 | ●标配 | ●软硬 | - | - | - | - | - | - |  | - | ●运动 ●ECO ●雪地 ●标准舒适 | ●标配 | ●标配 |  | ●分段式可开启全景天窗 | - | - | - | ●标配 | - | - | - | ●皮质 | ●上下+前后 | - | ●多功能控制 ○加热 | ●彩色 | ●全液晶 | ●10.25 | - | ●标配图示 | - | ●标配 | ●标配 | ●标配 | ●智能遥控钥匙 ●NFC/RFID钥匙 ●手机蓝牙钥匙 | ●全车图示 | ●标配图示 | ●标配 | ●标配 | - | ●标配 | ●标配 | - | ●标配图示 | ●标配 | ●标配 | ●真皮 | ●Nappa真皮 | - | ●2+2+3 | ●标配 | ●3座 | ●主驾驶位 ●副驾驶位 ●第二排 | ●前后移动 ●靠背角度 ●高低调节 | ●头枕 ●腰部 | ●前后移动 ●靠背角度 | ●头枕 | ●前后移动 ●靠背角度调节 | ●头枕 ●腰部 ●腿托 | ●加热 ●通风 ●记忆(主驾驶) ○暂无价格 按摩 | ●加热 ●记忆 ●通风 ●按摩 | - | ●标配图示 | ●前排 ●后排 | ●标配 | - | ●40:60 | - | - | ●大屏 | ●15.6吋 | ●标配 | ●标配 | ●标配图示 | ●标配 | - | ●标配 | ●标配 |  | ●标配 | ●标配 | - | ●标配 | - | - | ●USB/Type-C | ●前排2个 ●后排4个 | - | ●标配 | ●丹拿 | ●14 | ●标配 | ●LED | ●LED | ●标配 | ●标配 | ●标配 | ●标配 | - | - | ●标配 | - | ●128色 | - | ●标配 | ●标配 | ●前排 ●后排 | ●全车 | ●标配 | ●电动调节图示 ●加热 ●电动折叠 ●记忆 ●倒车自动下翻 ●锁车自动折叠 | ●自动防眩目 | ● 主驾驶位+有照明 ● 副驾驶位+有照明 | ●标配 | ●后窗侧遮阳帘 | ●标配 | ●标配 |  | ●全车 | - | ●自动 | ●标配 | ●标配 | ●三区空调 | ●标配 | ●标配 | ●标配 | ●标配 | ●标配图示 | ●标配图示 | ●服务预约 ●车辆监控 ●数字钥匙 ●充电管理 ●远程控制 | - | - | - |  |  |  |  | 可选外观、内饰、轮毂、制动器1种选装包 | [73 empty] | ●双侧电动开闭
352 | 唐EV 2022款 600KM 尊享型 | 27.98万 | 27.98万 | 比亚迪 | 中型SUV | 纯电动 | 2022.06 |  | 600 | 快充0.5小时 慢充13.68小时 | 80 |  |  |  |  | 电动车单速变速箱 | 4900x1950x1725 | SUV | 180 | - |  | 15.7 | 6年或15万公里 | 4570.0元 | 4900 | 1950 | 1725 | 2820 | 1650 | 1630 | - | 5 | 平开门 | 7 | 2360 | - | 2885 |  | 940-1655 | - | [10 empty] | 168(228Ps) |  | 350 | [8 empty] | 纯电动 228马力 | 永磁/同步 | 168 | 228 | 350 | 168 | 350 | - | - | - | - | 单电机 | 前置 | 磷酸铁锂电池 | 首任车主不限年限/里程（责任免除条款以官方为准） | 90.3 | 147.0 | 快充0.5小时 慢充13.68小时 ●快充接口 | ●低温加热 ●液态冷却 | - | 电动车单速变速箱 | 1 | 固定齿比变速箱 | 前置前驱 | - | - | 麦弗逊式独立悬挂 | 多连杆式独立悬挂 | 电动助力 | 承载式 | 通风盘式 | 通风盘式 | 电子驻车 | 255/50 R20 | 255/50 R20 | - | - | ●标配 | ●标配 | ●标配 | ●标配 | ●标配 | ●车道偏离预警 ●前方碰撞预警 ●后方交通预警 ●倒车车侧预警 ●DOW开门预警 | ●标配 | ●标配 | ●标配 | ●标配 | ●标配 | - | ●主驾驶位 ●副驾驶位 | ●前排 | ●标配 | - | - | - | - | - | - | ●标配 | ●胎压显示 | ●标配 | - | - | ●前 ●后 | ●倒车影像 ●360°全景影像 ●540°全景影像 | ●定速巡航 ●自适应巡航 ●全速自适应巡航 | ●L2级 | - | ●标配 | ●标配图示 | ●标配图示 |  | - | - | - | - | - | - | - | - | - | ●运动 ●ECO ●雪地 ●标准舒适 | ●标配 | ●标配 | - | ●可开启全景天窗 | ●标配 | - | ●标配 | ●标配 | - | - | - | ●皮质 | ●上下+前后 | - | ●多功能控制 - - | ●彩色 | ●全液晶 | ●12.3 | - | ●标配图示 | ●标配图示 | ●标配 |  | ●标配 | ●智能遥控钥匙 ●NFC/RFID钥匙 ●手机蓝牙钥匙 | ●前排图示 | ●标配图示 | ●标配 | ●标配 | - | ●标配 | ●标配 | - | ●标配图示 | ●标配 | ●标配 | ●真皮 | ○Nappa真皮 | - | ○2+2+2 ●2+3+2 | - | ●2座 | ●主驾驶位 ●副驾驶位 ○第二排 | ●前后移动 ●靠背角度 ●高低调节 | ●头枕 ●腰部 ●腿托 | ●前后移动 ●靠背角度 | ●头枕 ●腰部 ●腿托 | ●前后移动 ●靠背角度调节 | ●头枕 ○腰部 | ●加热 ●通风 ●记忆(主驾驶) ○暂无价格 按摩 | ○加热 ○通风 ○按摩 | - | - | ●前排 ●后排 | ●标配 | - | ●50:50 | - | - | ●大屏 | ●15.6吋 | ●标配 | ●标配 | ●标配图示 | ●标配 | - | ●标配 | ●标配 |  | - | ●标配 | - | ●标配 | - | - | ●SD卡槽 ●USB/Type-C | ●前排2个 ●后排2个 | - | - | ●丹拿 | ●12 | - | ●LED | ●LED | ●标配 | ●标配 | ●标配 | ●标配 | - | - | ●标配 | - | ●31色 | - | ●标配 | ●标配 | ●前排 ●后排 | ●全车 | ●标配 | ●电动调节图示 ●加热 ●电动折叠 ●记忆 ●倒车自动下翻 ●锁车自动折叠 | ●自动防眩目 | ● 主驾驶位+有照明 ● 副驾驶位+有照明 | ●标配 | - | ●标配 | ●标配 | - | ●前排 | - | ●自动 | ●标配 | ●标配 | ●三区空调 | ●标配 | ●标配 | ●标配 | ●标配 | - | - | ●服务预约 ●车辆监控 ●数字钥匙 ●充电管理 ●远程控制 | ●标配 | - | - |  |  |  |  | 可选外观、内饰、轮毂、制动器1种选装包 | 纯电动 228马力 | [28 empty] | 2+2+2座椅布局 苍穹灰内饰(六座专属，无超纤高档类麂皮) 龙鳞纹NAPPA真皮座椅(前排+二排) 主/副驾座椅按摩 第二排座椅按摩 第二排座椅前后/靠背4向电动调节 第二排座椅腰部支撑4向电动调节 第二排座椅通风 第二排座椅加热 第二排座椅双USB充电接口（右） 第二排座椅双杯托（左） 第二排座椅头枕侧翼及高度可调 ○选配10000元 | -
353 | 唐EV 2022款 730KM 尊享型 | 30.98万 | 30.98万 | 比亚迪 | 中型SUV | 纯电动 | 2022.06 |  | 730 | 快充0.5小时 慢充16.5小时 | 80 |  |  |  |  | 电动车单速变速箱 | 4900x1950x1725 | SUV | 180 | - |  | 15.6 | 6年或15万公里 | 4570.0元 | 4900 | 1950 | 1725 | 2820 | 1650 | 1630 | - | 5 | 平开门 | 7 | 2440 | - | 2965 |  | 940-1655 | - | [10 empty] | 180(245Ps) |  | 350 | [8 empty] | 纯电动 245马力 | 永磁/同步 | 180 | 245 | 350 | 180 | 350 | - | - | - | - | 单电机 | 前置 | 磷酸铁锂电池 | 首任车主不限年限/里程（责任免除条款以官方为准） | 108.8 | 150.0 | 快充0.5小时 慢充16.5小时 ●快充接口 | ●低温加热 ●液态冷却 | - | 电动车单速变速箱 | 1 | 固定齿比变速箱 | 前置前驱 | - | - | 麦弗逊式独立悬挂 | 多连杆式独立悬挂 | 电动助力 | 承载式 | 通风盘式 | 通风盘式 | 电子驻车 | 255/50 R20 | 255/50 R20 | - | - | ●标配 | ●标配 | ●标配 | ●标配 | ●标配 | ●车道偏离预警 ●前方碰撞预警 ●后方交通预警 ●倒车车侧预警 ●DOW开门预警 | ●标配 | ●标配 | ●标配 | ●标配 | ●标配 | - | ●主驾驶位 ●副驾驶位 | ●前排 | ●标配 | - | - | - | - | - | - | ●标配 | ●胎压显示 | ●标配 | - | - | ●前 ●后 | ●倒车影像 ●360°全景影像 ●540°全景影像 | ●定速巡航 ●自适应巡航 ●全速自适应巡航 | ●L2级 | - | ●标配 | ●标配图示 | ●标配图示 |  | - | - | - | - | - | - | - | - | - | ●运动 ●ECO ●雪地 ●标准舒适 | ●标配 | ●标配 | - | ●可开启全景天窗 | ●标配 | - | ●标配 | ●标配 | - | - | - | ●皮质 | ●上下+前后 | - | ●多功能控制 - - | ●彩色 | ●全液晶 | ●12.3 | - | ●标配图示 | ●标配图示 | ●标配 |  | ●标配 | ●智能遥控钥匙 ●NFC/RFID钥匙 ●手机蓝牙钥匙 | ●前排图示 | ●标配图示 | ●标配 | ●标配 | - | ●标配 | ●标配 | - | ●标配图示 | ●标配 | ●标配 | ●真皮 | ○Nappa真皮 | - | ○2+2+2 ●2+3+2 | - | ●2座 | ●主驾驶位 ●副驾驶位 ○第二排 | ●前后移动 ●靠背角度 ●高低调节 | ●头枕 ●腰部 ●腿托 | ●前后移动 ●靠背角度 | ●头枕 ●腰部 ●腿托 | ●前后移动 ●靠背角度调节 | ●头枕 ○腰部 | ●加热 ●通风 ●记忆(主驾驶) ○暂无价格 按摩 | ○加热 ○通风 ○按摩 | - | - | ●前排 ●后排 | ●标配 | - | ●50:50 | - | - | ●大屏 | ●15.6吋 | ●标配 | ●标配 | ●标配图示 | ●标配 | - | ●标配 | ●标配 |  | - | ●标配 | - | ●标配 | - | - | ●SD卡槽 ●USB/Type-C | ●前排2个 ●后排2个 | - | - | ●丹拿 | ●12 | - | ●LED | ●LED | ●标配 | ●标配 | ●标配 | ●标配 | - | - | ●标配 | - | ●31色 | - | ●标配 | ●标配 | ●前排 ●后排 | ●全车 | ●标配 | ●电动调节图示 ●加热 ●电动折叠 ●记忆 ●倒车自动下翻 ●锁车自动折叠 | ●自动防眩目 | ● 主驾驶位+有照明 ● 副驾驶位+有照明 | ●标配 | - | ●标配 | ●标配 | - | ●前排 | - | ●自动 | ●标配 | ●标配 | ●三区空调 | ●标配 | ●标配 | ●标配 | ●标配 | - | - | ●服务预约 ●车辆监控 ●数字钥匙 ●充电管理 ●远程控制 | ●标配 | - | - |  |  |  |  | 可选外观、内饰、轮毂、制动器1种选装包 | 纯电动 245马力 | [28 empty] | 2+2+2座椅布局 苍穹灰内饰(六座专属，无超纤高档类麂皮) 龙鳞纹NAPPA真皮座椅(前排+二排) 主/副驾座椅按摩 第二排座椅按摩 第二排座椅前后/靠背4向电动调节 第二排座椅腰部支撑4向电动调节 第二排座椅通风 第二排座椅加热 第二排座椅双USB充电接口（右） 第二排座椅双杯托（左） 第二排座椅头枕侧翼及高度可调 ○选配10000元 | -
354 | 唐EV 2022款 635KM 四驱旗舰型 | 33.98万 | 33.98万 | 比亚迪 | 中型SUV | 纯电动 | 2022.06 |  | 635 | 快充0.5小时 慢充16.5小时 | 80 |  |  |  |  | 电动车单速变速箱 | 4900x1950x1725 | SUV | 180 | 4.4 |  | 17.6 | 6年或15万公里 | 4570.0元 | 4900 | 1950 | 1725 | 2820 | 1650 | 1630 | - | 5 | 平开门 | 7 | 2560 | - | 3085 |  | 940-1655 | - | [10 empty] | 380(517Ps) |  | 700 | [8 empty] | 纯电动 517马力 | 永磁/同步 | 380 | 517 | 700 | 180 | 350 | 200 | 350 | - | - | 双电机 | 前置+后置 | 磷酸铁锂电池 | 首任车主不限年限/里程（责任免除条款以官方为准） | 108.8 | 150.0 | 快充0.5小时 慢充16.5小时 ●快充接口 | ●低温加热 ●液态冷却 | - | 电动车单速变速箱 | 1 | 固定齿比变速箱 | 双电机四驱 | 电动四驱 | - | 麦弗逊式独立悬挂 | 多连杆式独立悬挂 | 电动助力 | 承载式 | 通风盘式 | 通风盘式 | 电子驻车 | 265/45 R21 | 265/45 R21 | - | - | ●标配 | ●标配 | ●标配 | ●标配 | ●标配 | ●车道偏离预警 ●前方碰撞预警 ●后方交通预警 ●倒车车侧预警 ●DOW开门预警 | ●标配 | ●标配 | ●标配 | ●标配 | ●标配 | - | ●主驾驶位 ●副驾驶位 | ●前排 | ●标配 | - | - | - | - | - | - | ●标配 | ●胎压显示 | ●标配 | - | - | ●前 ●后 | ●倒车影像 ●360°全景影像 ●540°全景影像 | ●定速巡航 ●自适应巡航 ●全速自适应巡航 | ●L2级 | ●标配 | ●标配 | ●标配图示 | ●标配图示 |  | ●软硬 | - | - | - | - | - | - | - | - | ●运动 ●ECO ●雪地 ●标准舒适 | ●标配 | ●标配 | - | ●可开启全景天窗 | ●标配 | - | ●标配 | ●标配 | - | - | - | ●皮质 | ●上下+前后 | ●标配 | ●多功能控制 ●记忆 ●加热 | ●彩色 | ●全液晶 | ●12.3 | - | ●标配图示 | ●标配图示 | ●标配 |  | ●标配 | ●智能遥控钥匙 ●NFC/RFID钥匙 ●手机蓝牙钥匙 | ●前排图示 | ●标配图示 | ●标配 | ●标配 | - | ●标配 | ●标配 | - | ●标配图示 | ●标配 | ●标配 | ●真皮 | ○Nappa真皮 | - | ○2+2+2 ●2+3+2 | - | ●2座 | ●主驾驶位 ●副驾驶位 ○第二排 | ●前后移动 ●靠背角度 ●高低调节 | ●头枕 ●腰部 ●腿托 | ●前后移动 ●靠背角度 | ●头枕 ●腰部 ●腿托 | ●前后移动 ●靠背角度调节 | ●头枕 ○腰部 | ●加热 ●通风 ●记忆(主驾驶) ○暂无价格 按摩 | ○加热 ○通风 ○按摩 | - | - | ●前排 ●后排 | ●标配 | - | ●50:50 | - | - | ●大屏 | ●15.6吋 | ●标配 | ●标配 | ●标配图示 | ●标配 | - | ●标配 | ●标配 |  | - | ●标配 | - | ●标配 | - | - | ●SD卡槽 ●USB/Type-C | ●前排2个 ●后排2个 | - | - | ●丹拿 | ●12 | - | ●LED | ●LED | ●标配 | ●标配 | ●标配 | ●标配 | - | - | ●标配 | - | ●31色 | - | ●标配 | ●标配 | ●前排 ●后排 | ●全车 | ●标配 | ●电动调节图示 ●加热 ●电动折叠 ●记忆 ●倒车自动下翻 ●锁车自动折叠 | ●自动防眩目 | ● 主驾驶位+有照明 ● 副驾驶位+有照明 | ●标配 | - | ●标配 | ●标配 | - | ●前排 | - | ●自动 | ●标配 | ●标配 | ●三区空调 | ●标配 | ●标配 | ●标配 | ●标配 | ●标配图示 | - | ●服务预约 ●车辆监控 ●数字钥匙 ●充电管理 ●远程控制 | ●标配 | - | - |  |  |  |  | 可选外观、内饰、轮毂、制动器1种选装包 | 纯电动 517马力 | [28 empty] | 2+2+2座椅布局 苍穹灰内饰(六座专属，无超纤高档类麂皮) 龙鳞纹NAPPA真皮座椅(前排+二排) 主/副驾座椅按摩 第二排座椅按摩 第二排座椅前后/靠背4向电动调节 第二排座椅腰部支撑4向电动调节 第二排座椅通风 第二排座椅加热 第二排座椅双USB充电接口（右） 第二排座椅双杯托（左） 第二排座椅头枕侧翼及高度可调 ○选配10000元 | ●标配
355 | 几何E 2022款 320KM 乖巧虎 | 8.68万 | 8.68万 | 几何汽车 | 小型SUV | 纯电动 | 2022.06 |  | 320 | 快充0.5小时 慢充5.5小时 | 80 |  |  |  |  | 电动车单速变速箱 | 4006x1765x1550 | SUV | 102 | - |  | 11.5 | 4年或10万公里 | - | 4006 | 1765 | 1550 | 2485 | 1470 | 1483 | 165 | 5 | 平开门 | 4 | 1290 | - | 1590 |  | 295 | - | [10 empty] | 60(82Ps) |  | 130 | [8 empty] | 纯电动 82马力 | 永磁/同步 | 60 | 82 | 130 | 60 | 130 | - | - | - | - | 单电机 | 前置 | 磷酸铁锂电池 | 8年或15万公里 | 33.5 | 125.0 | 快充0.5小时 慢充5.5小时 ●快充接口 | ●低温加热 | - | 电动车单速变速箱 | 1 | 固定齿比变速箱 | 前置前驱 | - | - | 麦弗逊式独立悬挂 | 纵臂扭转梁式非独立悬挂 | 电动助力 | 承载式 | 通风盘式 | 实心盘式 | 手刹 | 205/60 R16 | 205/60 R16 | - | - | ●标配 | ●标配 | - | - | - | - - | - | - | - | - | - | - | ●主驾驶位 ●副驾驶位 | - | - | - | - | - | - | - | - | ●标配 | ●胎压显示 | ●标配 | - | - | - | ●倒车影像图示 - | ●定速巡航图示 - | - | - | - | - | - |  | - | - | - | - | - | - | - | - | - | ●运动 ●ECO | ●标配 | ●标配 | - | - | ●标配 | - | - | ●标配 | - | - | ●标配 | ●塑料 - | ●上下 | - | ●多功能控制 | ●彩色 | ●全液晶 | ●9.8 - | - | - | - | - |  | ●标配 | ●智能遥控钥匙 | - | ●标配图示 | - | - | - | - | - | - | - | - | - | ●仿皮 | - | - | ●2+2 | - | - | - | ●前后移动 ●靠背角度 - | ●头枕 | ●前后移动 ●靠背角度 | ●头枕 | - | - | - | - | - | - | ●前排 | - | - | - | - | - | ●大屏 | ●10.25吋 | ●标配 | ●标配 | - | ●标配 | - | ●标配 | ●标配 |  | - | ●标配 | - | ●标配 | - | - | ●USB/Type-C | ●前排2个 ●后排1个 | - | - | - | ●4 | - | ●LED | ●LED | ●标配 | - | - | - | - | - | ●标配 | - | - | - | ●标配 | - | ●前排 ●后排 | - | - | ●电动调节图示 - | - | ● 主驾驶位+无照明 - | - | - | - | - | - | - | - | ●手动 | - | - | - | ●标配 | - | ●标配 | - | - | - | ●车辆监控 ●远程控制 | - | - | - |  |  |  |  | 可选外观、内饰、轮毂、制动器 | 纯电动 82马力
356 | 几何E 2022款 401KM 玲珑虎 | 9.78万 | 9.78万 | 几何汽车 | 小型SUV | 纯电动 | 2022.06 |  | 401 | 快充0.5小时 慢充6.5小时 | 80 |  |  |  |  | 电动车单速变速箱 | 4006x1765x1550 | SUV | 102 | - |  | 11.5 | 4年或10万公里 | - | 4006 | 1765 | 1550 | 2485 | 1470 | 1483 | 165 | 5 | 平开门 | 4 | 1348 | - | 1648 |  | 295 | - | [10 empty] | 60(82Ps) |  | 130 | [8 empty] | 纯电动 82马力 | 永磁/同步 | 60 | 82 | 130 | 60 | 130 | - | - | - | - | 单电机 | 前置 | 磷酸铁锂电池 | 8年或15万公里 | 39.4 | 130.0 | 快充0.5小时 慢充6.5小时 ●快充接口 | ●低温加热 | - | 电动车单速变速箱 | 1 | 固定齿比变速箱 | 前置前驱 | - | - | 麦弗逊式独立悬挂 | 纵臂扭转梁式非独立悬挂 | 电动助力 | 承载式 | 通风盘式 | 实心盘式 | 电子驻车 | 205/60 R16 | 205/60 R16 | - | - | ●标配 | ●标配 | ●标配 | ●标配 | ●标配 | - - | - | - | - | - | - | - | ●主驾驶位 ●副驾驶位 | - | - | - | - | - | - | - | - | ●标配 | ●胎压显示 | ●标配 | - | - | ●后 | ●倒车影像图示 - | ●定速巡航图示 - | - | - | ●标配 | ●标配图示 | - |  | - | - | - | - | - | - | - | - | - | ●运动 ●ECO | ●标配 | ●标配 | - | ●单天窗 | ●标配 | - | - | ●标配 | - | - | ●标配 | ●塑料 - | ●上下 | - | ●多功能控制 | ●彩色 | ●全液晶 | ●9.8 - | - | - | - | - |  | ●标配 | ●智能遥控钥匙 | ●主驾驶位图示 | ●标配图示 | - | - | - | - | - | - | - | - | - | ●仿皮 | - | - | ●2+2 | - | - | - | ●前后移动 ●靠背角度 - | ●头枕 | ●前后移动 ●靠背角度 | ●头枕 | - | - | - | - | - | - | ●前排 | - | - | - | - | - | ●大屏 | ●10.25吋 | ●标配 | ●标配 | - | ●标配 | - | ●标配 | ●标配 |  | - | ●标配 | - | ●标配 | - | - | ●USB/Type-C | ●前排2个 ●后排1个 | - | - | - | ●4 | - | ●LED | ●LED | ●标配 | - | ●标配 | - | - | - | ●标配 | - | - | - | ●标配 | - | ●前排 ●后排 | - | - | ●电动调节图示 - | - | ● 主驾驶位+无照明 ● 副驾驶位+无照明 | - | - | - | - | - | - | - | ●手动 | - | - | - | ●标配 | - | ●标配 | - | - | - | ●车辆监控 ●远程控制 | - | - | - |  |  |  |  | 可选外观、内饰、轮毂、制动器 | 纯电动 82马力
357 | 几何E 2022款 401KM 霹雳虎 | 10.38万 | 10.38万 | 几何汽车 | 小型SUV | 纯电动 | 2022.06 |  | 401 | 快充0.5小时 慢充6.5小时 | 80 |  |  |  |  | 电动车单速变速箱 | 4006x1765x1550 | SUV | 102 | - |  | 11.5 | 4年或10万公里 | - | 4006 | 1765 | 1550 | 2485 | 1470 | 1483 | 165 | 5 | 平开门 | 4 | 1348 | - | 1648 |  | 295 | - | [10 empty] | 60(82Ps) |  | 130 | [8 empty] | 纯电动 82马力 | 永磁/同步 | 60 | 82 | 130 | 60 | 130 | - | - | - | - | 单电机 | 前置 | 磷酸铁锂电池 | 8年或15万公里 | 39.4 | 130.0 | 快充0.5小时 慢充6.5小时 ●快充接口 | ●低温加热 | - | 电动车单速变速箱 | 1 | 固定齿比变速箱 | 前置前驱 | - | - | 麦弗逊式独立悬挂 | 纵臂扭转梁式非独立悬挂 | 电动助力 | 承载式 | 通风盘式 | 实心盘式 | 电子驻车 | 205/60 R16 | 205/60 R16 | - | - | ●标配 | ●标配 | ●标配 | ●标配 | ●标配 | ●车道偏离预警 ●前方碰撞预警 | ●标配 | - | - | - | - | - | ●主驾驶位 ●副驾驶位 | - | - | - | - | - | - | - | - | ●标配 | ●胎压显示 | ●标配 | - | - | ●后 | ●倒车影像图示 ●车侧盲区影像 | ●定速巡航 ●自适应巡航 | ●L1级 | - | ●标配 | ●标配图示 | - |  | - | - | - | - | - | - | - | - | - | ●运动 ●ECO | ●标配 | ●标配 | - | ●单天窗 | ●标配 | - | - | ●标配 | - | - | ●标配 | - ●皮质 | ●上下 | - | ●多功能控制 | ●彩色 | ●全液晶 | - ●10.25 | - | - | - | - |  | ●标配 | ●智能遥控钥匙 | ●主驾驶位图示 | ●标配图示 | - | - | - | - | - | - | - | - | - | ●仿皮 | - | - | ●2+2 | - | - | - | ●前后移动 ●靠背角度 ●高低调节 | ●头枕 | ●前后移动 ●靠背角度 | ●头枕 | - | - | - | - | - | - | ●前排 | - | - | - | - | - | ●大屏 | ●10.25吋 | ●标配 | ●标配 | - | ●标配 | - | ●标配 | ●标配 |  | - | ●标配 | - | ●标配 | - | - | ●USB/Type-C | ●前排2个 ●后排1个 | - | - | - | ●6 | - | ●LED | ●LED | ●标配 | ●标配 | ●标配 | - | - | - | ●标配 | - | - | - | ●标配 | - | ●前排 ●后排 | ●全车 | ●标配 | ●电动调节图示 ●加热 | - | ● 主驾驶位+无照明 ● 副驾驶位+无照明 | - | - | - | - | - | - | - | ●手动 | - | - | - | ●标配 | - | ●标配 | - | - | - | ●车辆监控 ●远程控制 | - | - | - |  |  |  |  | 可选外观、内饰、轮毂、制动器 | 纯电动 82马力
358 | 迈腾GTE 2022款 豪华型 | 19.99万 | 23.79万 | 一汽-大众 | 中型车 | 插电式混合动力 | 2021.12 | 1.4T 150马力 L4 插电式混动 | 63 | - | - |  |  |  |  | 6挡双离合 | 4865x1832x1469 | 三厢车 | 200 | 7.7 | 1.4 | 15.1 | 3年或10万公里 | 6512.0元 | 4865 | 1832 | 1469 | 2871 | 1581 | 1568 | - | 4 | 平开门 | 5 | 1750 | - | 2210 | 50.0 | 457 | - | DUK | 1395 | 1.4 | 涡轮增压 | L | 4 | 4 | - | DOHC | 150 | 110 | 6000 | 250 | 1750-2000 | - | 插电式混合动力 | 95# | 缸内直喷 | 铝 | 铝 | 国VI | 插电式混动 116马力 | 未知 | 85 | 116 | 330 | 85 | 330 | - | - | 155 | 400 | 单电机 | 前置 | 三元锂电池 | 8年或12万公里 | 13.0 | 104.0 | - | - | - | 6挡双离合 | 6 | 湿式双离合变速箱（DCT） | 前置前驱 | - | - | 麦弗逊式独立悬挂 | 多连杆式独立悬挂 | 电动助力 | 承载式 | 通风盘式 | 实心盘式 | 电子驻车 | 215/55 R17 | 215/55 R17 | - |  | ●标配 | ●标配 | ●标配 | ●标配 | ●标配 | ○前方碰撞预警 | ○选配 | - | - | ●标配 | - | - | ●主驾驶位 ●副驾驶位 | ●前排 ●后排 | ●标配 | ●主驾驶位 | - | - | - | - | - | ●标配 | ●胎压报警 ○胎压显示 | ●标配 | - | - | ●前 ●后 | ●倒车影像图示 - | ●定速巡航图示 ○自适应巡航 ○全速自适应巡航 | ○L1级 | - | ●标配 | ●标配图示 | - | ●标配 | - | - | - | - | - | - | - |  | - | ●运动 ●ECO ●标准舒适 | ●标配 | ●标配 |  | ●可开启全景天窗 | - | - | - | ●标配 |  | - | - | ●真皮 | ●上下+前后 | - | ●多功能控制 ●换挡 | ●彩色 | ●全液晶 | ●10.3 | - | ●标配图示 | ●标配图示 | ●标配 | ●标配 | ●标配 | ●智能遥控钥匙 | ●全车图示 | ●标配图示 | ●标配 | - | - | - | - | - | ●标配图示 | - | ●标配 | ●真皮 | ●vienna真皮 | - |  | - |  | ●主驾驶位 ●副驾驶位 | ●前后移动 ●靠背角度 ●高低调节 | ●头枕 ●腰部 | ●前后移动 ●高低调节 ●靠背角度 | ●头枕 ●腰部 | - | ●头枕 | ●加热 - | - |  | ●标配图示 | ●前排 ●后排 | ●标配 | - | ●40:60 |  | - | ●大屏 | ●9.2吋 | ●标配 | ●标配 | - | ●标配 | ●CarLife ●CarPlay ●原厂原机 | ●标配 | - |  | - | ●标配 | - | - | - | - | ●USB/Type-C | ●前排2个 ●后排2个 | - | - | - | ●8 | - | ●LED | ●LED | ●标配 | - | ●标配 | - | - | ○选配 | ●标配 | - | ●单色 | ○矩阵式 | ●标配 | - | ●前排 ●后排 | ●全车 | ●标配 | ●电动调节图示 ●加热 ●电动折叠 - - ●锁车自动折叠 | ●自动防眩目 | ● 主驾驶位+有照明 ● 副驾驶位+有照明 | - | - | ●标配 | - |  | - | - | ●自动 | ●标配 | ●标配 | ●三区空调 | ●标配 | ●标配 | ●标配 | - | - | - | - | - | - | - |  |  |  |  | 可选外观、内饰、轮毂、制动器
359 | 迈腾GTE 2022款 尊贵型 | 21.49万 | 25.29万 | 一汽-大众 | 中型车 | 插电式混合动力 | 2021.12 | 1.4T 150马力 L4 插电式混动 | 63 | - | - |  |  |  |  | 6挡双离合 | 4865x1832x1469 | 三厢车 | 200 | 7.7 | 1.4 | 15.1 | 3年或10万公里 | 6512.0元 | 4865 | 1832 | 1469 | 2871 | 1581 | 1568 | - | 4 | 平开门 | 5 | 1750 | - | 2210 | 50.0 | 457 | - | DUK | 1395 | 1.4 | 涡轮增压 | L | 4 | 4 | - | DOHC | 150 | 110 | 6000 | 250 | 1750-2000 | - | 插电式混合动力 | 95# | 缸内直喷 | 铝 | 铝 | 国VI | 插电式混动 116马力 | 未知 | 85 | 116 | 330 | 85 | 330 | - | - | 155 | 400 | 单电机 | 前置 | 三元锂电池 | 8年或12万公里 | 13.0 | 104.0 | - | - | - | 6挡双离合 | 6 | 湿式双离合变速箱（DCT） | 前置前驱 | - | - | 麦弗逊式独立悬挂 | 多连杆式独立悬挂 | 电动助力 | 承载式 | 通风盘式 | 实心盘式 | 电子驻车 | 215/55 R17 | 215/55 R17 | - |  | ●标配 | ●标配 | ●标配 | ●标配 | ●标配 | ●前方碰撞预警 | ●标配 | - | - | ●标配 | - | - | ●主驾驶位 ●副驾驶位 | ●前排 ●后排 | ●标配 | ●主驾驶位 | - | - | - | - | - | ●标配 | - ●胎压显示 | ●标配 | - | - | ●前 ●后 | ●倒车影像 ●360°全景影像 | ●定速巡航 ●自适应巡航 ●全速自适应巡航 | ●L1级 | ●标配 | ●标配 | ●标配图示 | - | ●标配 | - | - | - | - | - | - | - |  | - | ●运动 ●ECO ●标准舒适 | ●标配 | ●标配 |  | ●可开启全景天窗 | - | - | - | ●标配 |  | - | - | ●真皮 | ●上下+前后 | - | ●多功能控制 ●换挡 | ●彩色 | ●全液晶 | ●10.3 | - | ●标配图示 | ●标配图示 | ●标配 | ●标配 | ●标配 | ●智能遥控钥匙 | ●全车图示 | ●标配图示 | ●标配 | - | - | - | - | - | ●标配图示 | - | ●标配 | ●真皮 | ●vienna真皮 | - |  | - |  | ●主驾驶位 ●副驾驶位 | ●前后移动 ●靠背角度 ●高低调节 | ●头枕 ●腰部 | ●前后移动 ●高低调节 ●靠背角度 | ●头枕 ●腰部 | - | ●头枕 | ●加热 ●记忆(主驾驶) | - |  | ●标配图示 | ●前排 ●后排 | ●标配 | - | ●40:60 |  | - | ●大屏 | ●9.2吋 | ●标配 | ●标配 | - | ●标配 | ●CarLife ●CarPlay ●原厂原机 | ●标配 | - |  | - | ●标配 | - | - | - | - | ●USB/Type-C | ●前排2个 ●后排2个 | - | - | - | ●8 | - | ●LED | ●LED | ●标配 | - | ●标配 | - | - | ●标配 | ●标配 | - | ●30色 | ●矩阵式 | ●标配 | - | ●前排 ●后排 | ●全车 | ●标配 | ●电动调节图示 ●加热 ●电动折叠 ●记忆 ●倒车自动下翻 ●锁车自动折叠 | ●自动防眩目 | ● 主驾驶位+有照明 ● 副驾驶位+有照明 | ●标配 | - | ●标配 | - |  | - | ●标配 | ●自动 | ●标配 | ●标配 | ●三区空调 | ●标配 | ●标配 | ●标配 | - | - | - | - | - | - | - |  |  |  |  | 可选外观、内饰、轮毂、制动器
360 | MG MULAN 2022款 425km时尚版 | 12.98万 | 12.98万 | 上汽集团 | 紧凑型车 | 纯电动 | 2022.09 |  | 425 | 快充0.47小时 慢充7小时 | 80 |  |  |  |  | 电动车单速变速箱 | 4287x1836x1516 | 两厢车 | 160 | - |  | 13.3 | 3年或10万公里 | - | 4287 | 1836 | 1516 | 2705 | 1552 | 1562 | - | 5 | 平开门 | 5 | 1641 | - | 2062 |  | - | - | [10 empty] | 125(170Ps) |  | 250 | [8 empty] | 纯电动 170马力 | 永磁/同步 | 125 | 170 | 250 | - | - | 125 | 250 | - | - | 单电机 | 后置 | 磷酸铁锂电池 | 首任车主不限年限/里程（责任免除条款以官方为准） | 51.0 | 140.0 | 快充0.47小时 慢充7小时 ●快充接口 | ●低温加热 | - | 电动车单速变速箱 | 1 | 固定齿比变速箱 | 后置后驱 | - | - | 麦弗逊式独立悬挂 | 多连杆式独立悬挂 | 电动助力 | 承载式 | 通风盘式 | 实心盘式 | 电子驻车 | 215/60 R16 | 215/60 R16 | - |  | ●标配 | ●标配 | ●标配 | ●标配 | ●标配 | - - | - | - | - | - | - | - | ●主驾驶位 ●副驾驶位 | - | - | - | - | - | - | - | - | ●标配 | ●胎压显示 | ●标配 | - | - | ●后 | - - | ●定速巡航图示 - - | - | - | ●标配 | ●标配图示 | - |  | - | - | - | - | - | - | - |  | - | ●运动 ●ECO ●雪地 ●个性化 ●标准舒适 | ●标配 | ●标配 |  | - | - | - | - | ●标配 |  | - | - | ●塑料 - - | ●上下+前后 | - | ●多功能控制 | ●彩色 | ●全液晶 | ●7 | - | - | - | - |  | - | ●智能遥控钥匙 | ●前排图示 | ●标配图示 | ●标配 | - | - | - | - | - | - | - | - | ●织物 - - | - | - |  | - |  | - | ●前后移动 ●靠背角度 ●高低调节 | ●头枕 - | ●前后移动 ●靠背角度 | ●头枕 | - | ●头枕 | - | - |  | - | ●前排 | - | - | ●40:60 |  | - | ●大屏 | ●10.25吋 | ●标配 | ●标配 | - | ●标配 | - | ●标配 | ●标配 |  | - | ●标配 | - | ●标配 | - | - | ●USB/Type-C | ●前排2个 ●后排1个 | - | - | - | ●4 | - | ●LED | ●LED | ●标配 | - | ●标配 | - | - | - | ●标配 | - | - | - | ●标配 | - | ●前排 ●后排 | ●主驾驶位 | ●标配 | ●电动调节图示 - - - | - | ● 主驾驶位+无照明 ● 副驾驶位+无照明 | - | - | - | - |  | - | - | ●自动 | - | - | - | - | - | - | - | - | - | ●服务预约 ●充电管理 ●远程控制 | ○选配 | - | - |  |  |  |  | 可选外观、内饰、轮毂、制动器 | 纯电动 170马力
361 | MG MULAN 2022款 425km豪华版 | 13.98万 | 13.98万 | 上汽集团 | 紧凑型车 | 纯电动 | 2022.09 |  | 425 | 快充0.47小时 慢充7小时 | 80 |  |  |  |  | 电动车单速变速箱 | 4287x1836x1516 | 两厢车 | 160 | - |  | 13.3 | 3年或10万公里 | - | 4287 | 1836 | 1516 | 2705 | 1552 | 1562 | - | 5 | 平开门 | 5 | 1641 | - | 2062 |  | - | - | [10 empty] | 125(170Ps) |  | 250 | [8 empty] | 纯电动 170马力 | 永磁/同步 | 125 | 170 | 250 | - | - | 125 | 250 | - | - | 单电机 | 后置 | 磷酸铁锂电池 | 首任车主不限年限/里程（责任免除条款以官方为准） | 51.0 | 140.0 | 快充0.47小时 慢充7小时 ●快充接口 | ●低温加热 | - | 电动车单速变速箱 | 1 | 固定齿比变速箱 | 后置后驱 | - | - | 麦弗逊式独立悬挂 | 多连杆式独立悬挂 | 电动助力 | 承载式 | 通风盘式 | 实心盘式 | 电子驻车 | 215/50 R17 | 215/50 R17 | - |  | ●标配 | ●标配 | ●标配 | ●标配 | ●标配 | - - | - | - | - | - | - | - | ●主驾驶位 ●副驾驶位 | ●前排 | - | - | - | - | - | - | - | ●标配 | ●胎压显示 | ●标配 | - | - | ●后 | - ●360°全景影像 | ●定速巡航图示 - - | - | - | ●标配 | ●标配图示 | - |  | - | - | - | - | - | - | - |  | - | ●运动 ●ECO ●雪地 ●个性化 ●标准舒适 | ●标配 | ●标配 |  | - | - | - | - | ●标配 |  | - | - | - ●皮质 - | ●上下+前后 | - | ●多功能控制 | ●彩色 | ●全液晶 | ●7 | - | - | - | - |  | - | ●智能遥控钥匙 | ●前排图示 | ●标配图示 | ●标配 | - | - | - | - | - | - | - | - | - ○仿皮 ●皮织混搭 | - | - |  | - |  | ●主驾驶位 | ●前后移动 ●靠背角度 ●高低调节 | ●头枕 - | ●前后移动 ●靠背角度 | ●头枕 | - | ●头枕 | ●加热 | - |  | - | ●前排 | - | - | ●40:60 |  | - | ●大屏 | ●10.25吋 | ●标配 | ●标配 | - | ●标配 | - | ●标配 | ●标配 |  | - | ●标配 | - | ●标配 | - | - | ●USB/Type-C | ●前排2个 ●后排1个 | - | - | - | ●4 | - | ●LED | ●LED | ●标配 | - | ●标配 | - | - | - | ●标配 | - | - | - | ●标配 | - | ●前排 ●后排 | ●全车 | ●标配 | ●电动调节图示 ●加热 ●电动折叠 ●锁车自动折叠 | - | ● 主驾驶位+无照明 ● 副驾驶位+无照明 | - | - | - | - |  | - | - | ●自动 | - | - | - | ●标配 | - | ●标配 | - | - | - | ●服务预约 ●充电管理 ●远程控制 | ○选配 | - | - |  |  |  |  | 可选外观、内饰、轮毂、制动器 | 纯电动 170马力
362 | MG MULAN 2022款 520km旗舰版 | 16.38万 | 16.38万 | 上汽集团 | 紧凑型车 | 纯电动 | 2022.09 |  | 520 | 快充0.38小时 慢充9小时 | 80 |  |  |  |  | 电动车单速变速箱 | 4287x1836x1516 | 两厢车 | 160 | - |  | 13.3 | 3年或10万公里 | - | 4287 | 1836 | 1516 | 2705 | 1552 | 1562 | - | 5 | 平开门 | 5 | 1665 | - | 2086 |  | - | - | [10 empty] | 150(204Ps) |  | 250 | [8 empty] | 纯电动 204马力 | 永磁/同步 | 150 | 204 | 250 | - | - | 150 | 250 | - | - | 单电机 | 后置 | 三元锂电池 | 首任车主不限年限/里程（责任免除条款以官方为准） | 64.0 | 165.0 | 快充0.38小时 慢充9小时 ●快充接口 | ●低温加热 | - | 电动车单速变速箱 | 1 | 固定齿比变速箱 | 后置后驱 | - | - | 麦弗逊式独立悬挂 | 多连杆式独立悬挂 | 电动助力 | 承载式 | 通风盘式 | 实心盘式 | 电子驻车 | 215/50 R17 | 215/50 R17 | - |  | ●标配 | ●标配 | ●标配 | ●标配 | ●标配 | ●车道偏离预警 ●前方碰撞预警 | ●标配 | - | ●标配 | - | - | - | ●主驾驶位 ●副驾驶位 | ●前排 | ●标配 | - | - | - | - | - | - | ●标配 | ●胎压显示 | ●标配 | - | - | ●后 | ●倒车影像 ●360°全景影像 | ●定速巡航 ●自适应巡航 ●全速自适应巡航 | ●L2级 | - | ●标配 | ●标配图示 | - |  | - | - | - | - | - | - | - |  | - | ●运动 ●ECO ●雪地 ●个性化 ●标准舒适 | ●标配 | ●标配 |  | - | - | ●标配 | - | ●标配 |  | - | - | - ●皮质 - | ●上下+前后 | - | ●多功能控制 | ●彩色 | ●全液晶 | ●7 | - | - | - | - |  | - | ●智能遥控钥匙 | ●前排图示 | ●标配图示 | ●标配 | - | - | - | - | - | ●标配图示 | - | - | - ●仿皮 - | - | - |  | - |  | ●主驾驶位 | ●前后移动 ●靠背角度 ●高低调节 | ●头枕 - | ●前后移动 ●靠背角度 | ●头枕 | - | ●头枕 | ●加热 | - |  | - | ●前排 | - | - | ●40:60 |  | - | ●大屏 | ●10.25吋 | ●标配 | ●标配 | - | ●标配 | - | ●标配 | ●标配 |  | - | ●标配 | - | ●标配 | - | - | ●USB/Type-C | ●前排2个 ●后排1个 | - | - | - | ●6 | - | ●LED | ●LED | ●标配 | ●标配 | ●标配 | - | - | - | ●标配 | - | - | - | ●标配 | - | ●前排 ●后排 | ●全车 | ●标配 | ●电动调节图示 ●加热 ●电动折叠 ●锁车自动折叠 | - | ● 主驾驶位+无照明 ● 副驾驶位+无照明 | - | - | - | - |  | - | - | ●自动 | - | - | - | ●标配 | - | ●标配 | - | - | - | ●服务预约 ●充电管理 ●远程控制 | ○选配 | - | - |  |  |  |  | 可选外观、内饰、轮毂、制动器 | 纯电动 204马力
363 | MG MULAN 2022款 460km四驱凯旋版 | 18.68万 | 18.68万 | 上汽集团 | 紧凑型车 | 纯电动 | 2022.09 |  | 460 | 快充0.38小时 慢充9小时 | 80 |  |  |  |  | 电动车单速变速箱 | 4287x1836x1516 | 两厢车 | 200 | 3.8 |  | - | 3年或10万公里 | - | 4287 | 1836 | 1516 | 2705 | 1553 | 1562 | - | 5 | 平开门 | 5 | 1825 | - | 2246 |  | - | - | [10 empty] | 315(428Ps) |  | 600 | [8 empty] | 纯电动 428马力 | 永磁/同步 | 315 | 428 | 600 | 150 | - | 165 | - | - | - | 双电机 | 前置+后置 | 三元锂电池 | 首任车主不限年限/里程（责任免除条款以官方为准） | 64.0 | 165.0 | 快充0.38小时 慢充9小时 ●快充接口 | ●低温加热 | - | 电动车单速变速箱 | 1 | 固定齿比变速箱 | 双电机四驱 | - | - | 麦弗逊式独立悬挂 | 多连杆式独立悬挂 | 电动助力 | 承载式 | 通风盘式 | 实心盘式 | 电子驻车 | 235/45 R18 | 235/45 R18 | - |  | ●标配 | ●标配 | ●标配 | ●标配 | ●标配 | ●车道偏离预警 ●前方碰撞预警 | ●标配 | - | ●标配 | - | - | - | ●主驾驶位 ●副驾驶位 | ●前排 | ●标配 | - | - | - | - | - | - | ●标配 | ●胎压显示 | ●标配 | - | - | ●后 | ●倒车影像 ●360°全景影像 | ●定速巡航 ●自适应巡航 ●全速自适应巡航 | ●L2级 | - | ●标配 | ●标配图示 | - |  | - | - | - | - | - | - | - |  | - | ●运动 ●ECO ●雪地 ●个性化 ●标准舒适 | ●标配 | ●标配 |  | ●不可开启全景天窗 | - | ●标配 | - | ●标配 |  | - | - | - - ●Alcantara | ●上下+前后 | - | ●多功能控制 | ●彩色 | ●全液晶 | ●7 | - | - | - | - |  | - | ●智能遥控钥匙 | ●前排图示 | ●标配图示 | ●标配 | - | - | - | - | - | ●标配图示 | - | - | - ●仿皮 - | ●Alcantara（麂皮） | ●标配 |  | - |  | ●主驾驶位 | ●前后移动 ●靠背角度 ●高低调节 | ●头枕 ●腰部 | ●前后移动 ●靠背角度 | ●头枕 | - | ●头枕 | ●加热 | - |  | - | ●前排 | - | - | ●40:60 |  | - | ●大屏 | ●10.25吋 | ●标配 | ●标配 | - | ●标配 | - | ●标配 | ●标配 |  | - | ●标配 | - | ●标配 | - | - | ●USB/Type-C | ●前排2个 ●后排1个 | - | - | - | ●6 | - | ●LED | ●LED | ●标配 | ●标配 | ●标配 | - | - | - | ●标配 | - | - | - | ●标配 | - | ●前排 ●后排 | ●全车 | ●标配 | ●电动调节图示 ●加热 ●电动折叠 ●锁车自动折叠 | - | ● 主驾驶位+无照明 ● 副驾驶位+无照明 | - | - | - | - |  | - | - | ●自动 | - | - | - | ●标配 | - | ●标配 | - | - | - | ●服务预约 ●充电管理 ●远程控制 | ○选配 | - | - |  |  |  |  | 可选外观、内饰、轮毂、制动器 | 纯电动 428马力
364 | 奥迪Q4 e-tron 2022款 40 e-tron 创行版 | 29.99万 | 29.99万 | 一汽-大众奥迪 | 紧凑型SUV | 纯电动 | 2022.07 |  | 605 | 快充0.68小时 慢充12小时 | 80 |  |  |  |  | 电动车单速变速箱 | 4588x1865x1626 | SUV | 160 | 8.8 |  | 14.4 | 3年或10万公里 | - | 4588 | 1865 | 1626 | 2765 | 1587 | 1565 | 154 | 5 | 平开门 | 5 | 2160 | - | 2640 |  | 520 | 0.28 | [10 empty] | 150(204Ps) |  | 310 | [8 empty] | 纯电动 204马力 | 永磁/同步 | 150 | 204 | 310 | - | - | 150 | 310 | - | - | 单电机 | 后置 | 三元锂电池 | 8年或16万公里 | 84.8 | 165.0 | 快充0.68小时 慢充12小时 ●快充接口 | ●低温加热 ●液态冷却 | - | 电动车单速变速箱 | 1 | 固定齿比变速箱 | 后置后驱 | - | - | 麦弗逊式独立悬挂 | 多连杆式独立悬挂 | 电动助力 | 承载式 | 通风盘式 | 鼓式 | 电子驻车 | 235/55 R19 | 255/50 R19 | - | - | ●标配 | ●标配 | ●标配 | ●标配 | ●标配 | ○车道偏离预警 ●前方碰撞预警 ○倒车车侧预警 ○DOW开门预警 | ●标配 | ○选配 | ○选配 | - | ○选配300元 | - | ●主驾驶位 ●副驾驶位 | ●前排 | ●标配 | - | - | - | - | - | - | ●标配 | ●胎压报警 | ●标配 | - | - | ●前 ●后 | ●倒车影像图示 ○360°全景影像12000元 | ●定速巡航图示 ○自适应巡航 ○全速自适应巡航5000元 | ●L0级 - ○L2级 | ○选配2500元 | ●标配 | ●标配图示 | - |  | - | - | - | ●标配 | - | - | - | - | - | ○运动1500元 ○ECO1500元 ○标准舒适1500元 | ●标配 | ●标配 | - | ●可开启全景天窗 | ●标配 | - | ●标配 | ●标配 | - | - | - | ●真皮 | ●上下+前后 | - | ●多功能控制 ○加热8000元 | ●彩色 | ●全液晶 | ●10.25 | - | ●标配图示 | ○选配700元 | ●标配 |  | ●标配 | ●普通遥控钥匙 ○智能遥控钥匙 | ○全车3500元 | ●标配图示 | ●标配 | - | - | - | - | - | ●标配图示 | - | ●标配 | ●真皮+仿皮 | - | ●标配 | ●2+3 | - | - | ●主驾驶位 ●副驾驶位 | ●前后移动 ●靠背角度 ●高低调节 | ●腰部 ●腿托 | ●前后移动 ●高低调节 ●靠背角度 | ●腰部 ●腿托 | - | ●头枕 | ○2000元 加热 - | - | - | - | ●前排 ●后排 | ●标配 | - | ●40:20:40 | - | - | ●大屏 | ●11.6吋 | ●标配 | ●标配 | ●标配图示 | ●标配 | ●CarPlay | ●标配 | ●标配 |  | - | ●标配 | - | ●标配 | - | - | ●USB/Type-C | ●前排2个 ●后排2个 | - | - | - | ○12以上5000元 ●8-9 | - | ●LED | ●LED | ●标配 | ○选配 | ●标配 | - | - | - | ●标配 | ○选配 | ●多色 | ○矩阵式15000元 | ●标配 | ○选配 | ●前排 ●后排 | ●全车 | ●标配 | ●电动调节图示 ●加热 ○电动折叠 - ○倒车自动下翻 ○锁车自动折叠 ○自动防眩目 | ○自动防眩目2000元 | ● 主驾驶位+有照明 ● 副驾驶位+有照明 | ○选配800元 | - | ●标配 | ●标配 | - | - | - | ●自动 | ●标配 | ●标配 | ●三区空调 | ●标配 | ●标配 | ●标配 | ●标配 | - | - | ●服务预约 ●车辆监控 ●充电管理 ●远程控制 | ○选配9000元 | - | - |  |  |  |  | 可选外观、内饰、轮毂、制动器 | 纯电动 204马力 | [5 empty] | ●MMI |  | ○5 ●1 - | ●8 ○12 | ○3 ●1 | -
365 | 奥迪Q4 e-tron 2022款 40 e-tron 创境版 | 32.71万 | 32.71万 | 一汽-大众奥迪 | 紧凑型SUV | 纯电动 | 2022.07 |  | 605 | 快充0.68小时 慢充12小时 | 80 |  |  |  |  | 电动车单速变速箱 | 4588x1865x1626 | SUV | 160 | 8.8 |  | 14.4 | 3年或10万公里 | - | 4588 | 1865 | 1626 | 2765 | 1587 | 1565 | 154 | 5 | 平开门 | 5 | 2160 | - | 2640 |  | 520 | 0.28 | [10 empty] | 150(204Ps) |  | 310 | [8 empty] | 纯电动 204马力 | 永磁/同步 | 150 | 204 | 310 | - | - | 150 | 310 | - | - | 单电机 | 后置 | 三元锂电池 | 8年或16万公里 | 84.8 | 165.0 | 快充0.68小时 慢充12小时 ●快充接口 | ●低温加热 ●液态冷却 | - | 电动车单速变速箱 | 1 | 固定齿比变速箱 | 后置后驱 | - | - | 麦弗逊式独立悬挂 | 多连杆式独立悬挂 | 电动助力 | 承载式 | 通风盘式 | 鼓式 | 电子驻车 | 235/50 R20 | 255/45 R20 | - | - | ●标配 | ●标配 | ●标配 | ●标配 | ●标配 | ●车道偏离预警 ●前方碰撞预警 ●倒车车侧预警 ●DOW开门预警 | ●标配 | ●标配 | ○选配 | - | ●标配 | - | ●主驾驶位 ●副驾驶位 | ●前排 | ●标配 | - | - | - | - | - | - | ●标配 | ●胎压报警 | ●标配 | - | - | ●前 ●后 | ●倒车影像 ●360°全景影像 | ●定速巡航 ●自适应巡航 ●全速自适应巡航 | - ●L1级 ○L2级 | ●标配 | ●标配 | ●标配图示 | - |  | - | - | - | ●标配 | - | - | - | - | - | ●运动 ●ECO ●标准舒适 | ●标配 | ●标配 | - | ●可开启全景天窗 | ●标配 | - | ●标配 | ●标配 | - | - | - | ●真皮 | ●上下+前后 | - | ●多功能控制 ○加热3000元 | ●彩色 | ●全液晶 | ●10.25 | - | ●标配图示 | ●标配图示 | ●标配 |  | ●标配 | - ●智能遥控钥匙 | ●全车 | ●标配图示 | ●标配 | - | - | - | - | - | ●标配图示 | - | ●标配 | ●真皮+仿皮 | - | ●标配 | ●2+3 | - | - | ●主驾驶位 ●副驾驶位 | ●前后移动 ●靠背角度 ●高低调节 | ●腰部 ●腿托 | ●前后移动 ●高低调节 ●靠背角度 | ●腰部 ●腿托 | - | ●头枕 | ●加热 ●记忆(主驾驶) | - | - | - | ●前排 ●后排 | ●标配 | - | ●40:20:40 | - | - | ●大屏 | ●11.6吋 | ●标配 | ●标配 | ●标配图示 | ●标配 | ●CarPlay | ●标配 | ●标配 |  | - | ●标配 | - | ●标配 | - | - | ●USB/Type-C | ●前排2个 ●后排2个 | - | - | - | ○12以上5000元 ●8-9 | - | ●LED | ●LED | ●标配 | ○选配 | ●标配 | - | - | - | ●标配 | ○选配 | ●多色 | ○矩阵式15000元 | ●标配 | ○选配 | ●前排 ●后排 | ●全车 | ●标配 | ●电动调节图示 ●加热 ●电动折叠 ●记忆 ●倒车自动下翻 ●锁车自动折叠 ●自动防眩目 | ●自动防眩目 | ● 主驾驶位+有照明 ● 副驾驶位+有照明 | ○选配800元 | - | ●标配 | ●标配 | - | - | - | ●自动 | ●标配 | ●标配 | ●三区空调 | ●标配 | ●标配 | ●标配 | ●标配 | - | - | ●服务预约 ●车辆监控 ●充电管理 ●远程控制 | ○选配9000元 | - | - |  |  |  |  | 可选外观、内饰、轮毂、制动器 | 纯电动 204马力 | [5 empty] | ●MMI |  | ○5 - ●4 | - ●12 | ●3 - | -
366 | 奥迪Q4 e-tron 2022款 50 e-tron quattro 创境版 | 34.27万 | 34.27万 | 一汽-大众奥迪 | 紧凑型SUV | 纯电动 | 2022.07 |  | 543 | 快充0.68小时 慢充12小时 | 80 |  |  |  |  | 电动车单速变速箱 | 4588x1865x1626 | SUV | 160 | 6.8 |  | 16.1 | 3年或10万公里 | - | 4588 | 1865 | 1626 | 2765 | 1587 | 1566 | 154 | 5 | 平开门 | 5 | 2255 | - | 2720 |  | 520 | 0.28 | [10 empty] | 230(313Ps) |  | 472 | [8 empty] | 纯电动 313马力 | 前交流/异步后永磁/同步 | 230 | 313 | 472 | 80 | 162 | 150 | 310 | - | - | 双电机 | 前置+后置 | 三元锂电池 | 8年或16万公里 | 84.8 | 165.0 | 快充0.68小时 慢充12小时 ●快充接口 | ●低温加热 ●液态冷却 | - | 电动车单速变速箱 | 1 | 固定齿比变速箱 | 双电机四驱 | 电动四驱 | - | 麦弗逊式独立悬挂 | 多连杆式独立悬挂 | 电动助力 | 承载式 | 通风盘式 | 鼓式 | 电子驻车 | 235/50 R20 | 255/45 R20 | - | - | ●标配 | ●标配 | ●标配 | ●标配 | ●标配 | ●车道偏离预警 ●前方碰撞预警 ●倒车车侧预警 ●DOW开门预警 | ●标配 | ●标配 | ○选配 | - | ●标配 | - | ●主驾驶位 ●副驾驶位 | ●前排 | ●标配 | - | - | - | - | - | - | ●标配 | ●胎压报警 | ●标配 | - | - | ●前 ●后 | ●倒车影像图示 ○360°全景影像5500元 | ●定速巡航 ●自适应巡航 ●全速自适应巡航 | - ●L1级 ○L2级 | ○选配2500元 | ●标配 | ●标配图示 | - |  | ○软硬5000元 | - | - | ●标配 | - | - | - | - | - | ●运动 ●ECO ●标准舒适 | ●标配 | ●标配 | - | ●可开启全景天窗 | ●标配 | - | ●标配 | ●标配 | - | - | - | ●真皮 | ●上下+前后 | - | ●多功能控制 ○加热3000元 | ●彩色 | ●全液晶 | ●10.25 | - | ●标配图示 | ●标配图示 | ●标配 |  | ●标配 | - ●智能遥控钥匙 | ●全车 | ●标配图示 | ●标配 | - | - | - | - | - | ●标配图示 | - | ●标配 | ●真皮+仿皮 | - | ●标配 | ●2+3 | - | - | ●主驾驶位 ●副驾驶位 | ●前后移动 ●靠背角度 ●高低调节 | ●腰部 ●腿托 | ●前后移动 ●高低调节 ●靠背角度 | ●腰部 ●腿托 | - | ●头枕 | ○2000元 加热 ●记忆(主驾驶) | - | - | - | ●前排 ●后排 | ●标配 | - | ●40:20:40 | - | - | ●大屏 | ●11.6吋 | ●标配 | ●标配 | ●标配图示 | ●标配 | ●CarPlay | ●标配 | ●标配 |  | - | ●标配 | - | ●标配 | - | - | ●USB/Type-C | ●前排2个 ●后排2个 | - | - | - | ○12以上5000元 ●8-9 | - | ●LED | ●LED | ●标配 | ○选配 | ●标配 | - | - | - | ●标配 | ○选配 | ●多色 | ○矩阵式15000元 | ●标配 | ○选配 | ●前排 ●后排 | ●全车 | ●标配 | ●电动调节图示 ●加热 ●电动折叠 ●记忆 ●倒车自动下翻 ●锁车自动折叠 ●自动防眩目 | ●自动防眩目 | ● 主驾驶位+有照明 ● 副驾驶位+有照明 | ○选配800元 | - | ●标配 | ●标配 | - | - | - | ●自动 | ●标配 | ●标配 | ●三区空调 | ●标配 | ●标配 | ●标配 | ●标配 | - | - | ●服务预约 ●车辆监控 ●充电管理 ●远程控制 | ○选配9000元 | - | - |  |  |  |  | 可选外观、内饰、轮毂、制动器 | 纯电动 313马力 | [5 empty] | ●MMI |  | ○5 ●1 - | ●8 ○12 | ●3 - | -
367 | 奥迪Q4 e-tron 2022款 50 e-tron quattro 创享版 | 37.71万 | 37.71万 | 一汽-大众奥迪 | 紧凑型SUV | 纯电动 | 2022.07 |  | 543 | 快充0.68小时 慢充12小时 | 80 |  |  |  |  | 电动车单速变速箱 | 4588x1865x1626 | SUV | 160 | 6.8 |  | 16.1 | 3年或10万公里 | - | 4588 | 1865 | 1626 | 2765 | 1587 | 1566 | 154 | 5 | 平开门 | 5 | 2255 | - | 2720 |  | 520 | 0.28 | [10 empty] | 230(313Ps) |  | 472 | [8 empty] | 纯电动 313马力 | 前交流/异步后永磁/同步 | 230 | 313 | 472 | 80 | 162 | 150 | 310 | - | - | 双电机 | 前置+后置 | 三元锂电池 | 8年或16万公里 | 84.8 | 165.0 | 快充0.68小时 慢充12小时 ●快充接口 | ●低温加热 ●液态冷却 | - | 电动车单速变速箱 | 1 | 固定齿比变速箱 | 双电机四驱 | 电动四驱 | - | 麦弗逊式独立悬挂 | 多连杆式独立悬挂 | 电动助力 | 承载式 | 通风盘式 | 鼓式 | 电子驻车 | 235/45 R21 | 255/40 R21 | - | - | ●标配 | ●标配 | ●标配 | ●标配 | ●标配 | ●车道偏离预警 ●前方碰撞预警 ●倒车车侧预警 ●DOW开门预警 | ●标配 | ●标配 | ●标配 | - | ●标配 | - | ●主驾驶位 ●副驾驶位 | ●前排 | ●标配 | - | - | - | - | - | - | ●标配 | ●胎压报警 | ●标配 | - | - | ●前 ●后 | ●倒车影像 ●360°全景影像 | ●定速巡航 ●自适应巡航 ●全速自适应巡航 | - - ●L2级 | ●标配 | ●标配 | ●标配图示 | - |  | ●软硬 | - | - | ●标配 | - | - | - | - | - | ●运动 ●ECO ●标准舒适 | ●标配 | ●标配 | - | ●可开启全景天窗 | ●标配 | - | ●标配 | ●标配 | - | - | - | ●真皮 | ●上下+前后 | - | ●多功能控制 ○加热1000元 | ●彩色 | ●全液晶 | ●10.25 | - | ●标配图示 | ●标配图示 | ●标配 |  | ●标配 | - ●智能遥控钥匙 | ●全车 | ●标配图示 | ●标配 | - | - | - | - | - | ●标配图示 | - | ●标配 | ●真皮+仿皮 | - | ●标配 | ●2+3 | - | - | ●主驾驶位 ●副驾驶位 | ●前后移动 ●靠背角度 ●高低调节 | ●腰部 ●腿托 | ●前后移动 ●高低调节 ●靠背角度 | ●腰部 ●腿托 | - | ●头枕 | ●加热 ●记忆(主驾驶) | - | - | - | ●前排 ●后排 | ●标配 | - | ●40:20:40 | - | - | ●大屏 | ●11.6吋 | ●标配 | ●标配 | ●标配图示 | ●标配 | ●CarPlay | ●标配 | ●标配 |  | - | ●标配 | - | ●标配 | - | - | ●USB/Type-C | ●前排2个 ●后排2个 | - | - | - | ●12以上 - | - | ●LED | ●LED | ●标配 | ●标配 | ●标配 | - | - | - | ●标配 | ●标配 | ●多色 | ●矩阵式 | ●标配 | ●标配 | ●前排 ●后排 | ●全车 | ●标配 | ●电动调节图示 ●加热 ●电动折叠 ●记忆 ●倒车自动下翻 ●锁车自动折叠 ●自动防眩目 | ●自动防眩目 | ● 主驾驶位+有照明 ● 副驾驶位+有照明 | ○选配800元 | - | ●标配 | ●标配 | - | - | - | ●自动 | ●标配 | ●标配 | ●三区空调 | ●标配 | ●标配 | ●标配 | ●标配 | - | - | ●服务预约 ●车辆监控 ●充电管理 ●远程控制 | ○选配9000元 | - | - |  |  |  |  | 可选外观、内饰、轮毂、制动器 | 纯电动 313马力 | [5 empty] | ●MMI |  | ●5 - - | - ●12 | ●3 - | -
368 | 宝骏KiWi EV 2023款 智潮版 磷酸铁锂 | 8.78万 | 8.78万 | 上汽通用五菱 | 微型车 | 纯电动 | 2022.09 |  | 305 | 快充1小时 慢充5小时 | 80 |  |  |  |  | 电动车单速变速箱 | 2894x1655x1595 | 两厢车 | 105 | - |  | 11.9 | 3年或6万公里 | 2163.0元 | 2894 | 1655 | 1595 | 2020 | 1470 | 1480 | - | 3 | 平开门 | 4 | 1040 | - | 1360 |  | - | - | [10 empty] | 40(54Ps) |  | 150 | [8 empty] | 纯电动 54马力 | 永磁/同步 | 40 | 54 | 150 | - | - | 40 | 150 | - | - | 单电机 | 后置 | 磷酸铁锂电池 | 8年或12万公里 | 31.7 | 130.0 | 快充1小时 慢充5小时 ●快充接口 | ●低温加热 | - | 电动车单速变速箱 | 1 | 固定齿比变速箱 | 后置后驱 | - | - | 麦弗逊式独立悬挂 | 双横臂式独立悬挂 | 电动助力 | 承载式 | 实心盘式 | 实心盘式 | 电子驻车 | 155/70 R13 | 155/70 R13 | - |  | ●标配 | ●标配 | ●标配 | ●标配 | ●标配 | - - | - | - | - | - | - | - | ●主驾驶位 ●副驾驶位 | - | - | - | - | - | - | - | - | ●标配 | ●胎压显示 | ●标配 | - | - | - ●后 | ●倒车影像图示 - | - - - | - | - | ●标配 | ●标配图示 | - |  | - | - | - | - | - | - | - |  | - | ●运动 ●ECO ●标准舒适 | ●标配 | ●标配 |  | - | - | - | - | ●标配 |  | - | ●标配 | ●皮质 - | ●上下 | - | ●多功能控制 | ●彩色 | ●全液晶 | ●10.25 | - | - | - | - |  | ●标配 | ●普通遥控钥匙 - ●手机蓝牙钥匙 | - | ●标配图示 | ●标配 | - | - | - | - | - | - | - | - | - - | - | - |  | ●标配 |  | - | ●前后移动 ●靠背角度 ●高低调节 | - | ●前后移动 ●靠背角度 | - | ●靠背角度调节 | ●头枕 | - | - |  | - | - | - | - | ●50:50 |  | - | ●大屏 | ●10.25吋 | ●标配 | ●标配 | - | ●标配 | - | ●标配 | ●标配 |  | - | ●标配 | - | ●标配 | - | - | ●USB/Type-C | ●前排3个 ●后排1个 | - | - | - | ●2 | - | ●卤素 | ●卤素 | - | - | - | - | - | - | ●标配 | - | - | - | ●标配 | - | ●前排 | - | - | - | - | ● 主驾驶位+无照明 ● 副驾驶位+无照明 | - | - | - | - |  | - | - | ●手动 | - | - | - | ●标配 | - | ●标配 | - | - | - | ●车辆监控 ●数字钥匙 ●远程控制 | - | - | - |  |  |  |  | 可选外观、内饰、轮毂、制动器 | 纯电动 54马力 | [7 empty] | 待查 待查 | 待查 待查 | 待查 | 待查 | [47 empty] | 待查 | [67 empty] | 皮质座椅,直流快充 - | -
369 | 宝骏KiWi EV 2023款 智潮版 三元锂 | 8.78万 | 8.78万 | 上汽通用五菱 | 微型车 | 纯电动 | 2022.09 |  | 305 | 快充1小时 慢充5小时 | 80 |  |  |  |  | 电动车单速变速箱 | 2894x1655x1595 | 两厢车 | 105 | - |  | 11.7 | 3年或6万公里 | 2163.0元 | 2894 | 1655 | 1595 | 2020 | 1470 | 1480 | - | 3 | 平开门 | 4 | 1015 | - | 1360 |  | - | - | [10 empty] | 40(54Ps) |  | 150 | [8 empty] | 纯电动 54马力 | 永磁/同步 | 40 | 54 | 150 | - | - | 40 | 150 | - | - | 单电机 | 后置 | 三元锂电池 | 8年或12万公里 | 31.7 | 160.0 | 快充1小时 慢充5小时 ●快充接口 | ●低温加热 | - | 电动车单速变速箱 | 1 | 固定齿比变速箱 | 后置后驱 | - | - | 麦弗逊式独立悬挂 | 双横臂式独立悬挂 | 电动助力 | 承载式 | 实心盘式 | 实心盘式 | 电子驻车 | 155/70 R13 | 155/70 R13 | - |  | ●标配 | ●标配 | ●标配 | ●标配 | ●标配 | - - | - | - | - | - | - | - | ●主驾驶位 ●副驾驶位 | - | - | - | - | - | - | - | - | ●标配 | ●胎压显示 | ●标配 | - | - | - ●后 | ●倒车影像图示 - | - - - | - | - | ●标配 | ●标配图示 | - |  | - | - | - | - | - | - | - |  | - | ●运动 ●ECO ●标准舒适 | ●标配 | ●标配 |  | - | - | - | - | ●标配 |  | - | ●标配 | ●皮质 - | ●上下 | - | ●多功能控制 | ●彩色 | ●全液晶 | ●10.25 | - | - | - | - |  | ●标配 | ●普通遥控钥匙 - ●手机蓝牙钥匙 | - | ●标配图示 | ●标配 | - | - | - | - | - | - | - | - | - - | - | - |  | ●标配 |  | - | ●前后移动 ●靠背角度 ●高低调节 | - | ●前后移动 ●靠背角度 | - | ●靠背角度调节 | ●头枕 | - | - |  | - | - | - | - | ●50:50 |  | - | ●大屏 | ●10.25吋 | ●标配 | ●标配 | - | ●标配 | - | ●标配 | ●标配 |  | - | ●标配 | - | ●标配 | - | - | ●USB/Type-C | ●前排3个 ●后排1个 | - | - | - | ●2 | - | ●卤素 | ●卤素 | - | - | - | - | - | - | ●标配 | - | - | - | ●标配 | - | ●前排 | - | - | - | - | ● 主驾驶位+无照明 ● 副驾驶位+无照明 | - | - | - | - |  | - | - | ●手动 | - | - | - | ●标配 | - | ●标配 | - | - | - | ●车辆监控 ●数字钥匙 ●远程控制 | - | - | - |  |  |  |  | 可选外观、内饰、轮毂、制动器 | 纯电动 54马力 | [7 empty] | 待查 待查 | 待查 待查 | 待查 | 待查 | [47 empty] | 待查 | [67 empty] | 皮质座椅,直流快充 - | -
370 | 宝骏KiWi EV 2023款 智奢版 磷酸铁锂 | 9.38万 | 9.38万 | 上汽通用五菱 | 微型车 | 纯电动 | 2022.09 |  | 305 | 快充1小时 慢充5小时 | 80 |  |  |  |  | 电动车单速变速箱 | 2894x1655x1595 | 两厢车 | 105 | - |  | 11.9 | 3年或6万公里 | 2163.0元 | 2894 | 1655 | 1595 | 2020 | 1470 | 1480 | - | 3 | 平开门 | 4 | 1052 | - | 1360 |  | - | - | [10 empty] | 40(54Ps) |  | 150 | [8 empty] | 纯电动 54马力 | 永磁/同步 | 40 | 54 | 150 | - | - | 40 | 150 | - | - | 单电机 | 后置 | 磷酸铁锂电池 | 8年或12万公里 | 31.7 | 130.0 | 快充1小时 慢充5小时 ●快充接口 | ●低温加热 | - | 电动车单速变速箱 | 1 | 固定齿比变速箱 | 后置后驱 | - | - | 麦弗逊式独立悬挂 | 双横臂式独立悬挂 | 电动助力 | 承载式 | 实心盘式 | 实心盘式 | 电子驻车 | 155/70 R13 | 155/70 R13 | - |  | ●标配 | ●标配 | ●标配 | ●标配 | ●标配 | - - | - | - | - | - | - | - | ●主驾驶位 ●副驾驶位 | - | - | - | - | - | - | - | - | ●标配 | ●胎压显示 | ●标配 | - | - | - ●后 | ●倒车影像 ●360°全景影像 | - - - | - | - | ●标配 | ●标配图示 | - |  | - | - | - | - | - | - | - |  | - | ●运动 ●ECO ●标准舒适 | ●标配 | ●标配 |  | - | - | - | - | ●标配 |  | - | ●标配 | ●皮质 - | ●上下 | - | ●多功能控制 | ●彩色 | ●全液晶 | ●10.25 | - | - | - | - |  | ●标配 | - ●智能遥控钥匙 ●手机蓝牙钥匙 | ●全车图示 | ●标配图示 | ●标配 | - | - | - | - | - | - | - | - | - - | - | - |  | ●标配 |  | - | ●前后移动 ●靠背角度 ●高低调节 | - | ●前后移动 ●靠背角度 | - | ●靠背角度调节 | ●头枕 | - | - |  | - | - | - | - | ●50:50 |  | - | ●大屏 | ●10.25吋 | ●标配 | ●标配 | - | ●标配 | - | ●标配 | ●标配 |  | - | ●标配 | - | ●标配 | - | - | ●USB/Type-C | ●前排3个 ●后排1个 | - | - | - | ●4 | - | ●LED | ●LED | ●标配 | - | - | - | - | - | ●标配 | - | - | - | ●标配 | - | ●前排 | ●前排 | ●标配 | ●电动调节图示 | - | ● 主驾驶位+无照明 ● 副驾驶位+无照明 | - | - | - | - |  | - | - | ●手动 | - | - | - | ●标配 | - | ●标配 | - | - | - | ●车辆监控 ●数字钥匙 ●远程控制 | - | - | - |  |  |  |  | 可选外观、内饰、轮毂、制动器 | 纯电动 54马力 | [7 empty] | 待查 待查 | 待查 待查 | 待查 | 待查 | [47 empty] | 待查 | [67 empty] | 皮质座椅,直流快充 - | -
371 | 宝骏KiWi EV 2023款 智奢版 三元锂 | 9.38万 | 9.38万 | 上汽通用五菱 | 微型车 | 纯电动 | 2022.09 |  | 305 | 快充1小时 慢充5小时 | 80 |  |  |  |  | 电动车单速变速箱 | 2894x1655x1595 | 两厢车 | 105 | - |  | 11.7 | 3年或6万公里 | 2163.0元 | 2894 | 1655 | 1595 | 2020 | 1470 | 1480 | - | 3 | 平开门 | 4 | 1015 | - | 1360 |  | - | - | [10 empty] | 40(54Ps) |  | 150 | [8 empty] | 纯电动 54马力 | 永磁/同步 | 40 | 54 | 150 | - | - | 40 | 150 | - | - | 单电机 | 后置 | 三元锂电池 | 8年或12万公里 | 31.7 | 160.0 | 快充1小时 慢充5小时 ●快充接口 | ●低温加热 | - | 电动车单速变速箱 | 1 | 固定齿比变速箱 | 后置后驱 | - | - | 麦弗逊式独立悬挂 | 双横臂式独立悬挂 | 电动助力 | 承载式 | 实心盘式 | 实心盘式 | 电子驻车 | 155/70 R13 | 155/70 R13 | - |  | ●标配 | ●标配 | ●标配 | ●标配 | ●标配 | - - | - | - | - | - | - | - | ●主驾驶位 ●副驾驶位 | - | - | - | - | - | - | - | - | ●标配 | ●胎压显示 | ●标配 | - | - | - ●后 | ●倒车影像 ●360°全景影像 | - - - | - | - | ●标配 | ●标配图示 | - |  | - | - | - | - | - | - | - |  | - | ●运动 ●ECO ●标准舒适 | ●标配 | ●标配 |  | - | - | - | - | ●标配 |  | - | ●标配 | ●皮质 - | ●上下 | - | ●多功能控制 | ●彩色 | ●全液晶 | ●10.25 | - | - | - | - |  | ●标配 | - ●智能遥控钥匙 ●手机蓝牙钥匙 | ●全车图示 | ●标配图示 | ●标配 | - | - | - | - | - | - | - | - | - - | - | - |  | ●标配 |  | - | ●前后移动 ●靠背角度 ●高低调节 | - | ●前后移动 ●靠背角度 | - | ●靠背角度调节 | ●头枕 | - | - |  | - | - | - | - | ●50:50 |  | - | ●大屏 | ●10.25吋 | ●标配 | ●标配 | - | ●标配 | - | ●标配 | ●标配 |  | - | ●标配 | - | ●标配 | - | - | ●USB/Type-C | ●前排3个 ●后排1个 | - | - | - | ●4 | - | ●LED | ●LED | ●标配 | - | - | - | - | - | ●标配 | - | - | - | ●标配 | - | ●前排 | ●前排 | ●标配 | ●电动调节图示 | - | ● 主驾驶位+无照明 ● 副驾驶位+无照明 | - | - | - | - |  | - | - | ●手动 | - | - | - | ●标配 | - | ●标配 | - | - | - | ●车辆监控 ●数字钥匙 ●远程控制 | - | - | - |  |  |  |  | 可选外观、内饰、轮毂、制动器 | 纯电动 54马力 | [7 empty] | 待查 待查 | 待查 待查 | 待查 | 待查 | [47 empty] | 待查 | [67 empty] | 皮质座椅,直流快充 - | -
372 | 宝骏KiWi EV 2023款 大疆版 磷酸铁锂 | 10.28万 | 10.28万 | 上汽通用五菱 | 微型车 | 纯电动 | 2022.09 |  | 301 | 快充1小时 慢充5小时 | 80 |  |  |  |  | 电动车单速变速箱 | 2894x1655x1595 | 两厢车 | 115 | - |  | 12.0 | 3年或6万公里 | 2163.0元 | 2894 | 1655 | 1595 | 2020 | 1470 | 1480 | - | 3 | 平开门 | 4 | 1052 | - | 1360 |  | - | - | [10 empty] | 50(68Ps) |  | 150 | [8 empty] | 纯电动 68马力 | 永磁/同步 | 50 | 68 | 150 | - | - | 50 | 150 | - | - | 单电机 | 后置 | 磷酸铁锂电池 | 8年或12万公里 | 31.7 | 130.0 | 快充1小时 慢充5小时 ●快充接口 | ●低温加热 | - | 电动车单速变速箱 | 1 | 固定齿比变速箱 | 后置后驱 | - | - | 麦弗逊式独立悬挂 | 双横臂式独立悬挂 | 电动助力 | 承载式 | 实心盘式 | 实心盘式 | 电子驻车 | 155/70 R13 | 155/70 R13 | - |  | ●标配 | ●标配 | ●标配 | ●标配 | ●标配 | ●车道偏离预警 ●前方碰撞预警 | ●标配 | ●标配 | ●标配 | - | - | - | ●主驾驶位 ●副驾驶位 | - | - | - | - | - | - | - | - | ●标配 | ●胎压显示 | ●标配 | - | - | ●前 ●后 | ●倒车影像 ●360°全景影像 | ●定速巡航 ●自适应巡航 ●全速自适应巡航 | ●L2级 | ●标配 | ●标配 | ●标配图示 | - |  | - | - | - | - | - | - | - |  | - | ●运动 ●ECO ●标准舒适 | ●标配 | ●标配 |  | - | - | - | - | ●标配 |  | - | ●标配 | ●皮质 - | ●上下 | - | ●多功能控制 | ●彩色 | ●全液晶 | ●10.25 | - | - | - | - |  | ●标配 | - ●智能遥控钥匙 ●手机蓝牙钥匙 | ●全车图示 | ●标配图示 | ●标配 | ●标配 | - | - | - | - | - | - | - | - - | - | - |  | ●标配 |  | - | ●前后移动 ●靠背角度 ●高低调节 | - | ●前后移动 ●靠背角度 | - | ●靠背角度调节 | ●头枕 | - | - |  | - | - | - | - | ●50:50 |  | - | ●大屏 | ●10.25吋 | ●标配 | ●标配 | - | ●标配 | - | ●标配 | ●标配 |  | - | ●标配 | - | ●标配 | - | - | ●USB/Type-C | ●前排3个 ●后排1个 | - | - | - | ●4 | - | ●LED | ●LED | ●标配 | - | - | - | - | - | ●标配 | - | - | - | ●标配 | - | ●前排 | ●前排 | ●标配 | ●电动调节图示 | - | ● 主驾驶位+无照明 ● 副驾驶位+无照明 | - | - | - | - |  | - | - | ●手动 | - | - | - | ●标配 | - | ●标配 | - | - | - | ●车辆监控 ●数字钥匙 ●远程控制 | - | - | - |  |  |  |  | 可选外观、内饰、轮毂、制动器 | 纯电动 68马力 | [7 empty] | 待查 待查 | 待查 待查 | 待查 | 待查 | [47 empty] | 待查 | [67 empty] | 皮质座椅,直流快充 - | -
373 | 宝骏KiWi EV 2023款 大疆版 三元锂 | 10.28万 | 10.28万 | 上汽通用五菱 | 微型车 | 纯电动 | 2022.09 |  | 301 | 快充1小时 慢充5小时 | 80 |  |  |  |  | 电动车单速变速箱 | 2894x1655x1595 | 两厢车 | 115 | - |  | - | 3年或6万公里 | 2163.0元 | 2894 | 1655 | 1595 | 2020 | 1470 | 1480 | - | 3 | 平开门 | 4 | 1015 | - | 1360 |  | - | - | [10 empty] | 50(68Ps) |  | 150 | [8 empty] | 纯电动 68马力 | 永磁/同步 | 50 | 68 | 150 | - | - | 50 | 150 | - | - | 单电机 | 后置 | 三元锂电池 | 8年或12万公里 | 31.7 | 160.0 | 快充1小时 慢充5小时 ●快充接口 | ●低温加热 | - | 电动车单速变速箱 | 1 | 固定齿比变速箱 | 后置后驱 | - | - | 麦弗逊式独立悬挂 | 双横臂式独立悬挂 | 电动助力 | 承载式 | 实心盘式 | 实心盘式 | 电子驻车 | 155/70 R13 | 155/70 R13 | - |  | ●标配 | ●标配 | ●标配 | ●标配 | ●标配 | ●车道偏离预警 ●前方碰撞预警 | ●标配 | ●标配 | ●标配 | - | - | - | ●主驾驶位 ●副驾驶位 | - | - | - | - | - | - | - | - | ●标配 | ●胎压显示 | ●标配 | - | - | ●前 ●后 | ●倒车影像 ●360°全景影像 | ●定速巡航 ●自适应巡航 ●全速自适应巡航 | ●L2级 | ●标配 | ●标配 | ●标配图示 | - |  | - | - | - | - | - | - | - |  | - | ●运动 ●ECO ●标准舒适 | ●标配 | ●标配 |  | - | - | - | - | ●标配 |  | - | ●标配 | ●皮质 - | ●上下 | - | ●多功能控制 | ●彩色 | ●全液晶 | ●10.25 | - | - | - | - |  | ●标配 | - ●智能遥控钥匙 ●手机蓝牙钥匙 | ●全车图示 | ●标配图示 | ●标配 | ●标配 | - | - | - | - | - | - | - | - - | - | - |  | ●标配 |  | - | ●前后移动 ●靠背角度 ●高低调节 | - | ●前后移动 ●靠背角度 | - | ●靠背角度调节 | ●头枕 | - | - |  | - | - | - | - | ●50:50 |  | - | ●大屏 | ●10.25吋 | ●标配 | ●标配 | - | ●标配 | - | ●标配 | ●标配 |  | - | ●标配 | - | ●标配 | - | - | ●USB/Type-C | ●前排3个 ●后排1个 | - | - | - | ●4 | - | ●LED | ●LED | ●标配 | - | - | - | - | - | ●标配 | - | - | - | ●标配 | - | ●前排 | ●前排 | ●标配 | ●电动调节图示 | - | ● 主驾驶位+无照明 ● 副驾驶位+无照明 | - | - | - | - |  | - | - | ●手动 | - | - | - | ●标配 | - | ●标配 | - | - | - | ●车辆监控 ●数字钥匙 ●远程控制 | - | - | - |  |  |  |  | 可选外观、内饰、轮毂、制动器 | 纯电动 68马力 | [7 empty] | 待查 待查 | 待查 待查 | 待查 | 待查 | [47 empty] | 待查 | [67 empty] | 皮质座椅,直流快充 - | -
374 | 宝骏KiWi EV 2023款 皮克斯草莓熊限定版 磷酸铁锂 | 11.38万 | 11.38万 | 上汽通用五菱 | 微型车 | 纯电动 | 2022.11 |  | 301 | 快充1小时 慢充5小时 | 80 |  |  |  |  | 电动车单速变速箱 | 2894x1655x1595 | 轿车 | 115 | - |  | 12.0 | 3年或6万公里 | - | 2894 | 1655 | 1595 | 2020 | 1470 | 1480 | - | 3 | 平开门 | 4 | 1052 | - | 1360 |  | - | - | [10 empty] | 50(68Ps) |  | 150 | [8 empty] | 纯电动 68马力 | 永磁/同步 | 50 | 68 | 150 | - | - | 50 | 150 | - | - | 单电机 | 后置 | 磷酸铁锂电池 | 8年或12万公里 | 31.7 | 130.0 | 快充1小时 慢充5小时 ●快充接口 | ●低温加热 | ●标配1个 充电桩功率7.0Kw | 电动车单速变速箱 | 1 | 固定齿比变速箱 | 后置后驱 | - | - | 麦弗逊式独立悬挂 | 双横臂式独立悬挂 | 电动助力 | 承载式 | 实心盘式 | 实心盘式 | 电子驻车 | 155/70 R13 | 155/70 R13 | - |  | ●标配 | ●标配 | ●标配 | ●标配 | ●标配 | ●车道偏离预警 ●前方碰撞预警 | ●标配 | ●标配 | ●标配 | - | - | - | ●主驾驶位 ●副驾驶位 | - | - | - | - | - | - | - | - | ●标配 | ●胎压显示 | ●标配 | - | - | ●前 ●后 | ●倒车影像 ●360°全景影像 | ●定速巡航 ●自适应巡航 ●全速自适应巡航 | ●L2级 | ●标配 | ●标配 | ●标配图示 | - |  | - | - | - | - | - | - | - |  | - | ●运动 ●ECO ●标准舒适 | ●标配 | ●标配 |  | - | - | - | - | ●标配 |  | - | ●标配 | ●皮质 - | ●上下 | - | ●多功能控制 | ●彩色 | ●全液晶 | ●10.25 | - | - | - | - |  | ●标配 | - ●智能遥控钥匙 ●手机蓝牙钥匙 | ●全车图示 | ●标配图示 | ●标配 | ●标配 | - | - | - | - | - | - | - | - - | - | - |  | ●标配 |  | - | ●前后移动 ●靠背角度 ●高低调节 | - | ●前后移动 ●靠背角度 | - | ●靠背角度调节 | ●头枕 | - | - |  | - | - | - | - | ●50:50 |  | - | ●大屏 | ●10.25吋 | ●标配 | ●标配 | - | ●标配 | - | ●标配 | ●标配 |  | - | ●标配 | - | ●标配 | - | - | ●USB/Type-C | ●前排3个 ●后排1个 | - | - | - | ●4 | - | ●LED | ●LED | ●标配 | - | - | - | - | - | ●标配 | - | - | - | ●标配 | - | ●前排 | ●前排 | ●标配 | ●电动调节图示 | - | ● 主驾驶位+无照明 ● 副驾驶位+无照明 | - | - | - | - |  | - | - | ●手动 | - | - | - | ●标配 | - | ●标配 | - | - | - | ●车辆监控 ●数字钥匙 ●远程控制 | - | - | - |  |  |  |  | 可选外观、内饰、轮毂、制动器 | 纯电动 68马力 | [7 empty] | - ●6 | ●12 - | ●1 | - | [47 empty] | 国轩高科、鹏辉 | [67 empty] | 皮质座椅,直流快充 - | -
375 | 宝骏KiWi EV 2023款 皮克斯草莓熊限定版 三元锂 | 11.38万 | 11.38万 | 上汽通用五菱 | 微型车 | 纯电动 | 2022.11 |  | 301 | 快充1小时 慢充5小时 | 80 |  |  |  |  | 电动车单速变速箱 | 2894x1655x1595 | 轿车 | 115 | - |  | - | 3年或6万公里 | - | 2894 | 1655 | 1595 | 2020 | 1470 | 1480 | - | 3 | 平开门 | 4 | 1015 | - | 1360 |  | - | - | [10 empty] | 50(68Ps) |  | 150 | [8 empty] | 纯电动 68马力 | 永磁/同步 | 50 | 68 | 150 | - | - | 50 | 150 | - | - | 单电机 | 后置 | 三元锂电池 | 8年或12万公里 | 31.7 | 160.0 | 快充1小时 慢充5小时 ●快充接口 | ●低温加热 | ●标配1个 充电桩功率7.0Kw | 电动车单速变速箱 | 1 | 固定齿比变速箱 | 后置后驱 | - | - | 麦弗逊式独立悬挂 | 双横臂式独立悬挂 | 电动助力 | 承载式 | 实心盘式 | 实心盘式 | 电子驻车 | 155/70 R13 | 155/70 R13 | - |  | ●标配 | ●标配 | ●标配 | ●标配 | ●标配 | ●车道偏离预警 ●前方碰撞预警 | ●标配 | ●标配 | ●标配 | - | - | - | ●主驾驶位 ●副驾驶位 | - | - | - | - | - | - | - | - | ●标配 | ●胎压显示 | ●标配 | - | - | ●前 ●后 | ●倒车影像 ●360°全景影像 | ●定速巡航 ●自适应巡航 ●全速自适应巡航 | ●L2级 | ●标配 | ●标配 | ●标配图示 | - |  | - | - | - | - | - | - | - |  | - | ●运动 ●ECO ●标准舒适 | ●标配 | ●标配 |  | - | - | - | - | ●标配 |  | - | ●标配 | ●皮质 - | ●上下 | - | ●多功能控制 | ●彩色 | ●全液晶 | ●10.25 | - | - | - | - |  | ●标配 | - ●智能遥控钥匙 ●手机蓝牙钥匙 | ●全车图示 | ●标配图示 | ●标配 | ●标配 | - | - | - | - | - | - | - | - - | - | - |  | ●标配 |  | - | ●前后移动 ●靠背角度 ●高低调节 | - | ●前后移动 ●靠背角度 | - | ●靠背角度调节 | ●头枕 | - | - |  | - | - | - | - | ●50:50 |  | - | ●大屏 | ●10.25吋 | ●标配 | ●标配 | - | ●标配 | - | ●标配 | ●标配 |  | - | ●标配 | - | ●标配 | - | - | ●USB/Type-C | ●前排3个 ●后排1个 | - | - | - | ●4 | - | ●LED | ●LED | ●标配 | - | - | - | - | - | ●标配 | - | - | - | ●标配 | - | ●前排 | ●前排 | ●标配 | ●电动调节图示 | - | ● 主驾驶位+无照明 ● 副驾驶位+无照明 | - | - | - | - |  | - | - | ●手动 | - | - | - | ●标配 | - | ●标配 | - | - | - | ●车辆监控 ●数字钥匙 ●远程控制 | - | - | - |  |  |  |  | 可选外观、内饰、轮毂、制动器 | 纯电动 68马力 | [7 empty] | - ●6 | ●12 - | ●1 | - | [47 empty] | 多氟多新 | [67 empty] | 皮质座椅,直流快充 - | -
376 | 宝骏KiWi EV 2021款 设计师 磷酸铁锂 | 7.78万 | 7.78万 | 上汽通用五菱 | 微型车 | 纯电动 | 2021.08 |  | 305 | 慢充5小时 | 80 |  |  |  |  | 电动车单速变速箱 | 2894x1655x1595 | 两厢车 | 105 | - |  | 11.9 | 3年或6万公里 | 2163.0元 | 2894 | 1655 | 1595 | 2020 | 1470 | 1480 | - | 3 | 平开门 | 4 | 1040 | - | 1360 |  | - | - | [10 empty] | 40(54Ps) |  | 150 | [8 empty] | 纯电动 54马力 | 永磁/同步 | 40 | 54 | 150 | - | - | 40 | 150 | - | - | 单电机 | 后置 | 磷酸铁锂电池 | 8年或12万公里 | 31.9 | - | 慢充5小时 ○快充接口 | ●低温加热 | ●标配1个 充电桩功率6.6Kw | 电动车单速变速箱 | 1 | 固定齿比变速箱 | 后置后驱 | - | - | 麦弗逊式独立悬挂 | 双横臂式独立悬挂 | 电动助力 | 承载式 | 实心盘式 | 实心盘式 | 电子驻车 | 155/70 R13 | 155/70 R13 | - |  | ●标配 | ●标配 | ●标配 | ●标配 | ●标配 | - - | - | - | - | - | - | - | ●主驾驶位 ●副驾驶位 | - | - | - | - | - | - | - | - | ●标配 | ●胎压显示 | ●标配 | - | - | - ●后 | - - | - - - | - | - | ●标配 | ●标配图示 | - |  | - | - | - | - | - | - | - |  | - | ●运动 ●ECO ●标准舒适 | ●标配 | ●标配 |  | - | - | - | - | ●标配 |  | - | ●标配 | - ●塑料 | - | - | ●多功能控制 | ●彩色 | ●全液晶 | ●10.25 | - | - | - | - |  | ●标配 | ●普通遥控钥匙 - ●手机蓝牙钥匙 | - | - | - | - | - | - | - | - | - | - | - | ●织物 ○仿皮 | - | - |  | ●标配 |  | - | ●前后移动 ●靠背角度 ●高低调节 | - | ●前后移动 ●靠背角度 | - | ●靠背角度调节 | ●头枕 | - | - |  | - | - | - | - | ●50:50 |  | - | - | - | ●标配 | ●标配 | - | ●标配 | - | ●标配 | ●标配 |  | - | ●标配 | - | - | - | - | ●USB/Type-C | ●前排2个 ●后排1个 | - | - | - | ●1 | - | ●卤素 | ●卤素 | - | - | - | ●标配 | - | - | ●标配 | - | - | - | ●标配 | - | ●前排 | - | - | - | - | - - | - | - | - | - |  | - | - | ●手动 | - | - | - | ●标配 | - | ●标配 | - | - | - | ●车辆监控 - ●远程控制 | - | - | - |  |  |  |  | 可选外观、内饰、轮毂、制动器1种选装包 | 纯电动 54马力 | [7 empty] | 待查 待查 | 待查 待查 | 待查 | 待查 | [47 empty] | 待查 | [67 empty] | 皮质座椅,直流快充 ○选配2000元 | ○选配暂无价格
377 | 宝骏KiWi EV 2021款 设计师 三元锂 | 7.78万 | 7.78万 | 上汽通用五菱 | 微型车 | 纯电动 | 2021.08 |  | 305 | 慢充5小时 | 80 |  |  |  |  | 电动车单速变速箱 | 2894x1655x1595 | 两厢车 | 105 | - |  | 11.9 | 3年或6万公里 | 2163.0元 | 2894 | 1655 | 1595 | 2020 | 1470 | 1480 | - | 3 | 平开门 | 4 | 1015 | - | 1360 |  | - | - | [10 empty] | 40(54Ps) |  | 150 | [8 empty] | 纯电动 54马力 | 永磁/同步 | 40 | 54 | 150 | - | - | 40 | 150 | - | - | 单电机 | 后置 | 三元锂电池 | 8年或12万公里 | 31.7 | - | 慢充5小时 ○快充接口 | ●低温加热 | ●标配1个 充电桩功率6.6Kw | 电动车单速变速箱 | 1 | 固定齿比变速箱 | 后置后驱 | - | - | 麦弗逊式独立悬挂 | 双横臂式独立悬挂 | 电动助力 | 承载式 | 实心盘式 | 实心盘式 | 电子驻车 | 155/70 R13 | 155/70 R13 | - |  | ●标配 | ●标配 | ●标配 | ●标配 | ●标配 | - - | - | - | - | - | - | - | ●主驾驶位 ●副驾驶位 | - | - | - | - | - | - | - | - | ●标配 | ●胎压显示 | ●标配 | - | - | - ●后 | - - | - - - | - | - | ●标配 | ●标配图示 | - |  | - | - | - | - | - | - | - |  | - | ●运动 ●ECO ●标准舒适 | ●标配 | ●标配 |  | - | - | - | - | ●标配 |  | - | ●标配 | - ●塑料 | - | - | ●多功能控制 | ●彩色 | ●全液晶 | ●10.25 | - | - | - | - |  | ●标配 | ●普通遥控钥匙 - ●手机蓝牙钥匙 | - | - | - | - | - | - | - | - | - | - | - | ●织物 ○仿皮 | - | - |  | ●标配 |  | - | ●前后移动 ●靠背角度 ●高低调节 | - | ●前后移动 ●靠背角度 | - | ●靠背角度调节 | ●头枕 | - | - |  | - | - | - | - | ●50:50 |  | - | - | - | ●标配 | ●标配 | - | ●标配 | - | ●标配 | ●标配 |  | - | ●标配 | - | - | - | - | ●USB/Type-C | ●前排2个 ●后排1个 | - | - | - | ●1 | - | ●卤素 | ●卤素 | - | - | - | ●标配 | - | - | ●标配 | - | - | - | ●标配 | - | ●前排 | - | - | - | - | - - | - | - | - | - |  | - | - | ●手动 | - | - | - | ●标配 | - | ●标配 | - | - | - | ●车辆监控 - ●远程控制 | - | - | - |  |  |  |  | 可选外观、内饰、轮毂、制动器1种选装包 | 纯电动 54马力 | [7 empty] | 待查 待查 | 待查 待查 | 待查 | 待查 | [47 empty] | 待查 | [67 empty] | 皮质座椅,直流快充 ○选配2000元 | ○选配暂无价格
378 | 长安UNI-K iDD 2022款 蓝鲸iDD 1.5T 卓越型 | 18.29万 | 18.29万 | 长安汽车 | 中型SUV | 插电式混合动力 | 2022.03 | 1.5T 166马力 L4 插电式混动 | 130 | 快充0.5小时 慢充4小时 | 80 | 122(166Ps) | 85(116Ps) | 255 | 330 | 6挡双离合 | 4865x1948x1690 | SUV | 200 | 8.1 | 0.8 | 18.8 | 3年或12万公里 | - | 4865 | 1948 | 1690 | 2890 | 1636 | 1650 | 157 | 5 | 平开门 | 5 | 2075 | - | 2450 | 53.0 | 518-1412 | - | JL473ZQ6 | 1494 | 1.5 | 涡轮增压 | L | 4 | 4 | - | DOHC | 166 | 122 | 5500 | 255 | 1500-4000 | - | 插电式混合动力 | 92# | 缸内直喷 | 铝 | 铝 | 国VI | 插电式混动 116马力 | 永磁/同步 | 85 | 116 | 330 | 85 | 330 | - | - | - | - | 单电机 | 前置 | 三元锂电池 | 首任车主不限年限/里程(责任免除条款以官方为准) | 30.74 | - | 快充0.5小时 慢充4小时 ●快充接口 | ●低温加热 ●液态冷却 | ○选配 | 6挡双离合 | 6 | 湿式双离合变速箱（DCT） | 前置前驱 | - | - | 麦弗逊式独立悬挂 | 多连杆式独立悬挂 | 电动助力 | 承载式 | 通风盘式 | 实心盘式 | 电子驻车 | 255/50 R20 | 255/50 R20 | - | - | ●标配 | ●标配 | ●标配 | ●标配 | ●标配 | - ●前方碰撞预警 - | ●标配 | - | - | - | - | - | ●主驾驶位 ●副驾驶位 | ●前排 | ●标配 | - | - | - | - | - | - | ●标配 | ●胎压显示 | ●标配 | - | - | ●前 ●后 | ●倒车影像 ●360°全景影像 | ●定速巡航 ●自适应巡航 ●全速自适应巡航 | ●L1级 | - | ●标配 | ●标配 | ●标配图示 | - | - | - | - | - | - | - | - | - | - | - | ●标配 | ●标配 | - | ●可开启全景天窗 | - | - | - | ●标配 | - | - | ●标配 | ●真皮 | ●上下+前后 | - | ●多功能控制 | ●彩色 | ●全液晶 | ●10.25 | - | ●标配图示 | - | ●标配 | ●标配 | ●标配 | ●智能遥控钥匙 ●手机蓝牙钥匙 | ●前排图示 | ●标配图示 | ●标配 | - | - | - | ●标配 | - | - | - | - | - | - | ●标配 | ●2+3 | - | - | ●主驾驶位 ●副驾驶位 | ●前后移动 ●靠背角度 ●高低调节 | ●腰部 | ●前后移动 ●靠背角度 | - | ●靠背角度调节 | ●头枕 | - - - | - | - | - | ●前排 ●后排 | ●标配 | - | ●40:60 | - | - | ●大屏 | ●12.3吋 | ●标配 | ●标配 | - | ●标配 | ●Hicar | ●标配 | ●标配 |  | - | ●标配 | - | ●标配 | - | - | ●USB/Type-C | ●前排2个 ●后排2个 | - | - | ●索尼 | ●7 | - | ●LED | ●LED | ●标配 | - | ●标配 | - | - | - | ●标配 | - | - | ●矩阵式 | ●标配 | - | ●前排 ●后排 | ●全车 | ●标配 | ●电动调节图示 ●加热 ●电动折叠 - - ●锁车自动折叠 | - | ● 主驾驶位+有照明 ● 副驾驶位+有照明 | - | - | ●标配 | ●标配 | - | - | - | ●自动 | - | ●标配 | ●双区空调 | ●标配 | ●标配 | ●标配 | ●标配 | - | - | ●服务预约 ●车辆监控 ●数字钥匙 ●充电管理 ●远程控制 | - | - | - |  |  |  |  | 可选外观、内饰、轮毂、制动器2种选装包
379 | 长安UNI-K iDD 2022款 蓝鲸iDD 1.5T 尊贵型 | 19.89万 | 19.89万 | 长安汽车 | 中型SUV | 插电式混合动力 | 2022.03 | 1.5T 166马力 L4 插电式混动 | 130 | 快充0.5小时 慢充4小时 | 80 | 122(166Ps) | 85(116Ps) | 255 | 330 | 6挡双离合 | 4865x1948x1700 | SUV | 200 | 8.1 | 0.8 | 18.8 | 3年或12万公里 | - | 4865 | 1948 | 1700 | 2890 | 1636 | 1650 | 166 | 5 | 平开门 | 5 | 2075 | - | 2450 | 53.0 | 518-1412 | - | JL473ZQ6 | 1494 | 1.5 | 涡轮增压 | L | 4 | 4 | - | DOHC | 166 | 122 | 5500 | 255 | 1500-4000 | - | 插电式混合动力 | 92# | 缸内直喷 | 铝 | 铝 | 国VI | 插电式混动 116马力 | 永磁/同步 | 85 | 116 | 330 | 85 | 330 | - | - | - | - | 单电机 | 前置 | 三元锂电池 | 首任车主不限年限/里程(责任免除条款以官方为准) | 30.74 | - | 快充0.5小时 慢充4小时 ●快充接口 | ●低温加热 ●液态冷却 | ○选配 | 6挡双离合 | 6 | 湿式双离合变速箱（DCT） | 前置前驱 | - | - | 麦弗逊式独立悬挂 | 多连杆式独立悬挂 | 电动助力 | 承载式 | 通风盘式 | 实心盘式 | 电子驻车 | 265/45 R21 | 265/45 R21 | - | - | ●标配 | ●标配 | ●标配 | ●标配 | ●标配 | ●车道偏离预警 ●前方碰撞预警 ●倒车车侧预警 | ●标配 | ●标配 | ●标配 | ●标配 | ●标配 | - | ●主驾驶位 ●副驾驶位 | ●前排 | ●标配 | - | - | - | - | - | - | ●标配 | ●胎压显示 | ●标配 | - | - | ●前 ●后 | ●倒车影像 ●360°全景影像 | ●定速巡航 ●自适应巡航 ●全速自适应巡航 | ●L2级 | - | ●标配 | ●标配 | ●标配图示 | - | - | - | - | - | - | - | - | - | - | - | ●标配 | ●标配 | - | ●可开启全景天窗 | - | - | - | ●标配 | - | - | ●标配 | ●真皮 | ●上下+前后 | - | ●多功能控制 | ●彩色 | ●全液晶 | ●10.25 | - | ●标配图示 | ●标配图示 | ●标配 | ●标配 | ●标配 | ●智能遥控钥匙 ●手机蓝牙钥匙 | ●前排图示 | ●标配图示 | ●标配 | - | - | - | ●标配 | - | ●标配图示 | - | - | - | - | ●标配 | ●2+3 | - | - | ●主驾驶位 ●副驾驶位 | ●前后移动 ●靠背角度 ●高低调节 | ●腰部 | ●前后移动 ●靠背角度 | ●腰部 | ●靠背角度调节 | ●头枕 | ●加热 ●通风 ●记忆(主驾驶) | - | - | ●标配图示 | ●前排 ●后排 | ●标配 | - | ●40:60 | - | - | ●大屏 | ●12.3吋 | ●标配 | ●标配 | - | ●标配 | ●Hicar | ●标配 | ●标配 |  | ●标配 | ●标配 | ●标配 | ●标配 | - | - | ●USB/Type-C | ●前排2个 ●后排2个 | - | - | ●索尼 | ●14 | - | ●LED | ●LED | ●标配 | ●标配 | ●标配 | - | - | - | ●标配 | - | ●64色 | ●矩阵式 | ●标配 | - | ●前排 ●后排 | ●全车 | ●标配 | ●电动调节图示 ●加热 ●电动折叠 ●记忆 ●倒车自动下翻 ●锁车自动折叠 | - | ● 主驾驶位+有照明 ● 副驾驶位+有照明 | ●标配 | - | ●标配 | ●标配 | - | ●前排 | - | ●自动 | - | ●标配 | ●双区空调 | ●标配 | ●标配 | ●标配 | ●标配 | - | - | ●服务预约 ●车辆监控 ●数字钥匙 ●充电管理 ●远程控制 | - | - | - |  |  |  |  | 可选外观、内饰、轮毂、制动器
380 | QQ冰淇淋 2022款 桃欢喜 香桃款 | 4.75万 | 4.752万 | 奇瑞新能源 | 微型车 | 纯电动 | 2022.06 |  | 120 | 慢充6小时 | - |  |  |  |  | 电动车单速变速箱 | 3033x1496x1656 | 两厢车 | 100 | - |  | 8.8 | 3年或10万公里 | - | 3033 | 1496 | 1656 | 1960 | 1290 | 1290 | 120 | 3 | 平开门 | 4 | 715 | - | 1043 |  | - | - | [10 empty] | 20(27Ps) |  | 85 | [8 empty] | 纯电动 27马力 | 永磁/同步 | 20 | 27 | 85 | - | - | 20 | 85 | - | - | 单电机 | 后置 | 磷酸铁锂电池 | 首任车主不限年限/里程(责任免除条款以官方为准) | 9.6 | - | 慢充6小时 | ●低温加热 | - | 电动车单速变速箱 | 1 | 固定齿比变速箱 | 后置后驱 | - | - | 麦弗逊式独立悬挂 | 整体桥式非独立悬挂 | 电动助力 | 承载式 | 实心盘式 | 鼓式 | 手刹 | 145/70 R12 | 145/70 R12 | - |  | ●标配 | ●标配 | - | - | - | - | - | - | - | - | - | - | ●主驾驶位 | - | - | - | - | - | - | - | - | ●标配 | ●胎压报警 | ●标配 | - | - | ●后 | ●倒车影像图示 | - | - | - | - | ●标配图示 | - |  | - | - | - | - | - | - | - |  | - | ●运动 ●ECO | ●标配 | ●标配 |  | - | - | - | - | - |  | - | - | ●皮质 - | - | - | ●多功能控制 | ●彩色 | ●全液晶 | ●7 | - | - | - | - |  | ●标配 | ●普通遥控钥匙 | - | - | ●标配 | - | - | - | - | - | - | - | - | ●仿皮 | - | - |  | - |  | - | ●前后移动 ●靠背角度 | - | ●前后移动 ●靠背角度 | - | - | - | - | - |  | - | - | - | - | ●50:50 |  | - | ○大屏3000元 | ○8吋 | ○选配 | - | - | ●标配 | ○原厂原机 | ○选配 | - |  | - | ○选配 | - | - | - | - | ●USB/Type-C | ●前排1个 | - | - | - | ●2 | - | ●卤素 | ●卤素 | ●标配 | - | - | - | ●标配 | - | ●标配 | - | - | - | - | - | ●前排 | - | - | - | - | ● 主驾驶位+无照明 | - | - | - | - |  | - | - | ●手动 | - | - | - | - | - | - | - | - | - | ●服务预约 ●车辆监控 ●充电管理 ●远程控制 | - | - | - |  |  |  |  | 可选外观、内饰、轮毂、制动器 | 纯电动 27马力 | [35 empty] | 不限年限/里程(责任免除条款以官方为准)
381 | QQ冰淇淋 2022款 桃欢喜 甜桃款 | 5.45万 | 5.452万 | 奇瑞新能源 | 微型车 | 纯电动 | 2022.06 |  | 170 | 慢充8小时 | - |  |  |  |  | 电动车单速变速箱 | 3033x1496x1656 | 两厢车 | 100 | - |  | 9.3 | 3年或10万公里 | - | 3033 | 1496 | 1656 | 1960 | 1290 | 1290 | 120 | 3 | 平开门 | 4 | 743 | - | 1043 |  | - | - | [10 empty] | 20(27Ps) |  | 85 | [8 empty] | 纯电动 27马力 | 永磁/同步 | 20 | 27 | 85 | - | - | 20 | 85 | - | - | 单电机 | 后置 | 磷酸铁锂电池 | 首任车主不限年限/里程(责任免除条款以官方为准) | 13.9 | - | 慢充8小时 | ●低温加热 | - | 电动车单速变速箱 | 1 | 固定齿比变速箱 | 后置后驱 | - | - | 麦弗逊式独立悬挂 | 整体桥式非独立悬挂 | 电动助力 | 承载式 | 实心盘式 | 鼓式 | 手刹 | 145/70 R12 | 145/70 R12 | - |  | ●标配 | ●标配 | - | - | - | - | - | - | - | - | - | - | ●主驾驶位 | - | - | - | - | - | - | - | - | ●标配 | ●胎压报警 | ●标配 | - | - | ●后 | ●倒车影像图示 | - | - | - | - | ●标配图示 | - |  | - | - | - | - | - | - | - |  | - | ●运动 ●ECO | ●标配 | ●标配 |  | - | - | - | - | - |  | - | - | ●皮质 - | - | - | ●多功能控制 | ●彩色 | ●全液晶 | ●7 | - | - | - | - |  | ●标配 | ●普通遥控钥匙 | - | - | ●标配 | - | - | - | - | - | - | - | - | ●仿皮 | - | - |  | - |  | - | ●前后移动 ●靠背角度 | - | ●前后移动 ●靠背角度 | - | - | - | - | - |  | - | - | - | - | ●50:50 |  | - | - | - | - | - | - | ●标配 | - | - | - |  | - | - | - | - | - | - | ●USB/Type-C | ●前排1个 | - | - | - | ●2 | - | ●卤素 | ●卤素 | ●标配 | - | - | - | ●标配 | - | ●标配 | - | - | - | - | - | ●前排 | - | - | - | - | ● 主驾驶位+无照明 | - | - | - | - |  | - | - | ●手动 | - | - | - | - | - | - | - | - | - | ●服务预约 ●车辆监控 ●充电管理 ●远程控制 | - | - | - |  |  |  |  | 可选外观、内饰、轮毂、制动器 | 纯电动 27马力 | [35 empty] | 不限年限/里程(责任免除条款以官方为准)
382 | QQ冰淇淋 2022款 桃欢喜 蜜桃款 | 5.75万 | 5.752万 | 奇瑞新能源 | 微型车 | 纯电动 | 2022.06 |  | 170 | 慢充8小时 | - |  |  |  |  | 电动车单速变速箱 | 3033x1496x1656 | 两厢车 | 100 | - |  | 9.3 | 3年或10万公里 | - | 3033 | 1496 | 1656 | 1960 | 1290 | 1290 | 120 | 3 | 平开门 | 4 | 743 | - | 1043 |  | - | - | [10 empty] | 20(27Ps) |  | 85 | [8 empty] | 纯电动 27马力 | 永磁/同步 | 20 | 27 | 85 | - | - | 20 | 85 | - | - | 单电机 | 后置 | 磷酸铁锂电池 | 首任车主不限年限/里程(责任免除条款以官方为准) | 13.9 | - | 慢充8小时 | ●低温加热 | - | 电动车单速变速箱 | 1 | 固定齿比变速箱 | 后置后驱 | - | - | 麦弗逊式独立悬挂 | 整体桥式非独立悬挂 | 电动助力 | 承载式 | 实心盘式 | 鼓式 | 手刹 | 145/70 R12 | 145/70 R12 | - |  | ●标配 | ●标配 | - | - | - | - | - | - | - | - | - | - | ●主驾驶位 | - | - | - | - | - | - | - | - | ●标配 | ●胎压报警 | ●标配 | - | - | ●后 | ●倒车影像图示 | - | - | - | - | ●标配图示 | - |  | - | - | - | - | - | - | - |  | - | ●运动 ●ECO | ●标配 | ●标配 |  | - | - | - | - | - |  | - | - | ●皮质 - | - | - | ●多功能控制 | ●彩色 | ●全液晶 | ●7 | - | - | - | - |  | ●标配 | ●普通遥控钥匙 | - | - | ●标配 | - | - | - | - | - | - | - | - | ●仿皮 | - | - |  | - |  | - | ●前后移动 ●靠背角度 | - | ●前后移动 ●靠背角度 | - | - | - | - | - |  | - | - | - | - | ●50:50 |  | - | ●大屏 | ●8吋 | ●标配 | - | - | ●标配 | ●原厂原机 | ●标配 | - |  | - | ●标配 | - | - | - | - | ●USB/Type-C | ●前排1个 | - | - | - | ●2 | - | ●卤素 | ●卤素 | ●标配 | - | - | - | ●标配 | - | ●标配 | - | - | - | - | - | ●前排 | - | - | - | - | ● 主驾驶位+无照明 | - | - | - | - |  | - | - | ●手动 | - | - | - | - | - | - | - | - | - | ●服务预约 ●车辆监控 ●充电管理 ●远程控制 | - | - | - |  |  |  |  | 可选外观、内饰、轮毂、制动器 | 纯电动 27马力 | [35 empty] | 不限年限/里程(责任免除条款以官方为准)
383 | QQ冰淇淋 2022款 奶昔 | 3.99万 | 3.99万 | 奇瑞新能源 | 微型车 | 纯电动 | 2022.04 |  | 120 | 慢充6小时 | - |  |  |  |  | 电动车单速变速箱 | 2980x1496x1637 | 两厢车 | 100 | - |  | 8.8 | 3年或10万公里 | - | 2980 | 1496 | 1637 | 1960 | 1290 | 1290 | 120 | 3 | 平开门 | 4 | 699 | - | - |  | - | - | [10 empty] | 20(27Ps) |  | 85 | [8 empty] | 纯电动 27马力 | 永磁/同步 | 20 | 27 | 85 | - | - | 20 | 85 | - | - | 单电机 | 后置 | 磷酸铁锂电池 | 首任车主不限年限/里程(责任免除条款以官方为准) | 9.6 | - | 慢充6小时 | ●低温加热 | - | 电动车单速变速箱 | 1 | 固定齿比变速箱 | 后置后驱 | - | - | 麦弗逊式独立悬挂 | 整体桥式非独立悬挂 | 电动助力 | 承载式 | 实心盘式 | 鼓式 | 手刹 | 145/70 R12 | 145/70 R12 | - |  | ●标配 | ●标配 | - | - | - | - | - | - | - | - | - | - | - | - | - | - | - | - | - | - | - | ●标配 | ●胎压报警 | ●标配 | - | - | - | - | - | - | - | - | ●标配图示 | - |  | - | - | - | - | - | - | - |  | - | ●运动 ●ECO | ●标配 | ●标配 |  | - | - | - | - | - |  | - | - | - ●塑料 | - | - | - | ●单色 | ●全液晶 | - | - | - | - | - |  | ●标配 | ●普通遥控钥匙 | - | - | - | - | - | - | - | - | - | - | - | ●织物 | - | - |  | - |  | - | ●前后移动 ●靠背角度 | - | ●前后移动 ●靠背角度 | - | - | - | - | - |  | - | - | - | - | ●整排放倒 |  | - | - | - | - | - | - | - | ●原厂原机 | - | - |  | - | - | - | - | - | - | ●USB/Type-C | ●前排1个 | - | - | - | ●1 | - | ●卤素 | ●卤素 | ○选配 | - | - | - | - | - | ●标配 | - | - | - | - | - | ●前排 | - | - | - | - | - | - | - | - | - |  | - | - | ●手动 | - | - | - | - | - | - | - | - | - | - - - - | - | - | - |  |  |  |  | 可选外观、内饰、轮毂、制动器 | 纯电动 27马力 | [35 empty] | 不限年限/里程(责任免除条款以官方为准)
384 | QQ冰淇淋 2022款 甜筒 | 4.39万 | 4.39万 | 奇瑞新能源 | 微型车 | 纯电动 | 2021.12 |  | 120 | 慢充6小时 | - |  |  |  |  | 电动车单速变速箱 | 2980x1496x1637 | 两厢车 | 100 | - |  | 8.8 | 3年或10万公里 | - | 2980 | 1496 | 1637 | 1960 | 1290 | 1290 | 120 | 3 | 平开门 | 4 | 715 | - | - |  | - | - | [10 empty] | 20(27Ps) |  | 85 | [8 empty] | 纯电动 27马力 | 永磁/同步 | 20 | 27 | 85 | - | - | 20 | 85 | - | - | 单电机 | 后置 | 磷酸铁锂电池 | 首任车主不限年限/里程(责任免除条款以官方为准) | 9.6 | - | 慢充6小时 | ●低温加热 | - | 电动车单速变速箱 | 1 | 固定齿比变速箱 | 后置后驱 | - | - | 麦弗逊式独立悬挂 | 整体桥式非独立悬挂 | 电动助力 | 承载式 | 实心盘式 | 鼓式 | 手刹 | 145/70 R12 | 145/70 R12 | - |  | ●标配 | ●标配 | - | - | - | - | - | - | - | - | - | - | ●主驾驶位 | - | - | - | - | - | - | - | - | ●标配 | ●胎压报警 | ●标配 | - | - | ●后 | ●倒车影像图示 | - | - | - | - | ●标配图示 | - |  | - | - | - | - | - | - | - |  | - | ●运动 ●ECO | ●标配 | ●标配 |  | - | - | - | - | - |  | - | - | - ●塑料 | - | - | ●多功能控制 | ●彩色 | ●全液晶 | - | - | - | - | - |  | ●标配 | ●普通遥控钥匙 | - | - | - | - | - | - | - | - | - | - | ●标配 | ●织物 | - | - |  | - |  | - | ●前后移动 ●靠背角度 | - | ●前后移动 ●靠背角度 | - | - | - | - | - |  | - | - | - | - | ●整排放倒 |  | - | - | - | - | - | - | ●标配 | ●原厂原机 | - | - |  | - | - | - | - | - | - | ●USB/Type-C | ●前排1个 | - | - | - | ●2 | - | ●卤素 | ●卤素 | ●标配 | - | - | - | - | - | ●标配 | - | - | - | - | - | ●前排 | - | - | - | - | - | - | - | - | - |  | - | - | ●手动 | - | - | - | - | - | - | - | - | - | - - - - | - | - | - |  |  |  |  | 可选外观、内饰、轮毂、制动器 | 纯电动 27马力 | [35 empty] | 不限年限/里程(责任免除条款以官方为准)
385 | QQ冰淇淋 2022款 圣代 | 4.99万 | 4.99万 | 奇瑞新能源 | 微型车 | 纯电动 | 2021.12 |  | 170 | 慢充8小时 | - |  |  |  |  | 电动车单速变速箱 | 2980x1496x1637 | 两厢车 | 100 | - |  | 9.3 | 3年或10万公里 | - | 2980 | 1496 | 1637 | 1960 | 1290 | 1290 | 120 | 3 | 平开门 | 4 | 743 | - | - |  | - | - | [10 empty] | 20(27Ps) |  | 85 | [8 empty] | 纯电动 27马力 | 永磁/同步 | 20 | 27 | 85 | - | - | 20 | 85 | - | - | 单电机 | 后置 | 磷酸铁锂电池 | 首任车主不限年限/里程(责任免除条款以官方为准) | 13.9 | - | 慢充8小时 | ●低温加热 | - | 电动车单速变速箱 | 1 | 固定齿比变速箱 | 后置后驱 | - | - | 麦弗逊式独立悬挂 | 整体桥式非独立悬挂 | 电动助力 | 承载式 | 实心盘式 | 鼓式 | 手刹 | 145/70 R12 | 145/70 R12 | - |  | ●标配 | ●标配 | - | - | - | - | - | - | - | - | - | - | ●主驾驶位 | - | - | - | - | - | - | - | - | ●标配 | ●胎压报警 | ●标配 | - | - | ●后 | ●倒车影像图示 | - | - | - | - | ●标配图示 | - |  | - | - | - | - | - | - | - |  | - | ●运动 ●ECO | ●标配 | ●标配 |  | - | - | - | - | - |  | - | - | - ●塑料 | - | - | ●多功能控制 | ●彩色 | ●全液晶 | - | - | - | - | - |  | ●标配 | ●普通遥控钥匙 | - | - | - | - | - | - | - | - | - | - | ●标配 | ●织物 | - | - |  | - |  | - | ●前后移动 ●靠背角度 | - | ●前后移动 ●靠背角度 | - | - | - | - | - |  | - | - | - | - | ●50:50 |  | - | - | - | - | - | - | ●标配 | ●原厂原机 | - | - |  | - | - | - | - | - | - | ●USB/Type-C | ●前排1个 | - | - | - | ●2 | - | ●卤素 | ●卤素 | ●标配 | - | - | - | - | - | ●标配 | - | - | - | - | - | ●前排 | - | - | - | - | - | - | - | - | - |  | - | - | ●手动 | - | - | - | - | - | - | - | - | - | - - - - | - | - | - |  |  |  |  | 可选外观、内饰、轮毂、制动器 | 纯电动 27马力 | [35 empty] | 不限年限/里程(责任免除条款以官方为准)
386 | 小鹏P5 2022款 460E | 19.59万 | 19.59万 | 小鹏汽车 | 紧凑型车 | 纯电动 | 2022.05 |  | 460 | 快充0.5小时 慢充9小时 | 80 |  |  |  |  | 电动车单速变速箱 | 4808x1840x1520 | 三厢车 | 170 | 7.5 |  | 13.4 | 4年或10万公里 | 3808.0元 | 4808 | 1840 | 1520 | 2768 | 1556 | 1561 | - | 4 | 平开门 | 5 | 1735 | - | - |  | 450 | 0.223 | [10 empty] | 155(211Ps) |  | 310 | [8 empty] | 纯电动 211马力 | 永磁/同步 | 155 | 211 | 310 | 155 | 310 | - | - | 155 | 310 | 单电机 | 前置 | 磷酸铁锂电池 | 8年或15万公里 | 55.9 | - | 快充0.5小时 慢充9小时 ●快充接口 | ●低温加热 ●液态冷却 | - | 电动车单速变速箱 | 1 | 固定齿比变速箱 | 前置前驱 | - | - | 麦弗逊式独立悬挂 | 纵臂扭转梁式非独立悬挂 | 电动助力 | 承载式 | 通风盘式 | 实心盘式 | 电子驻车 | 215/55 R17 | 215/55 R17 | - |  | ●标配 | ●标配 | ●标配 | ●标配 | ●标配 | ●车道偏离预警 ●前方碰撞预警 ●后方交通预警 ●倒车车侧预警 ●DOW开门预警 | ●标配 | ●标配 | ●标配 | ●标配 | ●标配 | - | ●主驾驶位 ●副驾驶位 | ●前排 | ●标配 | - | - | - | - | - | - | ●标配 | ●胎压显示 | ●标配 | - | - | ●前 ●后 | ●倒车影像 ●360°全景影像 ●540°全景影像 | ●定速巡航 ●自适应巡航 ●全速自适应巡航 | ●L2级 | ●标配 | ●标配 | ●标配图示 | ●标配图示 |  | - | - | - | - | - | - | - |  | - | ●运动 ●ECO ●标准舒适 | ●标配 | ●标配 |  | ●不可开启全景天窗 | - | - | ●标配 | ●标配 |  | - | ●标配 | ●真皮 | ●上下 | - | ●多功能控制 | ●彩色 | ●全液晶 | ●12.3 | - | - | - | - |  | ●标配 | ●智能遥控钥匙 ●手机蓝牙钥匙 | ●前排图示 | ●标配图示 | ●标配 | ●标配 | - | - | - | - | ●标配图示 | - | ●标配 | ●仿皮 ○真皮 | ○Nappa真皮 | - |  | - |  | ●主驾驶位 ●副驾驶位 | ●前后移动 ●靠背角度 ●高低调节 | ○头枕 | ●前后移动 ●靠背角度 | ○头枕 | - | ●头枕 | ○暂无价格 加热 ○暂无价格 通风(主驾驶) ●记忆(主驾驶) | - |  | ○选配 | ●前排 ●后排 | ●标配 | - | - |  | - | ●大屏 | ●15.6吋 | ●标配 | ●标配 | - | ●标配 | - | ●标配 | ●标配 | Xmart OS 3.2.0 | - | ●标配 | - | ●标配 | - | - | ●USB/Type-C | ●前排2个 ●后排2个 | - | - | - | ●6 ○8 | - | ●LED | ●LED | ●标配 | ●标配 | ●标配 | - | - | - | ●标配 | - | - | - | ●标配 | - | ●前排 ●后排 | ●全车 | ●标配 | ●电动调节图示 ●加热 ●电动折叠 ●记忆 ●倒车自动下翻 ●锁车自动折叠 | ●自动防眩目 | ● 主驾驶位+无照明 ● 副驾驶位+无照明 | - | - | - | - |  | - | - | ●自动 | - | ●标配 | ●双区空调 | ●标配 | ●标配 | ●标配 | - | ○选配 | ○选配 | ●服务预约 ●数字钥匙 ●充电管理 ●远程控制 | ●标配 | ○选配 | - |  |  |  |  | 可选外观、内饰、轮毂、制动器2种选装包 | 纯电动 211马力 | [128 empty] | 包含：智能睡眠空间所有功能、车载美食智能冰箱、小鹏X极米车载定制超清投影仪、45英寸车载幕布、车载投影仪固定支架 ○选配20000元 | 包含：Nappa座椅，8扬声器（含2个IP台升降式扬声器）、守护型智能香氛、睡眠套装（单双人Air云感速充床垫&amp;床笠，Air云感抱枕被*2，Air记忆圆柱枕*4） ○选配12000元
387 | 小鹏P5 2022款 460E+ | 19.79万 | 19.79万 | 小鹏汽车 | 紧凑型车 | 纯电动 | 2022.05 |  | 450 | 快充0.5小时 慢充9小时 | 80 |  |  |  |  | 电动车单速变速箱 | 4808x1840x1520 | 三厢车 | 170 | 7.5 |  | 13.6 | 4年或10万公里 | 3808.0元 | 4808 | 1840 | 1520 | 2768 | 1556 | 1561 | - | 4 | 平开门 | 5 | 1735 | - | - |  | 450 | 0.223 | [10 empty] | 155(211Ps) |  | 310 | [8 empty] | 纯电动 211马力 | 永磁/同步 | 155 | 211 | 310 | 155 | 310 | - | - | 155 | 310 | 单电机 | 前置 | 磷酸铁锂电池 | 8年或15万公里 | 57.4 | - | 快充0.5小时 慢充9小时 ●快充接口 | ●低温加热 ●液态冷却 | - | 电动车单速变速箱 | 1 | 固定齿比变速箱 | 前置前驱 | - | - | 麦弗逊式独立悬挂 | 纵臂扭转梁式非独立悬挂 | 电动助力 | 承载式 | 通风盘式 | 实心盘式 | 电子驻车 | 215/50 R18 | 215/50 R18 | - |  | ●标配 | ●标配 | ●标配 | ●标配 | ●标配 | ●车道偏离预警 ●前方碰撞预警 ●后方交通预警 ●倒车车侧预警 ●DOW开门预警 | ●标配 | ●标配 | ●标配 | ●标配 | ●标配 | - | ●主驾驶位 ●副驾驶位 | ●前排 | ●标配 | - | - | - | - | - | - | ●标配 | ●胎压显示 | ●标配 | - | - | ●前 ●后 | ●倒车影像 ●360°全景影像 ●540°全景影像 | ●定速巡航 ●自适应巡航 ●全速自适应巡航 | ●L2级 | ●标配 | ●标配 | ●标配图示 | ●标配图示 |  | - | - | - | - | - | - | - |  | - | ●运动 ●ECO ●标准舒适 | ●标配 | ●标配 |  | ●不可开启全景天窗 | - | - | ●标配 | ●标配 |  | - | ●标配 | ●真皮 | ●上下 | - | ●多功能控制 | ●彩色 | ●全液晶 | ●12.3 | - | - | - | - |  | ●标配 | ●智能遥控钥匙 ●手机蓝牙钥匙 | ●前排图示 | ●标配图示 | ●标配 | ●标配 | - | - | - | - | ●标配图示 | - | ●标配 | ●仿皮 ○真皮 | ○Nappa真皮 | - |  | - |  | ●主驾驶位 ●副驾驶位 | ●前后移动 ●靠背角度 ●高低调节 | ○头枕 | ●前后移动 ●靠背角度 | ○头枕 | - | ●头枕 | ○暂无价格 加热 ○暂无价格 通风(主驾驶) ●记忆(主驾驶) | - |  | ○选配 | ●前排 ●后排 | ●标配 | - | - |  | - | ●大屏 | ●15.6吋 | ●标配 | ●标配 | - | ●标配 | - | ●标配 | ●标配 | Xmart OS 3.2.0 | - | ●标配 | - | ●标配 | - | - | ●USB/Type-C | ●前排2个 ●后排2个 | - | - | - | ●6 ○8 | - | ●LED | ●LED | ●标配 | ●标配 | ●标配 | - | - | - | ●标配 | - | - | - | ●标配 | - | ●前排 ●后排 | ●全车 | ●标配 | ●电动调节图示 ●加热 ●电动折叠 ●记忆 ●倒车自动下翻 ●锁车自动折叠 | ●自动防眩目 | ● 主驾驶位+无照明 ● 副驾驶位+无照明 | - | - | - | - |  | - | - | ●自动 | - | ●标配 | ●双区空调 | ●标配 | ●标配 | ●标配 | - | ○选配 | ○选配 | ●服务预约 ●数字钥匙 ●充电管理 ●远程控制 | ●标配 | ○选配 | - |  |  |  |  | 可选外观、内饰、轮毂、制动器2种选装包 | 纯电动 211马力 | [128 empty] | 包含：智能睡眠空间所有功能、车载美食智能冰箱、小鹏X极米车载定制超清投影仪、45英寸车载幕布、车载投影仪固定支架 ○选配20000元 | 包含：Nappa座椅，8扬声器（含2个IP台升降式扬声器）、守护型智能香氛、睡眠套装（单双人Air云感速充床垫&amp;床笠，Air云感抱枕被*2，Air记忆圆柱枕*4） ○选配12000元
388 | 小鹏P5 2022款 510E | 20.69万 | 20.69万 | 小鹏汽车 | 紧凑型车 | 纯电动 | 2022.05 |  | 510 | 快充0.58小时 慢充10.5小时 | 80 |  |  |  |  | 电动车单速变速箱 | 4808x1840x1520 | 三厢车 | 170 | 7.5 |  | 13.3 | 4年或10万公里 | 3808.0元 | 4808 | 1840 | 1520 | 2768 | 1556 | 1561 | - | 4 | 平开门 | 5 | 1725 | - | - |  | 450 | 0.223 | [10 empty] | 155(211Ps) |  | 310 | [8 empty] | 纯电动 211马力 | 永磁/同步 | 155 | 211 | 310 | 155 | 310 | - | - | 155 | 310 | 单电机 | 前置 | 三元锂电池 | 8年或15万公里 | 61.3 | - | 快充0.58小时 慢充10.5小时 ●快充接口 | ●低温加热 ●液态冷却 | - | 电动车单速变速箱 | 1 | 固定齿比变速箱 | 前置前驱 | - | - | 麦弗逊式独立悬挂 | 纵臂扭转梁式非独立悬挂 | 电动助力 | 承载式 | 通风盘式 | 实心盘式 | 电子驻车 | 215/55 R17 | 215/55 R17 | - |  | ●标配 | ●标配 | ●标配 | ●标配 | ●标配 | ●车道偏离预警 ●前方碰撞预警 ●后方交通预警 ●倒车车侧预警 ●DOW开门预警 | ●标配 | ●标配 | ●标配 | ●标配 | ●标配 | - | ●主驾驶位 ●副驾驶位 | ●前排 | ●标配 | - | - | - | - | - | - | ●标配 | ●胎压显示 | ●标配 | - | - | ●前 ●后 | ●倒车影像 ●360°全景影像 ●540°全景影像 | ●定速巡航 ●自适应巡航 ●全速自适应巡航 | ●L2级 | ●标配 | ●标配 | ●标配图示 | ●标配图示 |  | - | - | - | - | - | - | - |  | - | ●运动 ●ECO ●标准舒适 | ●标配 | ●标配 |  | ●不可开启全景天窗 | - | - | ●标配 | ●标配 |  | - | ●标配 | ●真皮 | ●上下 | - | ●多功能控制 | ●彩色 | ●全液晶 | ●12.3 | - | - | - | - |  | ●标配 | ●智能遥控钥匙 ●手机蓝牙钥匙 | ●前排图示 | ●标配图示 | ●标配 | ●标配 | - | - | - | - | ●标配图示 | - | ●标配 | ●仿皮 ○真皮 | ○Nappa真皮 | - |  | - |  | ●主驾驶位 ●副驾驶位 | ●前后移动 ●靠背角度 ●高低调节 | ○头枕 | ●前后移动 ●靠背角度 | ○头枕 | - | ●头枕 | ○暂无价格 加热 ○暂无价格 通风(主驾驶) ●记忆(主驾驶) | - |  | ○选配 | ●前排 ●后排 | ●标配 | - | - |  | - | ●大屏 | ●15.6吋 | ●标配 | ●标配 | - | ●标配 | - | ●标配 | ●标配 | Xmart OS 3.2.0 | - | ●标配 | - | ●标配 | - | - | ●USB/Type-C | ●前排2个 ●后排2个 | - | - | - | ●6 ○8 | - | ●LED | ●LED | ●标配 | ●标配 | ●标配 | - | - | - | ●标配 | - | - | - | ●标配 | - | ●前排 ●后排 | ●全车 | ●标配 | ●电动调节图示 ●加热 ●电动折叠 ●记忆 ●倒车自动下翻 ●锁车自动折叠 | ●自动防眩目 | ● 主驾驶位+无照明 ● 副驾驶位+无照明 | - | - | - | - |  | - | - | ●自动 | - | ●标配 | ●双区空调 | ●标配 | ●标配 | ●标配 | - | ○选配 | ○选配 | ●服务预约 ●数字钥匙 ●充电管理 ●远程控制 | ●标配 | ○选配 | - |  |  |  |  | 可选外观、内饰、轮毂、制动器2种选装包 | 纯电动 211马力 | [128 empty] | 包含：智能睡眠空间所有功能、车载美食智能冰箱、小鹏X极米车载定制超清投影仪、45英寸车载幕布、车载投影仪固定支架 - | 包含：Nappa座椅，8扬声器（含2个IP台升降式扬声器）、守护型智能香氛、睡眠套装（单双人Air云感速充床垫&amp;床笠，Air云感抱枕被*2，Air记忆圆柱枕*4） -
389 | 小鹏P5 2022款 460P | 20.99万 | 20.99万 | 小鹏汽车 | 紧凑型车 | 纯电动 | 2022.05 |  | 460 | 快充0.5小时 | 80 |  |  |  |  | 电动车单速变速箱 | 4808x1840x1520 | 三厢车 | 170 | 7.5 |  | 13.6 | 4年或10万公里 | 3808.0元 | 4808 | 1840 | 1520 | 2768 | 1556 | 1561 | - | 4 | 平开门 | 5 | 1735 | - | - |  | 450 | 0.223 | [10 empty] | 155(211Ps) |  | 310 | [8 empty] | 纯电动 211马力 | 永磁/同步 | 155 | 211 | 310 | 155 | 310 | - | - | 155 | 310 | 单电机 | 前置 | 磷酸铁锂电池 | 8年或15万公里 | 57.4 | - | 快充0.5小时 ●快充接口 | ●低温加热 ●液态冷却 | - | 电动车单速变速箱 | 1 | 固定齿比变速箱 | 前置前驱 | - | - | 麦弗逊式独立悬挂 | 纵臂扭转梁式非独立悬挂 | 电动助力 | 承载式 | 通风盘式 | 实心盘式 | 电子驻车 | 215/55 R17 | 215/55 R17 | - |  | ●标配 | ●标配 | ●标配 | ●标配 | ●标配 | ●车道偏离预警 ●前方碰撞预警 ●后方交通预警 ●倒车车侧预警 ●DOW开门预警 | ●标配 | ●标配 | ●标配 | ●标配 | ●标配 | - | ●主驾驶位 ●副驾驶位 | ●前排 | ●标配 | - | - | - | - | - | - | ●标配 | ●胎压显示 | ●标配 | - | - | ●前 ●后 | ●倒车影像 ●360°全景影像 ●540°全景影像 | ●定速巡航 ●自适应巡航 ●全速自适应巡航 | ●L2级 | ●标配 | ●标配 | ●标配图示 | ●标配图示 |  | - | - | - | - | - | - | - |  | - | ●运动 ●ECO ●标准舒适 | ●标配 | ●标配 |  | ●不可开启全景天窗 | - | - | ●标配 | ●标配 |  | - | ●标配 | ●真皮 | ●上下 | - | ●多功能控制 | ●彩色 | ●全液晶 | ●12.3 | - | - | - | - |  | ●标配 | ●智能遥控钥匙 ●手机蓝牙钥匙 | ●前排图示 | ●标配图示 | ●标配 | ●标配 | - | - | - | - | ●标配图示 | - | ●标配 | ●仿皮 ○真皮 | ○Nappa真皮 | - |  | - |  | ●主驾驶位 ●副驾驶位 | ●前后移动 ●靠背角度 ●高低调节 | ○头枕 | ●前后移动 ●靠背角度 | ○头枕 | - | ●头枕 | ○暂无价格 加热 ○暂无价格 通风(主驾驶) ●记忆(主驾驶) | - |  | ○选配 | ●前排 ●后排 | ●标配 | - | - |  | - | ●大屏 | ●15.6吋 | ●标配 | ●标配 | - | ●标配 | - | ●标配 | ●标配 | Xmart OS 3.2.0 | - | ●标配 | - | ●标配 | - | - | ●USB/Type-C | ●前排2个 ●后排2个 | - | - | - | ●6 ○8 | - | ●LED | ●LED | ●标配 | ●标配 | ●标配 | - | - | - | ●标配 | - | - | - | ●标配 | - | ●前排 ●后排 | ●全车 | ●标配 | ●电动调节图示 ●加热 ●电动折叠 ●记忆 ●倒车自动下翻 ●锁车自动折叠 | ●自动防眩目 | ● 主驾驶位+无照明 ● 副驾驶位+无照明 | - | - | - | - |  | - | - | ●自动 | - | ●标配 | ●双区空调 | ●标配 | ●标配 | ●标配 | - | ○选配 | ○选配 | ●服务预约 ●数字钥匙 ●充电管理 ●远程控制 | ●标配 | ○选配 | - |  |  |  |  | 可选外观、内饰、轮毂、制动器2种选装包 | 纯电动 211马力 | [128 empty] | 包含：智能睡眠空间所有功能、车载美食智能冰箱、小鹏X极米车载定制超清投影仪、45英寸车载幕布、车载投影仪固定支架 ○选配20000元 | 包含：Nappa座椅，8扬声器（含2个IP台升降式扬声器）、守护型智能香氛、睡眠套装（单双人Air云感速充床垫&amp;床笠，Air云感抱枕被*2，Air记忆圆柱枕*4） ○选配12000元
390 | 小鹏P5 2022款 550E | 21.19万 | 21.19万 | 小鹏汽车 | 紧凑型车 | 纯电动 | 2022.05 |  | 550 | 快充0.58小时 慢充11小时 | 80 |  |  |  |  | 电动车单速变速箱 | 4808x1840x1520 | 三厢车 | 170 | 7.5 |  | 13.3 | 4年或10万公里 | 3808.0元 | 4808 | 1840 | 1520 | 2768 | 1556 | 1561 | - | 4 | 平开门 | 5 | 1725 | - | - |  | 450 | 0.223 | [10 empty] | 155(211Ps) |  | 310 | [8 empty] | 纯电动 211马力 | 永磁/同步 | 155 | 211 | 310 | 155 | 310 | - | - | 155 | 310 | 单电机 | 前置 | 三元锂电池 | 8年或15万公里 | 66.2 | - | 快充0.58小时 慢充11小时 ●快充接口 | ●低温加热 ●液态冷却 | - | 电动车单速变速箱 | 1 | 固定齿比变速箱 | 前置前驱 | - | - | 麦弗逊式独立悬挂 | 纵臂扭转梁式非独立悬挂 | 电动助力 | 承载式 | 通风盘式 | 实心盘式 | 电子驻车 | 215/55 R17 | 215/55 R17 | - |  | ●标配 | ●标配 | ●标配 | ●标配 | ●标配 | ●车道偏离预警 ●前方碰撞预警 ●后方交通预警 ●倒车车侧预警 ●DOW开门预警 | ●标配 | ●标配 | ●标配 | ●标配 | ●标配 | - | ●主驾驶位 ●副驾驶位 | ●前排 | ●标配 | - | - | - | - | - | - | ●标配 | ●胎压显示 | ●标配 | - | - | ●前 ●后 | ●倒车影像 ●360°全景影像 ●540°全景影像 | ●定速巡航 ●自适应巡航 ●全速自适应巡航 | ●L2级 | ●标配 | ●标配 | ●标配图示 | ●标配图示 |  | - | - | - | - | - | - | - |  | - | ●运动 ●ECO ●标准舒适 | ●标配 | ●标配 |  | ●不可开启全景天窗 | - | - | ●标配 | ●标配 |  | - | ●标配 | ●真皮 | ●上下 | - | ●多功能控制 | ●彩色 | ●全液晶 | ●12.3 | - | - | - | - |  | ●标配 | ●智能遥控钥匙 ●手机蓝牙钥匙 | ●前排图示 | ●标配图示 | ●标配 | ●标配 | - | - | - | - | ●标配图示 | - | ●标配 | ●仿皮 ○真皮 | ○Nappa真皮 | - |  | - |  | ●主驾驶位 ●副驾驶位 | ●前后移动 ●靠背角度 ●高低调节 | ○头枕 | ●前后移动 ●靠背角度 | ○头枕 | - | ●头枕 | ○暂无价格 加热 ○暂无价格 通风(主驾驶) ●记忆(主驾驶) | - |  | ○选配 | ●前排 ●后排 | ●标配 | - | - |  | - | ●大屏 | ●15.6吋 | ●标配 | ●标配 | - | ●标配 | - | ●标配 | ●标配 | Xmart OS 3.2.0 | - | ●标配 | - | ●标配 | - | - | ●USB/Type-C | ●前排2个 ●后排2个 | - | - | - | ●6 ○8 | - | ●LED | ●LED | ●标配 | ●标配 | ●标配 | - | - | - | ●标配 | - | - | - | ●标配 | - | ●前排 ●后排 | ●全车 | ●标配 | ●电动调节图示 ●加热 ●电动折叠 ●记忆 ●倒车自动下翻 ●锁车自动折叠 | ●自动防眩目 | ● 主驾驶位+无照明 ● 副驾驶位+无照明 | - | - | - | - |  | - | - | ●自动 | - | ●标配 | ●双区空调 | ●标配 | ●标配 | ●标配 | - | ○选配 | ○选配 | ●服务预约 ●数字钥匙 ●充电管理 ●远程控制 | ●标配 | ○选配 | - |  |  |  |  | 可选外观、内饰、轮毂、制动器2种选装包 | 纯电动 211马力 | [128 empty] | 包含：智能睡眠空间所有功能、车载美食智能冰箱、小鹏X极米车载定制超清投影仪、45英寸车载幕布、车载投影仪固定支架 ○选配20000元 | 包含：Nappa座椅，8扬声器（含2个IP台升降式扬声器）、守护型智能香氛、睡眠套装（单双人Air云感速充床垫&amp;床笠，Air云感抱枕被*2，Air记忆圆柱枕*4） ○选配12000元
391 | 小鹏P5 2022款 550P | 22.59万 | 22.59万 | 小鹏汽车 | 紧凑型车 | 纯电动 | 2022.05 |  | 550 | 快充0.58小时 慢充11小时 | 80 |  |  |  |  | 电动车单速变速箱 | 4808x1840x1520 | 三厢车 | 170 | 7.5 |  | 13.3 | 4年或10万公里 | 3808.0元 | 4808 | 1840 | 1520 | 2768 | 1556 | 1561 | - | 4 | 平开门 | 5 | 1725 | - | - |  | 450 | 0.223 | [10 empty] | 155(211Ps) |  | 310 | [8 empty] | 纯电动 211马力 | 永磁/同步 | 155 | 211 | 310 | 155 | 310 | - | - | 155 | 310 | 单电机 | 前置 | 三元锂电池 | 8年或15万公里 | 66.2 | - | 快充0.58小时 慢充11小时 ●快充接口 | ●低温加热 ●液态冷却 | - | 电动车单速变速箱 | 1 | 固定齿比变速箱 | 前置前驱 | - | - | 麦弗逊式独立悬挂 | 纵臂扭转梁式非独立悬挂 | 电动助力 | 承载式 | 通风盘式 | 实心盘式 | 电子驻车 | 215/55 R17 | 215/55 R17 | - |  | ●标配 | ●标配 | ●标配 | ●标配 | ●标配 | ●车道偏离预警 ●前方碰撞预警 ●后方交通预警 ●倒车车侧预警 ●DOW开门预警 | ●标配 | ●标配 | ●标配 | ●标配 | ●标配 | - | ●主驾驶位 ●副驾驶位 | ●前排 | ●标配 | - | - | - | - | - | - | ●标配 | ●胎压显示 | ●标配 | - | - | ●前 ●后 | ●倒车影像 ●360°全景影像 ●540°全景影像 | ●定速巡航 ●自适应巡航 ●全速自适应巡航 | ●L2级 | ●标配 | ●标配 | ●标配图示 | ●标配图示 |  | - | - | - | - | - | - | - |  | - | ●运动 ●ECO ●标准舒适 | ●标配 | ●标配 |  | ●不可开启全景天窗 | - | - | ●标配 | ●标配 |  | - | ●标配 | ●真皮 | ●上下 | - | ●多功能控制 | ●彩色 | ●全液晶 | ●12.3 | - | - | - | - |  | ●标配 | ●智能遥控钥匙 ●手机蓝牙钥匙 | ●前排图示 | ●标配图示 | ●标配 | ●标配 | - | - | - | - | ●标配图示 | - | ●标配 | ●仿皮 ○真皮 | ○Nappa真皮 | - |  | - |  | ●主驾驶位 ●副驾驶位 | ●前后移动 ●靠背角度 ●高低调节 | ○头枕 | ●前后移动 ●靠背角度 | ○头枕 | - | ●头枕 | ○暂无价格 加热 ○暂无价格 通风(主驾驶) ●记忆(主驾驶) | - |  | ○选配 | ●前排 ●后排 | ●标配 | - | - |  | - | ●大屏 | ●15.6吋 | ●标配 | ●标配 | - | ●标配 | - | ●标配 | ●标配 | Xmart OS 3.2.0 | - | ●标配 | - | ●标配 | - | - | ●USB/Type-C | ●前排2个 ●后排2个 | - | - | - | ●6 ○8 | - | ●LED | ●LED | ●标配 | ●标配 | ●标配 | - | - | - | ●标配 | - | - | - | ●标配 | - | ●前排 ●后排 | ●全车 | ●标配 | ●电动调节图示 ●加热 ●电动折叠 ●记忆 ●倒车自动下翻 ●锁车自动折叠 | ●自动防眩目 | ● 主驾驶位+无照明 ● 副驾驶位+无照明 | - | - | - | - |  | - | - | ●自动 | - | ●标配 | ●双区空调 | ●标配 | ●标配 | ●标配 | - | ○选配 | ○选配 | ●服务预约 ●数字钥匙 ●充电管理 ●远程控制 | ●标配 | ○选配 | - |  |  |  |  | 可选外观、内饰、轮毂、制动器2种选装包 | 纯电动 211马力 | [128 empty] | 包含：智能睡眠空间所有功能、车载美食智能冰箱、小鹏X极米车载定制超清投影仪、45英寸车载幕布、车载投影仪固定支架 ○选配20000元 | 包含：Nappa座椅，8扬声器（含2个IP台升降式扬声器）、守护型智能香氛、睡眠套装（单双人Air云感速充床垫&amp;床笠，Air云感抱枕被*2，Air记忆圆柱枕*4） ○选配12000元
392 | 小鹏P5 2022款 600P | 24.99万 | 24.99万 | 小鹏汽车 | 紧凑型车 | 纯电动 | 2022.05 |  | 600 | 快充0.63小时 慢充11.5小时 | 80 |  |  |  |  | 电动车单速变速箱 | 4808x1840x1520 | 三厢车 | 170 | 7.5 |  | 13.2 | 4年或10万公里 | 3808.0元 | 4808 | 1840 | 1520 | 2768 | 1556 | 1561 | - | 4 | 平开门 | 5 | 1725 | - | - |  | 450 | 0.223 | [10 empty] | 155(211Ps) |  | 310 | [8 empty] | 纯电动 211马力 | 永磁/同步 | 155 | 211 | 310 | 155 | 310 | - | - | 155 | 310 | 单电机 | 前置 | 三元锂电池 | 8年或15万公里 | 71.4 | - | 快充0.63小时 慢充11.5小时 ●快充接口 | ●低温加热 ●液态冷却 | - | 电动车单速变速箱 | 1 | 固定齿比变速箱 | 前置前驱 | - | - | 麦弗逊式独立悬挂 | 纵臂扭转梁式非独立悬挂 | 电动助力 | 承载式 | 通风盘式 | 实心盘式 | 电子驻车 | 215/55 R17 | 215/55 R17 | - |  | ●标配 | ●标配 | ●标配 | ●标配 | ●标配 | ●车道偏离预警 ●前方碰撞预警 ●后方交通预警 ●倒车车侧预警 ●DOW开门预警 | ●标配 | ●标配 | ●标配 | ●标配 | ●标配 | - | ●主驾驶位 ●副驾驶位 | ●前排 | ●标配 | - | - | - | - | - | - | ●标配 | ●胎压显示 | ●标配 | - | - | ●前 ●后 | ●倒车影像 ●360°全景影像 ●540°全景影像 | ●定速巡航 ●自适应巡航 ●全速自适应巡航 | ●L2级 | ●标配 | ●标配 | ●标配图示 | ●标配图示 |  | - | - | - | - | - | - | - |  | - | ●运动 ●ECO ●标准舒适 | ●标配 | ●标配 |  | ●不可开启全景天窗 | - | - | ●标配 | ●标配 |  | - | ●标配 | ●真皮 | ●上下 | - | ●多功能控制 | ●彩色 | ●全液晶 | ●12.3 | - | - | - | - |  | ●标配 | ●智能遥控钥匙 ●手机蓝牙钥匙 | ●前排图示 | ●标配图示 | ●标配 | ●标配 | - | - | - | - | ●标配图示 | - | ●标配 | - ●真皮 | ●Nappa真皮 | - |  | - |  | ●主驾驶位 ●副驾驶位 | ●前后移动 ●靠背角度 ●高低调节 | ●头枕 | ●前后移动 ●靠背角度 | ●头枕 | - | ●头枕 | ●加热 ●通风(主驾驶) ●记忆 | - |  | ●标配图示 | ●前排 ●后排 | ●标配 | - | - |  | - | ●大屏 | ●15.6吋 | ●标配 | ●标配 | - | ●标配 | - | ●标配 | ●标配 | Xmart OS 3.2.0 | - | ●标配 | - | ●标配 | - | - | ●USB/Type-C | ●前排2个 ●后排2个 | - | - | - | - ●8 | - | ●LED | ●LED | ●标配 | ●标配 | ●标配 | - | - | - | ●标配 | - | - | - | ●标配 | - | ●前排 ●后排 | ●全车 | ●标配 | ●电动调节图示 ●加热 ●电动折叠 ●记忆 ●倒车自动下翻 ●锁车自动折叠 | ●自动防眩目 | ● 主驾驶位+无照明 ● 副驾驶位+无照明 | - | - | - | - |  | - | - | ●自动 | - | ●标配 | ●双区空调 | ●标配 | ●标配 | ●标配 | - | ●标配图示 | ○选配 | ●服务预约 ●数字钥匙 ●充电管理 ●远程控制 | ●标配 | ○选配 | - |  |  |  |  | 可选外观、内饰、轮毂、制动器1种选装包 | 纯电动 211马力 | [128 empty] | 包含：智能睡眠空间所有功能、车载美食智能冰箱、小鹏X极米车载定制超清投影仪、45英寸车载幕布、车载投影仪固定支架 ○选配8000元 | 包含：Nappa座椅，8扬声器（含2个IP台升降式扬声器）、守护型智能香氛、睡眠套装（单双人Air云感速充床垫&amp;床笠，Air云感抱枕被*2，Air记忆圆柱枕*4） ●标配
393 | 小鹏P5 2021款 460G | 17.79万 | 17.79万 | 小鹏汽车 | 紧凑型车 | 纯电动 | 2021.09 |  | 460 | 快充0.5小时 | 80 |  |  |  |  | 电动车单速变速箱 | 4808x1840x1520 | 三厢车 | 170 | 7.5 |  | 13.4 | 4年或10万公里 | 3808.0元 | 4808 | 1840 | 1520 | 2768 | 1556 | 1561 | - | 4 | 平开门 | 5 | 1680 | - | - |  | 450 | 0.223 | [10 empty] | 155(211Ps) |  | 310 | [8 empty] | 纯电动 211马力 | 永磁/同步 | 155 | 211 | 310 | 155 | 310 | - | - | 155 | 310 | 单电机 | 前置 | 磷酸铁锂电池 | 8年或15万公里 | 55.9 | - | 快充0.5小时 ●快充接口 | ●低温加热 ●液态冷却 | ●标配 | 电动车单速变速箱 | 1 | 固定齿比变速箱 | 前置前驱 | - | - | 麦弗逊式独立悬挂 | 纵臂扭转梁式非独立悬挂 | 电动助力 | 承载式 | 通风盘式 | 实心盘式 | 电子驻车 | 215/55 R17 | 215/55 R17 | - |  | ●标配 | ●标配 | ●标配 | ●标配 | ●标配 | - - - - - | - | - | - | - | - | - | ●主驾驶位 ●副驾驶位 | ●前排 | ●标配 | - | - | - | - | - | - | ●标配 | ●胎压显示 | ●标配 | - | - | - ●后 | ●倒车影像图示 - - | ●定速巡航图示 - - | - | - | ●标配 | ●标配图示 | ●标配图示 |  | - | - | - | - | - | - | - |  | - | ●运动 ●ECO ●标准舒适 | ●标配 | ●标配 |  | ●不可开启全景天窗 | - | - | ●标配 | ●标配 |  | - | ●标配 | ●真皮 | ●上下 | - | ●多功能控制 | ●彩色 | ●全液晶 | ●12.3 | - | - | - | - |  | ●标配 | ●智能遥控钥匙 ●手机蓝牙钥匙 | ●前排图示 | ●标配图示 | ●标配 | - | - | - | - | - | ●标配图示 | - | ●标配 | ●仿皮 - | - | - |  | - |  | ●主驾驶位 ●副驾驶位 | ●前后移动 ●靠背角度 ●高低调节 | - | ●前后移动 ●靠背角度 | - | - | ●头枕 | - - ●记忆(主驾驶) | - |  | - | ●前排 ●后排 | ●标配 | - | - |  | - | ●大屏 | ●15.6吋 | ●标配 | ●标配 | - | ●标配 | - | ●标配 | ●标配 | Xmart OS 3.2.0 | - | ●标配 | - | ●标配 | - | - | ●USB/Type-C | ●前排2个 ●后排2个 | - | - | - | ●6 - | - | ●LED | ●LED | ●标配 | - | ●标配 | - | - | - | ●标配 | - | - | - | ●标配 | - | ●前排 ●后排 | ●全车 | ●标配 | ●电动调节图示 ●加热 ●电动折叠 ●记忆 ●倒车自动下翻 ●锁车自动折叠 | ●自动防眩目 | ● 主驾驶位+无照明 ● 副驾驶位+无照明 | - | - | - | - |  | - | - | ●自动 | - | ●标配 | ●双区空调 | ●标配 | ●标配 | ●标配 | - | - | - | ●服务预约 ●数字钥匙 ●充电管理 ●远程控制 | ●标配 | - | - |  |  |  |  | 可选外观、内饰、轮毂、制动器 | 纯电动 211马力 | [128 empty] | 包含：智能睡眠空间所有功能、车载美食智能冰箱、小鹏X极米车载定制超清投影仪、45英寸车载幕布、车载投影仪固定支架 - | 包含：Nappa座椅，8扬声器（含2个IP台升降式扬声器）、守护型智能香氛、睡眠套装（单双人Air云感速充床垫&amp;床笠，Air云感抱枕被*2，Air记忆圆柱枕*4） -
394 | 小鹏P5 2021款 460G+ | 17.99万 | 17.99万 | 小鹏汽车 | 紧凑型车 | 纯电动 | 2022.02 |  | 450 | 快充0.5小时 | 80 |  |  |  |  | 电动车单速变速箱 | 4808x1840x1520 | 三厢车 | 170 | 7.5 |  | 13.6 | 4年或10万公里 | 3808.0元 | 4808 | 1840 | 1520 | 2768 | 1556 | 1561 | - | 4 | 平开门 | 5 | 1680 | - | - |  | 450 | 0.223 | [10 empty] | 155(211Ps) |  | 310 | [8 empty] | 纯电动 211马力 | 永磁/同步 | 155 | 211 | 310 | 155 | 310 | - | - | 155 | 310 | 单电机 | 前置 | 磷酸铁锂电池 | 8年或15万公里 | 57.4 | - | 快充0.5小时 ●快充接口 | ●低温加热 ●液态冷却 | ●标配 | 电动车单速变速箱 | 1 | 固定齿比变速箱 | 前置前驱 | - | - | 麦弗逊式独立悬挂 | 纵臂扭转梁式非独立悬挂 | 电动助力 | 承载式 | 通风盘式 | 实心盘式 | 电子驻车 | 215/50 R18 | 215/50 R18 | - |  | ●标配 | ●标配 | ●标配 | ●标配 | ●标配 | - - - - - | - | - | - | - | - | - | ●主驾驶位 ●副驾驶位 | ●前排 | ●标配 | - | - | - | - | - | - | ●标配 | ●胎压显示 | ●标配 | - | - | - ●后 | ●倒车影像图示 - - | ●定速巡航图示 - - | - | - | ●标配 | ●标配图示 | ●标配图示 |  | - | - | - | - | - | - | - |  | - | ●运动 ●ECO ●标准舒适 | ●标配 | ●标配 |  | ●不可开启全景天窗 | - | - | ●标配 | ●标配 |  | - | ●标配 | ●真皮 | ●上下 | - | ●多功能控制 | ●彩色 | ●全液晶 | ●12.3 | - | - | - | - |  | ●标配 | ●智能遥控钥匙 ●手机蓝牙钥匙 | ●前排图示 | ●标配图示 | ●标配 | - | - | - | - | - | ●标配图示 | - | ●标配 | ●仿皮 - | - | - |  | - |  | ●主驾驶位 ●副驾驶位 | ●前后移动 ●靠背角度 ●高低调节 | - | ●前后移动 ●靠背角度 | - | - | ●头枕 | - - ●记忆(主驾驶) | - |  | - | ●前排 ●后排 | ●标配 | - | - |  | - | ●大屏 | ●15.6吋 | ●标配 | ●标配 | - | ●标配 | - | ●标配 | ●标配 | Xmart OS 3.2.0 | - | ●标配 | - | ●标配 | - | - | ●USB/Type-C | ●前排2个 ●后排2个 | - | - | - | ●6 - | - | ●LED | ●LED | ●标配 | - | ●标配 | - | - | - | ●标配 | - | - | - | ●标配 | - | ●前排 ●后排 | ●全车 | ●标配 | ●电动调节图示 ●加热 ●电动折叠 ●记忆 ●倒车自动下翻 ●锁车自动折叠 | ●自动防眩目 | ● 主驾驶位+无照明 ● 副驾驶位+无照明 | - | - | - | - |  | - | - | ●自动 | - | ●标配 | ●双区空调 | ●标配 | ●标配 | ●标配 | - | - | - | ●服务预约 ●数字钥匙 ●充电管理 ●远程控制 | ●标配 | - | - |  |  |  |  | 可选外观、内饰、轮毂、制动器 | 纯电动 211马力 | [128 empty] | 包含：智能睡眠空间所有功能、车载美食智能冰箱、小鹏X极米车载定制超清投影仪、45英寸车载幕布、车载投影仪固定支架 - | 包含：Nappa座椅，8扬声器（含2个IP台升降式扬声器）、守护型智能香氛、睡眠套装（单双人Air云感速充床垫&amp;床笠，Air云感抱枕被*2，Air记忆圆柱枕*4） -
395 | 小鹏P5 2021款 510G | 18.89万 | 18.89万 | 小鹏汽车 | 紧凑型车 | 纯电动 | 2022.02 |  | 510 | 快充0.58小时 | 80 |  |  |  |  | 电动车单速变速箱 | 4808x1840x1520 | 三厢车 | 170 | 7.5 |  | 13.3 | 4年或10万公里 | 3808.0元 | 4808 | 1840 | 1520 | 2768 | 1556 | 1561 | - | 4 | 平开门 | 5 | 1715 | - | - |  | 450 | 0.223 | [10 empty] | 155(211Ps) |  | 310 | [8 empty] | 纯电动 211马力 | 永磁/同步 | 155 | 211 | 310 | 155 | 310 | - | - | 155 | 310 | 单电机 | 前置 | 三元锂电池 | 8年或15万公里 | 61.3 | - | 快充0.58小时 ●快充接口 | ●低温加热 ●液态冷却 | ●标配 | 电动车单速变速箱 | 1 | 固定齿比变速箱 | 前置前驱 | - | - | 麦弗逊式独立悬挂 | 纵臂扭转梁式非独立悬挂 | 电动助力 | 承载式 | 通风盘式 | 实心盘式 | 电子驻车 | 215/55 R17 | 215/55 R17 | - |  | ●标配 | ●标配 | ●标配 | ●标配 | ●标配 | - - - - - | - | - | - | - | - | - | ●主驾驶位 ●副驾驶位 | ●前排 | ●标配 | - | - | - | - | - | - | ●标配 | ●胎压显示 | ●标配 | - | - | - ●后 | ●倒车影像图示 - - | ●定速巡航图示 - - | - | - | ●标配 | ●标配图示 | ●标配图示 |  | - | - | - | - | - | - | - |  | - | ●运动 ●ECO ●标准舒适 | ●标配 | ●标配 |  | ●不可开启全景天窗 | - | - | ●标配 | ●标配 |  | - | ●标配 | ●真皮 | ●上下 | - | ●多功能控制 | ●彩色 | ●全液晶 | ●12.3 | - | - | - | - |  | ●标配 | ●智能遥控钥匙 ●手机蓝牙钥匙 | ●前排图示 | ●标配图示 | ●标配 | - | - | - | - | - | ●标配图示 | - | ●标配 | ●仿皮 - | - | - |  | - |  | ●主驾驶位 ●副驾驶位 | ●前后移动 ●靠背角度 ●高低调节 | - | ●前后移动 ●靠背角度 | - | - | ●头枕 | - - ●记忆(主驾驶) | - |  | - | ●前排 ●后排 | ●标配 | - | - |  | - | ●大屏 | ●15.6吋 | ●标配 | ●标配 | - | ●标配 | - | ●标配 | ●标配 | Xmart OS 3.2.0 | - | ●标配 | - | ●标配 | - | - | ●USB/Type-C | ●前排2个 ●后排2个 | - | - | - | ●6 - | - | ●LED | ●LED | ●标配 | - | ●标配 | - | - | - | ●标配 | - | - | - | ●标配 | - | ●前排 ●后排 | ●全车 | ●标配 | ●电动调节图示 ●加热 ●电动折叠 ●记忆 ●倒车自动下翻 ●锁车自动折叠 | ●自动防眩目 | ● 主驾驶位+无照明 ● 副驾驶位+无照明 | - | - | - | - |  | - | - | ●自动 | - | ●标配 | ●双区空调 | ●标配 | ●标配 | ●标配 | - | - | - | ●服务预约 ●数字钥匙 ●充电管理 ●远程控制 | ●标配 | - | - |  |  |  |  | 可选外观、内饰、轮毂、制动器 | 纯电动 211马力 | [128 empty] | 包含：智能睡眠空间所有功能、车载美食智能冰箱、小鹏X极米车载定制超清投影仪、45英寸车载幕布、车载投影仪固定支架 - | 包含：Nappa座椅，8扬声器（含2个IP台升降式扬声器）、守护型智能香氛、睡眠套装（单双人Air云感速充床垫&amp;床笠，Air云感抱枕被*2，Air记忆圆柱枕*4） -
396 | 小鹏P5 2021款 550G | 19.39万 | 19.39万 | 小鹏汽车 | 紧凑型车 | 纯电动 | 2021.09 |  | 550 | 快充0.58小时 | 80 |  |  |  |  | 电动车单速变速箱 | 4808x1840x1520 | 三厢车 | 170 | 7.5 |  | 13.3 | 4年或10万公里 | 3808.0元 | 4808 | 1840 | 1520 | 2768 | 1556 | 1561 | - | 4 | 平开门 | 5 | 1715 | - | - |  | 450 | 0.223 | [10 empty] | 155(211Ps) |  | 310 | [8 empty] | 纯电动 211马力 | 永磁/同步 | 155 | 211 | 310 | 155 | 310 | - | - | 155 | 310 | 单电机 | 前置 | 三元锂电池 | 8年或15万公里 | 66.2 | - | 快充0.58小时 ●快充接口 | ●低温加热 ●液态冷却 | ●标配 | 电动车单速变速箱 | 1 | 固定齿比变速箱 | 前置前驱 | - | - | 麦弗逊式独立悬挂 | 纵臂扭转梁式非独立悬挂 | 电动助力 | 承载式 | 通风盘式 | 实心盘式 | 电子驻车 | 215/55 R17 | 215/55 R17 | - |  | ●标配 | ●标配 | ●标配 | ●标配 | ●标配 | - - - - - | - | - | - | - | - | - | ●主驾驶位 ●副驾驶位 | ●前排 | ●标配 | - | - | - | - | - | - | ●标配 | ●胎压显示 | ●标配 | - | - | - ●后 | ●倒车影像图示 - - | ●定速巡航图示 - - | - | - | ●标配 | ●标配图示 | ●标配图示 |  | - | - | - | - | - | - | - |  | - | ●运动 ●ECO ●标准舒适 | ●标配 | ●标配 |  | ●不可开启全景天窗 | - | - | ●标配 | ●标配 |  | - | ●标配 | ●真皮 | ●上下 | - | ●多功能控制 | ●彩色 | ●全液晶 | ●12.3 | - | - | - | - |  | ●标配 | ●智能遥控钥匙 ●手机蓝牙钥匙 | ●前排图示 | ●标配图示 | ●标配 | - | - | - | - | - | ●标配图示 | - | ●标配 | ●仿皮 - | - | - |  | - |  | ●主驾驶位 ●副驾驶位 | ●前后移动 ●靠背角度 ●高低调节 | - | ●前后移动 ●靠背角度 | - | - | ●头枕 | - - ●记忆(主驾驶) | - |  | - | ●前排 ●后排 | ●标配 | - | - |  | - | ●大屏 | ●15.6吋 | ●标配 | ●标配 | - | ●标配 | - | ●标配 | ●标配 | Xmart OS 3.2.0 | - | ●标配 | - | ●标配 | - | - | ●USB/Type-C | ●前排2个 ●后排2个 | - | - | - | ●6 - | - | ●LED | ●LED | ●标配 | - | ●标配 | - | - | - | ●标配 | - | - | - | ●标配 | - | ●前排 ●后排 | ●全车 | ●标配 | ●电动调节图示 ●加热 ●电动折叠 ●记忆 ●倒车自动下翻 ●锁车自动折叠 | ●自动防眩目 | ● 主驾驶位+无照明 ● 副驾驶位+无照明 | - | - | - | - |  | - | - | ●自动 | - | ●标配 | ●双区空调 | ●标配 | ●标配 | ●标配 | - | - | - | ●服务预约 ●数字钥匙 ●充电管理 ●远程控制 | ●标配 | - | - |  |  |  |  | 可选外观、内饰、轮毂、制动器 | 纯电动 211马力 | [128 empty] | 包含：智能睡眠空间所有功能、车载美食智能冰箱、小鹏X极米车载定制超清投影仪、45英寸车载幕布、车载投影仪固定支架 - | 包含：Nappa座椅，8扬声器（含2个IP台升降式扬声器）、守护型智能香氛、睡眠套装（单双人Air云感速充床垫&amp;床笠，Air云感抱枕被*2，Air记忆圆柱枕*4） -
397 | ID.4 X 2022款 纯净智享版 | 17.92万 | 18.9288万 | 上汽大众 | 紧凑型SUV | 纯电动 | 2022.06 |  | 425 | 快充0.67小时 慢充8.5小时 | 80 |  |  |  |  | 电动车单速变速箱 | 4612x1852x1640 | SUV | 160 | - |  | 14.0 | 3年或10万公里 | 4130.0元 | 4612 | 1852 | 1640 | 2765 | - | - | - | 5 | 平开门 | 5 | 1960 | - | - |  | 484-1546 | - | [10 empty] | 125(170Ps) |  | 310 | [8 empty] | 纯电动 170马力 | 永磁/同步 | 125 | 170 | 310 | - | - | 125 | 310 | - | - | 单电机 | 后置 | 三元锂电池 | 8年或16万公里 | 57.3 | - | 快充0.67小时 慢充8.5小时 ●快充接口 | ●低温加热 ●液态冷却 | ○选配 | 电动车单速变速箱 | 1 | 固定齿比变速箱 | 后置后驱 | - | - | 麦弗逊式独立悬挂 | 多连杆式独立悬挂 | 电动助力 | 承载式 | 通风盘式 | 鼓式 | 电子驻车 | 235/55 R19 | 235/55 R19 | - | - | ●标配 | ●标配 | ●标配 | ●标配 | ●标配 | ●车道偏离预警 ●前方碰撞预警 - - | ●标配 | - | ●标配 | ●标配 | ●标配 | - | ●主驾驶位 ●副驾驶位 | ●前排 | ●标配 | - | - | - | - | - | - | ●标配 | ●胎压报警 | ●标配 | - | ●标配 | ●前 ●后 | ●倒车影像图示 - | ●定速巡航 ●自适应巡航 ●全速自适应巡航 | ●L2级 | - | ●标配 | ●标配 | - |  | - | - | - | - | - | - | - | - | - | ●运动 ●ECO ●个性化 ●标准舒适 | ●标配 | ●标配 | - | - ●不可开启全景天窗 | ●标配 | - | ●标配 | ●标配 | - | - | - | ●真皮 | ●上下+前后 | - | ●多功能控制 ●加热 | ●彩色 | ●全液晶 | ●5.3 | - | ○选配2000元 | ○选配 | ○选配 |  | ●标配 | ●智能遥控钥匙 | ●前排图示 | ●标配图示 | ●标配 | - | - | - | - | - | - | - | ●标配 | ●仿皮 | - | - | ●2+3 | - | - | ●主驾驶位 ●副驾驶位 | ●前后移动 ●靠背角度 ●高低调节 | ●头枕 ●腰部 | ●前后移动 ●高低调节 ●靠背角度 | ●头枕 ●腰部 | - | ●头枕 | ●加热 - - | - | - | - | ●前排 - | - | - | ●40:60 | - | - | ●大屏 | ●12吋 | ●标配 | ●标配 | ●标配图示 | ●标配 | ●CarLife ●CarPlay ●原厂原机 | ●标配 | ●标配 |  | - | ●标配 | - | ●标配 | - | - | ●USB/Type-C | ●前排2个 ●后排2个 | - | - | - | ●7 - | - | ●LED | ●LED | ○选配 | ○选配 | ●标配 | - | - | ○选配 | ●标配 | - | ●单色 | ○矩阵式2500元 | ●标配 | ○选配 | ●前排 ●后排 | ●全车 | ●标配 | ●电动调节图示 ●加热 ○电动折叠1200元 - ○倒车自动下翻 ○锁车自动折叠 | - | ● 主驾驶位+有照明 ● 副驾驶位+有照明 | - | - | ●标配 | ●标配 | - | - | - | ●自动 | - | ●标配 | ●双区空调 | ●标配 | ●标配 | ●标配 | - | - | - | ●服务预约 ●车辆监控 ●充电管理 ●远程控制 | - | - | - |  |  |  |  | 可选外观、内饰、轮毂、制动器3种选装包 | 纯电动 170马力 | [96 empty] | CO2超低能耗热泵空调系统，前风窗透明镀膜加热，前风窗防冻加热喷嘴 - | [33 empty] | -
398 | ID.4 X 2022款 纯净长续航版 | 22.52万 | 23.5288万 | 上汽大众 | 紧凑型SUV | 纯电动 | 2022.03 |  | 607 | 快充0.67小时 慢充12.5小时 | 80 |  |  |  |  | 电动车单速变速箱 | 4612x1852x1640 | SUV | 160 | - |  | 14.6 | 3年或10万公里 | 4130.0元 | 4612 | 1852 | 1640 | 2765 | - | - | - | 5 | 平开门 | 5 | 2120 | - | - |  | 484-1546 | - | [10 empty] | 150(204Ps) |  | 310 | [8 empty] | 纯电动 204马力 | 永磁/同步 | 150 | 204 | 310 | - | - | 150 | 310 | - | - | 单电机 | 后置 | 三元锂电池 | 8年或16万公里 | 83.4 | - | 快充0.67小时 慢充12.5小时 ●快充接口 | ●低温加热 ●液态冷却 | ○选配 | 电动车单速变速箱 | 1 | 固定齿比变速箱 | 后置后驱 | - | - | 麦弗逊式独立悬挂 | 多连杆式独立悬挂 | 电动助力 | 承载式 | 通风盘式 | 鼓式 | 电子驻车 | 235/50 R20 | 255/45 R20 | - | - | ●标配 | ●标配 | ●标配 | ●标配 | ●标配 | ●车道偏离预警 ●前方碰撞预警 - - | ●标配 | - | ●标配 | ●标配 | ●标配 | - | ●主驾驶位 ●副驾驶位 | ●前排 | ●标配 | - | - | - | - | - | - | ●标配 | ●胎压报警 | ●标配 | - | ●标配 | ●前 ●后 | ●倒车影像图示 - | ●定速巡航 ●自适应巡航 ●全速自适应巡航 | ●L2级 | - | ●标配 | ●标配 | - |  | - | - | - | - | - | - | - | - | - | ●运动 ●ECO ●个性化 ●标准舒适 | ●标配 | ●标配 | - | ○可开启全景天窗1000元 ●不可开启全景天窗 | ●标配 | - | ●标配 | ●标配 | - | - | - | ●真皮 | ●上下+前后 | - | ●多功能控制 ●加热 | ●彩色 | ●全液晶 | ●5.3 | - | ○选配 | ○选配 | ○选配 |  | ●标配 | ●智能遥控钥匙 | ●前排图示 | ●标配图示 | ●标配 | - | - | - | - | - | - | - | ●标配 | ●仿皮 | - | - | ●2+3 | - | - | ●主驾驶位 ●副驾驶位 | ●前后移动 ●靠背角度 ●高低调节 | ●头枕 ●腰部 | ●前后移动 ●高低调节 ●靠背角度 | ●头枕 ●腰部 | - | ●头枕 | ●加热 - - | - | - | - | ●前排 - | - | - | ●40:60 | - | - | ●大屏 | ●12吋 | ●标配 | ●标配 | ●标配图示 | ●标配 | ●CarLife ●CarPlay ●原厂原机 | ●标配 | ●标配 |  | - | ●标配 | - | ●标配 | - | - | ●USB/Type-C | ●前排2个 ●后排2个 | - | - | - | ●7 - | - | ●LED | ●LED | ●标配 | ●标配 | ●标配 | - | - | ●标配 | ●标配 | - | ●单色 | - | ●标配 | ●标配 | ●前排 ●后排 | ●全车 | ●标配 | ●电动调节图示 ●加热 ○电动折叠 - ○倒车自动下翻 ○锁车自动折叠 | - | ● 主驾驶位+有照明 ● 副驾驶位+有照明 | - | - | ●标配 | ●标配 | - | - | ○选配 | ●自动 | - | ●标配 | ●双区空调 | ●标配 | ●标配 | ●标配 | - | - | - | ●服务预约 ●车辆监控 ●充电管理 ●远程控制 | ○选配 | - | - |  |  |  |  | 可选外观、内饰、轮毂、制动器3种选装包 | 纯电动 204马力 | [96 empty] | CO2超低能耗热泵空调系统，前风窗透明镀膜加热，前风窗防冻加热喷嘴 ○选配9000元 | [33 empty] | -
399 | ID.4 X 2022款 智享长续航版 | 23.87万 | 24.8788万 | 上汽大众 | 紧凑型SUV | 纯电动 | 2022.03 |  | 607 | 快充0.67小时 慢充12.5小时 | 80 |  |  |  |  | 电动车单速变速箱 | 4612x1852x1640 | SUV | 160 | - |  | 14.6 | 3年或10万公里 | 4130.0元 | 4612 | 1852 | 1640 | 2765 | - | - | - | 5 | 平开门 | 5 | 2120 | - | - |  | 484-1546 | - | [10 empty] | 150(204Ps) |  | 310 | [8 empty] | 纯电动 204马力 | 永磁/同步 | 150 | 204 | 310 | - | - | 150 | 310 | - | - | 单电机 | 后置 | 三元锂电池 | 8年或16万公里 | 83.4 | - | 快充0.67小时 慢充12.5小时 ●快充接口 | ●低温加热 ●液态冷却 | ○选配 | 电动车单速变速箱 | 1 | 固定齿比变速箱 | 后置后驱 | - | - | 麦弗逊式独立悬挂 | 多连杆式独立悬挂 | 电动助力 | 承载式 | 通风盘式 | 鼓式 | 电子驻车 | 235/50 R20 | 255/45 R20 | - | - | ●标配 | ●标配 | ●标配 | ●标配 | ●标配 | ●车道偏离预警 ●前方碰撞预警 ●倒车车侧预警 ●DOW开门预警 | ●标配 | ●标配 | ●标配 | ●标配 | ●标配 | - | ●主驾驶位 ●副驾驶位 | ●前排 | ●标配 | - | - | - | - | - | - | ●标配 | ●胎压报警 | ●标配 | - | ●标配 | ●前 ●后 | ●倒车影像图示 - | ●定速巡航 ●自适应巡航 ●全速自适应巡航 | ●L2级 | ●标配 | ●标配 | ●标配 | - |  | - | - | - | - | - | - | - | - | - | ●运动 ●ECO ●个性化 ●标准舒适 | ●标配 | ●标配 | - | ○可开启全景天窗1000元 ●不可开启全景天窗 | ●标配 | - | ●标配 | ●标配 | - | - | - | ●真皮 | ●上下+前后 | - | ●多功能控制 ●加热 | ●彩色 | ●全液晶 | ●5.3 | - | ●标配图示 | ●标配图示 | ●标配 |  | ●标配 | ●智能遥控钥匙 | ●前排图示 | ●标配图示 | ●标配 | - | - | ○选配 | - | - | ●标配图示 | - | ●标配 | ●仿皮 | - | - | ●2+3 | - | - | ●主驾驶位 ●副驾驶位 | ●前后移动 ●靠背角度 ●高低调节 | ●头枕 ●腰部 | ●前后移动 ●高低调节 ●靠背角度 | ●头枕 ●腰部 | - | ●头枕 | ●加热 ●记忆(主驾驶) ●按摩 | - | - | - | ●前排 ●后排 | ●标配 | - | ●40:60 | - | - | ●大屏 | ●12吋 | ●标配 | ●标配 | ●标配图示 | ●标配 | ●CarLife ●CarPlay ●原厂原机 | ●标配 | ●标配 |  | - | ●标配 | - | ●标配 | - | - | ●USB/Type-C | ●前排2个 ●后排2个 | - | - | ○哈曼卡顿4000元 | ●7 ○10 | - | ●LED | ●LED | ●标配 | ●标配 | ●标配 | - | - | ●标配 | ●标配 | - | ●30色 | - | ●标配 | ●标配 | ●前排 ●后排 | ●全车 | ●标配 | ●电动调节图示 ●加热 ●电动折叠 ●记忆 ●倒车自动下翻 ●锁车自动折叠 | ●自动防眩目 | ● 主驾驶位+有照明 ● 副驾驶位+有照明 | - | - | ●标配 | ●标配 | - | - | ○选配 | ●自动 | - | ●标配 | ●双区空调 | ●标配 | ●标配 | ●标配 | - | - | - | ●服务预约 ●车辆监控 ●充电管理 ●远程控制 | ○选配 | - | - |  |  |  |  | 可选外观、内饰、轮毂、制动器1种选装包 | 纯电动 204马力 | [96 empty] | CO2超低能耗热泵空调系统，前风窗透明镀膜加热，前风窗防冻加热喷嘴 ○选配9000元 | [33 empty] | ○选配5000元
400 | ID.4 X 2022款 极智长续航版 | 24.12万 | 25.1288万 | 上汽大众 | 紧凑型SUV | 纯电动 | 2022.03 |  | 607 | 快充0.67小时 慢充12.5小时 | 80 |  |  |  |  | 电动车单速变速箱 | 4612x1852x1640 | SUV | 160 | - |  | 14.6 | 3年或10万公里 | 4130.0元 | 4612 | 1852 | 1640 | 2765 | - | - | - | 5 | 平开门 | 5 | 2120 | - | - |  | 484-1546 | - | [10 empty] | 150(204Ps) |  | 310 | [8 empty] | 纯电动 204马力 | 永磁/同步 | 150 | 204 | 310 | - | - | 150 | 310 | - | - | 单电机 | 后置 | 三元锂电池 | 8年或16万公里 | 83.4 | - | 快充0.67小时 慢充12.5小时 ●快充接口 | ●低温加热 ●液态冷却 | ○选配 | 电动车单速变速箱 | 1 | 固定齿比变速箱 | 后置后驱 | - | - | 麦弗逊式独立悬挂 | 多连杆式独立悬挂 | 电动助力 | 承载式 | 通风盘式 | 鼓式 | 电子驻车 | 235/50 R20 | 255/45 R20 | - | - | ●标配 | ●标配 | ●标配 | ●标配 | ●标配 | ●车道偏离预警 ●前方碰撞预警 ●倒车车侧预警 ●DOW开门预警 | ●标配 | ●标配 | ●标配 | ●标配 | ●标配 | - | ●主驾驶位 ●副驾驶位 | ●前排 | ●标配 | - | - | - | - | - | - | ●标配 | ●胎压报警 | ●标配 | - | ●标配 | ●前 ●后 | ●倒车影像 ●360°全景影像 | ●定速巡航 ●自适应巡航 ●全速自适应巡航 | ●L2级 | ●标配 | ●标配 | ●标配 | - |  | - | - | - | - | - | - | - | - | - | ●运动 ●ECO ●个性化 ●标准舒适 | ●标配 | ●标配 | - | ○可开启全景天窗1000元 ●不可开启全景天窗 | ●标配 | - | ●标配 | ●标配 | - | - | - | ●真皮 | ●上下+前后 | - | ●多功能控制 ●加热 | ●彩色 | ●全液晶 | ●5.3 | - | ●标配图示 | ●标配图示 | ●标配 |  | ●标配 | ●智能遥控钥匙 | ●前排图示 | ●标配图示 | ●标配 | - | - | ○选配 | - | - | ●标配图示 | - | ●标配 | ●仿皮 | - | - | ●2+3 | - | - | ●主驾驶位 ●副驾驶位 | ●前后移动 ●靠背角度 ●高低调节 | ●头枕 ●腰部 | ●前后移动 ●高低调节 ●靠背角度 | ●头枕 ●腰部 | - | ●头枕 | ●加热 ●记忆(主驾驶) ●按摩 | - | - | - | ●前排 ●后排 | ●标配 | - | ●40:60 | - | - | ●大屏 | ●12吋 | ●标配 | ●标配 | ●标配图示 | ●标配 | ●CarLife ●CarPlay ●原厂原机 | ●标配 | ●标配 |  | - | ●标配 | - | ●标配 | - | - | ●USB/Type-C | ●前排2个 ●后排2个 | - | - | ○哈曼卡顿4000元 | ●7 ○10 | - | ●LED | ●LED | ●标配 | ●标配 | ●标配 | - | - | ●标配 | ●标配 | - | ●30色 | - | ●标配 | ●标配 | ●前排 ●后排 | ●全车 | ●标配 | ●电动调节图示 ●加热 ●电动折叠 ●记忆 ●倒车自动下翻 ●锁车自动折叠 | ●自动防眩目 | ● 主驾驶位+有照明 ● 副驾驶位+有照明 | - | - | ●标配 | ●标配 | - | - | ○选配 | ●自动 | - | ●标配 | ●双区空调 | ●标配 | ●标配 | ●标配 | - | - | - | ●服务预约 ●车辆监控 ●充电管理 ●远程控制 | - | - | - |  |  |  |  | 可选外观、内饰、轮毂、制动器1种选装包 | 纯电动 204马力 | [96 empty] | CO2超低能耗热泵空调系统，前风窗透明镀膜加热，前风窗防冻加热喷嘴 ○选配9000元 | [33 empty] | -
401 | ID.4 X 2022款 劲能四驱版 | 27.62万 | 28.6288万 | 上汽大众 | 紧凑型SUV | 纯电动 | 2022.03 |  | 555 | 快充0.67小时 慢充12.5小时 | 80 |  |  |  |  | 电动车单速变速箱 | 4612x1852x1640 | SUV | 160 | - |  | 15.9 | 3年或10万公里 | 4130.0元 | 4612 | 1852 | 1640 | 2765 | - | - | - | 5 | 平开门 | 5 | 2250 | - | - |  | 484-1546 | - | [10 empty] | 230(313Ps) |  | 472 | [8 empty] | 纯电动 313马力 | 前交流/异步后永磁/同步 | 230 | 313 | 472 | 80 | 162 | 150 | 310 | - | - | 双电机 | 前置+后置 | 三元锂电池 | 8年或16万公里 | 83.4 | - | 快充0.67小时 慢充12.5小时 ●快充接口 | ●低温加热 ●液态冷却 | ○选配 | 电动车单速变速箱 | 1 | 固定齿比变速箱 | 双电机四驱 | 电动四驱 | - | 麦弗逊式独立悬挂 | 多连杆式独立悬挂 | 电动助力 | 承载式 | 通风盘式 | 鼓式 | 电子驻车 | 235/45 R21 | 255/40 R21 | - | - | ●标配 | ●标配 | ●标配 | ●标配 | ●标配 | ●车道偏离预警 ●前方碰撞预警 ●倒车车侧预警 ●DOW开门预警 | ●标配 | ●标配 | ●标配 | ●标配 | ●标配 | - | ●主驾驶位 ●副驾驶位 | ●前排 | ●标配 | - | - | - | - | - | - | ●标配 | ●胎压报警 | ●标配 | - | ●标配 | ●前 ●后 | ●倒车影像 ●360°全景影像 | ●定速巡航 ●自适应巡航 ●全速自适应巡航 | ●L2级 | ●标配 | ●标配 | ●标配 | - |  | - | - | - | - | - | - | - | - | - | ●运动 ●ECO ●个性化 ●标准舒适 | ●标配 | ●标配 | - | ○可开启全景天窗1000元 ●不可开启全景天窗 | ●标配 | - | ●标配 | ●标配 | - | - | - | ●真皮 | ●上下+前后 | - | ●多功能控制 ●加热 | ●彩色 | ●全液晶 | ●5.3 | - | ●标配图示 | ●标配图示 | ●标配 |  | ●标配 | ●智能遥控钥匙 | ●前排图示 | ●标配图示 | ●标配 | - | - | ●标配 | - | - | ●标配图示 | - | ●标配 | ●仿皮 | - | - | ●2+3 | - | - | ●主驾驶位 ●副驾驶位 | ●前后移动 ●靠背角度 ●高低调节 | ●头枕 ●腰部 | ●前后移动 ●高低调节 ●靠背角度 | ●头枕 ●腰部 | - | ●头枕 | ●加热 ●记忆(主驾驶) ●按摩 | - | - | - | ●前排 ●后排 | ●标配 | - | ●40:60 | - | - | ●大屏 | ●12吋 | ●标配 | ●标配 | ●标配图示 | ●标配 | ●CarLife ●CarPlay ●原厂原机 | ●标配 | ●标配 |  | - | ●标配 | - | ●标配 | - | - | ●USB/Type-C | ●前排2个 ●后排2个 | - | - | ●哈曼卡顿 | - ●10 | - | ●LED | ●LED | ●标配 | ●标配 | ●标配 | - | - | ●标配 | ●标配 | - | ●30色 | - | ●标配 | ●标配 | ●前排 ●后排 | ●全车 | ●标配 | ●电动调节图示 ●加热 ●电动折叠 ●记忆 ●倒车自动下翻 ●锁车自动折叠 | ●自动防眩目 | ● 主驾驶位+有照明 ● 副驾驶位+有照明 | - | - | ●标配 | ●标配 | - | - | ○选配 | ●自动 | - | ●标配 | ●双区空调 | ●标配 | ●标配 | ●标配 | - | - | - | ●服务预约 ●车辆监控 ●充电管理 ●远程控制 | ○选配 | - | - |  |  |  |  | 可选外观、内饰、轮毂、制动器1种选装包 | 纯电动 313马力 | [96 empty] | CO2超低能耗热泵空调系统，前风窗透明镀膜加热，前风窗防冻加热喷嘴 ○选配9000元 | [33 empty] | ●标配
402 | 蔚来ET7 2021款 75kWh | 44.67万 | 45.8万 | 蔚来 | 中大型车 | 纯电动 | 2021.01 |  | 530 | - | 80 |  |  |  |  | 电动车单速变速箱 | 5101x1987x1509 | 三厢车 | 200 | 3.8 |  | 16.2 | 3年或12万公里 | 856.0元 | 5101 | 1987 | 1509 | 3060 | 1668 | 1672 | - | 4 | 平开门 | 5 | 2349 | - | 2900 |  | 503 | 0.208 | [10 empty] | 480(653Ps) |  | 850 | [8 empty] | 纯电动 653马力 | 前永磁/同步后交流/异步 | 480 | 653 | 850 | 180 | 350 | 300 | 500 | - | - | 双电机 | 前置+后置 | 磷酸铁锂电池+三元锂电池 | 首任车主不限年限/里程（责任免除条款以官方为准） | 75.0 | 142.1 | ●快充接口 | ●低温加热 ●液态冷却 | - | 电动车单速变速箱 | 1 | 固定齿比变速箱 | 双电机四驱 | 电动四驱 | - | 多连杆式独立悬挂 | 多连杆式独立悬挂 | 电动助力 | 承载式 | 通风盘式 | 通风盘式 | 电子驻车 | 245/50 R19 | 245/50 R19 | - |  | ●标配 | ●标配 | ●标配 | ●标配 | ●标配 | ●车道偏离预警 ●前方碰撞预警 ●后方交通预警 ●倒车车侧预警 ●DOW开门预警 | ●标配 | ●标配 | ●标配 | ●标配 | ●标配 | - | ●主驾驶位 ●副驾驶位 | ●前排 | ●标配 | - | - | ●前排 | - | - | - | ●标配 | ●胎压显示 | ●标配 | - | - | ●前 ●后 | ●倒车影像 ●360°全景影像 ●540°全景影像 | ●定速巡航 ●自适应巡航 ●全速自适应巡航 | ●L2级 ○L3级 | ●标配 | ●标配 | ●标配 | - |  | ●软硬+高低 | ●标配 | - | - | - | - | - |  | - | ●运动 ●ECO ●雪地 ●标准舒适 | ●标配 | ●标配 |  | ●分段式不可开启全景天窗 | - | - | ●标配 | ●标配 |  | ●标配 | ●标配 | ●真皮 | ●上下+前后 | ●标配 | ●多功能控制 ●记忆 ●加热 | ●彩色 | ●全液晶 | ●10.2 | ●标配 | ●标配图示 | ●标配图示 | ●标配 |  | ●标配 | ●智能遥控钥匙 ●NFC/RFID钥匙 ●手机蓝牙钥匙 | ●全车图示 | ●标配图示 | ●标配 | ○选配 | ○选配 | ●标配 | ●标配 | - | ●标配图示 | - | ●标配 | ●仿皮 ○真皮 | ○Nappa真皮 | - |  | - |  | ●主驾驶位 ●副驾驶位 | ●前后移动 ●靠背角度 ●高低调节 | ●头枕 ●腰部 ●腿托 | ●前后移动 ●高低调节 ●靠背角度 | ●头枕 ●腰部 ●腿托 | - | ●头枕 ●腰部 | ●加热 ●通风 ●记忆 ●按摩 | ●加热 ●通风 ●按摩 |  | - | ●前排 ●后排 | ●标配 | - | - |  | - | ●大屏 | ●12.8吋 | ●标配 | ●标配 | ●标配图示 | ●标配 | - | ●标配 | ●标配 | Banyan 1.1.6 | ●标配 | ●标配 | - | ●标配 | - | - | ●USB/Type-C | ●前排2个 ●后排2个 | - | - | - | ●23 | ●标配 | ●LED | ●LED | ●标配 | ●标配 | ●标配 | ●标配 | ●标配 | - | ●标配 | - | ●256色 | - | ●标配 | - | ●前排 ●后排 | ●全车 | ●标配 | ●电动调节 ●加热 ●电动折叠 ●记忆 ●倒车自动下翻 ●锁车自动折叠 ●自动防眩目 | ●自动防眩目 | ● 主驾驶位+有照明 ● 副驾驶位+有照明 | ●标配 | - | ●标配 | - |  | ●全车 | - | ●自动 | ●标配 | ●标配 | ●三区空调 | ●标配 | ●标配 | ●标配 | ●标配 | ●标配图示 | - | ●服务预约 ●车辆监控 ●数字钥匙 ●充电管理 ●远程控制 | ●标配 | ●标配 | ●标配 |  |  |  |  | 可选外观、内饰、轮毂、制动器2种选装包 | 纯电动 653马力 | [35 empty] | 不限年限/不限里程 | [74 empty] | 包含:高级Nappa打孔真皮座椅,高级Nappa真皮内饰包覆 ○选配21000元 | 包含:前后车标,四个轮圈车标,两侧车窗饰条,尾标“ET7”。 ○选配4500元 | 高性能前后制动卡钳饰以动感的气辉橙,完美匹配不同轮圈造型,澎湃动力喷薄而出。 ○选配3500元 | [18 empty] | 680/月,NAD自动驾驶 覆盖部分城区道路、封闭高速道路的自动驾驶体验,NAD低速及泊车自动驾驶 支持停车场内的全自动领航泊车入位、遥控泊车、远程召唤及窄路通行、倒车等体验,NAD辅助驾驶 包含NOP领航辅助,ALC转向灯控制变道,Pilot自动辅助驾驶等功能体验 ○选配暂无价格 | NOMI Mate 2.0车载智能伙伴,拥有独特的设计和丰富的情感引擎,并提供Mate专属语音,用一种全新的人车交互方式,让车成为有生命、有情感的伙伴 ○选配4900元
403 | 蔚来ET7 2021款 100kWh | 50.34万 | 51.6万 | 蔚来 | 中大型车 | 纯电动 | 2021.01 |  | 675 | - | 80 |  |  |  |  | 电动车单速变速箱 | 5101x1987x1509 | 三厢车 | 200 | 3.8 |  | 16.0 | 3年或12万公里 | 856.0元 | 5101 | 1987 | 1509 | 3060 | 1668 | 1672 | - | 4 | 平开门 | 5 | 2379 | - | 2900 |  | 503 | 0.208 | [10 empty] | 480(653Ps) |  | 850 | [8 empty] | 纯电动 653马力 | 前永磁/同步后交流/异步 | 480 | 653 | 850 | 180 | 350 | 300 | 500 | - | - | 双电机 | 前置+后置 | 三元锂电池 | 首任车主不限年限/里程（责任免除条款以官方为准） | 100.0 | 185.44 | ●快充接口 | ●低温加热 ●液态冷却 | - | 电动车单速变速箱 | 1 | 固定齿比变速箱 | 双电机四驱 | 电动四驱 | - | 多连杆式独立悬挂 | 多连杆式独立悬挂 | 电动助力 | 承载式 | 通风盘式 | 通风盘式 | 电子驻车 | 245/50 R19 | 245/50 R19 | - |  | ●标配 | ●标配 | ●标配 | ●标配 | ●标配 | ●车道偏离预警 ●前方碰撞预警 ●后方交通预警 ●倒车车侧预警 ●DOW开门预警 | ●标配 | ●标配 | ●标配 | ●标配 | ●标配 | - | ●主驾驶位 ●副驾驶位 | ●前排 | ●标配 | - | - | ●前排 | - | - | - | ●标配 | ●胎压显示 | ●标配 | - | - | ●前 ●后 | ●倒车影像 ●360°全景影像 ●540°全景影像 | ●定速巡航 ●自适应巡航 ●全速自适应巡航 | ●L2级 ○L3级 | ●标配 | ●标配 | ●标配 | - |  | ●软硬+高低 | ●标配 | - | - | - | - | - |  | - | ●运动 ●ECO ●雪地 ●标准舒适 | ●标配 | ●标配 |  | ●分段式不可开启全景天窗 | - | - | ●标配 | ●标配 |  | ●标配 | ●标配 | ●真皮 | ●上下+前后 | ●标配 | ●多功能控制 ●记忆 ●加热 | ●彩色 | ●全液晶 | ●10.2 | ●标配 | ●标配图示 | ●标配图示 | ●标配 |  | ●标配 | ●智能遥控钥匙 ●NFC/RFID钥匙 ●手机蓝牙钥匙 | ●全车图示 | ●标配图示 | ●标配 | ○选配 | ○选配 | ●标配 | ●标配 | - | ●标配图示 | - | ●标配 | ●仿皮 ○真皮 | ○Nappa真皮 | - |  | - |  | ●主驾驶位 ●副驾驶位 | ●前后移动 ●靠背角度 ●高低调节 | ●头枕 ●腰部 ●腿托 | ●前后移动 ●高低调节 ●靠背角度 | ●头枕 ●腰部 ●腿托 | - | ●头枕 ●腰部 | ●加热 ●通风 ●记忆 ●按摩 | ●加热 ●通风 ●按摩 |  | - | ●前排 ●后排 | ●标配 | - | - |  | - | ●大屏 | ●12.8吋 | ●标配 | ●标配 | ●标配图示 | ●标配 | - | ●标配 | ●标配 | Banyan 1.1.6 | ●标配 | ●标配 | - | ●标配 | - | - | ●USB/Type-C | ●前排2个 ●后排2个 | - | - | - | ●23 | ●标配 | ●LED | ●LED | ●标配 | ●标配 | ●标配 | ●标配 | ●标配 | - | ●标配 | - | ●256色 | - | ●标配 | - | ●前排 ●后排 | ●全车 | ●标配 | ●电动调节 ●加热 ●电动折叠 ●记忆 ●倒车自动下翻 ●锁车自动折叠 ●自动防眩目 | ●自动防眩目 | ● 主驾驶位+有照明 ● 副驾驶位+有照明 | ●标配 | - | ●标配 | - |  | ●全车 | - | ●自动 | ●标配 | ●标配 | ●三区空调 | ●标配 | ●标配 | ●标配 | ●标配 | ●标配图示 | - | ●服务预约 ●车辆监控 ●数字钥匙 ●充电管理 ●远程控制 | ●标配 | ●标配 | ●标配 |  |  |  |  | 可选外观、内饰、轮毂、制动器2种选装包 | 纯电动 653马力 | [35 empty] | 不限年限/不限里程 | [74 empty] | 包含:高级Nappa打孔真皮座椅,高级Nappa真皮内饰包覆 ○选配21000元 | 包含:前后车标,四个轮圈车标,两侧车窗饰条,尾标“ET7”。 ○选配4500元 | 高性能前后制动卡钳饰以动感的气辉橙,完美匹配不同轮圈造型,澎湃动力喷薄而出。 ○选配3500元 | [18 empty] | 680/月,NAD自动驾驶 覆盖部分城区道路、封闭高速道路的自动驾驶体验,NAD低速及泊车自动驾驶 支持停车场内的全自动领航泊车入位、遥控泊车、远程召唤及窄路通行、倒车等体验,NAD辅助驾驶 包含NOP领航辅助,ALC转向灯控制变道,Pilot自动辅助驾驶等功能体验 ○选配暂无价格 | NOMI Mate 2.0车载智能伙伴,拥有独特的设计和丰富的情感引擎,并提供Mate专属语音,用一种全新的人车交互方式,让车成为有生命、有情感的伙伴 ○选配4900元
404 | 蔚来ET7 2021款 100kWh 首发版 | 52.34万 | 53.6万 | 蔚来 | 中大型车 | 纯电动 | 2021.01 |  | 675 | - | 80 |  |  |  |  | 电动车单速变速箱 | 5101x1987x1509 | 三厢车 | 200 | 3.8 |  | 16.0 | 3年或12万公里 | 856.0元 | 5101 | 1987 | 1509 | 3060 | 1668 | 1672 | - | 4 | 平开门 | 5 | 2379 | - | 2900 |  | 503 | 0.208 | [10 empty] | 480(653Ps) |  | 850 | [8 empty] | 纯电动 653马力 | 前永磁/同步后交流/异步 | 480 | 653 | 850 | 180 | 350 | 300 | 500 | - | - | 双电机 | 前置+后置 | 三元锂电池 | 首任车主不限年限/里程（责任免除条款以官方为准） | 100.0 | 185.44 | ●快充接口 | ●低温加热 ●液态冷却 | - | 电动车单速变速箱 | 1 | 固定齿比变速箱 | 双电机四驱 | 电动四驱 | - | 多连杆式独立悬挂 | 多连杆式独立悬挂 | 电动助力 | 承载式 | 通风盘式 | 通风盘式 | 电子驻车 | 245/45 R20 | 245/45 R20 | - |  | ●标配 | ●标配 | ●标配 | ●标配 | ●标配 | ●车道偏离预警 ●前方碰撞预警 ●后方交通预警 ●倒车车侧预警 ●DOW开门预警 | ●标配 | ●标配 | ●标配 | ●标配 | ●标配 | - | ●主驾驶位 ●副驾驶位 | ●前排 | ●标配 | - | - | ●前排 | - | - | - | ●标配 | ●胎压显示 | ●标配 | - | - | ●前 ●后 | ●倒车影像 ●360°全景影像 ●540°全景影像 | ●定速巡航 ●自适应巡航 ●全速自适应巡航 | ●L2级 ○L3级 | ●标配 | ●标配 | ●标配 | - |  | ●软硬+高低 | ●标配 | - | - | - | - | - |  | - | ●运动 ●ECO ●雪地 ●标准舒适 | ●标配 | ●标配 |  | ●分段式不可开启全景天窗 | - | - | ●标配 | ●标配 |  | ●标配 | ●标配 | ●真皮 | ●上下+前后 | ●标配 | ●多功能控制 ●记忆 ●加热 | ●彩色 | ●全液晶 | ●10.2 | ●标配 | ●标配图示 | ●标配图示 | ●标配 |  | ●标配 | ●智能遥控钥匙 ●NFC/RFID钥匙 ●手机蓝牙钥匙 | ●全车图示 | ●标配图示 | ●标配 | ○选配 | ○选配 | ●标配 | ●标配 | - | ●标配图示 | - | ●标配 | - ●真皮 | ●Nappa真皮 | - |  | - |  | ●主驾驶位 ●副驾驶位 | ●前后移动 ●靠背角度 ●高低调节 | ●头枕 ●腰部 ●腿托 | ●前后移动 ●高低调节 ●靠背角度 | ●头枕 ●腰部 ●腿托 | - | ●头枕 ●腰部 | ●加热 ●通风 ●记忆 ●按摩 | ●加热 ●通风 ●按摩 |  | - | ●前排 ●后排 | ●标配 | - | - |  | - | ●大屏 | ●12.8吋 | ●标配 | ●标配 | ●标配图示 | ●标配 | - | ●标配 | ●标配 | Banyan 1.1.6 | ●标配 | ●标配 | - | ●标配 | - | - | ●USB/Type-C | ●前排2个 ●后排2个 | - | - | - | ●23 | ●标配 | ●LED | ●LED | ●标配 | ●标配 | ●标配 | ●标配 | ●标配 | - | ●标配 | - | ●256色 | - | ●标配 | - | ●前排 ●后排 | ●全车 | ●标配 | ●电动调节 ●加热 ●电动折叠 ●记忆 ●倒车自动下翻 ●锁车自动折叠 ●自动防眩目 | ●自动防眩目 | ● 主驾驶位+有照明 ● 副驾驶位+有照明 | ●标配 | - | ●标配 | - |  | ●全车 | - | ●自动 | ●标配 | ●标配 | ●三区空调 | ●标配 | ●标配 | ●标配 | ●标配 | ●标配图示 | - | ●服务预约 ●车辆监控 ●数字钥匙 ●充电管理 ●远程控制 | ●标配 | ●标配 | ●标配 |  |  |  |  | 可选外观、内饰、轮毂、制动器1种选装包 | 纯电动 653马力 | [35 empty] | 不限年限/不限里程 | [74 empty] | 包含:高级Nappa打孔真皮座椅,高级Nappa真皮内饰包覆 ●标配 | 包含:前后车标,四个轮圈车标,两侧车窗饰条,尾标“ET7”。 ○选配4500元 | 高性能前后制动卡钳饰以动感的气辉橙,完美匹配不同轮圈造型,澎湃动力喷薄而出。 ○选配3500元 | [18 empty] | 680/月,NAD自动驾驶 覆盖部分城区道路、封闭高速道路的自动驾驶体验,NAD低速及泊车自动驾驶 支持停车场内的全自动领航泊车入位、遥控泊车、远程召唤及窄路通行、倒车等体验,NAD辅助驾驶 包含NOP领航辅助,ALC转向灯控制变道,Pilot自动辅助驾驶等功能体验 ○选配暂无价格 | NOMI Mate 2.0车载智能伙伴,拥有独特的设计和丰富的情感引擎,并提供Mate专属语音,用一种全新的人车交互方式,让车成为有生命、有情感的伙伴 ●标配
405 | 零跑C01 2022款 后驱标准续航版 | 19.38万 | 19.38万 | 零跑汽车 | 中大型车 | 纯电动 | 2022.09 |  | 525 | 快充0.67小时 慢充7小时 | 80 |  |  |  |  | 电动车单速变速箱 | 5050x1902x1509 | 三厢车 | 180 | 7.7 |  | 14.5 | 4年或12万公里 | - | 5050 | 1902 | 1509 | 2930 | 1608 | 1604 | 120 | 4 | 平开门 | 5 | 1997 | - | - |  | 536 | 0.226 | [10 empty] | 200(272Ps) |  | 360 | [8 empty] | 纯电动 272马力 | 永磁/同步 | 200 | 272 | 360 | - | - | 200 | 360 | - | - | 单电机 | 后置 | 磷酸铁锂电池 | 8年或15万公里 | - | - | 快充0.67小时 慢充7小时 ●快充接口 | ●低温加热 ●液态冷却 | - | 电动车单速变速箱 | 1 | 固定齿比变速箱 | 后置后驱 | - | - | 双叉臂式独立悬挂 | 多连杆式独立悬挂 | 电动助力 | 承载式 | 通风盘式 | 通风盘式 | 电子驻车 | 235/50 R18 | 235/50 R18 | - |  | ●标配 | ●标配 | ●标配 | ●标配 | ●标配 | ●车道偏离预警 ●前方碰撞预警 ●后方交通预警 ●倒车车侧预警 ●DOW开门预警 | ●标配 | ●标配 | ●标配 | ●标配 | ●标配 | - | ●主驾驶位 ●副驾驶位 | ●前排 | ●标配 | - | - | - | - | - | - | ●标配 | ●胎压显示 | ●标配 | - | - | ●前 ●后 | ●倒车影像 ●车侧盲区影像 ●360°全景影像 | ●定速巡航 ●自适应巡航 ●全速自适应巡航 | ●L2级 | ●标配 | ●标配 | ●标配图示 | ●标配图示 |  | - | - | - | - | - | - | - |  | - | ●运动 ●ECO ●标准舒适 | ●标配 | ●标配 |  | ●不可开启全景天窗 | - | - | ●标配 | ●标配 |  | ●标配 | ●标配 | ●真皮 | ●上下+前后 | - | ●多功能控制 ○加热 | ●彩色 | ●全液晶 | ●10.25 | - | - | - | - |  | - | ●智能遥控钥匙 ●手机蓝牙钥匙 | ●全车图示 | ●标配图示 | ●标配 | - | - | - | ●标配 | - | ●标配图示 | - | - | ●仿皮 ○真皮 | ○Nappa真皮 | - |  | - |  | ●主驾驶位 ●副驾驶位 - | ●前后移动 ●靠背角度 ●高低调节 | ○腰部 | ●前后移动 ●靠背角度 | - | - | ●头枕 | ●加热 ○暂无价格 通风 ●记忆(主驾驶) ○暂无价格 按摩 | ○加热 |  | - | ●前排 ●后排 | ●标配 | - | ●40:60 |  | - | ●大屏 | ●12.8吋 | ●标配 | ●标配 | ●标配图示 | ●标配 | - | ●标配 | ●标配 |  | ●标配 | ●标配 | ●标配 | ●标配 | - | - | ●SD卡槽 ●USB/Type-C | ●前排2个 ●后排2个 | - | - | - | ●6 ○12 | ●标配 | ●LED | ●LED | ●标配 | - | ●标配 | - | - | - | ●标配 | - | ●多色 | - | ●标配 | - | ●前排 ●后排 | ●全车 | ●标配 | ●电动调节图示 ●加热 ●电动折叠 ●记忆 ●倒车自动下翻 ●锁车自动折叠 | ○自动防眩目 | ● 主驾驶位+有照明 ● 副驾驶位+有照明 | ●标配 | - | ●标配 | - |  | ●前排 | - | ●自动 | - | ●标配 | ●双区空调 | ●标配 | ●标配 | ●标配 | ●标配 | - | - | ●服务预约 ●车辆监控 ●数字钥匙 ●充电管理 ●远程控制 | - | ●标配 | - |  |  |  |  | 可选外观、内饰、轮毂、制动器1种选装包 | 纯电动 272马力 | [77 empty] | ●10.25吋 | [16 empty] | 包含：19英寸低风阻旋翼轮毂、19英寸多幅铝合金轮毂、Nappa真皮座椅、主驾座椅腰部支撑电动4向调节、前排座椅通风、前排座椅按摩、后排左右两侧座椅加热、后排右侧4分座椅靠背角度电动调节（CEO专座）、12扬声器高级环绕音响系统（独立功放DSP）、自动防炫目无边框内后视镜、方向盘加热、V2L放电枪×1 ○选配20000元 | [38 empty] | 包含：全景天幕带电动遮阳帘 ○选配暂无价格
406 | 零跑C01 2022款 后驱长续航版 | 20.98万 | 20.98万 | 零跑汽车 | 中大型车 | 纯电动 | 2022.09 |  | 606 | 快充0.67小时 慢充7小时 | 80 |  |  |  |  | 电动车单速变速箱 | 5050x1902x1509 | 三厢车 | 180 | 7.5 |  | 14.5 | 4年或12万公里 | - | 5050 | 1902 | 1509 | 2930 | 1608 | 1604 | 120 | 4 | 平开门 | 5 | 2099 | - | 2474 |  | 536 | 0.226 | [10 empty] | 200(272Ps) |  | 360 | [8 empty] | 纯电动 272马力 | 永磁/同步 | 200 | 272 | 360 | - | - | 200 | 360 | - | - | 单电机 | 后置 | 磷酸铁锂电池 | 8年或15万公里 | 78.54 | 129.47 | 快充0.67小时 慢充7小时 ●快充接口 | ●低温加热 ●液态冷却 | - | 电动车单速变速箱 | 1 | 固定齿比变速箱 | 后置后驱 | - | - | 双叉臂式独立悬挂 | 多连杆式独立悬挂 | 电动助力 | 承载式 | 通风盘式 | 通风盘式 | 电子驻车 | 235/50 R18 | 235/50 R18 | - |  | ●标配 | ●标配 | ●标配 | ●标配 | ●标配 | ●车道偏离预警 ●前方碰撞预警 ●后方交通预警 ●倒车车侧预警 ●DOW开门预警 | ●标配 | ●标配 | ●标配 | ●标配 | ●标配 | - | ●主驾驶位 ●副驾驶位 | ●前排 | ●标配 | - | - | - | - | - | - | ●标配 | ●胎压显示 | ●标配 | - | - | ●前 ●后 | ●倒车影像 ●车侧盲区影像 ●360°全景影像 | ●定速巡航 ●自适应巡航 ●全速自适应巡航 | ●L2级 | ●标配 | ●标配 | ●标配图示 | ●标配图示 |  | - | - | - | - | - | - | - |  | - | ●运动 ●ECO ●标准舒适 | ●标配 | ●标配 |  | ●不可开启全景天窗 | - | - | ●标配 | ●标配 |  | ●标配 | ●标配 | ●真皮 | ●上下+前后 | - | ●多功能控制 ○加热 | ●彩色 | ●全液晶 | ●10.25 | - | - | - | - |  | - | ●智能遥控钥匙 ●手机蓝牙钥匙 | ●全车图示 | ●标配图示 | ●标配 | - | - | - | ●标配 | - | ●标配图示 | - | - | ●仿皮 ○真皮 | ○Nappa真皮 | - |  | - |  | ●主驾驶位 ●副驾驶位 - | ●前后移动 ●靠背角度 ●高低调节 | ○腰部 | ●前后移动 ●靠背角度 | - | - | ●头枕 | ●加热 ○暂无价格 通风 ●记忆(主驾驶) ○暂无价格 按摩 | ○加热 |  | - | ●前排 ●后排 | ●标配 | - | ●40:60 |  | - | ●大屏 | ●12.8吋 | ●标配 | ●标配 | ●标配图示 | ●标配 | - | ●标配 | ●标配 |  | ●标配 | ●标配 | ●标配 | ●标配 | - | - | ●SD卡槽 ●USB/Type-C | ●前排2个 ●后排2个 | - | - | - | ●6 ○12 | ●标配 | ●LED | ●LED | ●标配 | - | ●标配 | - | - | - | ●标配 | - | ●多色 | - | ●标配 | - | ●前排 ●后排 | ●全车 | ●标配 | ●电动调节图示 ●加热 ●电动折叠 ●记忆 ●倒车自动下翻 ●锁车自动折叠 | ○自动防眩目 | ● 主驾驶位+有照明 ● 副驾驶位+有照明 | ●标配 | - | ●标配 | - |  | ●前排 | - | ●自动 | - | ●标配 | ●双区空调 | ●标配 | ●标配 | ●标配 | ●标配 | - | - | ●服务预约 ●车辆监控 ●数字钥匙 ●充电管理 ●远程控制 | - | ●标配 | - |  |  |  |  | 可选外观、内饰、轮毂、制动器1种选装包 | 纯电动 272马力 | [77 empty] | ●10.25吋 | [16 empty] | 包含：19英寸低风阻旋翼轮毂、19英寸多幅铝合金轮毂、Nappa真皮座椅、主驾座椅腰部支撑电动4向调节、前排座椅通风、前排座椅按摩、后排左右两侧座椅加热、后排右侧4分座椅靠背角度电动调节（CEO专座）、12扬声器高级环绕音响系统（独立功放DSP）、自动防炫目无边框内后视镜、方向盘加热、V2L放电枪×1 ○选配20000元 | [38 empty] | 包含：全景天幕带电动遮阳帘 ○选配暂无价格
407 | 零跑C01 2022款 后驱超长续航版 | 23.18万 | 23.18万 | 零跑汽车 | 中大型车 | 纯电动 | 2022.09 |  | 717 | 快充0.67小时 慢充8小时 | 80 |  |  |  |  | 电动车单速变速箱 | 5050x1902x1509 | 三厢车 | 180 | 7.2 |  | 14.0 | 4年或12万公里 | - | 5050 | 1902 | 1509 | 2930 | 1608 | 1604 | 120 | 4 | 平开门 | 5 | 2020 | - | 2395 |  | 536 | 0.226 | [10 empty] | 200(272Ps) |  | 360 | [8 empty] | 纯电动 272马力 | 永磁/同步 | 200 | 272 | 360 | - | - | 200 | 360 | - | - | 单电机 | 后置 | 三元锂电池 | 8年或15万公里 | 90.0 | 169.43 | 快充0.67小时 慢充8小时 ●快充接口 | ●低温加热 ●液态冷却 | - | 电动车单速变速箱 | 1 | 固定齿比变速箱 | 后置后驱 | - | - | 双叉臂式独立悬挂 | 多连杆式独立悬挂 | 电动助力 | 承载式 | 通风盘式 | 通风盘式 | 电子驻车 | 245/50 R18 | 235/50 R18 | - |  | ●标配 | ●标配 | ●标配 | ●标配 | ●标配 | ●车道偏离预警 ●前方碰撞预警 ●后方交通预警 ●倒车车侧预警 ●DOW开门预警 | ●标配 | ●标配 | ●标配 | ●标配 | ●标配 | - | ●主驾驶位 ●副驾驶位 | ●前排 | ●标配 | - | - | - | - | - | - | ●标配 | ●胎压显示 | ●标配 | - | - | ●前 ●后 | ●倒车影像 ●车侧盲区影像 ●360°全景影像 | ●定速巡航 ●自适应巡航 ●全速自适应巡航 | ●L2级 | ●标配 | ●标配 | ●标配图示 | ●标配图示 |  | - | - | - | - | - | - | - |  | - | ●运动 ●ECO ●标准舒适 | ●标配 | ●标配 |  | ●不可开启全景天窗 | - | - | ●标配 | ●标配 |  | ●标配 | ●标配 | ●真皮 | ●上下+前后 | - | ●多功能控制 ○加热 | ●彩色 | ●全液晶 | ●10.25 | - | - | - | - |  | - | ●智能遥控钥匙 ●手机蓝牙钥匙 | ●全车图示 | ●标配图示 | ●标配 | - | - | - | ●标配 | - | ●标配图示 | - | - | ●仿皮 ○真皮 | ○Nappa真皮 | - |  | - |  | ●主驾驶位 ●副驾驶位 - | ●前后移动 ●靠背角度 ●高低调节 | ○腰部 | ●前后移动 ●靠背角度 | - | - | ●头枕 | ●加热 ○暂无价格 通风 ●记忆(主驾驶) ○暂无价格 按摩 | ○加热 |  | - | ●前排 ●后排 | ●标配 | - | ●40:60 |  | - | ●大屏 | ●12.8吋 | ●标配 | ●标配 | ●标配图示 | ●标配 | - | ●标配 | ●标配 |  | ●标配 | ●标配 | ●标配 | ●标配 | - | - | ●SD卡槽 ●USB/Type-C | ●前排2个 ●后排2个 | - | - | - | ●6 ○12 | ●标配 | ●LED | ●LED | ●标配 | - | ●标配 | - | - | - | ●标配 | - | ●多色 | - | ●标配 | - | ●前排 ●后排 | ●全车 | ●标配 | ●电动调节图示 ●加热 ●电动折叠 ●记忆 ●倒车自动下翻 ●锁车自动折叠 | ○自动防眩目 | ● 主驾驶位+有照明 ● 副驾驶位+有照明 | ●标配 | - | ●标配 | - |  | ●前排 | - | ●自动 | - | ●标配 | ●双区空调 | ●标配 | ●标配 | ●标配 | ●标配 | - | - | ●服务预约 ●车辆监控 ●数字钥匙 ●充电管理 ●远程控制 | - | ●标配 | - |  |  |  |  | 可选外观、内饰、轮毂、制动器1种选装包 | 纯电动 272马力 | [77 empty] | ●10.25吋 | [16 empty] | 包含：19英寸低风阻旋翼轮毂、19英寸多幅铝合金轮毂、Nappa真皮座椅、主驾座椅腰部支撑电动4向调节、前排座椅通风、前排座椅按摩、后排左右两侧座椅加热、后排右侧4分座椅靠背角度电动调节（CEO专座）、12扬声器高级环绕音响系统（独立功放DSP）、自动防炫目无边框内后视镜、方向盘加热、V2L放电枪×1 ○选配20000元 | [38 empty] | 包含：全景天幕带电动遮阳帘 ○选配暂无价格
408 | 零跑C01 2022款 四驱双电机性能版 | 25.18万 | 25.18万 | 零跑汽车 | 中大型车 | 纯电动 | 2022.09 |  | 630 | 快充0.67小时 慢充8小时 | 80 |  |  |  |  | 电动车单速变速箱 | 5050x1902x1509 | 三厢车 | 180 | 4.3 |  | 16.5 | 4年或12万公里 | - | 5050 | 1902 | 1509 | 2930 | 1608 | 1604 | 120 | 4 | 平开门 | 5 | 2145 | - | 2520 |  | 536 | 0.226 | [10 empty] | 400(544Ps) |  | 720 | [8 empty] | 纯电动 544马力 | 永磁/同步 | 400 | 544 | 720 | 200 | 360 | 200 | 360 | - | - | 双电机 | 前置+后置 | 三元锂电池 | 8年或15万公里 | 90.0 | 167.33 | 快充0.67小时 慢充8小时 ●快充接口 | ●低温加热 ●液态冷却 | - | 电动车单速变速箱 | 1 | 固定齿比变速箱 | 双电机四驱 | 电动四驱 | - | 双叉臂式独立悬挂 | 多连杆式独立悬挂 | 电动助力 | 承载式 | 通风盘式 | 通风盘式 | 电子驻车 | 235/50 R18 | 235/50 R18 | - |  | ●标配 | ●标配 | ●标配 | ●标配 | ●标配 | ●车道偏离预警 ●前方碰撞预警 ●后方交通预警 ●倒车车侧预警 ●DOW开门预警 | ●标配 | ●标配 | ●标配 | ●标配 | ●标配 | - | ●主驾驶位 ●副驾驶位 | ●前排 | ●标配 | - | - | - | - | - | - | ●标配 | ●胎压显示 | ●标配 | - | - | ●前 ●后 | ●倒车影像 ●车侧盲区影像 ●360°全景影像 | ●定速巡航 ●自适应巡航 ●全速自适应巡航 | ●L2级 | ●标配 | ●标配 | ●标配图示 | ●标配图示 |  | - | - | - | - | - | - | - |  | - | ●运动 ●ECO ●标准舒适 | ●标配 | ●标配 |  | ●不可开启全景天窗 | - | - | ●标配 | ●标配 |  | ●标配 | ●标配 | ●真皮 | ●上下+前后 | - | ●多功能控制 ○加热 | ●彩色 | ●全液晶 | ●10.25 | - | - | - | - |  | - | ●智能遥控钥匙 ●手机蓝牙钥匙 | ●全车图示 | ●标配图示 | ●标配 | - | - | - | ●标配 | - | ●标配图示 | - | - | ●仿皮 ○真皮 | ○Nappa真皮 | - |  | - |  | ●主驾驶位 ●副驾驶位 - | ●前后移动 ●靠背角度 ●高低调节 | ○腰部 | ●前后移动 ●靠背角度 | - | - | ●头枕 | ●加热 ○暂无价格 通风 ●记忆(主驾驶) ○暂无价格 按摩 | ○加热 |  | - | ●前排 ●后排 | ●标配 | - | ●40:60 |  | - | ●大屏 | ●12.8吋 | ●标配 | ●标配 | ●标配图示 | ●标配 | - | ●标配 | ●标配 |  | ●标配 | ●标配 | ●标配 | ●标配 | - | - | ●SD卡槽 ●USB/Type-C | ●前排2个 ●后排2个 | - | - | - | ●6 ○12 | ●标配 | ●LED | ●LED | ●标配 | - | ●标配 | - | - | - | ●标配 | - | ●多色 | - | ●标配 | - | ●前排 ●后排 | ●全车 | ●标配 | ●电动调节图示 ●加热 ●电动折叠 ●记忆 ●倒车自动下翻 ●锁车自动折叠 | ○自动防眩目 | ● 主驾驶位+有照明 ● 副驾驶位+有照明 | ●标配 | - | ●标配 | - |  | ●前排 | - | ●自动 | - | ●标配 | ●双区空调 | ●标配 | ●标配 | ●标配 | ●标配 | - | - | ●服务预约 ●车辆监控 ●数字钥匙 ●充电管理 ●远程控制 | - | ●标配 | - |  |  |  |  | 可选外观、内饰、轮毂、制动器1种选装包 | 纯电动 544马力 | [77 empty] | ●10.25吋 | [16 empty] | 包含：19英寸低风阻旋翼轮毂、19英寸多幅铝合金轮毂、Nappa真皮座椅、主驾座椅腰部支撑电动4向调节、前排座椅通风、前排座椅按摩、后排左右两侧座椅加热、后排右侧4分座椅靠背角度电动调节（CEO专座）、12扬声器高级环绕音响系统（独立功放DSP）、自动防炫目无边框内后视镜、方向盘加热、V2L放电枪×1 ○选配20000元 | [38 empty] | 包含：全景天幕带电动遮阳帘 ○选配暂无价格
409 | 零跑C01 2022款 四驱双电机高性能版 | 28.68万 | 28.68万 | 零跑汽车 | 中大型车 | 纯电动 | 2022.09 |  | 630 | 快充0.67小时 慢充8小时 | 80 |  |  |  |  | 电动车单速变速箱 | 5050x1902x1515 | 三厢车 | 180 | 3.66 |  | 16.5 | 4年或12万公里 | - | 5050 | 1902 | 1515 | 2930 | 1608 | 1604 | 120 | 4 | 平开门 | 5 | 2145 | - | 2520 |  | 536 | 0.226 | [10 empty] | 400(544Ps) |  | 720 | [8 empty] | 纯电动 544马力 | 永磁/同步 | 400 | 544 | 720 | 200 | 360 | 200 | 360 | - | - | 双电机 | 前置+后置 | 三元锂电池 | 8年或15万公里 | 90.0 | 167.33 | 快充0.67小时 慢充8小时 ●快充接口 | ●低温加热 ●液态冷却 | - | 电动车单速变速箱 | 1 | 固定齿比变速箱 | 双电机四驱 | 电动四驱 | - | 双叉臂式独立悬挂 | 多连杆式独立悬挂 | 电动助力 | 承载式 | 通风盘式 | 通风盘式 | 电子驻车 | 245/40 R20 | 245/40 R20 | - |  | ●标配 | ●标配 | ●标配 | ●标配 | ●标配 | ●车道偏离预警 ●前方碰撞预警 ●后方交通预警 ●倒车车侧预警 ●DOW开门预警 | ●标配 | ●标配 | ●标配 | ●标配 | ●标配 | - | ●主驾驶位 ●副驾驶位 | ●前排 | ●标配 | - | - | - | - | - | - | ●标配 | ●胎压显示 | ●标配 | - | - | ●前 ●后 | ●倒车影像 ●车侧盲区影像 ●360°全景影像 | ●定速巡航 ●自适应巡航 ●全速自适应巡航 | ●L2级 | ●标配 | ●标配 | ●标配图示 | ●标配图示 |  | - | - | - | - | - | - | - |  | - | ●运动 ●ECO ●标准舒适 | ●标配 | ●标配 |  | ●不可开启全景天窗 | - | ●标配 | ●标配 | ●标配 |  | ●标配 | ●标配 | ●真皮 | ●上下+前后 | - | ●多功能控制 ●加热 | ●彩色 | ●全液晶 | ●10.25 | - | - | - | - |  | - | ●智能遥控钥匙 ●手机蓝牙钥匙 | ●全车图示 | ●标配图示 | ●标配 | - | - | - | ●标配 | - | ●标配图示 | - | - | - ●真皮 | ○Nappa真皮 | - |  | - |  | ●主驾驶位 ●副驾驶位 ●第二排 | ●前后移动 ●靠背角度 ●高低调节 | ●腰部 | ●前后移动 ●靠背角度 | - | ●靠背角度调节 | ●头枕 | ●加热 ●通风 ●记忆(主驾驶) ●按摩 | ●加热 |  | - | ●前排 ●后排 | ●标配 | - | ●40:60 |  | - | ●大屏 | ●12.8吋 | ●标配 | ●标配 | ●标配图示 | ●标配 | - | ●标配 | ●标配 |  | ●标配 | ●标配 | ●标配 | ●标配 | - | - | ●SD卡槽 ●USB/Type-C | ●前排2个 ●后排2个 | - | - | - | - ●12 | ●标配 | ●LED | ●LED | ●标配 | - | ●标配 | - | - | - | ●标配 | - | ●多色 | - | ●标配 | - | ●前排 ●后排 | ●全车 | ●标配 | ●电动调节图示 ●加热 ●电动折叠 ●记忆 ●倒车自动下翻 ●锁车自动折叠 | ●自动防眩目 | ● 主驾驶位+有照明 ● 副驾驶位+有照明 | ●标配 | - | ●标配 | - |  | ●前排 | - | ●自动 | - | ●标配 | ●双区空调 | ●标配 | ●标配 | ●标配 | ●标配 | - | - | ●服务预约 ●车辆监控 ●数字钥匙 ●充电管理 ●远程控制 | - | ●标配 | - |  |  |  |  | 可选外观、内饰、轮毂、制动器 | 纯电动 544马力 | [77 empty] | ●10.25吋 | [16 empty] | 包含：19英寸低风阻旋翼轮毂、19英寸多幅铝合金轮毂、Nappa真皮座椅、主驾座椅腰部支撑电动4向调节、前排座椅通风、前排座椅按摩、后排左右两侧座椅加热、后排右侧4分座椅靠背角度电动调节（CEO专座）、12扬声器高级环绕音响系统（独立功放DSP）、自动防炫目无边框内后视镜、方向盘加热、V2L放电枪×1 - | [38 empty] | 包含：全景天幕带电动遮阳帘 -
410 | 极狐 阿尔法S 2022款 525S 160kW | 22.37万 | 22.38万 | 北汽新能源 | 中大型车 | 纯电动 | 2022.08 |  | 525 | 快充0.5小时 慢充11.5小时 | 80 |  |  |  |  | 电动车单速变速箱 | 4930x1940x1599 | 掀背车 | 180 | 7.7 |  | 14.8 | 5年或12万公里 | 4215.0元 | 4930 | 1940 | 1599 | 2915 | 1660 | 1640 | 140 | 5 | 平开门 | 5 | 1940 | - | 2390 |  | 560-1300 | 0.25 | [10 empty] | 160(218Ps) |  | 360 | [8 empty] | 纯电动 218马力 | 永磁/同步 | 160 | 218 | 360 | 160 | 360 | - | - | - | - | 单电机 | 前置 | 三元锂电池 | 8年或16万公里 | 67.3 | 187.47 | 快充0.5小时 慢充11.5小时 ●快充接口 | ●低温加热 ●液态冷却 | ●标配1个 充电桩功率7.0Kw | 电动车单速变速箱 | 1 | 固定齿比变速箱 | 前置前驱 | - | - | 麦弗逊式独立悬挂 | 多连杆式独立悬挂 | 电动助力 | 承载式 | 通风盘式 | 实心盘式 | 电子驻车 | 235/50 R19 | 235/50 R19 | - |  | ●标配 | ●标配 | ●标配 | ●标配 | ●标配 | ●车道偏离预警 ●前方碰撞预警 - - - | ●标配 | - | ●标配 | ○选配 | ●标配 | - | ●主驾驶位 ●副驾驶位 | ●前排 | ●标配 | - | - | - | - | - | - | ●标配 | ●胎压显示 | ●标配 | - | - | ●前 ●后 | ●倒车影像图示 - - | ●定速巡航 ●自适应巡航 ●全速自适应巡航 | ●L2级 | - | ●标配 | ●标配图示 | ●标配图示 |  | - | - | - | - | - | - | - |  | - | ●运动 ●ECO ●标准舒适 | ●标配 | ●标配 |  | ○可开启全景天窗 ●不可开启全景天窗 | - | ○选配 | ●标配 | ●标配 |  | - | ●标配 | ●皮质 ○真皮 | ●上下+前后 | ●标配 | ●多功能控制 ●记忆 ○加热 | ●彩色 | ●全液晶 | ●12.3 | - | ●标配图示 | ●标配图示 | ●标配 |  | ●标配 | ●智能遥控钥匙 ●手机蓝牙钥匙 | ●前排图示 | ●标配图示 | ●标配 | ●标配 | - | ○选配 | ○选配 | - | ●标配图示 | - | - | ●仿皮 ○真皮+仿皮 | - | - |  | - |  | ●主驾驶位 ●副驾驶位 | ●前后移动 ●靠背角度 ●高低调节 | ●头枕 ●腰部 | ●前后移动 ●靠背角度 | ●头枕 | - | ●头枕 | ●加热 ○暂无价格 通风 ●记忆(主驾驶) | ○加热 |  | - | ●前排 ●后排 | ●标配 | - | ●40:60 |  | - | ●大屏 | ●20.3吋 | ●标配 | ●标配 | ●标配图示 | ●标配 | ●CarLife ●CarPlay - | ●标配 | ●标配 | 1.8.0 | - | ●标配 | - | ●标配 | - | - | - ●USB/Type-C | ●前排2个 ●后排2个 | - | - | ○Infinity | ●8 ○12 | - | ●LED | ●LED | ●标配 | - | ●标配 | - | - | - | ●标配 | - | ●230色 | - | ●标配 | - | ●前排 ●后排 | ●全车 | ●标配 | ●电动调节图示 ●加热 ●电动折叠 ●记忆 ●倒车自动下翻 ●锁车自动折叠 | - | ● 主驾驶位+有照明 ● 副驾驶位+有照明 | ●标配 | - | ●标配 | - |  | ●前排 | - | ●自动 | - | ●标配 | ●双区空调 | ●标配 | - | ●标配 | - | - | - | ●服务预约 ●车辆监控 ●数字钥匙 ●充电管理 ●远程控制 | - | - | - |  |  |  |  | 可选外观、内饰、轮毂、制动器2种选装包 | 纯电动 218马力 | [55 empty] | NAPPA真皮方向盘,方向盘加热,NAPPA真皮拼接超纤绒座椅,后排空调调节面板,主副驾驶席座椅通风功能,后排座椅加热功能,行车记录仪 ○选配8900元 | [78 empty] | 小王子主题车身拉花,C柱标识,小王子主题迎宾灯图案,座椅头枕刺绣,座椅背板图案,副驾驶前方饰板图案,小王子主题仪表/中控界面等 - | 8英寸平视显示屏(HUD),哈曼Infinity 12扬声器豪华音响系统(带重低音单元),全景电动天窗,门槛迎宾踏步饰条,驾驶员疲劳预警,驾驶员分心预警,行车记录仪 ○选配10900元 | - | -
411 | 极狐 阿尔法S 2022款 525S 175kW | 22.37万 | 22.38万 | 北汽新能源 | 中大型车 | 纯电动 | 2022.08 |  | 525 | 快充0.5小时 慢充11.5小时 | 80 |  |  |  |  | 电动车单速变速箱 | 4930x1940x1599 | 掀背车 | 180 | 7.7 |  | 14.8 | 5年或12万公里 | 4215.0元 | 4930 | 1940 | 1599 | 2915 | 1660 | 1640 | 140 | 5 | 平开门 | 5 | 1900 | - | 2350 |  | 560-1300 | 0.25 | [10 empty] | 175(238Ps) |  | 360 | [8 empty] | 纯电动 238马力 | 永磁/同步 | 175 | 238 | 360 | 175 | 360 | - | - | - | - | 单电机 | 前置 | 三元锂电池 | 8年或16万公里 | 66.0 | 183.3 | 快充0.5小时 慢充11.5小时 ●快充接口 | ●低温加热 ●液态冷却 | ●标配1个 充电桩功率7.0Kw | 电动车单速变速箱 | 1 | 固定齿比变速箱 | 前置前驱 | - | - | 麦弗逊式独立悬挂 | 多连杆式独立悬挂 | 电动助力 | 承载式 | 通风盘式 | 实心盘式 | 电子驻车 | 235/50 R19 | 235/50 R19 | - |  | ●标配 | ●标配 | ●标配 | ●标配 | ●标配 | ●车道偏离预警 ●前方碰撞预警 - - - | ●标配 | - | ●标配 | ○选配 | ●标配 | - | ●主驾驶位 ●副驾驶位 | ●前排 | ●标配 | - | - | - | - | - | - | ●标配 | ●胎压显示 | ●标配 | - | - | ●前 ●后 | ●倒车影像图示 - - | ●定速巡航 ●自适应巡航 ●全速自适应巡航 | ●L2级 | - | ●标配 | ●标配图示 | ●标配图示 |  | - | - | - | - | - | - | - |  | - | ●运动 ●ECO ●标准舒适 | ●标配 | ●标配 |  | ○可开启全景天窗 ●不可开启全景天窗 | - | ○选配 | ●标配 | ●标配 |  | - | ●标配 | ●皮质 ○真皮 | ●上下+前后 | ●标配 | ●多功能控制 ●记忆 ○加热 | ●彩色 | ●全液晶 | ●12.3 | - | ●标配图示 | ●标配图示 | ●标配 |  | ●标配 | ●智能遥控钥匙 ●手机蓝牙钥匙 | ●前排图示 | ●标配图示 | ●标配 | ●标配 | - | ○选配 | ○选配 | - | ●标配图示 | - | - | ●仿皮 ○真皮+仿皮 | - | - |  | - |  | ●主驾驶位 ●副驾驶位 | ●前后移动 ●靠背角度 ●高低调节 | ●头枕 ●腰部 | ●前后移动 ●靠背角度 | ●头枕 | - | ●头枕 | ●加热 ○暂无价格 通风 ●记忆(主驾驶) | ○加热 |  | - | ●前排 ●后排 | ●标配 | - | ●40:60 |  | - | ●大屏 | ●20.3吋 | ●标配 | ●标配 | ●标配图示 | ●标配 | ●CarLife ●CarPlay - | ●标配 | ●标配 | 1.8.0 | - | ●标配 | - | ●标配 | - | - | - ●USB/Type-C | ●前排2个 ●后排2个 | - | - | ○Infinity | ●8 ○12 | - | ●LED | ●LED | ●标配 | - | ●标配 | - | - | - | ●标配 | - | ●230色 | - | ●标配 | - | ●前排 ●后排 | ●全车 | ●标配 | ●电动调节图示 ●加热 ●电动折叠 ●记忆 ●倒车自动下翻 ●锁车自动折叠 | - | ● 主驾驶位+有照明 ● 副驾驶位+有照明 | ●标配 | - | ●标配 | - |  | ●前排 | - | ●自动 | - | ●标配 | ●双区空调 | ●标配 | - | ●标配 | - | - | - | ●服务预约 ●车辆监控 ●数字钥匙 ●充电管理 ●远程控制 | - | - | - |  |  |  |  | 可选外观、内饰、轮毂、制动器2种选装包 | 纯电动 238马力 | [55 empty] | NAPPA真皮方向盘,方向盘加热,NAPPA真皮拼接超纤绒座椅,后排空调调节面板,主副驾驶席座椅通风功能,后排座椅加热功能,行车记录仪 ○选配8900元 | [78 empty] | 小王子主题车身拉花,C柱标识,小王子主题迎宾灯图案,座椅头枕刺绣,座椅背板图案,副驾驶前方饰板图案,小王子主题仪表/中控界面等 - | 8英寸平视显示屏(HUD),哈曼Infinity 12扬声器豪华音响系统(带重低音单元),全景电动天窗,门槛迎宾踏步饰条,驾驶员疲劳预警,驾驶员分心预警,行车记录仪 ○选配10900元 | - | -
412 | 极狐 阿尔法S 2022款 525S+ 175KW | 25.37万 | 25.38万 | 北汽新能源 | 中大型车 | 纯电动 | 2022.08 |  | 525 | 快充0.5小时 慢充11.5小时 | 80 |  |  |  |  | 电动车单速变速箱 | 4930x1940x1599 | 掀背车 | 180 | 7.7 |  | 14.8 | 5年或20万公里 | 4215.0元 | 4930 | 1940 | 1599 | 2915 | 1660 | 1640 | 140 | 5 | 平开门 | 5 | 1900 | - | 2350 |  | 560-1300 | 0.25 | [10 empty] | 175(238Ps) |  | 360 | [8 empty] | 纯电动 238马力 | 永磁/同步 | 175 | 238 | 360 | 175 | 360 | - | - | - | - | 单电机 | 前置 | 三元锂电池 | 首任车主不限年限/里程(责任免除条款以官方为准) | 66.0 | 183.3 | 快充0.5小时 慢充11.5小时 ●快充接口 | ●低温加热 ●液态冷却 | ●标配1个 充电桩功率7.0Kw | 电动车单速变速箱 | 1 | 固定齿比变速箱 | 前置前驱 | - | - | 麦弗逊式独立悬挂 | 多连杆式独立悬挂 | 电动助力 | 承载式 | 通风盘式 | 实心盘式 | 电子驻车 | 235/50 R19 | 235/50 R19 | - |  | ●标配 | ●标配 | ●标配 | ●标配 | ●标配 | ●车道偏离预警 ●前方碰撞预警 ●后方交通预警 ●倒车车侧预警 ●DOW开门预警 | ●标配 | ●标配 | ●标配 | ●标配 | ●标配 | - | ●主驾驶位 ●副驾驶位 | ●前排 | ●标配 | - | - | - | - | - | - | ●标配 | ●胎压显示 | ●标配 | - | - | ●前 ●后 | ●倒车影像 ●360°全景影像 ●540°全景影像 | ●定速巡航 ●自适应巡航 ●全速自适应巡航 | ●L3级 | ●标配 | ●标配 | ●标配图示 | ●标配图示 |  | - | - | - | - | - | - | - |  | - | ●运动 ●ECO ●标准舒适 | ●标配 | ●标配 |  | ●可开启全景天窗 - | - | ○选配 | ●标配 | ●标配 |  | - | ●标配 | - ●真皮 | ●上下+前后 | ●标配 | ●多功能控制 ●记忆 ●加热 | ●彩色 | ●全液晶 | ●12.3 | - | ●标配图示 | ●标配图示 | ●标配 |  | ●标配 | ●智能遥控钥匙 ●手机蓝牙钥匙 | ●前排图示 | ●标配图示 | ●标配 | ●标配 | - | ●标配 | ●标配 | - | ●标配图示 | - | - | - ●真皮+仿皮 | - | - |  | - |  | ●主驾驶位 ●副驾驶位 | ●前后移动 ●靠背角度 ●高低调节 | ●头枕 ●腰部 | ●前后移动 ●靠背角度 | ●头枕 | - | ●头枕 | ●加热 ●通风 ●记忆(主驾驶) | - |  | - | ●前排 ●后排 | ●标配 | - | ●40:60 |  | - | ●大屏 | ●20.3吋 | ●标配 | ●标配 | ●标配图示 | ●标配 | ●CarLife ●CarPlay - | ●标配 | ●标配 | 1.8.0 | ●标配 | ●标配 | - | ●标配 | - | - | ●SD卡槽 ●USB/Type-C | ●前排2个 ●后排2个 | - | - | ●Infinity | - ●12 | - | ●LED | ●LED | ●标配 | - | ●标配 | - | - | - | ●标配 | - | ●230色 | - | ●标配 | - | ●前排 ●后排 | ●全车 | ●标配 | ●电动调节图示 ●加热 ●电动折叠 ●记忆 ●倒车自动下翻 ●锁车自动折叠 | ●自动防眩目 | ● 主驾驶位+有照明 ● 副驾驶位+有照明 | ●标配 | - | ●标配 | - |  | ●前排 | - | ●自动 | - | ●标配 | ●双区空调 | ●标配 | - | ●标配 | - | - | - | ●服务预约 ●车辆监控 ●数字钥匙 ●充电管理 ●远程控制 | - | - | - |  |  |  |  | 可选外观、内饰、轮毂、制动器 | 纯电动 238马力 | [55 empty] | NAPPA真皮方向盘,方向盘加热,NAPPA真皮拼接超纤绒座椅,后排空调调节面板,主副驾驶席座椅通风功能,后排座椅加热功能,行车记录仪 - | [78 empty] | 小王子主题车身拉花,C柱标识,小王子主题迎宾灯图案,座椅头枕刺绣,座椅背板图案,副驾驶前方饰板图案,小王子主题仪表/中控界面等 - | 8英寸平视显示屏(HUD),哈曼Infinity 12扬声器豪华音响系统(带重低音单元),全景电动天窗,门槛迎宾踏步饰条,驾驶员疲劳预警,驾驶员分心预警,行车记录仪 - | - | -
413 | 极狐 阿尔法S 2022款 708S 160kW | 26.72万 | 26.73万 | 北汽新能源 | 中大型车 | 纯电动 | 2022.08 |  | 708 | 快充0.6小时 慢充15.5小时 | 80 |  |  |  |  | 电动车单速变速箱 | 4930x1940x1599 | 掀背车 | 180 | 8.3 |  | 15.4 | 5年或20万公里 | 4215.0元 | 4930 | 1940 | 1599 | 2915 | 1660 | 1640 | 140 | 5 | 平开门 | 5 | 2078 | - | 2528 |  | 560-1300 | 0.25 | [10 empty] | 160(218Ps) |  | 360 | [8 empty] | 纯电动 218马力 | 永磁/同步 | 160 | 218 | 360 | 160 | 360 | - | - | - | - | 单电机 | 前置 | 三元锂电池 | 首任车主不限年限/里程(责任免除条款以官方为准) | 93.6 | 194.12 | 快充0.6小时 慢充15.5小时 ●快充接口 | ●低温加热 ●液态冷却 | ●标配1个 充电桩功率7.0Kw | 电动车单速变速箱 | 1 | 固定齿比变速箱 | 前置前驱 | - | - | 麦弗逊式独立悬挂 | 多连杆式独立悬挂 | 电动助力 | 承载式 | 通风盘式 | 实心盘式 | 电子驻车 | 235/50 R19 | 235/50 R19 | - |  | ●标配 | ●标配 | ●标配 | ●标配 | ●标配 | ●车道偏离预警 ●前方碰撞预警 - - - | ●标配 | - | ●标配 | - | ●标配 | - | ●主驾驶位 ●副驾驶位 | ●前排 | ●标配 | - | - | - | - | - | - | ●标配 | ●胎压显示 | ●标配 | - | - | ●前 ●后 | ●倒车影像图示 - - | ●定速巡航 ●自适应巡航 ●全速自适应巡航 | ●L2级 | - | ●标配 | ●标配图示 | ●标配图示 |  | - | - | - | - | - | - | - |  | - | ●运动 ●ECO ●标准舒适 | ●标配 | ●标配 |  | - ●不可开启全景天窗 | - | ○选配 | ●标配 | ●标配 |  | - | ●标配 | ●皮质 - | ●上下+前后 | ●标配 | ●多功能控制 ●记忆 - | ●彩色 | ●全液晶 | ●12.3 | - | ●标配图示 | ●标配图示 | ●标配 |  | ●标配 | ●智能遥控钥匙 ●手机蓝牙钥匙 | ●前排图示 | ●标配图示 | ●标配 | ●标配 | - | - | ●标配 | - | ●标配图示 | - | - | ●仿皮 - | - | - |  | - |  | ●主驾驶位 ●副驾驶位 | ●前后移动 ●靠背角度 ●高低调节 | ●头枕 ●腰部 | ●前后移动 ●靠背角度 | ●头枕 | - | ●头枕 | ●加热 - ●记忆(主驾驶) | - |  | - | ●前排 ●后排 | ●标配 | - | ●40:60 |  | - | ●大屏 | ●20.3吋 | ●标配 | ●标配 | ●标配图示 | ●标配 | ●CarLife ●CarPlay - | ●标配 | ●标配 | 1.8.0 | - | ●标配 | - | ●标配 | - | - | - ●USB/Type-C | ●前排2个 ●后排2个 | - | - | - | ●8 - | - | ●LED | ●LED | ●标配 | - | ●标配 | - | - | - | ●标配 | - | ●230色 | - | ●标配 | - | ●前排 ●后排 | ●全车 | ●标配 | ●电动调节图示 ●加热 ●电动折叠 ●记忆 ●倒车自动下翻 ●锁车自动折叠 | - | ● 主驾驶位+有照明 ● 副驾驶位+有照明 | ●标配 | - | ●标配 | - |  | ●前排 | - | ●自动 | - | ●标配 | ●双区空调 | ●标配 | - | ●标配 | - | - | - | ●服务预约 ●车辆监控 ●数字钥匙 ●充电管理 ●远程控制 | - | - | - |  |  |  |  | 可选外观、内饰、轮毂、制动器 | 纯电动 218马力 | [55 empty] | NAPPA真皮方向盘,方向盘加热,NAPPA真皮拼接超纤绒座椅,后排空调调节面板,主副驾驶席座椅通风功能,后排座椅加热功能,行车记录仪 - | [78 empty] | 小王子主题车身拉花,C柱标识,小王子主题迎宾灯图案,座椅头枕刺绣,座椅背板图案,副驾驶前方饰板图案,小王子主题仪表/中控界面等 - | 8英寸平视显示屏(HUD),哈曼Infinity 12扬声器豪华音响系统(带重低音单元),全景电动天窗,门槛迎宾踏步饰条,驾驶员疲劳预警,驾驶员分心预警,行车记录仪 - | - | -
414 | 极狐 阿尔法S 2022款 708S 175kW | 26.72万 | 26.73万 | 北汽新能源 | 中大型车 | 纯电动 | 2022.08 |  | 708 | 快充0.6小时 慢充15.5小时 | 80 |  |  |  |  | 电动车单速变速箱 | 4930x1940x1599 | 掀背车 | 180 | 8.3 |  | 15.4 | 5年或20万公里 | 4215.0元 | 4930 | 1940 | 1599 | 2915 | 1660 | 1640 | 140 | 5 | 平开门 | 5 | 2078 | - | 2528 |  | 560-1300 | 0.25 | [10 empty] | 175(238Ps) |  | 360 | [8 empty] | 纯电动 238马力 | 永磁/同步 | 175 | 238 | 360 | 175 | 360 | - | - | - | - | 单电机 | 前置 | 三元锂电池 | 首任车主不限年限/里程(责任免除条款以官方为准) | 94.5 | 188.8 | 快充0.6小时 慢充15.5小时 ●快充接口 | ●低温加热 ●液态冷却 | ●标配1个 充电桩功率7.0Kw | 电动车单速变速箱 | 1 | 固定齿比变速箱 | 前置前驱 | - | - | 麦弗逊式独立悬挂 | 多连杆式独立悬挂 | 电动助力 | 承载式 | 通风盘式 | 实心盘式 | 电子驻车 | 235/50 R19 | 235/50 R19 | - |  | ●标配 | ●标配 | ●标配 | ●标配 | ●标配 | ●车道偏离预警 ●前方碰撞预警 - - - | ●标配 | - | ●标配 | - | ●标配 | - | ●主驾驶位 ●副驾驶位 | ●前排 | ●标配 | - | - | - | - | - | - | ●标配 | ●胎压显示 | ●标配 | - | - | ●前 ●后 | ●倒车影像图示 - - | ●定速巡航 ●自适应巡航 ●全速自适应巡航 | ●L2级 | - | ●标配 | ●标配图示 | ●标配图示 |  | - | - | - | - | - | - | - |  | - | ●运动 ●ECO ●标准舒适 | ●标配 | ●标配 |  | - ●不可开启全景天窗 | - | ○选配 | ●标配 | ●标配 |  | - | ●标配 | ●皮质 - | ●上下+前后 | ●标配 | ●多功能控制 ●记忆 - | ●彩色 | ●全液晶 | ●12.3 | - | ●标配图示 | ●标配图示 | ●标配 |  | ●标配 | ●智能遥控钥匙 ●手机蓝牙钥匙 | ●前排图示 | ●标配图示 | ●标配 | ●标配 | - | - | ●标配 | - | ●标配图示 | - | - | ●仿皮 - | - | - |  | - |  | ●主驾驶位 ●副驾驶位 | ●前后移动 ●靠背角度 ●高低调节 | ●头枕 ●腰部 | ●前后移动 ●靠背角度 | ●头枕 | - | ●头枕 | ●加热 - ●记忆(主驾驶) | - |  | - | ●前排 ●后排 | ●标配 | - | ●40:60 |  | - | ●大屏 | ●20.3吋 | ●标配 | ●标配 | ●标配图示 | ●标配 | ●CarLife ●CarPlay - | ●标配 | ●标配 | 1.8.0 | - | ●标配 | - | ●标配 | - | - | - ●USB/Type-C | ●前排2个 ●后排2个 | - | - | - | ●8 - | - | ●LED | ●LED | ●标配 | - | ●标配 | - | - | - | ●标配 | - | ●230色 | - | ●标配 | - | ●前排 ●后排 | ●全车 | ●标配 | ●电动调节图示 ●加热 ●电动折叠 ●记忆 ●倒车自动下翻 ●锁车自动折叠 | - | ● 主驾驶位+有照明 ● 副驾驶位+有照明 | ●标配 | - | ●标配 | - |  | ●前排 | - | ●自动 | - | ●标配 | ●双区空调 | ●标配 | - | ●标配 | - | - | - | ●服务预约 ●车辆监控 ●数字钥匙 ●充电管理 ●远程控制 | - | - | - |  |  |  |  | 可选外观、内饰、轮毂、制动器 | 纯电动 238马力 | [55 empty] | NAPPA真皮方向盘,方向盘加热,NAPPA真皮拼接超纤绒座椅,后排空调调节面板,主副驾驶席座椅通风功能,后排座椅加热功能,行车记录仪 - | [78 empty] | 小王子主题车身拉花,C柱标识,小王子主题迎宾灯图案,座椅头枕刺绣,座椅背板图案,副驾驶前方饰板图案,小王子主题仪表/中控界面等 - | 8英寸平视显示屏(HUD),哈曼Infinity 12扬声器豪华音响系统(带重低音单元),全景电动天窗,门槛迎宾踏步饰条,驾驶员疲劳预警,驾驶员分心预警,行车记录仪 - | - | -
415 | 极狐 阿尔法S 2022款 HI版 进阶版 | 39.78万 | 39.79万 | 北汽新能源 | 中大型车 | 纯电动 | 2022.05 |  | 500 | 快充0.25小时 慢充13小时 | 80 |  |  |  |  | 电动车单速变速箱 | 4980x1960x1599 | 掀背车 | 200 | 3.5 |  | 16.6 | 5年或20万公里 | 4215.0元 | 4980 | 1960 | 1599 | 2915 | - | - | 140 | 5 | 平开门 | 5 | 2115 | - | - |  | 550-1290 | 0.246 | [10 empty] | 473(643Ps) |  | 655 | [8 empty] | 纯电动 643马力 | 前交流/异步后永磁/同步 | 473 | 643 | 655 | 221 | 285 | 252 | 370 | - | - | 双电机 | 前置+后置 | 三元锂电池 | 首任车主不限年限/里程(责任免除条款以官方为准) | 74.5 | - | 快充0.25小时 慢充13小时 ●快充接口 | ●低温加热 ●液态冷却 | - | 电动车单速变速箱 | 1 | 固定齿比变速箱 | 双电机四驱 | 电动四驱 | - | 麦弗逊式独立悬挂 | 多连杆式独立悬挂 | 电动助力 | 承载式 | 通风盘式 | 通风盘式 | 电子驻车 | 245/45 R20 | 245/45 R20 | - |  | ●标配 | ●标配 | ●标配 | ●标配 | ●标配 | ●车道偏离预警 ●前方碰撞预警 ●后方交通预警 ●倒车车侧预警 ●DOW开门预警 | ●标配 | ●标配 | ●标配 | ●标配 | ●标配 | - | ●主驾驶位 ●副驾驶位 | ●前排 | ●标配 | - | - | - | - | - | - | ●标配 | ●胎压显示 | ●标配 | - | - | ●前 ●后 | ●倒车影像 ●360°全景影像 - | ●定速巡航 ●自适应巡航 ●全速自适应巡航 | ●L3级 | ●标配 | ●标配 | ●标配图示 | ●标配图示 |  | - | - | - | - | - | - | - |  | - | ●运动 ●ECO ●标准舒适 | ●标配 | ●标配 |  | ●可开启全景天窗 - | - | - | ●标配 | ●标配 |  | - | ●标配 | - ●真皮 | ●上下+前后 | ●标配 | ●多功能控制 ●记忆 ●加热 | ●彩色 | ●全液晶 | ●12.3 | - | ●标配图示 | ●标配图示 | ●标配 |  | ●标配 | ●智能遥控钥匙 ●手机蓝牙钥匙 | ●全车图示 | ●标配图示 | ●标配 | ●标配 | - | ●标配 | ●标配 | - | ●标配图示 | - | - | ●仿皮 - | - | ●标配 |  | - |  | ●主驾驶位 ●副驾驶位 | ●前后移动 ●靠背角度 ●高低调节 | - ●腰部 | ●前后移动 ●靠背角度 | - | - | ●头枕 | ●加热 ●通风 ●记忆(主驾驶) | ●加热 |  | - | ●前排 ●后排 | ●标配 | - | ●40:60 |  | - | ●大屏 | ●21.7吋 | ●标配 | ●标配 | ●标配图示 | ●标配 | - - ●原厂原机 | ●标配 | ●标配 | 1.8.0 | ●标配 | ●标配 | ●标配 | ●标配 | - | - | ●SD卡槽 ●USB/Type-C | ●前排2个 ●后排2个 | - | - | ●Infinity | - ●12 | - | ●LED | ●LED | ●标配 | ●标配 | ●标配 | - | - | ●标配 | ●标配 | - | ●230色 | ●矩阵式 | ●标配 | - | ●前排 ●后排 | ●全车 | ●标配 | ●电动调节图示 ●加热 ●电动折叠 ●记忆 ●倒车自动下翻 ●锁车自动折叠 | ●自动防眩目 | ● 主驾驶位+有照明 ● 副驾驶位+有照明 | ●标配 | - | ●标配 | - |  | ●前排 | - | ●自动 | - | ●标配 | ●双区空调 | ●标配 | - | ●标配 | - | - | - | ●服务预约 ●车辆监控 ●数字钥匙 ●充电管理 ●远程控制 | ●标配 | ●标配 | - |  |  |  |  | 可选外观、内饰、轮毂、制动器 | 纯电动 643马力 | [55 empty] | NAPPA真皮方向盘,方向盘加热,NAPPA真皮拼接超纤绒座椅,后排空调调节面板,主副驾驶席座椅通风功能,后排座椅加热功能,行车记录仪 - | [78 empty] | 小王子主题车身拉花,C柱标识,小王子主题迎宾灯图案,座椅头枕刺绣,座椅背板图案,副驾驶前方饰板图案,小王子主题仪表/中控界面等 - | 8英寸平视显示屏(HUD),哈曼Infinity 12扬声器豪华音响系统(带重低音单元),全景电动天窗,门槛迎宾踏步饰条,驾驶员疲劳预警,驾驶员分心预警,行车记录仪 - | ○选配暂无价格 | ○选配暂无价格
416 | 极狐 阿尔法S 2022款 HI版 高阶版 | 42.98万 | 42.99万 | 北汽新能源 | 中大型车 | 纯电动 | 2022.05 |  | 500 | 快充0.25小时 慢充13小时 | 80 |  |  |  |  | 电动车单速变速箱 | 4980x1960x1599 | 掀背车 | 200 | 3.5 |  | 16.6 | 5年或20万公里 | 4215.0元 | 4980 | 1960 | 1599 | 2915 | - | - | 140 | 5 | 平开门 | 5 | 2115 | - | - |  | 550-1290 | 0.246 | [10 empty] | 473(643Ps) |  | 655 | [8 empty] | 纯电动 643马力 | 前交流/异步后永磁/同步 | 473 | 643 | 655 | 221 | 285 | 252 | 370 | - | - | 双电机 | 前置+后置 | 三元锂电池 | 首任车主不限年限/里程(责任免除条款以官方为准) | 74.5 | - | 快充0.25小时 慢充13小时 ●快充接口 | ●低温加热 ●液态冷却 | - | 电动车单速变速箱 | 1 | 固定齿比变速箱 | 双电机四驱 | 电动四驱 | - | 麦弗逊式独立悬挂 | 多连杆式独立悬挂 | 电动助力 | 承载式 | 通风盘式 | 通风盘式 | 电子驻车 | 245/45 R20 | 245/45 R20 | - |  | ●标配 | ●标配 | ●标配 | ●标配 | ●标配 | ●车道偏离预警 ●前方碰撞预警 ●后方交通预警 ●倒车车侧预警 ●DOW开门预警 | ●标配 | ●标配 | ●标配 | ●标配 | ●标配 | - | ●主驾驶位 ●副驾驶位 | ●前排 | ●标配 | - | - | - | - | - | - | ●标配 | ●胎压显示 | ●标配 | - | - | ●前 ●后 | ●倒车影像 ●360°全景影像 - | ●定速巡航 ●自适应巡航 ●全速自适应巡航 | ●L3级 | ●标配 | ●标配 | ●标配图示 | ●标配图示 |  | - | - | - | - | - | - | - |  | - | ●运动 ●ECO ●标准舒适 | ●标配 | ●标配 |  | ●可开启全景天窗 - | - | - | ●标配 | ●标配 |  | - | ●标配 | - ●真皮 | ●上下+前后 | ●标配 | ●多功能控制 ●记忆 ●加热 | ●彩色 | ●全液晶 | ●12.3 | - | ●标配图示 | ●标配图示 | ●标配 |  | ●标配 | ●智能遥控钥匙 ●手机蓝牙钥匙 | ●全车图示 | ●标配图示 | ●标配 | ●标配 | - | ●标配 | ●标配 | - | ●标配图示 | - | - | ●仿皮 - | - | ●标配 |  | - |  | ●主驾驶位 ●副驾驶位 | ●前后移动 ●靠背角度 ●高低调节 | - ●腰部 | ●前后移动 ●靠背角度 | - | - | ●头枕 | ●加热 ●通风 ●记忆(主驾驶) | ●加热 |  | - | ●前排 ●后排 | ●标配 | - | ●40:60 |  | - | ●大屏 | ●21.7吋 | ●标配 | ●标配 | ●标配图示 | ●标配 | - - ●原厂原机 | ●标配 | ●标配 | 1.8.0 | ●标配 | ●标配 | ●标配 | ●标配 | - | - | ●SD卡槽 ●USB/Type-C | ●前排2个 ●后排2个 | - | - | ●Infinity | - ●12 | - | ●LED | ●LED | ●标配 | ●标配 | ●标配 | - | - | ●标配 | ●标配 | - | ●230色 | ●矩阵式 | ●标配 | - | ●前排 ●后排 | ●全车 | ●标配 | ●电动调节图示 ●加热 ●电动折叠 ●记忆 ●倒车自动下翻 ●锁车自动折叠 | ●自动防眩目 | ● 主驾驶位+有照明 ● 副驾驶位+有照明 | ●标配 | - | ●标配 | - |  | ●前排 | - | ●自动 | - | ●标配 | ●双区空调 | ●标配 | - | ●标配 | - | - | - | ●服务预约 ●车辆监控 ●数字钥匙 ●充电管理 ●远程控制 | ●标配 | ●标配 | - |  |  |  |  | 可选外观、内饰、轮毂、制动器 | 纯电动 643马力 | [55 empty] | NAPPA真皮方向盘,方向盘加热,NAPPA真皮拼接超纤绒座椅,后排空调调节面板,主副驾驶席座椅通风功能,后排座椅加热功能,行车记录仪 - | [78 empty] | 小王子主题车身拉花,C柱标识,小王子主题迎宾灯图案,座椅头枕刺绣,座椅背板图案,副驾驶前方饰板图案,小王子主题仪表/中控界面等 - | 8英寸平视显示屏(HUD),哈曼Infinity 12扬声器豪华音响系统(带重低音单元),全景电动天窗,门槛迎宾踏步饰条,驾驶员疲劳预警,驾驶员分心预警,行车记录仪 - | ●标配 | ●标配
417 | 极狐 阿尔法S 2021款 525S 160kW | 24.72万 | 24.73万 | 北汽新能源 | 中大型车 | 纯电动 | 2021.04 |  | 525 | 快充0.5小时 慢充11.5小时 | 80 |  |  |  |  | 电动车单速变速箱 | 4930x1940x1599 | 掀背车 | 180 | 7.7 |  | 14.8 | 5年或20万公里 | - | 4930 | 1940 | 1599 | 2915 | 1660 | 1640 | 140 | 5 | 平开门 | 5 | 1940 | - | 2390 |  | 560-1300 | 0.25 | [10 empty] | 160(218Ps) |  | 360 | [8 empty] | 纯电动 218马力 | 永磁/同步 | 160 | 218 | 360 | 160 | 360 | - | - | - | - | 单电机 | 前置 | 三元锂电池 | 首任车主不限年限/里程(责任免除条款以官方为准) | 67.3 | 187.47 | 快充0.5小时 慢充11.5小时 ●快充接口 | ●低温加热 ●液态冷却 | ●标配1个 充电桩功率7.0Kw | 电动车单速变速箱 | 1 | 固定齿比变速箱 | 前置前驱 | - | - | 麦弗逊式独立悬挂 | 多连杆式独立悬挂 | 电动助力 | 承载式 | 通风盘式 | 实心盘式 | 电子驻车 | 235/50 R19 | 235/50 R19 | - |  | ●标配 | ●标配 | ●标配 | ●标配 | ●标配 | ●车道偏离预警 ●前方碰撞预警 - - - | ●标配 | - | ●标配 | - | ●标配 | - | ●主驾驶位 ●副驾驶位 | ●前排 | ●标配 | - | - | - | - | - | - | ●标配 | ●胎压显示 | ●标配 | - | - | ●前 ●后 | ●倒车影像图示 - - | ●定速巡航 ●自适应巡航 ●全速自适应巡航 | ●L2级 | - | ●标配 | ●标配 | ●标配图示 |  | - | - | - | - | - | - | - |  | - | ●运动 ●ECO ●标准舒适 | ●标配 | ●标配 |  | - ●不可开启全景天窗 | - | ○选配 | ●标配 | ●标配 |  | - | ●标配 | ●皮质 - | ●上下+前后 | ●标配 | ●多功能控制 ●记忆 - | ●彩色 | ●全液晶 | ●12.3 | - | ●标配图示 | ●标配图示 | ●标配 |  | ●标配 | ●智能遥控钥匙 ●手机蓝牙钥匙 | ●前排图示 | ●标配图示 | ●标配 | ●标配 | - | - | - | - | ●标配图示 | - | - | ●仿皮 - | - | - |  | - |  | ●主驾驶位 ●副驾驶位 | ●前后移动 ●靠背角度 ●高低调节 | ●头枕 ●腰部 | ●前后移动 ●靠背角度 | ●头枕 | - | ●头枕 | ●加热 - ●记忆(主驾驶) | - |  | - | ●前排 ●后排 | ●标配 | - | ●40:60 |  | - | ●大屏 | ●20.3吋 | ●标配 | ●标配 | ●标配图示 | ●标配 | ●CarLife ●CarPlay - | ●标配 | ●标配 | 1.8.0 | - | ●标配 | - | ●标配 | - | - | - ●USB/Type-C | ●前排2个 ●后排2个 | - | - | - | ●8 - | - | ●LED | ●LED | ●标配 | - | ●标配 | - | - | - | ●标配 | - | ●230色 | - | ●标配 | - | ●前排 ●后排 | ●全车 | ●标配 | ●电动调节图示 ●加热 ●电动折叠 ●记忆 ●倒车自动下翻 ●锁车自动折叠 | - | ● 主驾驶位+有照明 ● 副驾驶位+有照明 | ●标配 | - | ●标配 | - |  | ●前排 | - | ●自动 | - | ●标配 | ●双区空调 | ●标配 | - | ●标配 | - | - | - | ●服务预约 ●车辆监控 ●数字钥匙 ●充电管理 ●远程控制 | - | - | - |  |  |  |  | 可选外观、内饰、轮毂、制动器 | 纯电动 218马力 | [55 empty] | NAPPA真皮方向盘,方向盘加热,NAPPA真皮拼接超纤绒座椅,后排空调调节面板,主副驾驶席座椅通风功能,后排座椅加热功能,行车记录仪 - | [78 empty] | 小王子主题车身拉花,C柱标识,小王子主题迎宾灯图案,座椅头枕刺绣,座椅背板图案,副驾驶前方饰板图案,小王子主题仪表/中控界面等 - | 8英寸平视显示屏(HUD),哈曼Infinity 12扬声器豪华音响系统(带重低音单元),全景电动天窗,门槛迎宾踏步饰条,驾驶员疲劳预警,驾驶员分心预警,行车记录仪 - | - | -
418 | 极狐 阿尔法S 2021款 525S 175kW | 24.72万 | 24.73万 | 北汽新能源 | 中大型车 | 纯电动 | 2022.07 |  | 525 | 快充0.5小时 慢充11.5小时 | 80 |  |  |  |  | 电动车单速变速箱 | 4930x1940x1599 | 掀背车 | 180 | 7.7 |  | 14.8 | 5年或20万公里 | - | 4930 | 1940 | 1599 | 2915 | 1660 | 1640 | 140 | 5 | 平开门 | 5 | 1900 | - | 2350 |  | 560-1300 | 0.25 | [10 empty] | 175(238Ps) |  | 360 | [8 empty] | 纯电动 238马力 | 永磁/同步 | 175 | 238 | 360 | 175 | 360 | - | - | - | - | 单电机 | 前置 | 三元锂电池 | 首任车主不限年限/里程(责任免除条款以官方为准) | 66.0 | 183.3 | 快充0.5小时 慢充11.5小时 ●快充接口 | ●低温加热 ●液态冷却 | ●标配1个 充电桩功率7.0Kw | 电动车单速变速箱 | 1 | 固定齿比变速箱 | 前置前驱 | - | - | 麦弗逊式独立悬挂 | 多连杆式独立悬挂 | 电动助力 | 承载式 | 通风盘式 | 实心盘式 | 电子驻车 | 235/50 R19 | 235/50 R19 | - |  | ●标配 | ●标配 | ●标配 | ●标配 | ●标配 | ●车道偏离预警 ●前方碰撞预警 - - - | ●标配 | - | ●标配 | - | ●标配 | - | ●主驾驶位 ●副驾驶位 | ●前排 | ●标配 | - | - | - | - | - | - | ●标配 | ●胎压显示 | ●标配 | - | - | ●前 ●后 | ●倒车影像图示 - - | ●定速巡航 ●自适应巡航 ●全速自适应巡航 | ●L2级 | - | ●标配 | ●标配 | ●标配图示 |  | - | - | - | - | - | - | - |  | - | ●运动 ●ECO ●标准舒适 | ●标配 | ●标配 |  | - ●不可开启全景天窗 | - | ○选配 | ●标配 | ●标配 |  | - | ●标配 | ●皮质 - | ●上下+前后 | ●标配 | ●多功能控制 ●记忆 - | ●彩色 | ●全液晶 | ●12.3 | - | ●标配图示 | ●标配图示 | ●标配 |  | ●标配 | ●智能遥控钥匙 ●手机蓝牙钥匙 | ●前排图示 | ●标配图示 | ●标配 | ●标配 | - | - | - | - | ●标配图示 | - | - | ●仿皮 - | - | - |  | - |  | ●主驾驶位 ●副驾驶位 | ●前后移动 ●靠背角度 ●高低调节 | ●头枕 ●腰部 | ●前后移动 ●靠背角度 | ●头枕 | - | ●头枕 | ●加热 - ●记忆(主驾驶) | - |  | - | ●前排 ●后排 | ●标配 | - | ●40:60 |  | - | ●大屏 | ●20.3吋 | ●标配 | ●标配 | ●标配图示 | ●标配 | ●CarLife ●CarPlay - | ●标配 | ●标配 | 1.8.0 | - | ●标配 | - | ●标配 | - | - | - ●USB/Type-C | ●前排2个 ●后排2个 | - | - | - | ●8 - | - | ●LED | ●LED | ●标配 | - | ●标配 | - | - | - | ●标配 | - | ●230色 | - | ●标配 | - | ●前排 ●后排 | ●全车 | ●标配 | ●电动调节图示 ●加热 ●电动折叠 ●记忆 ●倒车自动下翻 ●锁车自动折叠 | - | ● 主驾驶位+有照明 ● 副驾驶位+有照明 | ●标配 | - | ●标配 | - |  | ●前排 | - | ●自动 | - | ●标配 | ●双区空调 | ●标配 | - | ●标配 | - | - | - | ●服务预约 ●车辆监控 ●数字钥匙 ●充电管理 ●远程控制 | - | - | - |  |  |  |  | 可选外观、内饰、轮毂、制动器 | 纯电动 238马力 | [55 empty] | NAPPA真皮方向盘,方向盘加热,NAPPA真皮拼接超纤绒座椅,后排空调调节面板,主副驾驶席座椅通风功能,后排座椅加热功能,行车记录仪 - | [78 empty] | 小王子主题车身拉花,C柱标识,小王子主题迎宾灯图案,座椅头枕刺绣,座椅背板图案,副驾驶前方饰板图案,小王子主题仪表/中控界面等 - | 8英寸平视显示屏(HUD),哈曼Infinity 12扬声器豪华音响系统(带重低音单元),全景电动天窗,门槛迎宾踏步饰条,驾驶员疲劳预警,驾驶员分心预警,行车记录仪 - | - | -
419 | 极狐 阿尔法S 2021款 708S+ 160kW | 28.72万 | 28.73万 | 北汽新能源 | 中大型车 | 纯电动 | 2021.04 |  | 708 | 快充0.6小时 慢充15.5小时 | 80 |  |  |  |  | 电动车单速变速箱 | 4930x1940x1599 | 掀背车 | 180 | 8.3 |  | 15.4 | 5年或20万公里 | 1405.0元 | 4930 | 1940 | 1599 | 2915 | 1660 | 1640 | 140 | 5 | 平开门 | 5 | 2078 | - | 2528 |  | 560-1300 | 0.25 | [10 empty] | 160(218Ps) |  | 360 | [8 empty] | 纯电动 218马力 | 永磁/同步 | 160 | 218 | 360 | 160 | 360 | - | - | - | - | 单电机 | 前置 | 三元锂电池 | 首任车主不限年限/里程(责任免除条款以官方为准) | 93.6 | 194.12 | 快充0.6小时 慢充15.5小时 ●快充接口 | ●低温加热 ●液态冷却 | ●标配1个 充电桩功率7.0Kw | 电动车单速变速箱 | 1 | 固定齿比变速箱 | 前置前驱 | - | - | 麦弗逊式独立悬挂 | 多连杆式独立悬挂 | 电动助力 | 承载式 | 通风盘式 | 实心盘式 | 电子驻车 | 235/50 R19 | 235/50 R19 | - |  | ●标配 | ●标配 | ●标配 | ●标配 | ●标配 | ●车道偏离预警 ●前方碰撞预警 ●后方交通预警 ●倒车车侧预警 ●DOW开门预警 | ●标配 | ●标配 | ●标配 | ●标配 | ●标配 | - | ●主驾驶位 ●副驾驶位 | ●前排 | ●标配 | - | - | - | - | - | - | ●标配 | ●胎压显示 | ●标配 | - | - | ●前 ●后 | ●倒车影像 ●360°全景影像 ●540°全景影像 | ●定速巡航 ●自适应巡航 ●全速自适应巡航 | ●L3级 | ●标配 | ●标配 | ●标配 | ●标配图示 |  | - | - | - | - | - | - | - |  | - | ●运动 ●ECO ●标准舒适 | ●标配 | ●标配 |  | ●可开启全景天窗 - | - | ○选配 | ●标配 | ●标配 |  | - | ●标配 | - ●真皮 | ●上下+前后 | ●标配 | ●多功能控制 ●记忆 ●加热 | ●彩色 | ●全液晶 | ●12.3 | - | ●标配图示 | ●标配图示 | ●标配 |  | ●标配 | ●智能遥控钥匙 ●手机蓝牙钥匙 | ●前排图示 | ●标配图示 | ●标配 | ●标配 | - | ●标配 | ●标配 | - | ●标配图示 | - | - | - ●真皮+仿皮 | ●Alcantara+Nappa真皮 | - |  | - |  | ●主驾驶位 ●副驾驶位 | ●前后移动 ●靠背角度 ●高低调节 | ●头枕 ●腰部 | ●前后移动 ●靠背角度 | ●头枕 | - | ●头枕 | ●加热 ●通风 ●记忆(主驾驶) | - |  | - | ●前排 ●后排 | ●标配 | - | ●40:60 |  | - | ●大屏 | ●20.3吋 | ●标配 | ●标配 | ●标配图示 | ●标配 | ●CarLife ●CarPlay - | ●标配 | ●标配 | 1.8.0 | ●标配 | ●标配 | - | ●标配 | - | - | ●SD卡槽 ●USB/Type-C | ●前排2个 ●后排2个 | - | - | ●Infinity | - ●12 | - | ●LED | ●LED | ●标配 | - | ●标配 | - | - | - | ●标配 | - | ●230色 | - | ●标配 | - | ●前排 ●后排 | ●全车 | ●标配 | ●电动调节图示 ●加热 ●电动折叠 ●记忆 ●倒车自动下翻 ●锁车自动折叠 | ●自动防眩目 | ● 主驾驶位+有照明 ● 副驾驶位+有照明 | ●标配 | - | ●标配 | - |  | ●前排 | - | ●自动 | - | ●标配 | ●双区空调 | ●标配 | - | ●标配 | - | - | - | ●服务预约 ●车辆监控 ●数字钥匙 ●充电管理 ●远程控制 | - | - | - |  |  |  |  | 可选外观、内饰、轮毂、制动器 | 纯电动 218马力 | [55 empty] | NAPPA真皮方向盘,方向盘加热,NAPPA真皮拼接超纤绒座椅,后排空调调节面板,主副驾驶席座椅通风功能,后排座椅加热功能,行车记录仪 - | [78 empty] | 小王子主题车身拉花,C柱标识,小王子主题迎宾灯图案,座椅头枕刺绣,座椅背板图案,副驾驶前方饰板图案,小王子主题仪表/中控界面等 ○选配6000元 | 8英寸平视显示屏(HUD),哈曼Infinity 12扬声器豪华音响系统(带重低音单元),全景电动天窗,门槛迎宾踏步饰条,驾驶员疲劳预警,驾驶员分心预警,行车记录仪 - | - | -
420 | 极狐 阿尔法S 2021款 708S+ 175kW | 28.72万 | 28.73万 | 北汽新能源 | 中大型车 | 纯电动 | 2022.07 |  | 708 | 快充0.6小时 慢充15.5小时 | 80 |  |  |  |  | 电动车单速变速箱 | 4930x1940x1599 | 掀背车 | 180 | 8.3 |  | 15.4 | 5年或20万公里 | 4215.0元 | 4930 | 1940 | 1599 | 2915 | 1660 | 1640 | 140 | 5 | 平开门 | 5 | 2078 | - | 2528 |  | 560-1300 | 0.25 | [10 empty] | 175(238Ps) |  | 360 | [8 empty] | 纯电动 238马力 | 永磁/同步 | 175 | 238 | 360 | 175 | 360 | - | - | - | - | 单电机 | 前置 | 三元锂电池 | 首任车主不限年限/里程(责任免除条款以官方为准) | 94.5 | 188.8 | 快充0.6小时 慢充15.5小时 ●快充接口 | ●低温加热 ●液态冷却 | ●标配1个 充电桩功率7.0Kw | 电动车单速变速箱 | 1 | 固定齿比变速箱 | 前置前驱 | - | - | 麦弗逊式独立悬挂 | 多连杆式独立悬挂 | 电动助力 | 承载式 | 通风盘式 | 实心盘式 | 电子驻车 | 235/50 R19 | 235/50 R19 | - |  | ●标配 | ●标配 | ●标配 | ●标配 | ●标配 | ●车道偏离预警 ●前方碰撞预警 ●后方交通预警 ●倒车车侧预警 ●DOW开门预警 | ●标配 | ●标配 | ●标配 | ●标配 | ●标配 | - | ●主驾驶位 ●副驾驶位 | ●前排 | ●标配 | - | - | - | - | - | - | ●标配 | ●胎压显示 | ●标配 | - | - | ●前 ●后 | ●倒车影像 ●360°全景影像 ●540°全景影像 | ●定速巡航 ●自适应巡航 ●全速自适应巡航 | ●L3级 | ●标配 | ●标配 | ●标配 | ●标配图示 |  | - | - | - | - | - | - | - |  | - | ●运动 ●ECO ●标准舒适 | ●标配 | ●标配 |  | ●可开启全景天窗 - | - | ○选配 | ●标配 | ●标配 |  | - | ●标配 | - ●真皮 | ●上下+前后 | ●标配 | ●多功能控制 ●记忆 ●加热 | ●彩色 | ●全液晶 | ●12.3 | - | ●标配图示 | ●标配图示 | ●标配 |  | ●标配 | ●智能遥控钥匙 ●手机蓝牙钥匙 | ●前排图示 | ●标配图示 | ●标配 | ●标配 | - | ●标配 | ●标配 | - | ●标配图示 | - | - | - ●真皮+仿皮 | ●Alcantara+Nappa真皮 | - |  | - |  | ●主驾驶位 ●副驾驶位 | ●前后移动 ●靠背角度 ●高低调节 | ●头枕 ●腰部 | ●前后移动 ●靠背角度 | ●头枕 | - | ●头枕 | ●加热 ●通风 ●记忆(主驾驶) | - |  | - | ●前排 ●后排 | ●标配 | - | ●40:60 |  | - | ●大屏 | ●20.3吋 | ●标配 | ●标配 | ●标配图示 | ●标配 | ●CarLife ●CarPlay - | ●标配 | ●标配 | 1.8.0 | ●标配 | ●标配 | - | ●标配 | - | - | ●SD卡槽 ●USB/Type-C | ●前排2个 ●后排2个 | - | - | ●Infinity | - ●12 | - | ●LED | ●LED | ●标配 | - | ●标配 | - | - | - | ●标配 | - | ●230色 | - | ●标配 | - | ●前排 ●后排 | ●全车 | ●标配 | ●电动调节图示 ●加热 ●电动折叠 ●记忆 ●倒车自动下翻 ●锁车自动折叠 | ●自动防眩目 | ● 主驾驶位+有照明 ● 副驾驶位+有照明 | ●标配 | - | ●标配 | - |  | ●前排 | - | ●自动 | - | ●标配 | ●双区空调 | ●标配 | - | ●标配 | - | - | - | ●服务预约 ●车辆监控 ●数字钥匙 ●充电管理 ●远程控制 | - | - | - |  |  |  |  | 可选外观、内饰、轮毂、制动器 | 纯电动 238马力 | [55 empty] | NAPPA真皮方向盘,方向盘加热,NAPPA真皮拼接超纤绒座椅,后排空调调节面板,主副驾驶席座椅通风功能,后排座椅加热功能,行车记录仪 - | [78 empty] | 小王子主题车身拉花,C柱标识,小王子主题迎宾灯图案,座椅头枕刺绣,座椅背板图案,副驾驶前方饰板图案,小王子主题仪表/中控界面等 - | 8英寸平视显示屏(HUD),哈曼Infinity 12扬声器豪华音响系统(带重低音单元),全景电动天窗,门槛迎宾踏步饰条,驾驶员疲劳预警,驾驶员分心预警,行车记录仪 - | - | -
421 | 极狐 阿尔法S 2021款 603H | 35.02万 | 35.03万 | 北汽新能源 | 中大型车 | 纯电动 | 2021.04 |  | 603 | 快充0.6小时 慢充15.5小时 | 80 |  |  |  |  | 电动车单速变速箱 | 4930x1940x1599 | 掀背车 | 180 | 4.2 |  | 17.1 | 5年或20万公里 | 1405.0元 | 4930 | 1940 | 1599 | 2915 | 1660 | 1640 | 140 | 5 | 平开门 | 5 | 2245 | - | 2695 |  | 560-1300 | 0.25 | [10 empty] | 320(435Ps) |  | 720 | [8 empty] | 纯电动 435马力 | 永磁/同步 | 320 | 435 | 720 | 160 | 360 | 160 | 360 | - | - | 双电机 | 前置+后置 | 三元锂电池 | 首任车主不限年限/里程(责任免除条款以官方为准) | 93.6 | 191.72 | 快充0.6小时 慢充15.5小时 ●快充接口 | ●低温加热 ●液态冷却 | ●标配1个 充电桩功率7.0Kw | 电动车单速变速箱 | 1 | 固定齿比变速箱 | 双电机四驱 | 电动四驱 | - | 麦弗逊式独立悬挂 | 多连杆式独立悬挂 | 电动助力 | 承载式 | 通风盘式 | 实心盘式 | 电子驻车 | 245/45 R20 | 245/45 R20 | - |  | ●标配 | ●标配 | ●标配 | ●标配 | ●标配 | ●车道偏离预警 ●前方碰撞预警 ●后方交通预警 ●倒车车侧预警 ●DOW开门预警 | ●标配 | ●标配 | ●标配 | ●标配 | ●标配 | - | ●主驾驶位 ●副驾驶位 | ●前排 | ●标配 | - | - | - | - | - | - | ●标配 | ●胎压显示 | ●标配 | - | - | ●前 ●后 | ●倒车影像 ●360°全景影像 ●540°全景影像 | ●定速巡航 ●自适应巡航 ●全速自适应巡航 | ●L3级 | ●标配 | ●标配 | ●标配 | ●标配图示 |  | - | - | - | - | - | - | - |  | - | ●运动 ●ECO ●标准舒适 | ●标配 | ●标配 |  | ●可开启全景天窗 - | - | ○选配 | ●标配 | ●标配 |  | - | ●标配 | - ●真皮 | ●上下+前后 | ●标配 | ●多功能控制 ●记忆 ●加热 | ●彩色 | ●全液晶 | ●12.3 | - | ●标配图示 | ●标配图示 | ●标配 |  | ●标配 | ●智能遥控钥匙 ●手机蓝牙钥匙 | ●前排图示 | ●标配图示 | ●标配 | ●标配 | - | ●标配 | ●标配 | - | ●标配图示 | - | - | - ●真皮+仿皮 | ●Alcantara+Nappa真皮 | - |  | - |  | ●主驾驶位 ●副驾驶位 | ●前后移动 ●靠背角度 ●高低调节 | ●头枕 ●腰部 | ●前后移动 ●靠背角度 | ●头枕 | - | ●头枕 | ●加热 ●通风 ●记忆(主驾驶) | - |  | - | ●前排 ●后排 | ●标配 | - | ●40:60 |  | - | ●大屏 | ●20.3吋 | ●标配 | ●标配 | ●标配图示 | ●标配 | ●CarLife ●CarPlay - | ●标配 | ●标配 | 1.8.0 | ●标配 | ●标配 | - | ●标配 | - | - | ●SD卡槽 ●USB/Type-C | ●前排2个 ●后排2个 | - | - | ●Infinity | - ●12 | - | ●LED | ●LED | ●标配 | ●标配 | ●标配 | - | - | - | ●标配 | - | ●230色 | ●矩阵式 | ●标配 | - | ●前排 ●后排 | ●全车 | ●标配 | ●电动调节图示 ●加热 ●电动折叠 ●记忆 ●倒车自动下翻 ●锁车自动折叠 | ●自动防眩目 | ● 主驾驶位+有照明 ● 副驾驶位+有照明 | ●标配 | - | ●标配 | - |  | ●前排 | - | ●自动 | - | ●标配 | ●双区空调 | ●标配 | - | ●标配 | - | - | - | ●服务预约 ●车辆监控 ●数字钥匙 ●充电管理 ●远程控制 | - | - | - |  |  |  |  | 可选外观、内饰、轮毂、制动器 | 纯电动 435马力 | [55 empty] | NAPPA真皮方向盘,方向盘加热,NAPPA真皮拼接超纤绒座椅,后排空调调节面板,主副驾驶席座椅通风功能,后排座椅加热功能,行车记录仪 - | [78 empty] | 小王子主题车身拉花,C柱标识,小王子主题迎宾灯图案,座椅头枕刺绣,座椅背板图案,副驾驶前方饰板图案,小王子主题仪表/中控界面等 ○选配6000元 | 8英寸平视显示屏(HUD),哈曼Infinity 12扬声器豪华音响系统(带重低音单元),全景电动天窗,门槛迎宾踏步饰条,驾驶员疲劳预警,驾驶员分心预警,行车记录仪 - | - | -
422 | 宋MAX DM-i 2022款 DM-i 51KM 豪华型 | 14.58万 | 14.58万 | 比亚迪 | 紧凑型MPV | 插电式混合动力 | 2022.03 | 1.5L 110马力 L4 插电式混动 | 51 | 慢充2.5小时 | - | 81(110Ps) | 132(180Ps) | 135 | 316 | E-CVT无级变速 | 4710x1810x1690 | MPV | 160 | 8.5 |  | 19.8 | 6年或15万公里 | - | 4710 | 1810 | 1690 | 2785 | 1540 | 1530 | - | 5 | 平开门 | 7 | 1715 | - | 2240 | 52.0 | - |  | BYD472QA | 1498 | 1.5 | 自然吸气 | L | 4 | 4 | - | DOHC | 110 | 81 | 6000 | 135 | 4500 | VVT | 插电式混合动力 | 92# | 多点电喷 | 铝 | 铝 | 国VI | 插电式混动 180马力 | 永磁/同步 | 132 | 180 | 316 | 132 | 316 | - | - | - | - | 单电机 | 前置 | 磷酸铁锂电池 | 首任车主不限年限/里程（责任免除条款以官方为准） | 8.3 | - | 慢充2.5小时 - | ●低温加热 ●液态冷却 | ○选配 | E-CVT无级变速 | 无级变速 | 电子无级变速箱(E-CVT) | 前置前驱 | - | - | 麦弗逊式独立悬挂 | 纵臂扭转梁式非独立悬挂 | 电动助力 | 承载式 | 通风盘式 | 实心盘式 | 电子驻车 | 225/55 R17 | 225/55 R17 | - |  | ●标配 | ●标配 | ●标配 | ●标配 | ●标配 | - - | - | - | - | - | - | - | ●主驾驶位 ●副驾驶位 | ●前排 | ●标配 | - | - | - | - | - | - | ●标配 | ●胎压显示 | ●标配 | - | - | ●后 | ●倒车影像 ●360°全景影像 ●540°全景影像 | ●定速巡航图示 - - | - | - | ●标配 | ●标配图示 | - | - | - | - | - | - | - | - | - |  | - | ●运动 ●ECO ●雪地 ●标准舒适 | ●标配 | ●标配 |  | ●单天窗 | ●标配 | - | - | ●标配 | - | - | - | ●皮质 | ●上下+前后 | - | ●多功能控制 | ●彩色 | ●非全液晶 | ●5 - | - | - | - | - | ●标配 | ●标配 | ●智能遥控钥匙 ●NFC/RFID钥匙 ●手机蓝牙钥匙 ○可穿戴钥匙 | ●前排图示 | ●标配图示 | ●标配 | ●标配 | - | - | - | - | - | - | - | ●仿皮 | - | - | - ●2+3+2 | - | ●2座 | ●主驾驶位 - | ●前后移动 ●靠背角度 ●高低调节 | ●头枕 | ●前后移动 ●靠背角度 | ●头枕 | ●前后移动 ●靠背角度调节 | ●头枕 | - | - | - | - | ●前排 ●后排 | ●标配 | - | ●50:50 | - | - | ●大屏 | ●12.8吋 | ●标配 | ●标配 | - | ●标配 | - | ●标配 | ●标配 | V1.2 | - | ●标配 | - | ●标配 | - | - | ●USB/Type-C | ●前排2个 ●后排2个 | - | - | - | ●6 | - | ●LED | ●LED | ●标配 | - | ●标配 | - | - | - | ●标配 | - | - | ●矩阵式 | ●标配 | - | ●前排 ●后排 | ●全车 | ●标配 | ●电动调节图示 ●加热 ●电动折叠 ●锁车自动折叠 | - | ● 主驾驶位+有照明 ● 副驾驶位+有照明 | - | - | - | ●标配 |  | - | - | ●自动 | ●标配 | ●标配 | ●双区空调 | ●标配 | - | ●标配 | - | - | - | ●服务预约 ●车辆监控 ●数字钥匙 ●充电管理 ●远程控制 | - | - | - |  |  |  | ●标配 | 可选外观、内饰、轮毂、制动器 | [14 empty] | 2.87 | [34 empty] | ●标配 | [23 empty] | - | [65 empty] | ●标配 | -
423 | 宋MAX DM-i 2022款 DM-i 51KM 尊贵型 | 15.28万 | 15.28万 | 比亚迪 | 紧凑型MPV | 插电式混合动力 | 2022.03 | 1.5L 110马力 L4 插电式混动 | 51 | 慢充2.5小时 | - | 81(110Ps) | 132(180Ps) | 135 | 316 | E-CVT无级变速 | 4710x1810x1880 | MPV | 160 | 8.5 |  | 19.8 | 6年或15万公里 | - | 4710 | 1810 | 1880 | 2785 | 1540 | 1530 | - | 5 | 平开门 | 6 | 1715 | - | 2240 | 52.0 | - |  | BYD472QA | 1498 | 1.5 | 自然吸气 | L | 4 | 4 | - | DOHC | 110 | 81 | 6000 | 135 | 4500 | VVT | 插电式混合动力 | 92# | 多点电喷 | 铝 | 铝 | 国VI | 插电式混动 180马力 | 永磁/同步 | 132 | 180 | 316 | 132 | 316 | - | - | - | - | 单电机 | 前置 | 磷酸铁锂电池 | 首任车主不限年限/里程（责任免除条款以官方为准） | 8.3 | - | 慢充2.5小时 - | ●低温加热 ●液态冷却 | ○选配 | E-CVT无级变速 | 无级变速 | 电子无级变速箱(E-CVT) | 前置前驱 | - | - | 麦弗逊式独立悬挂 | 纵臂扭转梁式非独立悬挂 | 电动助力 | 承载式 | 通风盘式 | 实心盘式 | 电子驻车 | 225/55 R17 | 225/55 R17 | - |  | ●标配 | ●标配 | ●标配 | ●标配 | ●标配 | ●车道偏离预警 ●前方碰撞预警 | ●标配 | - | ●标配 | - | ●标配 | - | ●主驾驶位 ●副驾驶位 | ●前排 | ●标配 | - | - | - | - | - | - | ●标配 | ●胎压显示 | ●标配 | - | - | ●后 | ●倒车影像 ●360°全景影像 ●540°全景影像 | ●定速巡航 ●自适应巡航 ●全速自适应巡航 | ●L2级 | - | ●标配 | ●标配图示 | - | - | - | - | - | - | - | - | - |  | - | ●运动 ●ECO ●雪地 ●标准舒适 | ●标配 | ●标配 |  | - | - | - | - | ●标配 | - | - | - | ●皮质 | ●上下+前后 | - | ●多功能控制 | ●彩色 | ●非全液晶 | ●5 - | - | - | - | - | ●标配 | ●标配 | ●智能遥控钥匙 ●NFC/RFID钥匙 ●手机蓝牙钥匙 ○可穿戴钥匙 | ●前排图示 | ●标配图示 | ●标配 | ●标配 | - | - | ●标配 | - | ●标配图示 | - | - | ●仿皮 | - | - | ●2+2+2 - | ●标配 | ●2座 | ●主驾驶位 ●副驾驶位 | ●前后移动 ●靠背角度 ●高低调节 | ●头枕 | ●前后移动 ●靠背角度 | ●头枕 | ●前后移动 ●靠背角度调节 | ●头枕 | - | - | - | - | ●前排 ●后排 | ●标配 | - | ●50:50 | - | - | ●大屏 | ●12.8吋 | ●标配 | ●标配 | - | ●标配 | - | ●标配 | ●标配 | V1.2 | - | ●标配 | - | ●标配 | - | - | ●USB/Type-C | ●前排2个 ●后排2个 | - | - | - | ●6 | - | ●LED | ●LED | ●标配 | ●标配 | ●标配 | - | - | - | ●标配 | - | ●单色 | ●矩阵式 | ●标配 | - | ●前排 ●后排 | ●全车 | ●标配 | ●电动调节图示 ●加热 ●电动折叠 ●锁车自动折叠 | - | ● 主驾驶位+有照明 ● 副驾驶位+有照明 | - | - | - | ●标配 |  | - | - | ●自动 | ●标配 | ●标配 | ●双区空调 | ●标配 | - | ●标配 | - | - | - | ●服务预约 ●车辆监控 ●数字钥匙 ●充电管理 ●远程控制 | - | - | - |  |  |  | ●标配 | 可选外观、内饰、轮毂、制动器 | [14 empty] | 2.87 | [34 empty] | ●标配 | [23 empty] | - | [65 empty] | ●标配 | ●标配
424 | 宋MAX DM-i 2022款 DM-i 105KM 尊荣型 | 15.58万 | 15.58万 | 比亚迪 | 紧凑型MPV | 插电式混合动力 | 2022.03 | 1.5L 110马力 L4 插电式混动 | 105 | 快充0.5小时 慢充5.5小时 | 80 | 81(110Ps) | 145(197Ps) | 135 | 325 | E-CVT无级变速 | 4710x1810x1690 | MPV | 160 | 7.9 |  | 15.5 | 6年或15万公里 | - | 4710 | 1810 | 1690 | 2785 | 1540 | 1530 | - | 5 | 平开门 | 7 | 1807 | - | 2332 | 52.0 | - |  | BYD472QA | 1498 | 1.5 | 自然吸气 | L | 4 | 4 | - | DOHC | 110 | 81 | 6000 | 135 | 4500 | VVT | 插电式混合动力 | 92# | 多点电喷 | 铝 | 铝 | 国VI | 插电式混动 197马力 | 永磁/同步 | 145 | 197 | 325 | 145 | 325 | - | - | - | - | 单电机 | 前置 | 磷酸铁锂电池 | 首任车主不限年限/里程（责任免除条款以官方为准） | 18.3 | - | 快充0.5小时 慢充5.5小时 ●快充接口 | ●低温加热 ●液态冷却 | ○选配 | E-CVT无级变速 | 无级变速 | 电子无级变速箱(E-CVT) | 前置前驱 | - | - | 麦弗逊式独立悬挂 | 纵臂扭转梁式非独立悬挂 | 电动助力 | 承载式 | 通风盘式 | 实心盘式 | 电子驻车 | 225/55 R17 | 225/55 R17 | - |  | ●标配 | ●标配 | ●标配 | ●标配 | ●标配 | - - | - | - | - | - | - | - | ●主驾驶位 ●副驾驶位 | ●前排 | ●标配 | - | - | - | - | - | - | ●标配 | ●胎压显示 | ●标配 | - | - | ●后 | ●倒车影像 ●360°全景影像 ●540°全景影像 | ●定速巡航图示 - - | - | - | ●标配 | ●标配图示 | - | - | - | - | - | - | - | - | - |  | - | ●运动 ●ECO ●雪地 ●标准舒适 | ●标配 | ●标配 |  | ●单天窗 | ●标配 | - | - | ●标配 | - | - | - | ●皮质 | ●上下+前后 | - | ●多功能控制 | ●彩色 | ●非全液晶 | ●5 - | - | - | - | - | ●标配 | ●标配 | ●智能遥控钥匙 ●NFC/RFID钥匙 ●手机蓝牙钥匙 ○可穿戴钥匙 | ●前排图示 | ●标配图示 | ●标配 | ●标配 | - | - | - | - | - | - | - | ●仿皮 | - | - | ○2+2+2 ●2+3+2 | ○选配 | ●2座 | ●主驾驶位 - | ●前后移动 ●靠背角度 ●高低调节 | ●头枕 | ●前后移动 ●靠背角度 | ●头枕 | ●前后移动 ●靠背角度调节 | ●头枕 | - | - | - | - | ●前排 ●后排 | ●标配 | - | ●50:50 | - | - | ●大屏 | ●12.8吋 | ●标配 | ●标配 | - | ●标配 | - | ●标配 | ●标配 | V1.2 | - | ●标配 | - | ●标配 | - | - | ●USB/Type-C | ●前排2个 ●后排2个 | - | - | - | ●6 | - | ●LED | ●LED | ●标配 | - | ●标配 | - | - | - | ●标配 | - | - | ●矩阵式 | ●标配 | - | ●前排 ●后排 | ●全车 | ●标配 | ●电动调节图示 ●加热 ●电动折叠 ●锁车自动折叠 | - | ● 主驾驶位+有照明 ● 副驾驶位+有照明 | - | - | - | ●标配 |  | - | - | ●自动 | ●标配 | ●标配 | ●双区空调 | ●标配 | - | ●标配 | - | - | - | ●服务预约 ●车辆监控 ●数字钥匙 ●充电管理 ●远程控制 | - | - | - |  |  |  | ●标配 | 可选外观、内饰、轮毂、制动器 | [14 empty] | 2.01 | [34 empty] | ●标配 | [23 empty] | - | [65 empty] | ●标配 | -
425 | 宋MAX DM-i 2022款 DM-i 105KM 旗舰型 | 16.28万 | 16.28万 | 比亚迪 | 紧凑型MPV | 插电式混合动力 | 2022.03 | 1.5L 110马力 L4 插电式混动 | 105 | 快充0.5小时 慢充5.5小时 | 80 | 81(110Ps) | 145(197Ps) | 135 | 325 | E-CVT无级变速 | 4710x1810x1690 | MPV | 160 | 7.9 |  | 15.5 | 6年或15万公里 | - | 4710 | 1810 | 1690 | 2785 | 1540 | 1530 | - | 5 | 平开门 | 7 | 1807 | - | 2332 | 52.0 | - |  | BYD472QA | 1498 | 1.5 | 自然吸气 | L | 4 | 4 | - | DOHC | 110 | 81 | 6000 | 135 | 4500 | VVT | 插电式混合动力 | 92# | 多点电喷 | 铝 | 铝 | 国VI | 插电式混动 197马力 | 永磁/同步 | 145 | 197 | 325 | 145 | 325 | - | - | - | - | 单电机 | 前置 | 磷酸铁锂电池 | 首任车主不限年限/里程（责任免除条款以官方为准） | 18.3 | - | 快充0.5小时 慢充5.5小时 ●快充接口 | ●低温加热 ●液态冷却 | ○选配 | E-CVT无级变速 | 无级变速 | 电子无级变速箱(E-CVT) | 前置前驱 | - | - | 麦弗逊式独立悬挂 | 纵臂扭转梁式非独立悬挂 | 电动助力 | 承载式 | 通风盘式 | 实心盘式 | 电子驻车 | 225/55 R17 | 225/55 R17 | - |  | ●标配 | ●标配 | ●标配 | ●标配 | ●标配 | ●车道偏离预警 ●前方碰撞预警 | ●标配 | - | ●标配 | - | ●标配 | - | ●主驾驶位 ●副驾驶位 | ●前排 | ●标配 | - | - | - | - | - | - | ●标配 | ●胎压显示 | ●标配 | - | - | ●后 | ●倒车影像 ●360°全景影像 ●540°全景影像 | ●定速巡航 ●自适应巡航 ●全速自适应巡航 | ●L2级 | - | ●标配 | ●标配图示 | - | - | - | - | - | - | - | - | - |  | - | ●运动 ●ECO ●雪地 ●标准舒适 | ●标配 | ●标配 |  | ●不可开启全景天窗 | ●标配 | - | - | ●标配 | - | - | - | ●皮质 | ●上下+前后 | - | ●多功能控制 | ●彩色 | ●非全液晶 | ●5 - | - | - | - | - | ●标配 | ●标配 | ●智能遥控钥匙 ●NFC/RFID钥匙 ●手机蓝牙钥匙 ○可穿戴钥匙 | ●前排图示 | ●标配图示 | ●标配 | ●标配 | - | - | ●标配 | - | ●标配图示 | - | - | ●仿皮 | - | - | ○2+2+2 ●2+3+2 | ○选配 | ●2座 | ●主驾驶位 ●副驾驶位 | ●前后移动 ●靠背角度 ●高低调节 | ●头枕 | ●前后移动 ●靠背角度 | ●头枕 | ●前后移动 ●靠背角度调节 | ●头枕 | - | - | - | - | ●前排 ●后排 | ●标配 | - | ●50:50 | - | - | ●大屏 | ●12.8吋 | ●标配 | ●标配 | - | ●标配 | - | ●标配 | ●标配 | V1.2 | - | ●标配 | - | ●标配 | - | - | ●USB/Type-C | ●前排2个 ●后排2个 | - | - | - | ●6 | - | ●LED | ●LED | ●标配 | ●标配 | ●标配 | - | - | - | ●标配 | - | - | ●矩阵式 | ●标配 | - | ●前排 ●后排 | ●全车 | ●标配 | ●电动调节图示 ●加热 ●电动折叠 ●锁车自动折叠 | - | ● 主驾驶位+有照明 ● 副驾驶位+有照明 | - | - | - | ●标配 |  | - | - | ●自动 | ●标配 | ●标配 | ●双区空调 | ●标配 | - | ●标配 | - | - | - | ●服务预约 ●车辆监控 ●数字钥匙 ●充电管理 ●远程控制 | - | - | - |  |  |  | ●标配 | 可选外观、内饰、轮毂、制动器 | [14 empty] | 2.01 | [34 empty] | ●标配 | [23 empty] | - | [65 empty] | ●标配 | -
426 | 宋MAX DM-i 2022款 DM-i 105KM 行政版 | 17.28万 | 17.28万 | 比亚迪 | 紧凑型MPV | 插电式混合动力 | 2022.03 | 1.5L 110马力 L4 插电式混动 | 105 | 快充0.5小时 慢充5.5小时 | 80 | 81(110Ps) | 145(197Ps) | 135 | 325 | E-CVT无级变速 | 4710x1810x1880 | MPV | 160 | 7.9 |  | 15.5 | 6年或15万公里 | - | 4710 | 1810 | 1880 | 2785 | 1540 | 1530 | - | 5 | 平开门 | 6 | 1807 | - | 2332 | 52.0 | - |  | BYD472QA | 1498 | 1.5 | 自然吸气 | L | 4 | 4 | - | DOHC | 110 | 81 | 6000 | 135 | 4500 | VVT | 插电式混合动力 | 92# | 多点电喷 | 铝 | 铝 | 国VI | 插电式混动 197马力 | 永磁/同步 | 145 | 197 | 325 | 145 | 325 | - | - | - | - | 单电机 | 前置 | 磷酸铁锂电池 | 首任车主不限年限/里程（责任免除条款以官方为准） | 18.3 | - | 快充0.5小时 慢充5.5小时 ●快充接口 | ●低温加热 ●液态冷却 | ○选配 | E-CVT无级变速 | 无级变速 | 电子无级变速箱(E-CVT) | 前置前驱 | - | - | 麦弗逊式独立悬挂 | 纵臂扭转梁式非独立悬挂 | 电动助力 | 承载式 | 通风盘式 | 实心盘式 | 电子驻车 | 225/55 R17 | 225/55 R17 | - |  | ●标配 | ●标配 | ●标配 | ●标配 | ●标配 | ●车道偏离预警 ●前方碰撞预警 | ●标配 | - | ●标配 | - | ●标配 | - | ●主驾驶位 ●副驾驶位 | ●前排 | ●标配 | - | - | - | - | - | - | ●标配 | ●胎压显示 | ●标配 | - | - | ●后 | ●倒车影像 ●360°全景影像 ●540°全景影像 | ●定速巡航 ●自适应巡航 ●全速自适应巡航 | ●L2级 | - | ●标配 | ●标配图示 | - | - | - | - | - | - | - | - | - |  | - | ●运动 ●ECO ●雪地 ●标准舒适 | ●标配 | ●标配 |  | - | - | - | - | ●标配 | - | - | - | ●皮质 | ●上下+前后 | - | ●多功能控制 | ●彩色 | ●非全液晶 | - ●8 | - | ●标配图示 | - | ●标配 | ●标配 | ●标配 | ●智能遥控钥匙 ●NFC/RFID钥匙 ●手机蓝牙钥匙 ○可穿戴钥匙 | ●前排图示 | ●标配图示 | ●标配 | ●标配 | - | - | ●标配 | - | ●标配图示 | - | - | ●仿皮 | - | - | ●2+2+2 - | ●标配 | ●2座 | ●主驾驶位 ●副驾驶位 | ●前后移动 ●靠背角度 ●高低调节 | ●头枕 | ●前后移动 ●靠背角度 | ●头枕 | ●前后移动 ●靠背角度调节 | ●头枕 | - | - | - | - | ●前排 ●后排 | ●标配 | - | ●50:50 | - | - | ●大屏 | ●15.6吋 | ●标配 | ●标配 | - | ●标配 | - | ●标配 | ●标配 | V1.2 | - | ●标配 | - | ●标配 | - | - | ●USB/Type-C | ●前排2个 ●后排2个 | - | - | - | ●6 | - | ●LED | ●LED | ●标配 | ●标配 | ●标配 | - | - | - | ●标配 | - | ●单色 | ●矩阵式 | ●标配 | - | ●前排 ●后排 | ●全车 | ●标配 | ●电动调节图示 ●加热 ●电动折叠 ●锁车自动折叠 | - | ● 主驾驶位+有照明 ● 副驾驶位+有照明 | - | - | - | ●标配 |  | - | - | ●自动 | ●标配 | ●标配 | ●双区空调 | ●标配 | ●标配 | ●标配 | - | - | - | ●服务预约 ●车辆监控 ●数字钥匙 ●充电管理 ●远程控制 | - | - | - |  |  |  | ●标配 | 可选外观、内饰、轮毂、制动器 | [14 empty] | 2.01 | [34 empty] | ●标配 | [23 empty] | - | [65 empty] | ●标配 | ●标配
427 | 智己L7 2023款 Snake Performance Lite | 47.88万 | 47.88万 | 智己汽车 | 中大型车 | 纯电动 | 2022.11 |  | - | - | 80 |  |  |  |  | 电动车单速变速箱 | - | 三厢车 | - | - |  | - | 8年或24万公里 | - | - | - | - | 3100 | - | - | - | 4 | 平开门 | 5 | - | - | - |  | - | - | [10 empty] | 445(605Ps) |  | 730 | [8 empty] | 纯电动 605马力 | 永磁/同步 | 445 | 605 | 730 | - | - | - | - | - | - | 双电机 | 前置+后置 | 三元锂电池 | 首任车主不限年限/里程（责任免除条款以官方为准） | - | - | - ●快充接口 | ●低温加热 ●液态冷却 | ●标配1个 充电桩功率7.0Kw | 电动车单速变速箱 | 1 | 固定齿比变速箱 | 双电机四驱 | 电动四驱 | - | 双叉臂式独立悬挂 | 多连杆式独立悬挂 | 电动助力 | 承载式 | 通风盘式 | 通风盘式 | 电子驻车 | 245/40 R20 | 275/35 R20 | - |  | ●标配 | ●标配 | ●标配 | ●标配 | ●标配 | ●车道偏离预警 ●前方碰撞预警 ●后方交通预警 ●倒车车侧预警 ●DOW开门预警 | ●标配 | ●标配 | ●标配 | - | ●标配 | - | ●主驾驶位 ●副驾驶位 | ●前排 | ●标配 | - | - | - | - | - | - | ●标配 | ●胎压显示 | ●标配 | - | - | ●前 ●后 | ●倒车影像 ●360°全景影像 ●540°全景影像 | ●定速巡航 ●自适应巡航 ●全速自适应巡航 | ●L2级 | ●标配 | ●标配 | ●标配 | - |  | - | - | - | - | - | - | - |  | ●标配 | ●运动 ●ECO ●标准舒适 | ●标配 | ●标配 |  | ●不可开启全景天窗 | - | ●标配 | ●标配 | ●标配 |  | ●标配 | ●标配 | ●真皮 | ●上下+前后 | ●标配 | ●多功能控制 ●记忆 ●加热 | ●彩色 | ●全液晶 | - | ●标配 | ●标配图示 | - | - |  | ●标配 | ●智能遥控钥匙 ●手机蓝牙钥匙 | ●全车图示 | ●标配图示 | ●标配 | ●标配 | - | - | ●标配 | - | ●标配图示 | - | - | - ●真皮 | - | - |  | - |  | ●主驾驶位 ●副驾驶位 | ●前后移动 ●靠背角度 ●高低调节 | ●腰部 | ●前后移动 ●高低调节 ●靠背角度 | ●腰部 | - | - | ●加热 ●通风 ●记忆 - | ●加热 |  | - | ●前排 ●后排 | ●标配 | - | - |  | - | ●大屏 | ●26.3吋 | ●标配 | ●标配 | ●标配图示 | ●标配 | - | ●标配 | ●标配 |  | - | ●标配 | - | ●标配 | - | - | ●AUX ●USB/Type-C | ●前排2个 ●后排2个 | - | - | - | ●22 | - | ●LED | ●LED | ●标配 | ●标配 | ●标配 | - | - | - | ●标配 | - | ●256色 | ●像素式 | ●标配 | - | ●前排 ●后排 | ●全车 | ●标配 | ●电动调节图示 ●加热 ●电动折叠 ●记忆 ●倒车自动下翻 ●锁车自动折叠 | ●自动防眩目 | ● 主驾驶位+有照明 ● 副驾驶位+有照明 | ●标配 | - | ●标配 | - |  | ●全车 | - | ●自动 | - | ●标配 | ●双区空调 | ●标配 | ●标配 | ●标配 | ●标配 | ●标配图示 | - | ●服务预约 ●车辆监控 ●数字钥匙 ●充电管理 ●远程控制 | ●标配 | - | - |  |  |  |  | 可选外观、内饰、轮毂、制动器 | 纯电动 605马力 | [35 empty] | 不限年限/不限里程（责任免除条款以官方为准） | [41 empty] | ●12.3吋 | [6 empty] | ●12.8吋 | [55 empty] | 专属"W"Icon装饰元素,前高亮黑铬logo及尾部字牌,专属蓝色卡钳及A柱装饰条,运动尾翼及熏黑前后大灯保护膜 ●标配 | 专属黑色卡钳,前高亮黑铬logo及尾部字牌,运动尾翼及熏黑前后大灯保护膜,"Snake"A柱装饰条,"Snake"仪表台专属铭牌,"Snake"迎宾踏板,"Snake"前logo、轮心饰盖及为表(另赠) - | Öhlins高性能赛用级悬挂系统,全新20英寸细辐条轻量化锻铝轮辋套装,Endless运动型高性能制动片,IM Motorsport &amp; WAE联合调校,Snake赛道大师模式 ●标配 | Öhlins高性能赛用级悬挂系统,LSD机械式限滑差速器,高性能制动卡钳(前6活塞/后4活塞),高性能大尺寸划线通风盘,全新20英寸细辐条轻量化锻铝轮辋套装,Endless赛道级高性能制动片,高性能半热熔轮胎,IM Motorsport &amp; WAE联合调校,Snake赛道大师模式 - | 高速高架领航辅助、信任增强、高精度自动泊车 -
428 | 智己L7 2023款 Snake Performance | 57.88万 | 57.88万 | 智己汽车 | 中大型车 | 纯电动 | 2022.11 |  | - | - | 80 |  |  |  |  | 电动车单速变速箱 | - | 三厢车 | - | 3.7 |  | - | 8年或24万公里 | - | - | - | - | 3100 | - | - | - | 4 | 平开门 | 5 | - | - | - |  | - | - | [10 empty] | 445(605Ps) |  | 730 | [8 empty] | 纯电动 605马力 | 永磁/同步 | 445 | 605 | 730 | - | - | - | - | - | - | 双电机 | 前置+后置 | 三元锂电池 | 首任车主不限年限/里程（责任免除条款以官方为准） | - | - | - ●快充接口 | ●低温加热 ●液态冷却 | ●标配1个 充电桩功率7.0Kw | 电动车单速变速箱 | 1 | 固定齿比变速箱 | 双电机四驱 | 电动四驱 | - | 双叉臂式独立悬挂 | 多连杆式独立悬挂 | 电动助力 | 承载式 | 通风盘式 | 通风盘式 | 电子驻车 | 255/35 R20 | 305/30 R20 | - |  | ●标配 | ●标配 | ●标配 | ●标配 | ●标配 | ●车道偏离预警 ●前方碰撞预警 ●后方交通预警 ●倒车车侧预警 ●DOW开门预警 | ●标配 | ●标配 | ●标配 | - | ●标配 | - | ●主驾驶位 ●副驾驶位 | ●前排 | ●标配 | - | - | - | - | - | - | ●标配 | ●胎压显示 | ●标配 | - | - | ●前 ●后 | ●倒车影像 ●360°全景影像 ●540°全景影像 | ●定速巡航 ●自适应巡航 ●全速自适应巡航 | ●L2级 | ●标配 | ●标配 | ●标配 | - |  | - | - | - | - | - | ●限滑差速器 | - |  | ●标配 | ●运动 ●ECO ●标准舒适 | ●标配 | ●标配 |  | ●不可开启全景天窗 | - | ●标配 | ●标配 | ●标配 |  | ●标配 | ●标配 | ●真皮 | ●上下+前后 | ●标配 | ●多功能控制 ●记忆 ●加热 | ●彩色 | ●全液晶 | - | ●标配 | ●标配图示 | - | - |  | ●标配 | ●智能遥控钥匙 ●手机蓝牙钥匙 | ●全车图示 | ●标配图示 | ●标配 | ●标配 | - | - | ●标配 | - | ●标配图示 | - | - | - ●真皮 | - | - |  | - |  | ●主驾驶位 ●副驾驶位 | ●前后移动 ●靠背角度 ●高低调节 | ●腰部 | ●前后移动 ●高低调节 ●靠背角度 | ●腰部 | - | - | ●加热 ●通风 ●记忆 - | ●加热 |  | - | ●前排 ●后排 | ●标配 | - | - |  | - | ●大屏 | ●26.3吋 | ●标配 | ●标配 | ●标配图示 | ●标配 | - | ●标配 | ●标配 |  | - | ●标配 | - | ●标配 | - | - | ●AUX ●USB/Type-C | ●前排2个 ●后排2个 | - | - | - | ●22 | - | ●LED | ●LED | ●标配 | ●标配 | ●标配 | - | - | - | ●标配 | - | ●256色 | ●像素式 | ●标配 | - | ●前排 ●后排 | ●全车 | ●标配 | ●电动调节图示 ●加热 ●电动折叠 ●记忆 ●倒车自动下翻 ●锁车自动折叠 | ●自动防眩目 | ● 主驾驶位+有照明 ● 副驾驶位+有照明 | ●标配 | - | ●标配 | - |  | ●全车 | - | ●自动 | - | ●标配 | ●双区空调 | ●标配 | ●标配 | ●标配 | ●标配 | ●标配图示 | - | ●服务预约 ●车辆监控 ●数字钥匙 ●充电管理 ●远程控制 | ●标配 | - | - |  |  |  |  | 可选外观、内饰、轮毂、制动器 | 纯电动 605马力 | [35 empty] | 不限年限/不限里程（责任免除条款以官方为准） | [41 empty] | ●12.3吋 | [6 empty] | ●12.8吋 | [55 empty] | 专属"W"Icon装饰元素,前高亮黑铬logo及尾部字牌,专属蓝色卡钳及A柱装饰条,运动尾翼及熏黑前后大灯保护膜 - | 专属黑色卡钳,前高亮黑铬logo及尾部字牌,运动尾翼及熏黑前后大灯保护膜,"Snake"A柱装饰条,"Snake"仪表台专属铭牌,"Snake"迎宾踏板,"Snake"前logo、轮心饰盖及为表(另赠) ●标配 | Öhlins高性能赛用级悬挂系统,全新20英寸细辐条轻量化锻铝轮辋套装,Endless运动型高性能制动片,IM Motorsport &amp; WAE联合调校,Snake赛道大师模式 - | Öhlins高性能赛用级悬挂系统,LSD机械式限滑差速器,高性能制动卡钳(前6活塞/后4活塞),高性能大尺寸划线通风盘,全新20英寸细辐条轻量化锻铝轮辋套装,Endless赛道级高性能制动片,高性能半热熔轮胎,IM Motorsport &amp; WAE联合调校,Snake赛道大师模式 ●标配 | 高速高架领航辅助、信任增强、高精度自动泊车 -
429 | 智己L7 2022款 Dynamic版 | 36.88万 | 36.88万 | 智己汽车 | 中大型车 | 纯电动 | 2022.04 |  | 615 | 慢充13.3小时 | 80 |  |  |  |  | 电动车单速变速箱 | 5098x1960x1485 | 三厢车 | 200 | 3.87 |  | 15.4 | 8年或24万公里 | - | 5098 | 1960 | 1485 | 3100 | 1664 | 1660 | - | 4 | 平开门 | 5 | 2290 | - | 2735 |  | - | 0.21 | [10 empty] | 425(578Ps) |  | 725 | [8 empty] | 纯电动 578马力 | 永磁/同步 | 425 | 578 | 725 | 175 | - | 250 | - | - | - | 双电机 | 前置+后置 | 三元锂电池 | 首任车主不限年限/里程（责任免除条款以官方为准） | 93.0 | 195.0 | 慢充13.3小时 ●快充接口 | ●低温加热 ●液态冷却 | ●标配1个 充电桩功率7.0Kw | 电动车单速变速箱 | 1 | 固定齿比变速箱 | 双电机四驱 | 电动四驱 | - | 双叉臂式独立悬挂 | 多连杆式独立悬挂 | 电动助力 | 承载式 | 通风盘式 | 通风盘式 | 电子驻车 | 245/45 R19 | 275/40 R19 | - |  | ●标配 | ●标配 | ●标配 | ●标配 | ●标配 | ●车道偏离预警 ●前方碰撞预警 ●后方交通预警 ●倒车车侧预警 ●DOW开门预警 | ●标配 | ●标配 | ●标配 | - | ●标配 | - | ●主驾驶位 ●副驾驶位 | ●前排 | ●标配 | - | - | - | - | - | - | ●标配 | ●胎压显示 | ●标配 | - | - | ●前 ●后 | ●倒车影像 ●360°全景影像 ●540°全景影像 | ●定速巡航 ●自适应巡航 ●全速自适应巡航 | ●L2级 | ●标配 | ●标配 | ●标配 | - |  | ●软硬 | - | - | - | - | - | - |  | ●标配 | ●运动 ●ECO ●标准舒适 | ●标配 | ●标配 |  | ●不可开启全景天窗 | - | - | ●标配 | ●标配 |  | ●标配 | ●标配 | ●真皮 | ●上下+前后 | ●标配 | ●多功能控制 ●记忆 ●加热 | ●彩色 | ●全液晶 | - | ●标配 | ●标配图示 | - | - |  | ●标配 | ●智能遥控钥匙 ●手机蓝牙钥匙 | ●全车图示 | ●标配图示 | ●标配 | ●标配 | ○选配 | - | ●标配 | - | ●标配图示 | - | - | ●仿皮 ○真皮16000元 | ○Nappa真皮 | - |  | - |  | ●主驾驶位 ●副驾驶位 | ●前后移动 ●靠背角度 ●高低调节 | ●腰部 | ●前后移动 ●高低调节 ●靠背角度 | ●腰部 | - | - | ●加热 ●通风 ●记忆 ○5799元 按摩 | ●加热 |  | - | ●前排 ●后排 | ●标配 | - | - |  | - | ●大屏 | ●26.3吋 | ●标配 | ●标配 | ●标配图示 | ●标配 | - | ●标配 | ●标配 |  | - | ●标配 | - | ●标配 | - | - | ●AUX ●USB/Type-C | ●前排2个 ●后排2个 | - | - | - | ●22 | - | ●LED | ●LED | ●标配 | ●标配 | ●标配 | - | - | - | ●标配 | - | ●256色 | - | ●标配 | - | ●前排 ●后排 | ●全车 | ●标配 | ●电动调节图示 ●加热 ●电动折叠 ●记忆 ●倒车自动下翻 ●锁车自动折叠 | ●自动防眩目 | ● 主驾驶位+有照明 ● 副驾驶位+有照明 | ●标配 | - | ●标配 | - |  | ●全车 | - | ●自动 | - | ●标配 | ●双区空调 | ●标配 | ●标配 | ●标配 | ●标配 | ●标配图示 | - | ●服务预约 ●车辆监控 ●数字钥匙 ●充电管理 ●远程控制 | ●标配 | ○选配 | - |  |  |  |  | 可选外观、内饰、轮毂、制动器1种选装包 | 纯电动 578马力 | [35 empty] | 不限年限/不限里程（责任免除条款以官方为准） | [41 empty] | ●12.3吋 | [6 empty] | ●12.8吋 | [55 empty] | 专属"W"Icon装饰元素,前高亮黑铬logo及尾部字牌,专属蓝色卡钳及A柱装饰条,运动尾翼及熏黑前后大灯保护膜 - | 专属黑色卡钳,前高亮黑铬logo及尾部字牌,运动尾翼及熏黑前后大灯保护膜,"Snake"A柱装饰条,"Snake"仪表台专属铭牌,"Snake"迎宾踏板,"Snake"前logo、轮心饰盖及为表(另赠) - | Öhlins高性能赛用级悬挂系统,全新20英寸细辐条轻量化锻铝轮辋套装,Endless运动型高性能制动片,IM Motorsport &amp; WAE联合调校,Snake赛道大师模式 - | Öhlins高性能赛用级悬挂系统,LSD机械式限滑差速器,高性能制动卡钳(前6活塞/后4活塞),高性能大尺寸划线通风盘,全新20英寸细辐条轻量化锻铝轮辋套装,Endless赛道级高性能制动片,高性能半热熔轮胎,IM Motorsport &amp; WAE联合调校,Snake赛道大师模式 - | 高速高架领航辅助、信任增强、高精度自动泊车 ○选配36800元
430 | 智己L7 2022款 Pro版 | 40.88万 | 40.88万 | 智己汽车 | 中大型车 | 纯电动 | 2022.03 |  | 615 | 慢充13.3小时 | 80 |  |  |  |  | 电动车单速变速箱 | 5098x1960x1485 | 三厢车 | 200 | 3.87 |  | 15.4 | 8年或24万公里 | - | 5098 | 1960 | 1485 | 3100 | 1664 | 1660 | - | 4 | 平开门 | 5 | 2290 | - | 2735 |  | - | 0.21 | [10 empty] | 425(578Ps) |  | 725 | [8 empty] | 纯电动 578马力 | 永磁/同步 | 425 | 578 | 725 | 175 | - | 250 | - | - | - | 双电机 | 前置+后置 | 三元锂电池 | 首任车主不限年限/里程（责任免除条款以官方为准） | 93.0 | 195.0 | 慢充13.3小时 ●快充接口 | ●低温加热 ●液态冷却 | ●标配1个 充电桩功率7.0Kw | 电动车单速变速箱 | 1 | 固定齿比变速箱 | 双电机四驱 | 电动四驱 | - | 双叉臂式独立悬挂 | 多连杆式独立悬挂 | 电动助力 | 承载式 | 通风盘式 | 通风盘式 | 电子驻车 | 245/40 R20 | 275/35 R20 | - |  | ●标配 | ●标配 | ●标配 | ●标配 | ●标配 | ●车道偏离预警 ●前方碰撞预警 ●后方交通预警 ●倒车车侧预警 ●DOW开门预警 | ●标配 | ●标配 | ●标配 | - | ●标配 | - | ●主驾驶位 ●副驾驶位 | ●前排 | ●标配 | - | - | - | - | - | - | ●标配 | ●胎压显示 | ●标配 | - | - | ●前 ●后 | ●倒车影像 ●360°全景影像 ●540°全景影像 | ●定速巡航 ●自适应巡航 ●全速自适应巡航 | ●L2级 | ●标配 | ●标配 | ●标配 | - |  | ●软硬 | - | - | - | - | - | - |  | ●标配 | ●运动 ●ECO ●标准舒适 | ●标配 | ●标配 |  | ●不可开启全景天窗 | - | - | ●标配 | ●标配 |  | ●标配 | ●标配 | ●真皮 | ●上下+前后 | ●标配 | ●多功能控制 ●记忆 ●加热 | ●彩色 | ●全液晶 | - | ●标配 | ●标配图示 | - | - |  | ●标配 | ●智能遥控钥匙 ●手机蓝牙钥匙 | ●全车图示 | ●标配图示 | ●标配 | ●标配 | ○选配 | - | ●标配 | - | ●标配图示 | - | - | ●仿皮 ○真皮16000元 | ○Nappa真皮 | - |  | - |  | ●主驾驶位 ●副驾驶位 | ●前后移动 ●靠背角度 ●高低调节 | ●腰部 | ●前后移动 ●高低调节 ●靠背角度 | ●腰部 | - | - | ●加热 ●通风 ●记忆 ○5799元 按摩 | ●加热 |  | - | ●前排 ●后排 | ●标配 | - | - |  | - | ●大屏 | ●26.3吋 | ●标配 | ●标配 | ●标配图示 | ●标配 | - | ●标配 | ●标配 |  | - | ●标配 | - | ●标配 | - | - | ●AUX ●USB/Type-C | ●前排2个 ●后排2个 | - | - | - | ●22 | - | ●LED | ●LED | ●标配 | ●标配 | ●标配 | - | - | - | ●标配 | - | ●256色 | ●像素式 | ●标配 | - | ●前排 ●后排 | ●全车 | ●标配 | ●电动调节图示 ●加热 ●电动折叠 ●记忆 ●倒车自动下翻 ●锁车自动折叠 | ●自动防眩目 | ● 主驾驶位+有照明 ● 副驾驶位+有照明 | ●标配 | - | ●标配 | - |  | ●全车 | - | ●自动 | - | ●标配 | ●双区空调 | ●标配 | ●标配 | ●标配 | ●标配 | ●标配图示 | - | ●服务预约 ●车辆监控 ●数字钥匙 ●充电管理 ●远程控制 | ●标配 | ○选配 | - |  |  |  |  | 可选外观、内饰、轮毂、制动器1种选装包 | 纯电动 578马力 | [35 empty] | 不限年限/不限里程（责任免除条款以官方为准） | [41 empty] | ●12.3吋 | [6 empty] | ●12.8吋 | [55 empty] | 专属"W"Icon装饰元素,前高亮黑铬logo及尾部字牌,专属蓝色卡钳及A柱装饰条,运动尾翼及熏黑前后大灯保护膜 - | 专属黑色卡钳,前高亮黑铬logo及尾部字牌,运动尾翼及熏黑前后大灯保护膜,"Snake"A柱装饰条,"Snake"仪表台专属铭牌,"Snake"迎宾踏板,"Snake"前logo、轮心饰盖及为表(另赠) - | Öhlins高性能赛用级悬挂系统,全新20英寸细辐条轻量化锻铝轮辋套装,Endless运动型高性能制动片,IM Motorsport &amp; WAE联合调校,Snake赛道大师模式 - | Öhlins高性能赛用级悬挂系统,LSD机械式限滑差速器,高性能制动卡钳(前6活塞/后4活塞),高性能大尺寸划线通风盘,全新20英寸细辐条轻量化锻铝轮辋套装,Endless赛道级高性能制动片,高性能半热熔轮胎,IM Motorsport &amp; WAE联合调校,Snake赛道大师模式 - | 高速高架领航辅助、信任增强、高精度自动泊车 ○选配36800元
431 | 宝马5系PHEV 2022款 二次改款 535Le 豪华套装 | 49.99万 | 49.99万 | 华晨宝马 | 中大型车 | 插电式混合动力 | 2022.08 | 2.0T 184马力 L4 插电式混动 | 95 | 慢充3.9小时 | - |  |  |  |  | 8挡手自一体 | 5106x1868x1490 | 三厢车 | 225 | 6.7 | 1.5 | 15.0 | 3年或10万公里 | 16746.0元 | 5106 | 1868 | 1490 | 3105 | 1598 | 1622 | - | 4 | 平开门 | 5 | 2005 | - | 2540 | 46.0 | - | - | B48B20C | 1998 | 2.0 | 涡轮增压 | L | 4 | 4 | - | DOHC | 184 | 135 | - | - | - | - | 插电式混合动力 | 95# | 缸内直喷 | 铝 | 铝 | 国VI | 插电式混动 109马力 | 永磁/同步 | 80 | 109 | 265 | 80 | 265 | - | - | 215 | 420 | 单电机 | 前置 | 三元锂电池 | 8年或12万公里 | 17.7 | - | 慢充3.9小时 | ●液态冷却 | ●标配1个 | 8挡手自一体 | 8 | 手自一体变速箱(AT) | 前置后驱 | - | - | 双叉臂式独立悬挂 | 多连杆式独立悬挂 | 电动助力 | 承载式 | 通风盘式 | 通风盘式 | 电子驻车 | 245/45 R18 | 245/45 R18 | - |  | ●标配 | ●标配 | ●标配 | ●标配 | ●标配 | ○车道偏离预警 ●前方碰撞预警 | ●标配 | ○选配 | ○选配 | ●标配 | ○选配 | - | ●主驾驶位 ●副驾驶位 | ●前排 | ●标配 | - | - | - | - | - | - | ●标配 | ●胎压显示 | ●标配 | ●标配 | - | ●前 ●后 | ●倒车影像图示 ○360°全景影像 | ●定速巡航图示 ○自适应巡航 ○全速自适应巡航 | ●L0级 ○L2级 | ○选配 | ●标配 | ●标配 | - | - | ●软硬 | ●标配 | - | - | - | - | - |  | - | ●运动 ●ECO ●标准舒适 | ●标配 | ●标配 |  | ●分段式可开启全景天窗 | - | - | ●标配 | ●标配 |  | - | - | ●真皮 | ●上下+前后 | ●标配 | ●多功能控制 ●记忆 | ●彩色 | ●全液晶 | ●12.3 | - | ●标配图示 | ●标配图示 | - | ●标配 | ●标配 | ●智能遥控钥匙 ●NFC/RFID钥匙 | ●全车图示 | ●标配图示 | - | - | - | ○选配11600元 | ○选配1800元 | - | ●标配图示 | - | - | ●仿皮 | - | - |  | - |  | ●主驾驶位 ●副驾驶位 - | ●前后移动 ●靠背角度 ●高低调节 | ●头枕 ○腰部 - - | ●前后移动 ●高低调节 ●靠背角度 | ●头枕 ○腰部 - - | - | ●头枕 | ●加热 - ●记忆(主驾驶) | ○加热 |  | - | ●前排 ●后排 | ●标配 | - | - |  | - | ●大屏 | ●12.3吋 | ●标配 | ●标配 | ●标配图示 | ●标配 | ●CarLife ●CarPlay | ●标配 | ●标配 | 11/2021版本 | - | ●标配 | ○选配 | ●标配 | - | - | - ●USB/Type-C | ●前排2个 ●后排2个 | - | - | ○哈曼卡顿 - | ●12 ○16 | - | ●LED | ●LED - | ●标配 | ●标配 | ●标配 | - | - | ●标配 | ●标配 | - | ●11色 | - | ●标配 | - | ●前排 ●后排 | ●全车 | ●标配 | ●电动调节图示 ●加热 ●电动折叠 ●记忆 ●倒车自动下翻 ●锁车自动折叠 ○自动防眩目 | ●自动防眩目 | ● 主驾驶位+有照明 ● 副驾驶位+有照明 ● 后排+有照明 | - | - | ●标配 | - |  | - | - | ●自动 | ○选配 | ●标配 | ●双区空调 ○四区空调 | ●标配 | - | ●标配 | ○选配 | ○选配 | - | ●车辆监控 ●数字钥匙 ●远程控制 | - | - | - |  |  |  |  | 可选外观、内饰、轮毂、制动器 | [6 empty] | ●iDrive |  | ○4 ●2 | ●8 - | ○5 | - |  |  | 2.16 | [65 empty] | 前后排座椅加热功能,高级四区自动空调 ○选配6000元 |  | Harman / Kardon高端音响系统,手势控制系统 ○选配7000元 | 具有防眩目功能的驾驶员侧外部后视镜,自动泊车辅助系统Plus ○选配8500元 | [62 empty] | 主动巡航控制系统,自动泊车辅助系统 ○选配11000元 | ○选配10000元
432 | 宝马5系PHEV 2022款 改款 535Le 豪华套装 | 49.99万 | 49.99万 | 华晨宝马 | 中大型车 | 插电式混合动力 | 2021.10 | 2.0T 184马力 L4 插电式混动 | 95 | 慢充3.9小时 | - |  |  |  |  | 8挡手自一体 | 5106x1868x1490 | 三厢车 | 225 | 6.7 | 1.5 | 15.0 | 3年或10万公里 | 16746.0元 | 5106 | 1868 | 1490 | 3105 | 1598 | 1622 | - | 4 | 平开门 | 5 | 2005 | - | 2540 | 46.0 | - | - | B48B20C | 1998 | 2.0 | 涡轮增压 | L | 4 | 4 | - | DOHC | 184 | 135 | - | - | - | - | 插电式混合动力 | 95# | 缸内直喷 | 铝 | 铝 | 国VI | 插电式混动 109马力 | 永磁/同步 | 80 | 109 | 265 | 80 | 265 | - | - | 215 | 420 | 单电机 | 前置 | 三元锂电池 | 8年或12万公里 | 17.7 | - | 慢充3.9小时 | ●液态冷却 | ●标配1个 | 8挡手自一体 | 8 | 手自一体变速箱(AT) | 前置后驱 | - | - | 双叉臂式独立悬挂 | 多连杆式独立悬挂 | 电动助力 | 承载式 | 通风盘式 | 通风盘式 | 电子驻车 | 245/45 R18 | 245/45 R18 | - |  | ●标配 | ●标配 | ●标配 | ●标配 | ●标配 | ○车道偏离预警 ●前方碰撞预警 | ●标配 | ○选配 | ○选配 | ●标配 | ○选配 | - | ●主驾驶位 ●副驾驶位 | ●前排 | ●标配 | - | - | - | - | - | - | ●标配 | ●胎压显示 | ●标配 | ●标配 | - | ●前 ●后 | ●倒车影像图示 - | ●定速巡航图示 ○自适应巡航 ○全速自适应巡航 | ●L0级 ○L2级 | ○选配 | ●标配 | ●标配 | - | - | ●软硬 | ●标配 | - | - | - | - | - |  | - | ●运动 ●ECO ●标准舒适 | ●标配 | ●标配 |  | ●分段式可开启全景天窗 | - | - | ●标配 | ●标配 |  | - | - | ●真皮 | ●上下+前后 | ●标配 | ●多功能控制 ●记忆 | ●彩色 | ●全液晶 | ●12.3 | - | ●标配图示 | ●标配图示 | - | ●标配 | ●标配 | ●智能遥控钥匙 ●NFC/RFID钥匙 | ●全车图示 | ●标配图示 | - | - | - | ○选配11600元 | - | - | ●标配图示 | - | - | ●仿皮 | - | - |  | - |  | ●主驾驶位 ●副驾驶位 - | ●前后移动 ●靠背角度 ●高低调节 | ●头枕 ○腰部 - - | ●前后移动 ●高低调节 ●靠背角度 | ●头枕 ○腰部 - - | - | ●头枕 | ●加热 - ●记忆(主驾驶) | ○加热 |  | - | ●前排 ●后排 | ●标配 | - | - |  | - | ●大屏 | ●12.3吋 | ●标配 | ●标配 | ●标配图示 | ●标配 | ●CarLife ●CarPlay | ●标配 | ●标配 | 11/2021版本 | - | ●标配 | - | ●标配 | - | - | - ●USB/Type-C | ●前排2个 ●后排2个 | - | - | ○哈曼卡顿 - | ●12 ○16 | - | ●LED | ●LED - | ●标配 | ●标配 | ●标配 | - | - | ●标配 | ●标配 | - | ●11色 | - | ●标配 | - | ●前排 ●后排 | ●全车 | ●标配 | ●电动调节图示 ●加热 ●电动折叠 ●记忆 ●倒车自动下翻 ●锁车自动折叠 ○自动防眩目2500元 | ●自动防眩目 | ● 主驾驶位+有照明 ● 副驾驶位+有照明 ● 后排+有照明 | - | - | ●标配 | - |  | - | - | ●自动 | ○选配 | ●标配 | ●双区空调 ○四区空调 | ●标配 | - | ●标配 | ○选配 | ○选配 | - | ●车辆监控 ●数字钥匙 ●远程控制 | - | - | - |  |  |  |  | 可选外观、内饰、轮毂、制动器4种选装包 | [6 empty] | ●iDrive |  | ○4 ●2 | ●8 - | ○5 | - |  |  | 2.16 | [65 empty] | 前后排座椅加热功能,高级四区自动空调 ○选配6000元 |  | Harman / Kardon高端音响系统,手势控制系统 - | 具有防眩目功能的驾驶员侧外部后视镜,自动泊车辅助系统Plus - | [62 empty] | 主动巡航控制系统,自动泊车辅助系统 ○选配11000元 | ○选配10000元
433 | 宝马5系PHEV 2022款 二次改款 535Le M运动套装 | 49.99万 | 49.99万 | 华晨宝马 | 中大型车 | 插电式混合动力 | 2022.08 | 2.0T 184马力 L4 插电式混动 | 95 | 慢充3.9小时 | - |  |  |  |  | 8挡手自一体 | 5106x1868x1490 | 三厢车 | 225 | 6.7 | 1.5 | 15.0 | 3年或10万公里 | 16746.0元 | 5106 | 1868 | 1490 | 3105 | 1598 | 1622 | - | 4 | 平开门 | 5 | 2005 | - | 2540 | 46.0 | - | - | B48B20C | 1998 | 2.0 | 涡轮增压 | L | 4 | 4 | - | DOHC | 184 | 135 | - | - | - | - | 插电式混合动力 | 95# | 缸内直喷 | 铝 | 铝 | 国VI | 插电式混动 109马力 | 永磁/同步 | 80 | 109 | 265 | 80 | 265 | - | - | 215 | 420 | 单电机 | 前置 | 三元锂电池 | 8年或12万公里 | 17.7 | - | 慢充3.9小时 | ●液态冷却 | ●标配1个 | 8挡手自一体 | 8 | 手自一体变速箱(AT) | 前置后驱 | - | - | 双叉臂式独立悬挂 | 多连杆式独立悬挂 | 电动助力 | 承载式 | 通风盘式 | 通风盘式 | 电子驻车 | 245/45 R18 | 245/45 R18 | - |  | ●标配 | ●标配 | ●标配 | ●标配 | ●标配 | ○车道偏离预警 ●前方碰撞预警 | ●标配 | ○选配 | ○选配 | ●标配 | ○选配 | - | ●主驾驶位 ●副驾驶位 | ●前排 | ●标配 | - | - | - | - | - | - | ●标配 | ●胎压显示 | ●标配 | ●标配 | - | ●前 ●后 | ●倒车影像图示 ○360°全景影像 | ●定速巡航图示 ○自适应巡航 ○全速自适应巡航 | ●L0级 ○L2级 | ○选配 | ●标配 | ●标配 | - | - | ●软硬 | ●标配 | - | - | - | - | - |  | - | ●运动 ●ECO ●标准舒适 | ●标配 | ●标配 |  | ●分段式可开启全景天窗 | - | ●标配 | ●标配 | ●标配 |  | - | - | ●真皮 | ●上下+前后 | ●标配 | ●多功能控制 ●记忆 | ●彩色 | ●全液晶 | ●12.3 | - | ●标配图示 | ●标配图示 | - | ●标配 | ●标配 | ●智能遥控钥匙 ●NFC/RFID钥匙 | ●全车图示 | ●标配图示 | - | - | - | ○选配11600元 | ○选配1800元 | - | ●标配图示 | - | - | ●仿皮 | - | - |  | - |  | ●主驾驶位 ●副驾驶位 - | ●前后移动 ●靠背角度 ●高低调节 | ●头枕 ○腰部 - - | ●前后移动 ●高低调节 ●靠背角度 | ●头枕 ○腰部 - - | - | ●头枕 | ●加热 - ●记忆(主驾驶) | ○加热 |  | - | ●前排 ●后排 | ●标配 | - | - |  | - | ●大屏 | ●12.3吋 | ●标配 | ●标配 | ●标配图示 | ●标配 | ●CarLife ●CarPlay | ●标配 | ●标配 | 11/2021版本 | - | ●标配 | ○选配 | ●标配 | - | - | - ●USB/Type-C | ●前排2个 ●后排2个 | - | - | ○哈曼卡顿 - | ●12 ○16 | - | ●LED | ●LED - | ●标配 | ●标配 | ●标配 | - | - | ●标配 | ●标配 | - | ●11色 | - | ●标配 | - | ●前排 ●后排 | ●全车 | ●标配 | ●电动调节图示 ●加热 ●电动折叠 ●记忆 ●倒车自动下翻 ●锁车自动折叠 ○自动防眩目 | ●自动防眩目 | ● 主驾驶位+有照明 ● 副驾驶位+有照明 ● 后排+有照明 | - | - | ●标配 | - |  | - | - | ●自动 | ○选配 | ●标配 | ●双区空调 ○四区空调 | ●标配 | - | ●标配 | ○选配 | ○选配 | - | ●车辆监控 ●数字钥匙 ●远程控制 | - | - | - |  |  |  |  | 可选外观、内饰、轮毂、制动器 | [6 empty] | ●iDrive |  | ○4 ●2 | - ●12 | ○5 | - |  |  | 2.16 | [65 empty] | 前后排座椅加热功能,高级四区自动空调 ○选配6000元 |  | Harman / Kardon高端音响系统,手势控制系统 ○选配7000元 | 具有防眩目功能的驾驶员侧外部后视镜,自动泊车辅助系统Plus ○选配8500元 | [62 empty] | 主动巡航控制系统,自动泊车辅助系统 ○选配11000元 | ○选配10000元
434 | 宝马5系PHEV 2022款 改款 535Le M运动套装 | 49.99万 | 49.99万 | 华晨宝马 | 中大型车 | 插电式混合动力 | 2021.10 | 2.0T 184马力 L4 插电式混动 | 95 | 慢充3.9小时 | - |  |  |  |  | 8挡手自一体 | 5106x1868x1490 | 三厢车 | 225 | 6.7 | 1.5 | 15.0 | 3年或10万公里 | 16746.0元 | 5106 | 1868 | 1490 | 3105 | 1598 | 1622 | - | 4 | 平开门 | 5 | 2005 | - | 2540 | 46.0 | - | - | B48B20C | 1998 | 2.0 | 涡轮增压 | L | 4 | 4 | - | DOHC | 184 | 135 | - | - | - | - | 插电式混合动力 | 95# | 缸内直喷 | 铝 | 铝 | 国VI | 插电式混动 109马力 | 永磁/同步 | 80 | 109 | 265 | 80 | 265 | - | - | 215 | 420 | 单电机 | 前置 | 三元锂电池 | 8年或12万公里 | 17.7 | - | 慢充3.9小时 | ●液态冷却 | ●标配1个 | 8挡手自一体 | 8 | 手自一体变速箱(AT) | 前置后驱 | - | - | 双叉臂式独立悬挂 | 多连杆式独立悬挂 | 电动助力 | 承载式 | 通风盘式 | 通风盘式 | 电子驻车 | 245/45 R18 | 245/45 R18 | - |  | ●标配 | ●标配 | ●标配 | ●标配 | ●标配 | ○车道偏离预警 ●前方碰撞预警 | ●标配 | ○选配 | ○选配 | ●标配 | ○选配 | - | ●主驾驶位 ●副驾驶位 | ●前排 | ●标配 | - | - | - | - | - | - | ●标配 | ●胎压显示 | ●标配 | ●标配 | - | ●前 ●后 | ●倒车影像图示 - | ●定速巡航图示 ○自适应巡航 ○全速自适应巡航 | ●L0级 ○L2级 | ○选配 | ●标配 | ●标配 | - | - | ●软硬 | ●标配 | - | - | - | - | - |  | - | ●运动 ●ECO ●标准舒适 | ●标配 | ●标配 |  | ●分段式可开启全景天窗 | - | ●标配 | ●标配 | ●标配 |  | - | - | ●真皮 | ●上下+前后 | ●标配 | ●多功能控制 ●记忆 | ●彩色 | ●全液晶 | ●12.3 | - | ●标配图示 | ●标配图示 | - | ●标配 | ●标配 | ●智能遥控钥匙 ●NFC/RFID钥匙 | ●全车图示 | ●标配图示 | - | - | - | ○选配11600元 | - | - | ●标配图示 | - | - | ●仿皮 | - | - |  | - |  | ●主驾驶位 ●副驾驶位 - | ●前后移动 ●靠背角度 ●高低调节 | ●头枕 ○腰部 - - | ●前后移动 ●高低调节 ●靠背角度 | ●头枕 ○腰部 - - | - | ●头枕 | ●加热 - ●记忆(主驾驶) | ○加热 |  | - | ●前排 ●后排 | ●标配 | - | - |  | - | ●大屏 | ●12.3吋 | ●标配 | ●标配 | ●标配图示 | ●标配 | ●CarLife ●CarPlay | ●标配 | ●标配 | 11/2021版本 | - | ●标配 | - | ●标配 | - | - | - ●USB/Type-C | ●前排2个 ●后排2个 | - | - | ○哈曼卡顿 - | ●12 ○16 | - | ●LED | ●LED - | ●标配 | ●标配 | ●标配 | - | - | ●标配 | ●标配 | - | ●11色 | - | ●标配 | - | ●前排 ●后排 | ●全车 | ●标配 | ●电动调节图示 ●加热 ●电动折叠 ●记忆 ●倒车自动下翻 ●锁车自动折叠 ○自动防眩目2500元 | ●自动防眩目 | ● 主驾驶位+有照明 ● 副驾驶位+有照明 ● 后排+有照明 | - | - | ●标配 | - |  | - | - | ●自动 | ○选配 | ●标配 | ●双区空调 ○四区空调 | ●标配 | - | ●标配 | ○选配 | ○选配 | - | ●车辆监控 ●数字钥匙 ●远程控制 | - | - | - |  |  |  |  | 可选外观、内饰、轮毂、制动器4种选装包 | [6 empty] | ●iDrive |  | ○4 ●2 | - ●12 | ○5 | - |  |  | 2.16 | [65 empty] | 前后排座椅加热功能,高级四区自动空调 ○选配6000元 |  | Harman / Kardon高端音响系统,手势控制系统 - | 具有防眩目功能的驾驶员侧外部后视镜,自动泊车辅助系统Plus - | [62 empty] | 主动巡航控制系统,自动泊车辅助系统 ○选配11000元 | ○选配10000元
435 | 宝马5系PHEV 2022款 二次改款 535Le 先锋版M运动套装 | 53.59万 | 53.69万 | 华晨宝马 | 中大型车 | 插电式混合动力 | 2022.01 | 2.0T 184马力 L4 插电式混动 | 95 | 慢充3.9小时 | - |  |  |  |  | 8挡手自一体 | 5106x1868x1490 | 三厢车 | 225 | 6.7 | - | 15.0 | 3年或10万公里 | 16746.0元 | 5106 | 1868 | 1490 | 3105 | 1598 | 1622 | - | 4 | 平开门 | 5 | 2005 | - | 2540 | 46.0 | - | - | B48B20C | 1998 | 2.0 | 涡轮增压 | L | 4 | 4 | - | DOHC | 184 | 135 | - | - | - | - | 插电式混合动力 | 95# | 缸内直喷 | 铝 | 铝 | 国VI | 插电式混动 109马力 | 永磁/同步 | 80 | 109 | 265 | 80 | 265 | - | - | 215 | 420 | 单电机 | 前置 | 三元锂电池 | 8年或12万公里 | 17.7 | - | 慢充3.9小时 | ●液态冷却 | ●标配1个 | 8挡手自一体 | 8 | 手自一体变速箱(AT) | 前置后驱 | - | - | 双叉臂式独立悬挂 | 多连杆式独立悬挂 | 电动助力 | 承载式 | 通风盘式 | 通风盘式 | 电子驻车 | 245/45 R18 | 245/45 R18 | - |  | ●标配 | ●标配 | ●标配 | ●标配 | ●标配 | ●车道偏离预警 ●前方碰撞预警 | ●标配 | ●标配 | ●标配 | ●标配 | ●标配 | - | ●主驾驶位 ●副驾驶位 | ●前排 | ●标配 | - | - | - | - | - | - | ●标配 | ●胎压显示 | ●标配 | ●标配 | - | ●前 ●后 | ●倒车影像图示 - | ●定速巡航 ●自适应巡航 ●全速自适应巡航 | - ●L2级 | ○选配 | ●标配 | ●标配 | - | - | ●软硬 | ●标配 | - | - | - | - | - |  | - | ●运动 ●ECO ●标准舒适 | ●标配 | ●标配 |  | ●分段式可开启全景天窗 | - | ●标配 | ●标配 | ●标配 |  | - | - | ●真皮 | ●上下+前后 | ●标配 | ●多功能控制 ●记忆 | ●彩色 | ●全液晶 | ●12.3 | - | ●标配图示 | ●标配图示 | - | ●标配 | ●标配 | ●智能遥控钥匙 ●NFC/RFID钥匙 | ●全车图示 | ●标配图示 | - | - | - | ○选配11600元 | - | - | ●标配图示 | - | - | ●仿皮 | - | - |  | - |  | ●主驾驶位 ●副驾驶位 ●第二排 | ●前后移动 ●靠背角度 ●高低调节 | ●头枕 ●腰部 ●腿托 ●肩部 | ●前后移动 ●高低调节 ●靠背角度 | ●头枕 ●腰部 ●腿托 ●肩部 | ●靠背角度调节 | ●头枕 | ●加热 ●通风 ●记忆 | ○加热 |  | ●标配图示 | ●前排 ●后排 | ●标配 | - | - |  | - | ●大屏 | ●12.3吋 | ●标配 | ●标配 | ●标配图示 | ●标配 | ●CarLife ●CarPlay | ●标配 | ●标配 | 11/2021版本 | - | ●标配 | ○选配 | ●标配 | ○单碟DVD | - | ○HDMI ●USB/Type-C | ●前排2个 ●后排2个 | - | ○选配26000元 | ●哈曼卡顿 ○宝华韦健36000元 | - ●16 | - | ●LED | ●LED ○激光12000元 | ●标配 | ●标配 | ●标配 | - | - | ●标配 | ●标配 | - | ●11色 | - | ●标配 | - | ●前排 ●后排 | ●全车 | ●标配 | ●电动调节图示 ●加热 ●电动折叠 ●记忆 ●倒车自动下翻 ●锁车自动折叠 ●自动防眩目 | ●自动防眩目 | ● 主驾驶位+有照明 ● 副驾驶位+有照明 ● 后排+有照明 | - | - | ●标配 | - |  | - | - | ●自动 | ○选配 | ●标配 | ●双区空调 ○四区空调 | ●标配 | - | ●标配 | ○选配 | ○选配 | - | ●车辆监控 ●数字钥匙 ●远程控制 | - | - | - |  |  |  |  | 可选外观、内饰、轮毂、制动器4种选装包 | [6 empty] | 待查 |  | 待查 待查 | 待查 待查 | 待查 | 待查 |  |  | 2.16 | [65 empty] | 前后排座椅加热功能,高级四区自动空调 ○选配6000元 |  | 星空全景天窗,手势控制系统 ○选配8000元 | 具有防眩目功能的驾驶员侧外部后视镜,自动泊车辅助系统Plus - | [62 empty] | 自动泊车辅助系统 ○选配2000元 | ○选配暂无价格
436 | 宝马5系PHEV 2022款 三次改款 535Le 先锋版M运动套装 | 53.69万 | 53.69万 | 华晨宝马 | 中大型车 | 插电式混合动力 | 2022.08 | 2.0T 184马力 L4 插电式混动 | 95 | 慢充3.9小时 | - |  |  |  |  | 8挡手自一体 | 5106x1868x1490 | 三厢车 | 225 | 6.7 | 1.5 | 15.0 | 3年或10万公里 | 16746.0元 | 5106 | 1868 | 1490 | 3105 | 1598 | 1622 | - | 4 | 平开门 | 5 | 2005 | - | 2540 | 46.0 | - | - | B48B20C | 1998 | 2.0 | 涡轮增压 | L | 4 | 4 | - | DOHC | 184 | 135 | - | - | - | - | 插电式混合动力 | 95# | 缸内直喷 | 铝 | 铝 | 国VI | 插电式混动 109马力 | 永磁/同步 | 80 | 109 | 265 | 80 | 265 | - | - | 215 | 420 | 单电机 | 前置 | 三元锂电池 | 8年或12万公里 | 17.7 | - | 慢充3.9小时 | ●液态冷却 | ●标配1个 | 8挡手自一体 | 8 | 手自一体变速箱(AT) | 前置后驱 | - | - | 双叉臂式独立悬挂 | 多连杆式独立悬挂 | 电动助力 | 承载式 | 通风盘式 | 通风盘式 | 电子驻车 | 245/45 R18 | 245/45 R18 | - |  | ●标配 | ●标配 | ●标配 | ●标配 | ●标配 | ●车道偏离预警 ●前方碰撞预警 | ●标配 | ●标配 | ●标配 | ●标配 | ●标配 | - | ●主驾驶位 ●副驾驶位 | ●前排 | ●标配 | - | - | - | - | - | - | ●标配 | ●胎压显示 | ●标配 | ●标配 | - | ●前 ●后 | ●倒车影像图示 ○360°全景影像 | ●定速巡航 ●自适应巡航 ●全速自适应巡航 | - ●L2级 | ○选配 | ●标配 | ●标配 | - | - | ●软硬 | ●标配 | - | - | - | - | - |  | - | ●运动 ●ECO ●标准舒适 | ●标配 | ●标配 |  | ●分段式可开启全景天窗 | - | ●标配 | ●标配 | ●标配 |  | - | - | ●真皮 | ●上下+前后 | ●标配 | ●多功能控制 ●记忆 | ●彩色 | ●全液晶 | ●12.3 | - | ●标配图示 | ●标配图示 | - | ●标配 | ●标配 | ●智能遥控钥匙 ●NFC/RFID钥匙 | ●全车图示 | ●标配图示 | - | - | - | ○选配11600元 | ○选配1800元 | - | ●标配图示 | - | - | ●仿皮 | - | - |  | - |  | ●主驾驶位 ●副驾驶位 ●第二排 | ●前后移动 ●靠背角度 ●高低调节 | ●头枕 ●腰部 ●腿托 ●肩部 | ●前后移动 ●高低调节 ●靠背角度 | ●头枕 ●腰部 ●腿托 ●肩部 | ●靠背角度调节 | ●头枕 | ●加热 ●通风 ●记忆 | ○加热 |  | ●标配图示 | ●前排 ●后排 | ●标配 | - | - |  | - | ●大屏 | ●12.3吋 | ●标配 | ●标配 | ●标配图示 | ●标配 | ●CarLife ●CarPlay | ●标配 | ●标配 | 11/2021版本 | - | ●标配 | ○选配 | ●标配 | ○单碟DVD | - | ○HDMI ●USB/Type-C | ●前排2个 ●后排2个 | - | ○选配26000元 | ●哈曼卡顿 ○宝华韦健36000元 | - ●16 | - | ●LED | ●LED ○激光12000元 | ●标配 | ●标配 | ●标配 | - | - | ●标配 | ●标配 | - | ●11色 | - | ●标配 | - | ●前排 ●后排 | ●全车 | ●标配 | ●电动调节图示 ●加热 ●电动折叠 ●记忆 ●倒车自动下翻 ●锁车自动折叠 ●自动防眩目 | ●自动防眩目 | ● 主驾驶位+有照明 ● 副驾驶位+有照明 ● 后排+有照明 | - | - | ●标配 | - |  | - | - | ●自动 | ○选配 | ●标配 | ●双区空调 ○四区空调 | ●标配 | - | ●标配 | ○选配 | ○选配 | - | ●车辆监控 ●数字钥匙 ●远程控制 | - | - | - |  |  |  |  | 可选外观、内饰、轮毂、制动器 | [6 empty] | 待查 |  | 待查 待查 | 待查 待查 | 待查 | 待查 |  |  | 2.16 | [65 empty] | 前后排座椅加热功能,高级四区自动空调 ○选配6000元 |  | 星空全景天窗,手势控制系统 ○选配8000元 | 自动泊车辅助系统Plus ○选配7500元 | [62 empty] | 自动泊车辅助系统 ○选配2000元 | ○选配暂无价格
437 | Eletre 2022款 Eletre S+ | 82.80万 | 82.8万 | 路特斯 | 中大型SUV | 纯电动 | 2022.10 |  | 650 | 快充0.33小时 慢充5.8小时 | 80 |  |  |  |  | 电动车单速变速箱 | 5103x2019x1636 | SUV | 258 | 4.5 |  | 21.53 | 不限年限/不限里程（责任免除条款以官方为准） | - | 5103 | 2019 | 1636 | 3019 | - | - | 194 | 5 | 平开门 | 5 | - | - | - |  | 688-1532 | 0.26 | [10 empty] | 450(612Ps) |  | 710 | [8 empty] | 纯电动 612马力 | 永磁/同步 | 450 | 612 | 710 | 225 | - | 225 | - | - | - | 双电机 | 前置+后置 | 三元锂电池 | 不限年限/不限里程（责任免除条款以官方为准） | 112.0 | - | 快充0.33小时 慢充5.8小时 ●快充接口 | ●低温加热 ●液态冷却 | - | 电动车单速变速箱 | 1 | 固定齿比变速箱 | 双电机四驱 | 电动四驱 | - | 多连杆式独立悬挂 | 多连杆式独立悬挂 | 电动助力 | 承载式 | 通风盘式 | 通风盘式 | 电子驻车 | 275/40 R22 | 315/35 R22 | - | - | ●标配 | ●标配 | ●标配 | ●标配 | ●标配 | ●车道偏离预警 ●前方碰撞预警 ●后方交通预警 ●倒车车侧预警 ●DOW开门预警 | ●标配 | ●标配 | ●标配 | ●标配 | ●标配 | - | ●主驾驶位 ●副驾驶位 | ●前排 | ●标配 | - | - | - | - | - | - | ●标配 | ●胎压显示 | ●标配 | - | - | ●前 ●后 | ●倒车影像 ●360°全景影像 | ●定速巡航 ●自适应巡航 ●全速自适应巡航 | ●L2级 | ●标配 | ●标配 | ●标配 | ●标配图示 |  | ●软硬+高低 | ●标配 | - | - | - | - | - | - | ●标配 | ●运动 ●ECO ●越野 ●个性化 ●标准舒适 | ●标配 | ●标配 | - | ●不可开启全景天窗 | - | ●标配 | ●标配 | ●标配 | - | ●标配 | ●标配 | ●真皮 | ●上下+前后 | ●标配 | ●多功能控制 ●记忆 ●加热 | ●彩色 | ●全液晶 | ●12.6 | ●标配 | ●标配图示 | ●标配图示 | ●标配 |  | ●标配 | ●智能遥控钥匙 ●NFC/RFID钥匙 ●手机蓝牙钥匙 | ●全车图示 | ●标配图示 | ●标配 | ●标配 | - | ●标配 | ●标配 | ●标配 | ●标配图示 | - | ●标配 | ●真皮+仿皮 | - | ●标配 | ●2+3 | - | - | ●主驾驶位 ●副驾驶位 | ●前后移动 ●靠背角度 ●高低调节 | ●头枕 ●腰部 ●腿托 | ●前后移动 ●高低调节 ●靠背角度 | ●头枕 ●腰部 ●腿托 | - | ●头枕 | ●加热 ●通风 ●记忆(主驾驶) ●按摩 | ●加热 ●通风 | - | - | ●前排 ●后排 | ●标配 | - | - | - | - | ●大屏 | ●15.1吋 | ●标配 | ●标配 | ●标配图示 | ●标配 | ●CarPlay | ●标配 | ●标配 |  | - | ●标配 | - | ●标配 | - | - | ●USB/Type-C | ●前排2个 ●后排2个 | - | ●标配 | - | ●15 ○23 | - | ●LED | ●LED | ●标配 | ●标配 | ●标配 | ●标配 | - | ●标配 | ●标配 | - | ●64色 | ●矩阵式 | ●标配 | - | ●前排 ●后排 | ●全车 | ●标配 | ●电动调节图示 ●加热 ●电动折叠 ●记忆 ●倒车自动下翻 ●锁车自动折叠 ●自动防眩目 | ●自动防眩目 | ● 主驾驶位+有照明 ● 副驾驶位+有照明 | ●标配 | - | ●标配 | - | - | ●全车 | ●标配 | ●自动 | ●标配 | ●标配 | ●四区空调 | ●标配 | ●标配 | ●标配 | ●标配 | - | - | ●服务预约 ●车辆监控 ●数字钥匙 ●充电管理 ●远程控制 | - | - | - | [5 empty] | 纯电动 612马力 |  |  |  | ●NVIDIA Orin X |  |  | ●高通骁龙8155 | ●11 | ●12 | ●6 | ●4 | [66 empty] | ●12.6吋
438 | Eletre 2022款 Eletre R+ | 102.80万 | 102.8万 | 路特斯 | 中大型SUV | 纯电动 | 2022.10 |  | 560 | 快充0.33小时 慢充5.8小时 | 80 |  |  |  |  | 2挡自动 | 5103x2019x1636 | SUV | 265 | 2.95 |  | 25.0 | 不限年限/不限里程（责任免除条款以官方为准） | - | 5103 | 2019 | 1636 | 3019 | - | - | 194 | 5 | 平开门 | 5 | - | - | - |  | 688-1532 | 0.26 | [10 empty] | 675(918Ps) |  | 985 | [8 empty] | 纯电动 918马力 | 永磁/同步 | 675 | 918 | 985 | 225 | - | 450 | - | - | - | 双电机 | 前置+后置 | 三元锂电池 | 不限年限/不限里程（责任免除条款以官方为准） | 112.0 | - | 快充0.33小时 慢充5.8小时 ●快充接口 | ●低温加热 ●液态冷却 | - | 2挡自动 | 2 | 自动变速箱(AT) | 双电机四驱 | 电动四驱 | - | 多连杆式独立悬挂 | 多连杆式独立悬挂 | 电动助力 | 承载式 | 通风盘式 | 通风盘式 | 电子驻车 | 275/40 R22 | 315/35 R22 | - | - | ●标配 | ●标配 | ●标配 | ●标配 | ●标配 | ●车道偏离预警 ●前方碰撞预警 ●后方交通预警 ●倒车车侧预警 ●DOW开门预警 | ●标配 | ●标配 | ●标配 | ●标配 | ●标配 | - | ●主驾驶位 ●副驾驶位 | ●前排 | ●标配 | - | - | - | - | - | - | ●标配 | ●胎压显示 | ●标配 | - | - | ●前 ●后 | ●倒车影像 ●360°全景影像 | ●定速巡航 ●自适应巡航 ●全速自适应巡航 | ●L2级 | ●标配 | ●标配 | ●标配 | ●标配图示 |  | ●软硬+高低 | ●标配 | - | - | - | - | - | - | ●标配 | ●运动 ●ECO ●越野 ●个性化 ●标准舒适 | ●标配 | ●标配 | - | ●不可开启全景天窗 | - | ●标配 | ●标配 | ●标配 | - | ●标配 | ●标配 | ●真皮 | ●上下+前后 | ●标配 | ●多功能控制 ●记忆 ●加热 | ●彩色 | ●全液晶 | ●12.6 | ●标配 | ●标配图示 | ●标配图示 | ●标配 |  | ●标配 | ●智能遥控钥匙 ●NFC/RFID钥匙 ●手机蓝牙钥匙 | ●全车图示 | ●标配图示 | ●标配 | ●标配 | - | ●标配 | ●标配 | ●标配 | ●标配图示 | - | ●标配 | ●真皮+仿皮 | - | ●标配 | ●2+3 | - | - | ●主驾驶位 ●副驾驶位 | ●前后移动 ●靠背角度 ●高低调节 | ●头枕 ●腰部 ●腿托 | ●前后移动 ●高低调节 ●靠背角度 | ●头枕 ●腰部 ●腿托 | - | ●头枕 | ●加热 ●通风 ●记忆(主驾驶) ●按摩 | ●加热 ●通风 | - | - | ●前排 ●后排 | ●标配 | - | - | - | - | ●大屏 | ●15.1吋 | ●标配 | ●标配 | ●标配图示 | ●标配 | ●CarPlay | ●标配 | ●标配 |  | - | ●标配 | - | ●标配 | - | - | ●USB/Type-C | ●前排2个 ●后排2个 | - | ●标配 | - | ●15 ○23 | - | ●LED | ●LED | ●标配 | ●标配 | ●标配 | ●标配 | - | ●标配 | ●标配 | - | ●64色 | ●矩阵式 | ●标配 | - | ●前排 ●后排 | ●全车 | ●标配 | ●电动调节图示 ●加热 ●电动折叠 ●记忆 ●倒车自动下翻 ●锁车自动折叠 ●自动防眩目 | ●自动防眩目 | ● 主驾驶位+有照明 ● 副驾驶位+有照明 | ●标配 | - | ●标配 | - | - | ●全车 | ●标配 | ●自动 | ●标配 | ●标配 | ●四区空调 | ●标配 | ●标配 | ●标配 | ●标配 | - | - | ●服务预约 ●车辆监控 ●数字钥匙 ●充电管理 ●远程控制 | - | - | - | [5 empty] | 纯电动 918马力 |  |  |  | ●NVIDIA Orin X |  |  | ●高通骁龙8155 | ●11 | ●12 | ●6 | ●4 | [66 empty] | ●12.6吋
439 | 理想L7 2023款 Pro版 | 33.98万 | 33.98万 | 理想汽车 | 中大型SUV | 增程式 | 2022.09 |  | 175 | 快充0.5小时 慢充6.5小时 | 80 |  |  |  |  | 电动车单速变速箱 | 5050x1995x1750 | SUV | 180 | 5.5 |  | - | 5年或10万公里 | - | 5050 | 1995 | 1750 | 3005 | 1725 | 1741 | - | 5 | 平开门 | 5 | - | - | - | 65.0 | 495 | - | L2E15M | 1496 | 1.5 | 涡轮增压 | L | 4 | 4 | - | DOHC | 154 | 113 | - | - | - | - | 增程式 | 95# | 缸内直喷 | 铝 | 铝 | 国VI b | 增程式 449马力 | 永磁/同步 | 330 | 449 | 620 | 130 | 220 | 200 | 400 | 330 | 620 | 双电机 | 前置+后置 | 三元锂电池 | 8年或16万公里 | 42.8 | - | 快充0.5小时 慢充6.5小时 ●快充接口 | ●低温加热 ●液态冷却 | ●标配1个 充电桩功率7.0Kw | 电动车单速变速箱 | 1 | 固定齿比变速箱 | 双电机四驱 | 电动四驱 | - | 双叉臂式独立悬挂 | 多连杆式独立悬挂 | 电动助力 | 承载式 | 通风盘式 | 通风盘式 | 电子驻车 | 255/50 R20 | 255/50 R20 | - | - | ●标配 | ●标配 | ●标配 | ●标配 | ●标配 | ●车道偏离预警 ●前方碰撞预警 ●后方交通预警 ●倒车车侧预警 ●DOW开门预警 | ●标配 | ●标配 | ●标配 | ●标配 | ●标配 | - | ●主驾驶位 ●副驾驶位 | ●前排 ●后排 | ●标配 | - | - | - | - | - | - | ●标配 | ●胎压显示 | ●标配 | - | - | ●前 ●后 | ●倒车影像 ●360°全景影像 ●540°全景影像 | ●定速巡航 ●自适应巡航 ●全速自适应巡航 | ●L2级 | ●标配 | ●标配 | ●标配图示 | ●标配图示 | - | ●软硬+高低 | ●标配 | - | - | - | - | - | - | - | ●运动 ●ECO ●越野 ●雪地 ●标准舒适 | ●标配 | ●标配 | - | ●分段式不可开启全景天窗 | - | - | ●标配 | ●标配 | ○电动10000元 | - | ●标配 | ●真皮 | ●上下+前后 | ●标配 | ●多功能控制 ●记忆 ●加热 | ●彩色 | ●全液晶 | ●4.82 | ●标配 | ●标配图示 | ●标配图示 | ●标配 | ●标配 | ●标配 | ●智能遥控钥匙 ●手机蓝牙钥匙 | ●全车图示 | ●标配图示 | ●标配 | - | ●标配 | ●标配 | ●标配 | - | ●标配图示 | ●标配 | ●标配 | ●真皮 | ●Nappa真皮 | - | ●2+3 | - | - | ●主驾驶位 ●副驾驶位 ●第二排 | ●前后移动 ●靠背角度 ●高低调节 | ●头枕 ●腰部 | ●前后移动 ●高低调节 ●靠背角度 | ●头枕 ●腰部 | ●前后移动 ●靠背角度调节 | ●头枕 ●腰部 | ●加热 ●通风 ●记忆(主驾驶) ●按摩 | ●加热 ●通风 ●按摩 | - | ●标配图示 | ●前排 ●后排 | ●标配 | - | ●比例放倒 | ●标配 | - | ●大屏 | ●15.7吋 | ●标配 | ●标配 | ●标配图示 | ●标配 | - | ●标配 | ●标配 |  | - | ●标配 | ●标配 | - | - | - | ●USB/Type-C | ●前排2个 ●后排2个 | ●标配 | - | - | ●19 | - | ●LED | ●LED | ●标配 | ●标配 | ●标配 | ●标配 | - | - | ●标配 | - | ●256色 | - | ●标配 | - | ●前排 ●后排 | ●全车 | ●标配 | ●电动调节图示 ●加热 ●电动折叠 ●记忆 ●倒车自动下翻 ●锁车自动折叠 ●自动防眩目 | ●自动防眩目 | ● 主驾驶位+有照明 ● 副驾驶位+有照明 | ●标配 | - | ●标配 | ●标配 | - | ●全车 | - | ●自动 | ●标配 | ●标配 | ●三区空调 | ●标配 | ●标配 | ●标配 | - | - | - | ●服务预约 ●车辆监控 ●数字钥匙 ●充电管理 ●远程控制 | - | ●标配 | - |  |  |  |  | 可选外观、内饰、轮毂、制动器 | 增程式 449马力 |  |  | 待查 待查 | 待查 待查 | 待查 待查 |  | 待查 待查 | 待查 待查 | 待查 | 待查 | 待查 | [8 empty] | - | [38 empty] | 宁德时代 | [18 empty] | ●15.7吋
440 | 理想L7 2023款 Max版 | 37.98万 | 37.98万 | 理想汽车 | 中大型SUV | 增程式 | 2022.09 |  | 175 | 快充0.5小时 慢充6.5小时 | 80 |  |  |  |  | 电动车单速变速箱 | 5050x1995x1750 | SUV | 180 | 5.5 |  | - | 5年或10万公里 | - | 5050 | 1995 | 1750 | 3005 | 1725 | 1741 | - | 5 | 平开门 | 5 | - | - | - | 65.0 | 495 | - | L2E15M | 1496 | 1.5 | 涡轮增压 | L | 4 | 4 | - | DOHC | 154 | 113 | - | - | - | - | 增程式 | 95# | 缸内直喷 | 铝 | 铝 | 国VI b | 增程式 449马力 | 永磁/同步 | 330 | 449 | 620 | 130 | 220 | 200 | 400 | 330 | 620 | 双电机 | 前置+后置 | 三元锂电池 | 8年或16万公里 | 42.8 | - | 快充0.5小时 慢充6.5小时 ●快充接口 | ●低温加热 ●液态冷却 | ●标配1个 充电桩功率7.0Kw | 电动车单速变速箱 | 1 | 固定齿比变速箱 | 双电机四驱 | 电动四驱 | - | 双叉臂式独立悬挂 | 多连杆式独立悬挂 | 电动助力 | 承载式 | 通风盘式 | 通风盘式 | 电子驻车 | 255/50 R20 | 255/50 R20 | - | - | ●标配 | ●标配 | ●标配 | ●标配 | ●标配 | ●车道偏离预警 ●前方碰撞预警 ●后方交通预警 ●倒车车侧预警 ●DOW开门预警 | ●标配 | ●标配 | ●标配 | ●标配 | ●标配 | - | ●主驾驶位 ●副驾驶位 | ●前排 ●后排 | ●标配 | - | - | - | - | - | - | ●标配 | ●胎压显示 | ●标配 | - | - | ●前 ●后 | ●倒车影像 ●360°全景影像 ●540°全景影像 | ●定速巡航 ●自适应巡航 ●全速自适应巡航 | ●L2级 | ●标配 | ●标配 | ●标配图示 | ●标配图示 | - | ●软硬+高低 | ●标配 | - | - | - | - | - | - | - | ●运动 ●ECO ●越野 ●雪地 ●标准舒适 | ●标配 | ●标配 | - | ●分段式不可开启全景天窗 | - | - | ●标配 | ●标配 | ○电动10000元 | - | ●标配 | ●真皮 | ●上下+前后 | ●标配 | ●多功能控制 ●记忆 ●加热 | ●彩色 | ●全液晶 | ●4.82 | ●标配 | ●标配图示 | ●标配图示 | ●标配 | ●标配 | ●标配 | ●智能遥控钥匙 ●手机蓝牙钥匙 | ●全车图示 | ●标配图示 | ●标配 | - | ●标配 | ●标配 | ●标配 | - | ●标配图示 | ●标配 | ●标配 | ●真皮 | ●Nappa真皮 | - | ●2+3 | - | - | ●主驾驶位 ●副驾驶位 ●第二排 | ●前后移动 ●靠背角度 ●高低调节 | ●头枕 ●腰部 | ●前后移动 ●高低调节 ●靠背角度 | ●头枕 ●腰部 | ●前后移动 ●靠背角度调节 | ●头枕 ●腰部 | ●加热 ●通风 ●记忆(主驾驶) ●按摩 | ●加热 ●通风 ●按摩 | - | ●标配图示 | ●前排 ●后排 | ●标配 | - | ●比例放倒 | ●标配 | - | ●大屏 | ●15.7吋 | ●标配 | ●标配 | ●标配图示 | ●标配 | - | ●标配 | ●标配 |  | - | ●标配 | ●标配 | - | - | - | ●USB/Type-C | ●前排2个 ●后排2个 | ●标配 | ●标配 | - | ●21 | ●标配 | ●LED | ●LED | ●标配 | ●标配 | ●标配 | ●标配 | - | - | ●标配 | - | ●256色 | - | ●标配 | - | ●前排 ●后排 | ●全车 | ●标配 | ●电动调节图示 ●加热 ●电动折叠 ●记忆 ●倒车自动下翻 ●锁车自动折叠 ●自动防眩目 | ●自动防眩目 | ● 主驾驶位+有照明 ● 副驾驶位+有照明 | ●标配 | - | ●标配 | ●标配 | - | ●全车 | - | ●自动 | ●标配 | ●标配 | ●三区空调 | ●标配 | ●标配 | ●标配 | - | - | - | ●服务预约 ●车辆监控 ●数字钥匙 ●充电管理 ●远程控制 | - | ●标配 | - |  |  |  |  | 可选外观、内饰、轮毂、制动器 | 增程式 449马力 |  |  | - ●理想AD Max系统 | - ●双英伟达Orin-X | - ●508 |  | - ●双高通骁龙8155 | - ●11 | ●12 | ●1 | ●1 | [8 empty] | - | [38 empty] | 宁德时代 | [18 empty] | ●15.7吋
441 | smart精灵#1 2022款 Pure+ | 19.42万 | 19.42万 | smart | 小型SUV | 纯电动 | 2022.06 |  | 535 | 快充0.5小时 慢充7.5小时 | 80 |  |  |  |  | 电动车单速变速箱 | 4270x1822x1636 | SUV | 180 | 6.7 |  | 13.4 | 4年或15万公里 | - | 4270 | 1822 | 1636 | 2750 | 1581 | 1586 | - | 5 | 平开门 | 5 | 1770 | - | 2160 |  | 338-1001 | - | [10 empty] | 200(272Ps) |  | 343 | [8 empty] | 纯电动 272马力 | 永磁/同步 | 200 | 272 | 343 | - | - | 200 | 343 | - | - | 单电机 | 后置 | 三元锂电池 | 8年或15万公里 | 66.0 | 184.4 | 快充0.5小时 慢充7.5小时 ●快充接口 | ●低温加热 ●液态冷却 | ○选配 | 电动车单速变速箱 | 1 | 固定齿比变速箱 | 后置后驱 | - | - | 麦弗逊式独立悬挂 | 多连杆式独立悬挂 | 电动助力 | 承载式 | 通风盘式 | 实心盘式 | 电子驻车 | 235/50 R18 | 235/50 R18 | - | - | ●标配 | ●标配 | ●标配 | ●标配 | ●标配 | - - - - | - | - | - | - | - | - | ●主驾驶位 ●副驾驶位 | ●前排 | ●标配 | - | - | - | - | - | - | ●标配 | ●胎压显示 | ●标配 | - | - | - ●后 | - - | ●定速巡航图示 - - | - | - | ●标配 | ●标配图示 | ●标配图示 |  | - | - | - | - | - | - | - | - | - | ●运动 ●ECO ●标准舒适 | ●标配 | ●标配 | - | - | ●标配 | - | ●标配 | ●标配 | - | ●标配 | ●标配 | ●皮质 - | ●上下+前后 | - | ●多功能控制 - | ●彩色 | ●全液晶 | ●9.2 | - | - | - | - |  | - | ●智能遥控钥匙 ●手机蓝牙钥匙 | ●前排图示 | ●标配图示 | ●标配 | - | - | - | - | - | - | - | - | ●织物 | - | - | ●2+3 | - | - | - - | ●前后移动 ●靠背角度 ●高低调节 | ●头枕 - | ●前后移动 ●高低调节 ●靠背角度 | ●头枕 - | - - | ●头枕 | - - - | - | - | - | ●前排 ●后排 | ●标配 | - | ●40:60 | - | - | ●大屏 | ●12.8吋 | ●标配 | ●标配 | ●标配图示 | ●标配 | - | ●标配 | ●标配 |  | - | ●标配 | - | ●标配 | - | - | ●USB/Type-C | ●前排2个 ●后排2个 | - | - | - | ●5 | - | ●LED | ●LED | ●标配 | - | ●标配 | - | - | - | ●标配 | - | - | - | ●标配 | - | ●前排 ●后排 | ●全车 | ●标配 | ●电动调节图示 - - - - - | - | ● 主驾驶位+有照明 ● 副驾驶位+有照明 | - | - | - | ●标配 | - | - | - | ●手动 | - | ●标配 | - | ●标配 | - | ●标配 | - | - | - | ●服务预约 ●车辆监控 ●数字钥匙 ●充电管理 ●远程控制 | - | - | - |  |  |  |  | 可选外观、内饰、轮毂、制动器 | 纯电动 272马力 | [58 empty] | 威睿电动
442 | smart精灵#1 2022款 Pro+ | 20.92万 | 20.92万 | smart | 小型SUV | 纯电动 | 2022.06 |  | 535 | 快充0.5小时 慢充7.5小时 | 80 |  |  |  |  | 电动车单速变速箱 | 4270x1822x1636 | SUV | 180 | 6.7 |  | 13.4 | 4年或15万公里 | - | 4270 | 1822 | 1636 | 2750 | 1581 | 1586 | - | 5 | 平开门 | 5 | 1770 | - | 2160 |  | 338-1001 | - | [10 empty] | 200(272Ps) |  | 343 | [8 empty] | 纯电动 272马力 | 永磁/同步 | 200 | 272 | 343 | - | - | 200 | 343 | - | - | 单电机 | 后置 | 三元锂电池 | 8年或15万公里 | 66.0 | 184.4 | 快充0.5小时 慢充7.5小时 ●快充接口 | ●低温加热 ●液态冷却 | ○选配 | 电动车单速变速箱 | 1 | 固定齿比变速箱 | 后置后驱 | - | - | 麦弗逊式独立悬挂 | 多连杆式独立悬挂 | 电动助力 | 承载式 | 通风盘式 | 实心盘式 | 电子驻车 | 235/50 R18 | 235/50 R18 | - | - | ●标配 | ●标配 | ●标配 | ●标配 | ●标配 | ●车道偏离预警 ●前方碰撞预警 - - | ●标配 | - | ●标配 | - | ●标配 | - | ●主驾驶位 ●副驾驶位 | ●前排 | ●标配 | - | - | - | - | - | - | ●标配 | ●胎压显示 | ●标配 | - | - | ●前 ●后 | ●倒车影像 ●360°全景影像 | ●定速巡航 ●自适应巡航 ●全速自适应巡航 | ●L2级 | - | ●标配 | ●标配图示 | ●标配图示 |  | - | - | - | - | - | - | - | - | - | ●运动 ●ECO ●标准舒适 | ●标配 | ●标配 | - | ●不可开启全景天窗 | ●标配 | - | ●标配 | ●标配 | - | ●标配 | ●标配 | ●皮质 - | ●上下+前后 | - | ●多功能控制 ○加热 | ●彩色 | ●全液晶 | ●9.2 | - | ●标配图示 | - | ●标配 |  | - | ●智能遥控钥匙 ●手机蓝牙钥匙 | ●前排图示 | ●标配图示 | ●标配 | - | - | - | - | - | - | - | ●标配 | ●仿皮 | - | - | ●2+3 | - | - | ●主驾驶位 ●副驾驶位 | ●前后移动 ●靠背角度 ●高低调节 | ●头枕 ●腰部 | ●前后移动 ●高低调节 ●靠背角度 | ●头枕 ●腰部 | ●前后移动 ●靠背角度调节 | ●头枕 | ○暂无价格 加热 - ●记忆(主驾驶) | - | - | - | ●前排 ●后排 | ●标配 | - | ●40:60 | - | - | ●大屏 | ●12.8吋 | ●标配 | ●标配 | ●标配图示 | ●标配 | - | ●标配 | ●标配 |  | - | ●标配 | - | ●标配 | - | - | ●USB/Type-C | ●前排2个 ●后排2个 | - | - | - | ●5 | - | ●LED | ●LED | ●标配 | ●标配 | ●标配 | - | - | - | ●标配 | - | ●64色 | - | ●标配 | - | ●前排 ●后排 | ●全车 | ●标配 | ●电动调节图示 ●加热 ●电动折叠 ●记忆 ●倒车自动下翻 ●锁车自动折叠 | ●自动防眩目 | ● 主驾驶位+有照明 ● 副驾驶位+有照明 | - | - | ●标配 | ●标配 | - | - | - | ●自动 | - | ●标配 | ●双区空调 | ●标配 | - | ●标配 | - | - | - | ●服务预约 ●车辆监控 ●数字钥匙 ●充电管理 ●远程控制 | - | - | - |  |  |  |  | 可选外观、内饰、轮毂、制动器 | 纯电动 272马力 | [58 empty] | 威睿电动
443 | smart精灵#1 2022款 Premium | 24.50万 | 24.5万 | smart | 小型SUV | 纯电动 | 2022.06 |  | 560 | 快充0.5小时 慢充7.5小时 | 80 |  |  |  |  | 电动车单速变速箱 | 4270x1822x1636 | SUV | 180 | 6.7 |  | 13.0 | 4年或15万公里 | - | 4270 | 1822 | 1636 | 2750 | 1585 | 1590 | - | 5 | 平开门 | 5 | 1800 | - | 2190 |  | 338-1001 | - | [10 empty] | 200(272Ps) |  | 343 | [8 empty] | 纯电动 272马力 | 永磁/同步 | 200 | 272 | 343 | - | - | 200 | 343 | - | - | 单电机 | 后置 | 三元锂电池 | 8年或15万公里 | 66.0 | 184.4 | 快充0.5小时 慢充7.5小时 ●快充接口 | ●低温加热 ●液态冷却 | ○选配 | 电动车单速变速箱 | 1 | 固定齿比变速箱 | 后置后驱 | - | - | 麦弗逊式独立悬挂 | 多连杆式独立悬挂 | 电动助力 | 承载式 | 通风盘式 | 实心盘式 | 电子驻车 | 235/45 R19 | 235/45 R19 | - | - | ●标配 | ●标配 | ●标配 | ●标配 | ●标配 | ●车道偏离预警 ●前方碰撞预警 ●倒车车侧预警 ●DOW开门预警 | ●标配 | ●标配 | ●标配 | ●标配 | ●标配 | - | ●主驾驶位 ●副驾驶位 | ●前排 | ●标配 | - | - | - | - | - | - | ●标配 | ●胎压显示 | ●标配 | - | - | ●前 ●后 | ●倒车影像 ●360°全景影像 | ●定速巡航 ●自适应巡航 ●全速自适应巡航 | ●L2级 | ●标配 | ●标配 | ●标配图示 | ●标配图示 |  | - | - | - | - | - | - | - | - | - | ●运动 ●ECO ●标准舒适 | ●标配 | ●标配 | - | ●不可开启全景天窗 | ●标配 | - | ●标配 | ●标配 | - | ●标配 | ●标配 | - ●真皮 | ●上下+前后 | - | ●多功能控制 ○加热 | ●彩色 | ●全液晶 | ●9.2 | - | ●标配图示 | ●标配图示 | ●标配 |  | - | ●智能遥控钥匙 ●手机蓝牙钥匙 | ●前排图示 | ●标配图示 | ●标配 | ●标配 | - | ●标配 | - | - | ●标配图示 | - | ●标配 | ●真皮 | - | - | ●2+3 | - | - | ●主驾驶位 ●副驾驶位 | ●前后移动 ●靠背角度 ●高低调节 | ●头枕 ●腰部 | ●前后移动 ●高低调节 ●靠背角度 | ●头枕 ●腰部 | ●前后移动 ●靠背角度调节 | ●头枕 | ●加热 ○暂无价格 通风 ●记忆(主驾驶) | - | - | - | ●前排 ●后排 | ●标配 | - | ●40:60 | - | - | ●大屏 | ●12.8吋 | ●标配 | ●标配 | ●标配图示 | ●标配 | - | ●标配 | ●标配 |  | - | ●标配 | - | ●标配 | - | - | ●USB/Type-C | ●前排2个 ●后排2个 | - | - | ●Beats | ●13 | - | ●LED | ●LED | ●标配 | ●标配 | ●标配 | - | - | - | ●标配 | - | ●64色 | ●矩阵式 | ●标配 | - | ●前排 ●后排 | ●全车 | ●标配 | ●电动调节图示 ●加热 ●电动折叠 ●记忆 ●倒车自动下翻 ●锁车自动折叠 | ●自动防眩目 | ● 主驾驶位+有照明 ● 副驾驶位+有照明 | ●标配 | - | ●标配 | ●标配 | - | - | - | ●自动 | - | ●标配 | ●双区空调 | ●标配 | - | ●标配 | - | ●标配图示 | - | ●服务预约 ●车辆监控 ●数字钥匙 ●充电管理 ●远程控制 | ●标配 | - | - |  |  |  |  | 可选外观、内饰、轮毂、制动器 | 纯电动 272马力 | [58 empty] | 威睿电动
444 | smart精灵#1 2022款 BRABUS性能版 | 27.90万 | 27.9万 | smart | 小型SUV | 纯电动 | 2022.08 |  | 500 | 快充0.5小时 慢充7.2小时 | 80 |  |  |  |  | 电动车单速变速箱 | 4300x1822x1636 | SUV | 180 | 3.9 |  | 14.8 | 4年或15万公里 | - | 4300 | 1822 | 1636 | 2750 | 1585 | 1590 | 182 | 5 | 平开门 | 5 | 1900 | - | 2290 |  | 323-986 | - | [10 empty] | 315(428Ps) |  | 584 | [8 empty] | 纯电动 428马力 | 永磁/同步 | 315 | 428 | 584 | 115 | 200 | 200 | 343 | - | - | 双电机 | 前置+后置 | 三元锂电池 | 8年或15万公里 | 66.0 | 184.4 | 快充0.5小时 慢充7.2小时 ●快充接口 | ●低温加热 ●液态冷却 | ○选配 | 电动车单速变速箱 | 1 | 固定齿比变速箱 | 双电机四驱 | 电动四驱 | - | 麦弗逊式独立悬挂 | 多连杆式独立悬挂 | 电动助力 | 承载式 | 通风盘式 | 实心盘式 | 电子驻车 | 235/45 R19 | 235/45 R19 | - | - | ●标配 | ●标配 | ●标配 | ●标配 | ●标配 | ●车道偏离预警 ●前方碰撞预警 ●倒车车侧预警 ●DOW开门预警 | ●标配 | ●标配 | ●标配 | ●标配 | ●标配 | - | ●主驾驶位 ●副驾驶位 | ●前排 | ●标配 | - | - | - | - | - | - | ●标配 | ●胎压显示 | ●标配 | - | - | ●前 ●后 | ●倒车影像 ●360°全景影像 | ●定速巡航 ●自适应巡航 ●全速自适应巡航 | ●L2级 | ●标配 | ●标配 | ●标配图示 | ●标配图示 |  | - | - | - | - | - | - | - | - | - | ●运动 ●ECO ●标准舒适 | ●标配 | ●标配 | - | ●不可开启全景天窗 | ●标配 | ●标配 | ●标配 | ●标配 | - | ●标配 | ●标配 | - ●真皮 | ●上下+前后 | - | ●多功能控制 ●加热 | ●彩色 | ●全液晶 | ●9.2 | - | ●标配图示 | ●标配图示 | ●标配 |  | - | ●智能遥控钥匙 ●手机蓝牙钥匙 | ●前排图示 | ●标配图示 | ●标配 | ●标配 | - | ●标配 | - | - | ●标配图示 | - | ●标配 | ●真皮+仿皮 | - | - | ●2+3 | - | - | ●主驾驶位 ●副驾驶位 | ●前后移动 ●靠背角度 ●高低调节 | ●头枕 ●腰部 | ●前后移动 ●高低调节 ●靠背角度 | ●头枕 ●腰部 | ●前后移动 ●靠背角度调节 | ●头枕 | ●加热 - ●记忆(主驾驶) | - | - | - | ●前排 ●后排 | ●标配 | - | ●40:60 | - | - | ●大屏 | ●12.8吋 | ●标配 | ●标配 | ●标配图示 | ●标配 | - | ●标配 | ●标配 |  | - | ●标配 | - | ●标配 | - | - | ●USB/Type-C | ●前排2个 ●后排2个 | - | - | ●Beats | ●13 | - | ●LED | ●LED | ●标配 | ●标配 | ●标配 | - | - | - | ●标配 | - | ●64色 | ●矩阵式 | ●标配 | - | ●前排 ●后排 | ●全车 | ●标配 | ●电动调节图示 ●加热 ●电动折叠 ●记忆 ●倒车自动下翻 ●锁车自动折叠 | ●自动防眩目 | ● 主驾驶位+有照明 ● 副驾驶位+有照明 | ●标配 | - | ●标配 | ●标配 | - | - | - | ●自动 | - | ●标配 | ●双区空调 | ●标配 | - | ●标配 | - | ●标配图示 | - | ●服务预约 ●车辆监控 ●数字钥匙 ●充电管理 ●远程控制 | ●标配 | - | - |  |  |  |  | 可选外观、内饰、轮毂、制动器 | 纯电动 428马力 | [58 empty] | 待查
445 | 花仙子 2023款 周年款 200KM薰衣草 30kW | 6.69万 | 6.69万 | 江汽集团 | 微型车 | 纯电动 | 2022.11 |  | 200 | 慢充11.5小时 | 80 |  |  |  |  | 电动车单速变速箱 | 3650x1670x1540 | 两厢车 | 102 | - |  | 11.5 | 3年或12万公里 | - | 3650 | 1670 | 1540 | 2390 | 1415 | 1415 | 125 | 5 | 平开门 | 4 | 1000 | - | 1300 |  | - | - | [10 empty] | 30(41Ps) |  | 95 | [8 empty] | 纯电动 41马力 | 永磁/同步 | 30 | 41 | 95 | 30 | 95 | - | - | - | - | 单电机 | 前置 | 磷酸铁锂电池 | 首任车主不限年限/里程(责任免除条款以官方为准) | 19.7 | 127.7 | 慢充11.5小时 - | ●低温加热 | - | 电动车单速变速箱 | 1 | 固定齿比变速箱 | 前置前驱 | - | - | 麦弗逊式独立悬挂 | 纵臂扭转梁式非独立悬挂 | 电动助力 | 承载式 | 通风盘式 | 实心盘式 | 电子驻车 | 165/65 R14 | 165/65 R14 | - |  | ●标配 | ●标配 | - | - | - | - | - | - | - | - | - | - | ●主驾驶位 ●副驾驶位 | - | - | - | - | - | - | - | - | ●标配 | ●胎压报警 | ●标配 | - | - | - ●后 | ●倒车影像图示 - | ●定速巡航图示 | - | - | - | ●标配 | - |  | - | - | - | - | - | - | - |  | - | ●ECO ●标准舒适 | ●标配 | ●标配 |  | - | - | - | - | - |  | - | - | ●塑料 - | ●上下 | - | ●多功能控制 | ●彩色 | ●全液晶 | ●6.2 | - | - | - | - |  | ●标配 | ●智能遥控钥匙 - | ●主驾驶位图示 | ●标配图示 | ●标配 | - | - | - | - | - | - | - | - | ●织物 | - | ●标配 |  | - |  | - | ●前后移动 ●靠背角度 | - | ●前后移动 ●靠背角度 | - | - | ●头枕 | - | - |  | - | ●前排 | - | - | ●整排放倒 |  | - | ●大屏 | ●10.25吋 | - | - | - | ●标配 | ●原厂原机 | - | ●标配 |  | - | - | - | - | - | - | ●USB/Type-C | ●前排2个 | - | - | - | ●4 | - | ●卤素 | ●卤素 | - | - | - | - | - | - | ●标配 | - | - | - | ●标配 | - | ●前排 ●后排 | - | - | ●电动调节图示 ●加热 | - | ● 主驾驶位+无照明 ● 副驾驶位+无照明 | - | - | - | - |  | - | - | ●手动 | - | - | - | ●标配 | - | ●标配 | - | - | - | ●服务预约 ●车辆监控 ●充电管理 ●远程控制 - | - | - | - |  |  |  |  | 可选外观、内饰、轮毂、制动器 | 纯电动 41马力 | [7 empty] | ●1 - | ●2 - - | - | -
446 | 花仙子 2023款 周年款 306KM薰衣草 30kW | 7.69万 | 7.69万 | 江汽集团 | 微型车 | 纯电动 | 2022.11 |  | 306 | 慢充11小时 | 80 |  |  |  |  | 电动车单速变速箱 | 3650x1670x1540 | 两厢车 | 102 | - |  | 11.1 | 3年或12万公里 | - | 3650 | 1670 | 1540 | 2390 | 1415 | 1415 | 125 | 5 | 平开门 | 4 | 1100 | - | 1400 |  | - | - | [10 empty] | 30(41Ps) |  | 95 | [8 empty] | 纯电动 41马力 | 永磁/同步 | 30 | 41 | 95 | 30 | 95 | - | - | - | - | 单电机 | 前置 | 磷酸铁锂电池 | 首任车主不限年限/里程(责任免除条款以官方为准) | 31.5 | 141.71 | 慢充11小时 - | ●低温加热 | - | 电动车单速变速箱 | 1 | 固定齿比变速箱 | 前置前驱 | - | - | 麦弗逊式独立悬挂 | 纵臂扭转梁式非独立悬挂 | 电动助力 | 承载式 | 通风盘式 | 实心盘式 | 电子驻车 | 165/65 R14 | 165/65 R14 | - |  | ●标配 | ●标配 | - | - | - | - | - | - | - | - | - | - | ●主驾驶位 ●副驾驶位 | - | - | - | - | - | - | - | - | ●标配 | ●胎压报警 | ●标配 | - | - | - ●后 | ●倒车影像图示 - | ●定速巡航图示 | - | - | - | ●标配 | - |  | - | - | - | - | - | - | - |  | - | ●ECO ●标准舒适 | ●标配 | ●标配 |  | - | - | - | - | - |  | - | - | ●塑料 - | ●上下 | - | ●多功能控制 | ●彩色 | ●全液晶 | ●6.2 | - | - | - | - |  | ●标配 | ●智能遥控钥匙 - | ●主驾驶位图示 | ●标配图示 | ●标配 | - | - | - | - | - | - | - | - | ●织物 | - | ●标配 |  | - |  | - | ●前后移动 ●靠背角度 | - | ●前后移动 ●靠背角度 | - | - | ●头枕 | - | - |  | - | ●前排 | - | - | ●整排放倒 |  | - | ●大屏 | ●10.25吋 | - | - | - | ●标配 | ●原厂原机 | - | ●标配 |  | - | - | - | - | - | - | ●USB/Type-C | ●前排2个 | - | - | - | ●4 | - | ●卤素 | ●卤素 | - | - | - | - | - | - | ●标配 | - | - | - | ●标配 | - | ●前排 ●后排 | - | - | ●电动调节图示 ●加热 | - | ● 主驾驶位+无照明 ● 副驾驶位+无照明 | - | - | - | - |  | - | - | ●手动 | - | - | - | ●标配 | - | ●标配 | - | - | - | ●服务预约 ●车辆监控 ●充电管理 ●远程控制 - | - | - | - |  |  |  |  | 可选外观、内饰、轮毂、制动器 | 纯电动 41马力 | [7 empty] | ●1 - | ●2 - - | - | -
447 | 花仙子 2023款 周年款 251KM满天星 36kW | 7.69万 | 7.69万 | 江汽集团 | 微型车 | 纯电动 | 2022.11 |  | 251 | 快充0.7小时 慢充9小时 | 80 |  |  |  |  | 电动车单速变速箱 | 3650x1670x1540 | 两厢车 | 102 | - |  | 11.1 | 3年或12万公里 | - | 3650 | 1670 | 1540 | 2390 | 1415 | 1415 | 125 | 5 | 平开门 | 5 | 1080 | - | 1455 |  | - | - | [10 empty] | 36(49Ps) |  | 110 | [8 empty] | 纯电动 49马力 | 永磁/同步 | 36 | 49 | 110 | 36 | 110 | - | - | - | - | 单电机 | 前置 | 磷酸铁锂电池 | 首任车主不限年限/里程(责任免除条款以官方为准) | 25.0 | 135.27 | 快充0.7小时 慢充9小时 ●快充接口 | ●低温加热 | - | 电动车单速变速箱 | 1 | 固定齿比变速箱 | 前置前驱 | - | - | 麦弗逊式独立悬挂 | 纵臂扭转梁式非独立悬挂 | 电动助力 | 承载式 | 通风盘式 | 实心盘式 | 电子驻车 | 165/65 R14 | 165/65 R14 | - |  | ●标配 | ●标配 | - | - | - | - | - | - | - | - | - | - | ●主驾驶位 ●副驾驶位 | - | - | - | - | - | - | - | - | ●标配 | ●胎压报警 | ●标配 | - | - | - ●后 | ●倒车影像图示 - | ●定速巡航图示 | - | - | - | ●标配 | - |  | - | - | - | - | - | - | - |  | - | ●ECO ●标准舒适 | ●标配 | ●标配 |  | - | - | - | - | - |  | - | - | ●塑料 - | ●上下 | - | ●多功能控制 | ●彩色 | ●全液晶 | ●6.2 | - | - | - | - |  | ●标配 | ●智能遥控钥匙 - | ●主驾驶位图示 | ●标配图示 | ●标配 | - | - | - | - | - | - | - | - | ●织物 | - | ●标配 |  | - |  | - | ●前后移动 ●靠背角度 | - | ●前后移动 ●靠背角度 | - | - | ●头枕 | - | - |  | - | ●前排 | - | - | ●40:60 |  | - | ●大屏 | ●12.8吋 | ●标配 | ●标配 | - | ●标配 | - | ●标配 | ●标配 |  | - | ●标配 | - | ●标配 | - | - | ●USB/Type-C | ●前排2个 | - | - | - | ●4 | - | ●卤素 | ●卤素 | - | - | - | - | - | - | ●标配 | - | - | - | ●标配 | - | ●前排 ●后排 | - | - | ●电动调节图示 ●加热 | - | ● 主驾驶位+无照明 ● 副驾驶位+无照明 | - | - | - | - |  | - | - | ●手动 | - | - | - | ●标配 | - | ●标配 | - | - | - | ●服务预约 ●车辆监控 ●充电管理 ●远程控制 - | - | - | - |  |  |  |  | 可选外观、内饰、轮毂、制动器 | 纯电动 49马力 | [7 empty] | ●1 - | ●2 - - | - | -
448 | 花仙子 2023款 周年款 301KM满天星 36kW | 8.19万 | 8.19万 | 江汽集团 | 微型车 | 纯电动 | 2022.11 |  | 301 | 快充0.7小时 慢充10.5小时 | 80 |  |  |  |  | 电动车单速变速箱 | 3650x1670x1540 | 两厢车 | 102 | - |  | 11.1 | 3年或12万公里 | - | 3650 | 1670 | 1540 | 2390 | 1415 | 1415 | 125 | 5 | 平开门 | 5 | 1100 | - | 1475 |  | - | - | [10 empty] | 36(49Ps) |  | 110 | [8 empty] | 纯电动 49马力 | 永磁/同步 | 36 | 49 | 110 | 36 | 110 | - | - | - | - | 单电机 | 前置 | 磷酸铁锂电池 | 首任车主不限年限/里程(责任免除条款以官方为准) | 30.2 | 141.74 | 快充0.7小时 慢充10.5小时 ●快充接口 | ●低温加热 | - | 电动车单速变速箱 | 1 | 固定齿比变速箱 | 前置前驱 | - | - | 麦弗逊式独立悬挂 | 纵臂扭转梁式非独立悬挂 | 电动助力 | 承载式 | 通风盘式 | 实心盘式 | 电子驻车 | 165/65 R14 | 165/65 R14 | - |  | ●标配 | ●标配 | - | - | - | - | - | - | - | - | - | - | ●主驾驶位 ●副驾驶位 | - | - | - | - | - | - | - | - | ●标配 | ●胎压报警 | ●标配 | - | - | - ●后 | ●倒车影像图示 - | ●定速巡航图示 | - | - | - | ●标配 | - |  | - | - | - | - | - | - | - |  | - | ●ECO ●标准舒适 | ●标配 | ●标配 |  | - | - | - | - | ●标配 |  | - | - | ●塑料 - | ●上下 | - | ●多功能控制 | ●彩色 | ●全液晶 | ●6.2 | - | - | - | - |  | ●标配 | ●智能遥控钥匙 - | ●主驾驶位图示 | ●标配图示 | ●标配 | - | - | - | - | - | - | - | - | ●织物 | - | ●标配 |  | - |  | - | ●前后移动 ●靠背角度 | - | ●前后移动 ●靠背角度 | - | - | ●头枕 | - | - |  | - | ●前排 | - | - | ●40:60 |  | - | ●大屏 | ●12.8吋 | ●标配 | ●标配 | - | ●标配 | - | ●标配 | ●标配 |  | - | ●标配 | - | ●标配 | - | - | ●USB/Type-C | ●前排2个 | - | - | - | ●4 | - | ●卤素 | ●卤素 | - | - | - | - | - | - | ●标配 | - | - | - | ●标配 | - | ●前排 ●后排 | - | - | ●电动调节图示 ●加热 | - | ● 主驾驶位+无照明 ● 副驾驶位+无照明 | - | - | - | - |  | - | - | ●手动 | - | - | - | ●标配 | - | ●标配 | - | - | - | ●服务预约 ●车辆监控 ●充电管理 ●远程控制 - | - | - | - |  |  |  |  | 可选外观、内饰、轮毂、制动器 | 纯电动 49马力 | [7 empty] | ●1 - | ●2 - - | - | -
449 | 花仙子 2023款 周年款 301KM向日葵 36kW | 8.59万 | 8.59万 | 江汽集团 | 微型车 | 纯电动 | 2022.11 |  | 301 | 快充0.7小时 慢充10.5小时 | 80 |  |  |  |  | 电动车单速变速箱 | 3650x1670x1540 | 两厢车 | 102 | - |  | 11.1 | 3年或12万公里 | - | 3650 | 1670 | 1540 | 2390 | 1415 | 1415 | 125 | 5 | 平开门 | 5 | 1100 | - | 1475 |  | - | - | [10 empty] | 36(49Ps) |  | 110 | [8 empty] | 纯电动 49马力 | 永磁/同步 | 36 | 49 | 110 | 36 | 110 | - | - | - | - | 单电机 | 前置 | 磷酸铁锂电池 | 首任车主不限年限/里程(责任免除条款以官方为准) | 30.2 | 141.74 | 快充0.7小时 慢充10.5小时 ●快充接口 | ●低温加热 | - | 电动车单速变速箱 | 1 | 固定齿比变速箱 | 前置前驱 | - | - | 麦弗逊式独立悬挂 | 纵臂扭转梁式非独立悬挂 | 电动助力 | 承载式 | 通风盘式 | 实心盘式 | 电子驻车 | 165/65 R14 | 165/65 R14 | - |  | ●标配 | ●标配 | - | - | - | - | - | - | - | - | - | - | ●主驾驶位 ●副驾驶位 | - | - | - | - | - | - | - | - | ●标配 | ●胎压报警 | ●标配 | - | - | - ●后 | ●倒车影像 ●360°全景影像 | ●定速巡航图示 | - | - | - | ●标配 | - |  | - | - | - | - | - | - | - |  | - | ●ECO ●标准舒适 | ●标配 | ●标配 |  | - | - | - | - | ●标配 |  | - | - | - ●皮质 | ●上下 | - | ●多功能控制 | ●彩色 | ●全液晶 | ●6.2 | - | - | - | - |  | ●标配 | ●智能遥控钥匙 - | ●主驾驶位图示 | ●标配图示 | ●标配 | - | - | - | - | - | ●标配图示 | - | - | ●仿皮 | - | ●标配 |  | - |  | - | ●前后移动 ●靠背角度 | - | ●前后移动 ●靠背角度 | - | - | ●头枕 | - | - |  | - | ●前排 | - | - | ●40:60 |  | - | ●大屏 | ●12.8吋 | ●标配 | ●标配 | - | ●标配 | - | ●标配 | ●标配 |  | - | ●标配 | - | ●标配 | - | - | ●USB/Type-C | ●前排2个 | - | - | - | ●4 | - | ●卤素 | ●卤素 | - | - | - | - | - | - | ●标配 | - | - | - | ●标配 | - | ●前排 ●后排 | - | - | ●电动调节图示 ●加热 | - | ● 主驾驶位+无照明 ● 副驾驶位+无照明 | - | - | - | - |  | - | - | ●手动 | - | - | - | ●标配 | - | ●标配 | - | - | - | ●服务预约 ●车辆监控 ●充电管理 ●远程控制 - | - | - | - |  |  |  |  | 可选外观、内饰、轮毂、制动器 | 纯电动 49马力 | [7 empty] | - ●4 | ●2 - - | - | -
450 | 花仙子 2023款 周年款 301KM白玉兰 36kW | 8.99万 | 8.99万 | 江汽集团 | 微型车 | 纯电动 | 2022.11 |  | 301 | 快充0.7小时 慢充10.5小时 | 80 |  |  |  |  | 电动车单速变速箱 | 3650x1670x1540 | 两厢车 | 102 | - |  | 11.1 | 3年或12万公里 | - | 3650 | 1670 | 1540 | 2390 | 1415 | 1415 | 125 | 5 | 平开门 | 5 | 1100 | - | 1475 |  | - | - | [10 empty] | 36(49Ps) |  | 110 | [8 empty] | 纯电动 49马力 | 永磁/同步 | 36 | 49 | 110 | 36 | 110 | - | - | - | - | 单电机 | 前置 | 磷酸铁锂电池 | 首任车主不限年限/里程(责任免除条款以官方为准) | 30.2 | 141.74 | 快充0.7小时 慢充10.5小时 ●快充接口 | ●低温加热 | - | 电动车单速变速箱 | 1 | 固定齿比变速箱 | 前置前驱 | - | - | 麦弗逊式独立悬挂 | 纵臂扭转梁式非独立悬挂 | 电动助力 | 承载式 | 通风盘式 | 实心盘式 | 电子驻车 | 165/65 R14 | 165/65 R14 | - |  | ●标配 | ●标配 | - | - | - | - | - | - | - | - | - | - | ●主驾驶位 ●副驾驶位 | - | - | - | - | - | - | - | - | ●标配 | ●胎压报警 | ●标配 | - | - | ●前 ●后 | ●倒车影像 ●360°全景影像 | ●定速巡航图示 | - | ●标配 | - | ●标配 | - |  | - | - | - | - | - | - | - |  | - | ●ECO ●标准舒适 | ●标配 | ●标配 |  | - | - | - | - | ●标配 |  | - | - | - ●皮质 | ●上下 | - | ●多功能控制 | ●彩色 | ●全液晶 | ●6.2 | - | - | - | - |  | ●标配 | ●智能遥控钥匙 ●手机蓝牙钥匙 | ●主驾驶位图示 | ●标配图示 | ●标配 | ●标配 | ●标配 | - | - | - | ●标配图示 | - | - | ●仿皮 | - | ●标配 |  | - |  | - | ●前后移动 ●靠背角度 | - | ●前后移动 ●靠背角度 | - | - | ●头枕 | - | - |  | - | ●前排 | - | - | ●40:60 |  | - | ●大屏 | ●12.8吋 | ●标配 | ●标配 | - | ●标配 | - | ●标配 | ●标配 |  | - | ●标配 | - | ●标配 | - | - | ●USB/Type-C | ●前排2个 | - | - | - | ●4 | - | ●LED | ●LED | ●标配 | - | - | - | - | - | ●标配 | - | - | - | ●标配 | - | ●前排 ●后排 | ●全车 | ●标配 | ●电动调节图示 ●加热 | - | ● 主驾驶位+无照明 ● 副驾驶位+无照明 | - | - | - | - |  | - | - | ●手动 | - | - | - | ●标配 | - | ●标配 | - | - | - | ●服务预约 ●车辆监控 ●充电管理 ●远程控制 ●数字钥匙 | - | - | - |  |  |  |  | 可选外观、内饰、轮毂、制动器 | 纯电动 49马力 | [7 empty] | - ●4 | - ●12 - | - | -
451 | 花仙子 2023款 周年款 301KM满天星 45kW | 8.29万 | 8.29万 | 江汽集团 | 微型车 | 纯电动 | 2022.11 |  | 301 | 快充0.7小时 慢充10.5小时 | 80 |  |  |  |  | 电动车单速变速箱 | 3650x1670x1540 | 两厢车 | 102 | - |  | 11.3 | 3年或12万公里 | - | 3650 | 1670 | 1540 | 2390 | 1415 | 1415 | 125 | 5 | 平开门 | 5 | 1130 | - | 1505 |  | - | - | [10 empty] | 45(61Ps) |  | 150 | [8 empty] | 纯电动 61马力 | 永磁/同步 | 45 | 61 | 150 | 45 | 150 | - | - | - | - | 单电机 | 前置 | 磷酸铁锂电池 | 首任车主不限年限/里程(责任免除条款以官方为准) | 30.2 | 141.07 | 快充0.7小时 慢充10.5小时 ●快充接口 | ●低温加热 | - | 电动车单速变速箱 | 1 | 固定齿比变速箱 | 前置前驱 | - | - | 麦弗逊式独立悬挂 | 纵臂扭转梁式非独立悬挂 | 电动助力 | 承载式 | 通风盘式 | 实心盘式 | 电子驻车 | 165/65 R14 | 165/65 R14 | - |  | ●标配 | ●标配 | - | - | - | - | - | - | - | - | - | - | ●主驾驶位 ●副驾驶位 | - | - | - | - | - | - | - | - | ●标配 | ●胎压报警 | ●标配 | - | - | - ●后 | ●倒车影像图示 - | ●定速巡航图示 | - | - | - | ●标配 | - |  | - | - | - | - | - | - | - |  | - | ●ECO ●标准舒适 | ●标配 | ●标配 |  | - | - | - | - | ●标配 |  | - | - | ●塑料 - | ●上下 | - | ●多功能控制 | ●彩色 | ●全液晶 | ●6.2 | - | - | - | - |  | ●标配 | ●智能遥控钥匙 - | ●主驾驶位图示 | ●标配图示 | ●标配 | - | - | - | - | - | - | - | - | ●织物 | - | ●标配 |  | - |  | - | ●前后移动 ●靠背角度 | - | ●前后移动 ●靠背角度 | - | - | ●头枕 | - | - |  | - | ●前排 | - | - | ●40:60 |  | - | ●大屏 | ●12.8吋 | ●标配 | ●标配 | - | ●标配 | - | ●标配 | ●标配 |  | - | ●标配 | - | ●标配 | - | - | ●USB/Type-C | ●前排2个 | - | - | - | ●4 | - | ●卤素 | ●卤素 | - | - | - | - | - | - | ●标配 | - | - | - | ●标配 | - | ●前排 ●后排 | - | - | ●电动调节图示 ●加热 | - | ● 主驾驶位+无照明 ● 副驾驶位+无照明 | - | - | - | - |  | - | - | ●手动 | - | - | - | ●标配 | - | ●标配 | - | - | - | ●服务预约 ●车辆监控 ●充电管理 ●远程控制 - | - | - | - |  |  |  |  | 可选外观、内饰、轮毂、制动器 | 纯电动 61马力 | [7 empty] | ●1 - | ●2 - - | - | -
452 | 花仙子 2023款 周年款 301KM向日葵 45kW | 8.69万 | 8.69万 | 江汽集团 | 微型车 | 纯电动 | 2022.11 |  | 301 | 快充0.7小时 慢充10.5小时 | 80 |  |  |  |  | 电动车单速变速箱 | 3650x1670x1540 | 两厢车 | 102 | - |  | 11.3 | 3年或12万公里 | - | 3650 | 1670 | 1540 | 2390 | 1415 | 1415 | 125 | 5 | 平开门 | 5 | 1130 | - | 1505 |  | - | - | [10 empty] | 45(61Ps) |  | 150 | [8 empty] | 纯电动 61马力 | 永磁/同步 | 45 | 61 | 150 | 45 | 150 | - | - | - | - | 单电机 | 前置 | 磷酸铁锂电池 | 首任车主不限年限/里程(责任免除条款以官方为准) | 30.2 | 141.07 | 快充0.7小时 慢充10.5小时 ●快充接口 | ●低温加热 | - | 电动车单速变速箱 | 1 | 固定齿比变速箱 | 前置前驱 | - | - | 麦弗逊式独立悬挂 | 纵臂扭转梁式非独立悬挂 | 电动助力 | 承载式 | 通风盘式 | 实心盘式 | 电子驻车 | 165/65 R14 | 165/65 R14 | - |  | ●标配 | ●标配 | - | - | - | - | - | - | - | - | - | - | ●主驾驶位 ●副驾驶位 | - | - | - | - | - | - | - | - | ●标配 | ●胎压报警 | ●标配 | - | - | - ●后 | ●倒车影像 ●360°全景影像 | ●定速巡航图示 | - | - | - | ●标配 | - |  | - | - | - | - | - | - | - |  | - | ●ECO ●标准舒适 | ●标配 | ●标配 |  | - | - | - | - | ●标配 |  | - | - | - ●皮质 | ●上下 | - | ●多功能控制 | ●彩色 | ●全液晶 | ●6.2 | - | - | - | - |  | ●标配 | ●智能遥控钥匙 - | ●主驾驶位图示 | ●标配图示 | ●标配 | - | - | - | - | - | ●标配图示 | - | - | ●仿皮 | - | ●标配 |  | - |  | - | ●前后移动 ●靠背角度 | - | ●前后移动 ●靠背角度 | - | - | ●头枕 | - | - |  | - | ●前排 | - | - | ●40:60 |  | - | ●大屏 | ●12.8吋 | ●标配 | ●标配 | - | ●标配 | - | ●标配 | ●标配 |  | - | ●标配 | - | ●标配 | - | - | ●USB/Type-C | ●前排2个 | - | - | - | ●4 | - | ●卤素 | ●卤素 | - | - | - | - | - | - | ●标配 | - | - | - | ●标配 | - | ●前排 ●后排 | - | - | ●电动调节图示 ●加热 | - | ● 主驾驶位+无照明 ● 副驾驶位+无照明 | - | - | - | - |  | - | - | ●手动 | - | - | - | ●标配 | - | ●标配 | - | - | - | ●服务预约 ●车辆监控 ●充电管理 ●远程控制 - | - | - | - |  |  |  |  | 可选外观、内饰、轮毂、制动器 | 纯电动 61马力 | [7 empty] | - ●4 | ●2 - - | - | -
453 | 花仙子 2023款 周年款 301KM白玉兰 45kW | 9.09万 | 9.09万 | 江汽集团 | 微型车 | 纯电动 | 2022.11 |  | 301 | 快充0.7小时 慢充10.5小时 | 80 |  |  |  |  | 电动车单速变速箱 | 3650x1670x1540 | 两厢车 | 102 | - |  | 11.3 | 3年或12万公里 | - | 3650 | 1670 | 1540 | 2390 | 1415 | 1415 | 125 | 5 | 平开门 | 5 | 1130 | - | 1505 |  | - | - | [10 empty] | 45(61Ps) |  | 150 | [8 empty] | 纯电动 61马力 | 永磁/同步 | 45 | 61 | 150 | 45 | 150 | - | - | - | - | 单电机 | 前置 | 磷酸铁锂电池 | 首任车主不限年限/里程(责任免除条款以官方为准) | 30.2 | 141.07 | 快充0.7小时 慢充10.5小时 ●快充接口 | ●低温加热 | - | 电动车单速变速箱 | 1 | 固定齿比变速箱 | 前置前驱 | - | - | 麦弗逊式独立悬挂 | 纵臂扭转梁式非独立悬挂 | 电动助力 | 承载式 | 通风盘式 | 实心盘式 | 电子驻车 | 165/65 R14 | 165/65 R14 | - |  | ●标配 | ●标配 | - | - | - | - | - | - | - | - | - | - | ●主驾驶位 ●副驾驶位 | - | - | - | - | - | - | - | - | ●标配 | ●胎压报警 | ●标配 | - | - | ●前 ●后 | ●倒车影像 ●360°全景影像 | ●定速巡航图示 | - | ●标配 | - | ●标配 | - |  | - | - | - | - | - | - | - |  | - | ●ECO ●标准舒适 | ●标配 | ●标配 |  | - | - | - | - | ●标配 |  | - | - | - ●皮质 | ●上下 | - | ●多功能控制 | ●彩色 | ●全液晶 | ●6.2 | - | - | - | - |  | ●标配 | ●智能遥控钥匙 ●手机蓝牙钥匙 | ●主驾驶位图示 | ●标配图示 | ●标配 | ●标配 | ●标配 | - | - | - | ●标配图示 | - | - | ●仿皮 | - | ●标配 |  | - |  | - | ●前后移动 ●靠背角度 | - | ●前后移动 ●靠背角度 | - | - | ●头枕 | - | - |  | - | ●前排 | - | - | ●40:60 |  | - | ●大屏 | ●12.8吋 | ●标配 | ●标配 | - | ●标配 | - | ●标配 | ●标配 |  | - | ●标配 | - | ●标配 | - | - | ●USB/Type-C | ●前排2个 | - | - | - | ●4 | - | ●LED | ●LED | ●标配 | - | - | - | - | - | ●标配 | - | - | - | ●标配 | - | ●前排 ●后排 | ●全车 | ●标配 | ●电动调节图示 ●加热 | - | ● 主驾驶位+无照明 ● 副驾驶位+无照明 | - | - | - | - |  | - | - | ●手动 | - | - | - | ●标配 | - | ●标配 | - | - | - | ●服务预约 ●车辆监控 ●充电管理 ●远程控制 ●数字钥匙 | - | - | - |  |  |  |  | 可选外观、内饰、轮毂、制动器 | 纯电动 61马力 | [7 empty] | - ●4 | - ●12 - | - | -
454 | 花仙子 2022款 花仙子款 蒲公英 | 6.99万 | 6.99万 | 江汽集团 | 微型车 | 纯电动 | 2022.03 |  | 306 | 慢充11小时 | 80 |  |  |  |  | 电动车单速变速箱 | 3650x1670x1540 | 两厢车 | 102 | - |  | 11.5 | 3年或12万公里 | - | 3650 | 1670 | 1540 | 2390 | 1415 | 1415 | 125 | 5 | 平开门 | 4 | 1130 | - | - |  | - | - | [10 empty] | 30(41Ps) |  | 95 | [8 empty] | 纯电动 41马力 | 永磁/同步 | 30 | 41 | 95 | 30 | 95 | - | - | - | - | 单电机 | 前置 | 磷酸铁锂电池 | 首任车主不限年限/里程(责任免除条款以官方为准) | 31.5 | - | 慢充11小时 - | ●低温加热 | - | 电动车单速变速箱 | 1 | 固定齿比变速箱 | 前置前驱 | - | - | 麦弗逊式独立悬挂 | 纵臂扭转梁式非独立悬挂 | 电动助力 | 承载式 | 通风盘式 | 实心盘式 | 电子驻车 | 165/65 R14 | 165/65 R14 | - |  | ●标配 | ●标配 | - | - | - | - | - | - | - | - | - | - | ●主驾驶位 ●副驾驶位 | - | - | - | - | - | - | - | - | ●标配 | ●胎压报警 | ●标配 | - | - | - ●后 | ●倒车影像图示 - | ●定速巡航图示 | - | - | - | ●标配 | - |  | - | - | - | - | - | - | - |  | - | ●ECO ●标准舒适 | ●标配 | ●标配 |  | - | - | - | - | ○选配 |  | - | - | ●塑料 - | ●上下 | - | ●多功能控制 | ●彩色 | ●全液晶 | ●6.2 | - | - | - | - |  | ●标配 | ●智能遥控钥匙 - | ●主驾驶位图示 | ●标配图示 | ●标配 | - | - | - | - | - | - | - | - | ●仿皮 | - | ●标配 |  | - |  | - | ●前后移动 ●靠背角度 | - | ●前后移动 ●靠背角度 | - | - | ●头枕 | - | - |  | - | ●前排 | - | - | ●整排放倒 |  | - | ●大屏 | ●10.25吋 | - | - | - | ●标配 | ●原厂原机 | - | - |  | - | - | - | - | - | - | ●USB/Type-C | ●前排2个 | - | - | - | ●4 | - | ●卤素 | ●卤素 | - | - | - | - | - | - | ●标配 | - | - | - | ●标配 | - | ●前排 ●后排 | - | - | ●电动调节图示 ●加热 | - | ● 主驾驶位+无照明 ● 副驾驶位+无照明 | - | - | - | - |  | - | - | ●手动 | - | - | - | ●标配 | - | ●标配 | - | - | - | - - - - - | - | - | - |  |  |  |  | 可选外观、内饰、轮毂、制动器 | 纯电动 41马力 | [7 empty] | 待查 待查 | 待查 待查 待查 | 待查 | 待查
455 | 花仙子 2022款 花仙子款 四叶草 | 7.49万 | 7.49万 | 江汽集团 | 微型车 | 纯电动 | 2021.11 |  | 306 | 快充0.7小时 慢充11小时 | 80 |  |  |  |  | 电动车单速变速箱 | 3650x1670x1540 | 两厢车 | 102 | - |  | 11.5 | 3年或12万公里 | - | 3650 | 1670 | 1540 | 2390 | 1415 | 1415 | 125 | 5 | 平开门 | 5 | 1130 | - | - |  | - | - | [10 empty] | 45(61Ps) |  | 150 | [8 empty] | 纯电动 61马力 | 永磁/同步 | 45 | 61 | 150 | 45 | 150 | - | - | - | - | 单电机 | 前置 | 磷酸铁锂电池 | 首任车主不限年限/里程(责任免除条款以官方为准) | 31.4 | - | 快充0.7小时 慢充11小时 ●快充接口 | ●低温加热 | - | 电动车单速变速箱 | 1 | 固定齿比变速箱 | 前置前驱 | - | - | 麦弗逊式独立悬挂 | 纵臂扭转梁式非独立悬挂 | 电动助力 | 承载式 | 通风盘式 | 实心盘式 | 电子驻车 | 165/65 R14 | 165/65 R14 | - |  | ●标配 | ●标配 | - | - | - | - | - | - | - | - | - | - | ●主驾驶位 ●副驾驶位 | - | - | - | - | - | - | - | - | ●标配 | ●胎压报警 | ●标配 | - | - | - ●后 | ●倒车影像图示 - | ●定速巡航图示 | - | - | - | ●标配 | - |  | - | - | - | - | - | - | - |  | - | ●ECO ●标准舒适 | ●标配 | ●标配 |  | - | - | - | - | ○选配 |  | - | - | ●塑料 - | ●上下 | - | ●多功能控制 | ●彩色 | ●全液晶 | ●6.2 | - | - | - | - |  | ●标配 | ●智能遥控钥匙 - | ●主驾驶位图示 | ●标配图示 | ●标配 | - | - | - | - | - | - | - | - | ●仿皮 | - | ●标配 |  | - |  | - | ●前后移动 ●靠背角度 | - | ●前后移动 ●靠背角度 | - | - | ●头枕 | - | - |  | - | ●前排 | - | - | ●40:60 |  | - | ●大屏 | ●10.25吋 | - | - | - | ●标配 | ●原厂原机 | - | - |  | - | - | - | - | - | - | ●USB/Type-C | ●前排2个 | - | - | - | ●4 | - | ●卤素 | ●卤素 | - | - | - | - | - | - | ●标配 | - | - | - | ●标配 | - | ●前排 ●后排 | - | - | ●电动调节图示 ●加热 | - | ● 主驾驶位+无照明 ● 副驾驶位+无照明 | - | - | - | - |  | - | - | ●手动 | - | - | - | ●标配 | - | ●标配 | - | - | - | - - - - - | - | - | - |  |  |  |  | 可选外观、内饰、轮毂、制动器 | 纯电动 61马力 | [7 empty] | 待查 待查 | 待查 待查 待查 | 待查 | 待查
456 | 花仙子 2022款 花仙子款 满天星 | 7.79万 | 7.79万 | 江汽集团 | 微型车 | 纯电动 | 2021.11 |  | 306 | 快充0.7小时 慢充11小时 | 80 |  |  |  |  | 电动车单速变速箱 | 3650x1670x1540 | 两厢车 | 102 | - |  | 11.5 | 3年或12万公里 | - | 3650 | 1670 | 1540 | 2390 | 1415 | 1415 | 125 | 5 | 平开门 | 5 | 1130 | - | - |  | - | - | [10 empty] | 45(61Ps) |  | 150 | [8 empty] | 纯电动 61马力 | 永磁/同步 | 45 | 61 | 150 | 45 | 150 | - | - | - | - | 单电机 | 前置 | 磷酸铁锂电池 | 首任车主不限年限/里程(责任免除条款以官方为准) | 31.4 | - | 快充0.7小时 慢充11小时 ●快充接口 | ●低温加热 | - | 电动车单速变速箱 | 1 | 固定齿比变速箱 | 前置前驱 | - | - | 麦弗逊式独立悬挂 | 纵臂扭转梁式非独立悬挂 | 电动助力 | 承载式 | 通风盘式 | 实心盘式 | 电子驻车 | 165/65 R14 | 165/65 R14 | - |  | ●标配 | ●标配 | - | - | - | - | - | - | - | - | - | - | ●主驾驶位 ●副驾驶位 | - | - | - | - | - | - | - | - | ●标配 | ●胎压报警 | ●标配 | - | - | - ●后 | ●倒车影像图示 - | ●定速巡航图示 | - | - | - | ●标配 | - |  | - | - | - | - | - | - | - |  | - | ●ECO ●标准舒适 | ●标配 | ●标配 |  | - | - | - | - | ●标配 |  | - | - | - ●皮质 | ●上下 | - | ●多功能控制 | ●彩色 | ●全液晶 | ●6.2 | - | - | - | - |  | ●标配 | ●智能遥控钥匙 - | ●主驾驶位图示 | ●标配图示 | ●标配 | - | - | - | - | - | ●标配图示 | - | - | ●仿皮 | - | ●标配 |  | - |  | - | ●前后移动 ●靠背角度 | - | ●前后移动 ●靠背角度 | - | - | ●头枕 | - | - |  | - | ●前排 | - | - | ●40:60 |  | - | ●大屏 | ●10.25吋 | ●标配 | ●标配 | - | ●标配 | - | ●标配 | ●标配 |  | - | ●标配 | - | ●标配 | - | - | ●USB/Type-C | ●前排2个 | - | - | - | ●4 | - | ●卤素 | ●卤素 | - | - | - | - | - | - | ●标配 | - | - | - | ●标配 | - | ●前排 ●后排 | - | - | ●电动调节图示 ●加热 | - | ● 主驾驶位+无照明 ● 副驾驶位+无照明 | - | - | - | - |  | - | - | ●手动 | - | - | - | ●标配 | - | ●标配 | - | - | - | - - - - - | - | - | - |  |  |  |  | 可选外观、内饰、轮毂、制动器 | 纯电动 61马力 | [7 empty] | 待查 待查 | 待查 待查 待查 | 待查 | 待查
457 | 花仙子 2022款 花仙子款 向日葵 | 8.09万 | 8.09万 | 江汽集团 | 微型车 | 纯电动 | 2021.11 |  | 306 | 快充0.7小时 慢充11小时 | 80 |  |  |  |  | 电动车单速变速箱 | 3650x1670x1540 | 两厢车 | 102 | - |  | 11.5 | 3年或12万公里 | - | 3650 | 1670 | 1540 | 2390 | 1415 | 1415 | 125 | 5 | 平开门 | 5 | 1130 | - | - |  | - | - | [10 empty] | 45(61Ps) |  | 150 | [8 empty] | 纯电动 61马力 | 永磁/同步 | 45 | 61 | 150 | 45 | 150 | - | - | - | - | 单电机 | 前置 | 磷酸铁锂电池 | 首任车主不限年限/里程(责任免除条款以官方为准) | 31.4 | - | 快充0.7小时 慢充11小时 ●快充接口 | ●低温加热 | - | 电动车单速变速箱 | 1 | 固定齿比变速箱 | 前置前驱 | - | - | 麦弗逊式独立悬挂 | 纵臂扭转梁式非独立悬挂 | 电动助力 | 承载式 | 通风盘式 | 实心盘式 | 电子驻车 | 165/65 R14 | 165/65 R14 | - |  | ●标配 | ●标配 | - | - | - | - | - | - | - | - | - | - | ●主驾驶位 ●副驾驶位 | - | - | - | - | - | - | - | - | ●标配 | ●胎压报警 | ●标配 | - | - | ○前 ●后 | ●倒车影像 ●360°全景影像 | ●定速巡航图示 | - | ○选配 | - | ●标配 | - |  | - | - | - | - | - | - | - |  | - | ●ECO ●标准舒适 | ●标配 | ●标配 |  | - | - | - | - | ●标配 |  | - | - | - ●皮质 | ●上下 | - | ●多功能控制 | ●彩色 | ●全液晶 | ●6.2 | - | - | - | - |  | ●标配 | ●智能遥控钥匙 ●手机蓝牙钥匙 | ●主驾驶位图示 | ●标配图示 | ●标配 | - | - | - | - | - | ●标配图示 | - | - | ●仿皮 | - | ●标配 |  | - |  | - | ●前后移动 ●靠背角度 | - | ●前后移动 ●靠背角度 | - | - | ●头枕 | - | - |  | - | ●前排 | - | - | ●40:60 |  | - | ●大屏 | ●12.8吋 | ●标配 | ●标配 | - | ●标配 | - | ●标配 | ●标配 |  | - | ●标配 | - | ●标配 | - | - | ●USB/Type-C | ●前排2个 | - | - | - | ●4 | - | ●卤素 | ●卤素 | - | - | - | - | - | - | ●标配 | - | - | - | ●标配 | - | ●前排 ●后排 | ●全车 | ●标配 | ●电动调节图示 ●加热 | - | ● 主驾驶位+无照明 ● 副驾驶位+无照明 | - | - | - | - |  | - | - | ●手动 | - | - | - | ●标配 | - | ●标配 | - | - | - | - - - - - | - | - | - |  |  |  |  | 可选外观、内饰、轮毂、制动器 | 纯电动 61马力 | [7 empty] | 待查 待查 | 待查 待查 待查 | 待查 | 待查
458 | 法拉利SF90 2021款 3.9T V8 Spider | 510.80万 | 510.8万 | 法拉利 | 跑车 | 插电式混合动力 | 2021.03 | 3.9T 780马力 V8 插电式混动 | 25 | - | - |  |  |  |  | 8挡双离合 | 4704x1973x1191 | 硬顶敞篷车 | 340 | 2.5 |  | 13.6 | - | - | 4704 | 1973 | 1191 | 2650 | 1679 | 1652 | - | 2 | 平开门 | 2 | 1670 | - | - | 74.0 | - | - | F154FA | 3990 | 3.9 | 双涡轮增压 | V | 8 | 4 | 9.4 | DOHC | 780 | 574 | 7500 | 800 | 6000 | - | 插电式混合动力 | 95# | 缸内直喷 | 铝 | 铝 | 国VI | 插电式混动 220马力 | 未知 | 162 | 220 | - | - | - | - | - | 735 | 900 | 三电机 | 前置+后置 | 三元锂电池 | - | 7.9 | - | - | - | - | 8挡双离合 | 8 | 湿式双离合变速箱（DCT） | 中置四驱 | 电动四驱 | 未知 | 双叉臂式独立悬挂 | 多连杆式独立悬挂 | 电子液压助力 | 承载式 | 陶瓷通风盘式 | 陶瓷通风盘式 | 电子驻车 | 255/35 R20 | 315/30 R20 | - |  | ●标配 | ●标配 | ●标配 | ●标配 | ●标配 | ○车道偏离预警 ○前方碰撞预警 | ○选配 | ○选配 | - | - | ○选配 | - | ●主驾驶位 ●副驾驶位 | ●前排 | ●标配 | - | - | - | - | - | - | ●标配 | ●胎压显示 | - | - | - | ●前 ●后 | ●倒车影像 ○360°全景影像 | ●定速巡航 | - | - | ●标配 | ●标配 | - | ●标配 | - | - | - | - | - | - | - |  | - | ●运动 ●个性化 ●标准舒适 | ●标配 | ●标配 |  | - | - | ●标配 | - | ●标配 |  | ●标配 | - | ●真皮 | ●上下+前后 | ●标配 | ●多功能控制 ●换挡 ●记忆 | ●彩色 | ●非全液晶 | - |  |  |  |  | ●标配 | ●标配 | ●智能遥控钥匙 | ●前排 | ●标配 | - | - | - | - | - | - | - | - | - | ●真皮 | - | - |  | - |  | ●主驾驶位 ●副驾驶位 | ●前后移动 ●靠背角度 | ●腰部 ●腿托 | ●前后移动 ●靠背角度 | ●腰部 ●腿托 | - | - | - | - |  | - | ●前排 | - | - | - |  | - | ●大屏 | ●8.4吋 | ●标配 | ●标配 | - | ●标配 | - | - | - |  | - | ●标配 | - | - | - | - | - | ●前排2个 | - | - | - | - | - | ●LED | ●LED | ●标配 | - | ●标配 | - | - | - | ●标配 | - | - | ○矩阵式 | ●标配 | - | ●前排 | ●全车 | ●标配 | ●电动调节 ●加热 ●电动折叠 ●记忆 ●倒车自动下翻 ●锁车自动折叠 | ●自动防眩目 | ● 副驾驶位+无照明 | - | - | ●标配 | - |  | - | - | ●自动 | - | - | ●双区空调 | - | - | - | - | - | - | - | - | - | - | [19 empty] | 6.1
459 | 法拉利SF90 2019款 3.9T 标准版 | 498.80万 | 498.8万 | 法拉利 | 跑车 | 插电式混合动力 | 2019.10 | 3.9T 780马力 V8 插电式混动 | 25 | - | - |  |  |  |  | 8挡双离合 | 4710x1972x1186 | 硬顶跑车 | 340 | 2.5 |  | 13.6 | 3年不限公里 | - | 4710 | 1972 | 1186 | 2650 | 1679 | 1652 | - | 2 | 平开门 | 2 | 1570 | - | - | - | 94 | - | - | 3990 | 3.9 | 双涡轮增压 | V | 8 | 4 | 9.5 | DOHC | 780 | 574 | 7500 | 800 | 6000 | - | 插电式混合动力 | 95# | 缸内直喷 | 铝 | 铝 | 国VI | 插电式混动 220马力 | 未知 | 162 | 220 | - | - | - | - | - | 735 | 900 | 三电机 | 前置+后置 | 三元锂电池 | - | 7.9 | - | - | - | - | 8挡双离合 | 8 | 双离合变速箱(DCT) | 中置四驱 | 电动四驱 | 未知 | - | - | 电子液压助力 | 承载式 | 陶瓷通风盘式 | 陶瓷通风盘式 | 电子驻车 | 255/35 R20 | 315/30 R20 | - |  | - | - | - | - | - | - - | - | - | - | - | - | - | - - | - | - | - | - | - | - | - | - | - | - | - | - | - | - - | - - | - | - | - | - | - | - | - | - | - | - | - | - | - | - |  | - | - - - | ●标配 | ●标配 |  | - | - | - | - | - |  | - | - | - | - | - | - - - | - | - | - |  |  |  |  | - | - | - | - | - | - | - | - | - | - | - | - | - | - | - | - | - |  | - |  | - - | - - | - - | - - | - - | - | - | - | - |  | - | - | - | - | - |  | - | - | - | - | - | - | - | - | - | - |  | - | ●标配 | - | - | - | - | - | - | - | - | - | - | - | ●LED | ●LED | - | - | - | - | - | - | - | - | - | - | - | - | - | - | - | - - - - - - | - | - | - | - | - | - |  | - | - | - | - | - | - | - | - | - | - | - | - | - | - | - | - | [19 empty] | -
460 | 比亚迪e2 2021款 标准型 | 9.08万 | 9.58万 | 比亚迪 | 紧凑型车 | 纯电动 | 2021.09 |  | 301 | 快充0.5小时 慢充10.06小时 | 80 |  |  |  |  | 电动车单速变速箱 | 4240x1760x1530 | 两厢车 | 130 | - |  | 10.4 | 6年或15万公里 | - | 4240 | 1760 | 1530 | 2610 | 1490 | 1470 | - | 5 | 平开门 | 5 | 1300 | - | 1675 |  | - | - | [10 empty] | 70(95Ps) |  | 180 | [8 empty] | 纯电动 95马力 | 永磁/交流/同步 | 70 | 95 | 180 | 70 | 180 | - | - | - | - | 单电机 | 前置 | 磷酸铁锂电池 | 首任车主不限年限/不限里程（责任免除条款以官方为准） | 33.2 | - | 快充0.5小时 慢充10.06小时 ●快充接口 | ●低温加热 ●液态冷却 | - | 电动车单速变速箱 | 1 | 固定齿比变速箱 | 前置前驱 | - | - | 麦弗逊式独立悬挂 | 纵臂扭转梁式非独立悬挂 | 电动助力 | 承载式 | 通风盘式 | 实心盘式 | 电子驻车 | 205/60 R16 | 205/60 R16 | - |  | ●标配 | ●标配 | - | - | - | - | - | - | - | - | - | - | ●主驾驶位 ●副驾驶位 | - | - | - | - | - | - | - | - | ●标配 | ●胎压报警 | ●标配 | - | - | ●后 | ●倒车影像图示 | - | - | - | - | ●标配图示 | - |  | - | - | - | - | - | - | - |  | - | ●运动 ●ECO ●雪地 | ●标配 | ●标配 |  | - | - | - | - | - |  | - | - | ●塑料 - | ●上下 | - | ●多功能控制 | ●彩色 | ●全液晶 | ●8 | - | - | - | - |  | ●标配 | ●智能遥控钥匙 ●NFC/RFID钥匙 ●手机蓝牙钥匙 | ●主驾驶位图示 | ●标配图示 | ●标配 | - | - | - | - | - | - | - | - | ●织物 | - | - |  | - |  | - | ●前后移动 ●靠背角度 - | ●头枕 | ●前后移动 ●靠背角度 | ●头枕 | - | ●头枕 | - - | - |  | - | ●前排 | - | - | ●整排放倒 |  | - | ●大屏 | ●10.1吋 | ●标配 | ●标配 | - | ●标配 | - | ●标配 | ●标配 |  | - | - | - | ●标配 | - | - | ●USB/Type-C | ●前排2个 | - | - | - | ●2 | - | ●卤素 | ●卤素 | - | - | ●标配 | - | - | - | ●标配 | - | - | - | ●标配 | - | ●前排 ●后排 | - | - | ●电动调节图示 ●加热 | - | - ● 副驾驶位+无照明 | - | - | - | - |  | - | - | ●手动 | - | - | - | ●标配 | - | ●标配 | - | - | - | - | - | - | - |  |  |  | - | 可选外观、内饰、轮毂、制动器 | 纯电动 95马力 | [27 empty] | -
461 | 比亚迪e2 2021款 舒适型 | 10.08万 | 10.58万 | 比亚迪 | 紧凑型车 | 纯电动 | 2021.04 |  | 401 | 快充0.5小时 慢充13.09小时 | 80 |  |  |  |  | 电动车单速变速箱 | 4240x1760x1530 | 两厢车 | 130 | - |  | 11.4 | 6年或15万公里 | - | 4240 | 1760 | 1530 | 2610 | 1490 | 1470 | - | 5 | 平开门 | 5 | 1365 | - | 1740 |  | - | - | [10 empty] | 70(95Ps) |  | 180 | [8 empty] | 纯电动 95马力 | 永磁/交流/同步 | 70 | 95 | 180 | 70 | 180 | - | - | - | - | 单电机 | 前置 | 磷酸铁锂电池 | 首任车主不限年限/不限里程（责任免除条款以官方为准） | 43.2 | - | 快充0.5小时 慢充13.09小时 ●快充接口 | ●低温加热 ●液态冷却 | - | 电动车单速变速箱 | 1 | 固定齿比变速箱 | 前置前驱 | - | - | 麦弗逊式独立悬挂 | 纵臂扭转梁式非独立悬挂 | 电动助力 | 承载式 | 通风盘式 | 实心盘式 | 电子驻车 | 205/60 R16 | 205/60 R16 | - |  | ●标配 | ●标配 | ●标配 | ●标配 | ●标配 | - | - | - | - | - | - | - | ●主驾驶位 ●副驾驶位 | - | - | - | - | - | - | - | - | ●标配 | ●胎压报警 | ●标配 | - | - | ●后 | ●倒车影像图示 | ●定速巡航图示 | - | - | ●标配 | ●标配图示 | - |  | - | - | - | - | - | - | - |  | - | ●运动 ●ECO ●雪地 | ●标配 | ●标配 |  | - | - | - | - | - |  | - | - | ●塑料 - | ●上下 | - | ●多功能控制 | ●彩色 | ●全液晶 | ●8 | - | - | - | - |  | ●标配 | ●智能遥控钥匙 ●NFC/RFID钥匙 ●手机蓝牙钥匙 | ●主驾驶位图示 | ●标配图示 | ●标配 | - | - | - | - | - | - | - | - | ●织物 | - | - |  | - |  | - | ●前后移动 ●靠背角度 - | ●头枕 | ●前后移动 ●靠背角度 | ●头枕 | - | ●头枕 | - - | - |  | - | ●前排 | - | - | ●整排放倒 |  | - | ●大屏 | ●10.1吋 | ●标配 | ●标配 | - | ●标配 | - | ●标配 | ●标配 |  | - | - | - | ●标配 | - | - | ●USB/Type-C | ●前排2个 | - | - | - | ●2 | - | ●卤素 | ●卤素 | - | - | ●标配 | - | - | - | ●标配 | - | - | - | ●标配 | - | ●前排 ●后排 | - | - | ●电动调节图示 ●加热 | - | - ● 副驾驶位+无照明 | - | - | - | - |  | - | - | ●手动 | - | - | - | ●标配 | - | ●标配 | - | - | - | - | - | - | - |  |  |  | - | 可选外观、内饰、轮毂、制动器 | 纯电动 95马力 | [27 empty] | -
462 | 比亚迪e2 2021款 豪华型 | 10.78万 | 11.28万 | 比亚迪 | 紧凑型车 | 纯电动 | 2021.04 |  | 401 | 快充0.5小时 慢充13.09小时 | 80 |  |  |  |  | 电动车单速变速箱 | 4240x1760x1530 | 两厢车 | 130 | - |  | 11.4 | 6年或15万公里 | - | 4240 | 1760 | 1530 | 2610 | 1490 | 1470 | - | 5 | 平开门 | 5 | 1365 | - | 1740 |  | - | - | [10 empty] | 70(95Ps) |  | 180 | [8 empty] | 纯电动 95马力 | 永磁/交流/同步 | 70 | 95 | 180 | 70 | 180 | - | - | - | - | 单电机 | 前置 | 磷酸铁锂电池 | 首任车主不限年限/不限里程（责任免除条款以官方为准） | 43.2 | - | 快充0.5小时 慢充13.09小时 ●快充接口 | ●低温加热 ●液态冷却 | - | 电动车单速变速箱 | 1 | 固定齿比变速箱 | 前置前驱 | - | - | 麦弗逊式独立悬挂 | 纵臂扭转梁式非独立悬挂 | 电动助力 | 承载式 | 通风盘式 | 实心盘式 | 电子驻车 | 205/60 R16 | 205/60 R16 | - |  | ●标配 | ●标配 | ●标配 | ●标配 | ●标配 | - | - | - | - | - | - | - | ●主驾驶位 ●副驾驶位 | - | - | - | - | - | - | - | - | ●标配 | ●胎压报警 | ●标配 | - | - | ●后 | ●倒车影像图示 | ●定速巡航图示 | - | - | ●标配 | ●标配图示 | - |  | - | - | - | - | - | - | - |  | - | ●运动 ●ECO ●雪地 | ●标配 | ●标配 |  | - | ●标配 | - | - | ●标配 |  | - | - | - ●皮质 | ●上下 | - | ●多功能控制 | ●彩色 | ●全液晶 | ●8 | - | - | - | - |  | ●标配 | ●智能遥控钥匙 ●NFC/RFID钥匙 ●手机蓝牙钥匙 | ●主驾驶位图示 | ●标配图示 | ●标配 | ●标配 | - | - | - | - | - | - | - | ●仿皮 | - | - |  | - |  | - | ●前后移动 ●靠背角度 ●高低调节 | ●头枕 | ●前后移动 ●靠背角度 | ●头枕 | - | ●头枕 | - - | - |  | - | ●前排 | - | - | ●整排放倒 |  | - | ●大屏 | ●10.1吋 | ●标配 | ●标配 | - | ●标配 | - | ●标配 | ●标配 |  | - | - | - | ●标配 | - | - | ●USB/Type-C | ●前排2个 | - | - | - | ●4 | - | ●LED | ●LED | ●标配 | - | ●标配 | - | - | - | ●标配 | - | - | - | ●标配 | - | ●前排 ●后排 | - | - | ●电动调节图示 ●加热 | - | ● 主驾驶位+无照明 ● 副驾驶位+无照明 | - | - | - | - |  | - | - | ●手动 | - | - | - | ●标配 | - | ●标配 | - | - | - | - | - | - | - |  |  |  | - | 可选外观、内饰、轮毂、制动器 | 纯电动 95马力 | [27 empty] | -
463 | 比亚迪e2 2021款 尊贵型 | 11.68万 | 12.18万 | 比亚迪 | 紧凑型车 | 纯电动 | 2021.04 |  | 401 | 快充0.5小时 慢充13.09小时 | 80 |  |  |  |  | 电动车单速变速箱 | 4240x1760x1530 | 两厢车 | 130 | - |  | 11.4 | 6年或15万公里 | - | 4240 | 1760 | 1530 | 2610 | 1490 | 1470 | - | 5 | 平开门 | 5 | 1365 | - | 1740 |  | - | - | [10 empty] | 70(95Ps) |  | 180 | [8 empty] | 纯电动 95马力 | 永磁/交流/同步 | 70 | 95 | 180 | 70 | 180 | - | - | - | - | 单电机 | 前置 | 磷酸铁锂电池 | 首任车主不限年限/不限里程（责任免除条款以官方为准） | 43.2 | - | 快充0.5小时 慢充13.09小时 ●快充接口 | ●低温加热 ●液态冷却 | - | 电动车单速变速箱 | 1 | 固定齿比变速箱 | 前置前驱 | - | - | 麦弗逊式独立悬挂 | 纵臂扭转梁式非独立悬挂 | 电动助力 | 承载式 | 通风盘式 | 实心盘式 | 电子驻车 | 205/60 R16 | 205/60 R16 | - |  | ●标配 | ●标配 | ●标配 | ●标配 | ●标配 | - | - | - | - | - | - | - | ●主驾驶位 ●副驾驶位 | - | - | - | - | - | - | - | - | ●标配 | ●胎压报警 | ●标配 | - | - | ●后 | ●倒车影像图示 | ●定速巡航图示 | - | - | ●标配 | ●标配图示 | - |  | - | - | - | - | - | - | - |  | - | ●运动 ●ECO ●雪地 | ●标配 | ●标配 |  | ●不可开启全景天窗 | ●标配 | ●标配 | - | ●标配 |  | - | - | - ●皮质 | ●上下 | - | ●多功能控制 | ●彩色 | ●全液晶 | ●8 | - | - | - | - |  | ●标配 | ●智能遥控钥匙 ●NFC/RFID钥匙 ●手机蓝牙钥匙 | ●主驾驶位图示 | ●标配图示 | ●标配 | ●标配 | - | - | ●标配 | - | - | - | - | ●仿皮 | - | - |  | - |  | - | ●前后移动 ●靠背角度 ●高低调节 | ●头枕 | ●前后移动 ●靠背角度 | ●头枕 | - | ●头枕 | ●加热 - | - |  | - | ●前排 | - | - | ●整排放倒 |  | - | ●大屏 | ●10.1吋 | ●标配 | ●标配 | - | ●标配 | - | ●标配 | ●标配 |  | - | ●标配 | - | ●标配 | - | - | ●USB/Type-C | ●前排2个 | - | - | - | ●4 | - | ●LED | ●LED | ●标配 | - | ●标配 | - | - | - | ●标配 | - | - | - | ●标配 | - | ●前排 ●后排 | - | - | ●电动调节图示 ●加热 | - | ● 主驾驶位+无照明 ● 副驾驶位+无照明 | - | - | - | - |  | - | - | ●手动 | - | - | - | ●标配 | - | ●标配 | - | - | - | - | - | - | - |  |  |  | ●标配 | 可选外观、内饰、轮毂、制动器 | 纯电动 95马力 | [27 empty] | ●标配
464 | 比亚迪e2 2021款 出行版 | 13.98万 | 14.58万 | 比亚迪 | 紧凑型车 | 纯电动 | 2021.05 |  | 401 | 慢充13.09小时 | 80 |  |  |  |  | 电动车单速变速箱 | 4240x1760x1530 | 两厢车 | 130 | - |  | 11.4 | 3年或10万公里 | - | 4240 | 1760 | 1530 | 2610 | 1490 | 1470 | - | 5 | 平开门 | 5 | 1365 | - | 1740 |  | - | - | [10 empty] | 100(136Ps) |  | 180 | [8 empty] | 纯电动 136马力 | 永磁/交流/同步 | 100 | 136 | 180 | 100 | 180 | - | - | - | - | 单电机 | 前置 | 磷酸铁锂电池 | 首任车主不限年限/不限里程（责任免除条款以官方为准） | 43.2 | - | 慢充13.09小时 - | ●低温加热 ●液态冷却 | - | 电动车单速变速箱 | 1 | 固定齿比变速箱 | 前置前驱 | - | - | 麦弗逊式独立悬挂 | 纵臂扭转梁式非独立悬挂 | 电动助力 | 承载式 | 通风盘式 | 实心盘式 | 电子驻车 | 205/60 R16 | 205/60 R16 | - |  | ●标配 | ●标配 | ●标配 | ●标配 | ●标配 | - | - | - | - | - | - | - | ●主驾驶位 ●副驾驶位 | - | - | - | - | - | - | - | - | ●标配 | ●胎压报警 | ●标配 | - | - | ●后 | ●倒车影像图示 | ●定速巡航图示 | - | - | ●标配 | ●标配图示 | - |  | - | - | - | - | - | - | - |  | - | ●运动 ●ECO ●雪地 | ●标配 | ●标配 |  | - | - | - | - | ●标配 |  | - | - | - ●皮质 | ●上下 | - | ●多功能控制 | ●彩色 | ●全液晶 | ●8 | - | - | - | - |  | ●标配 | ●智能遥控钥匙 - - | ●主驾驶位图示 | ●标配图示 | ●标配 | - | - | - | - | - | - | - | - | ●仿皮 | - | - |  | - |  | - | ●前后移动 ●靠背角度 - | ●头枕 | ●前后移动 ●靠背角度 | ●头枕 | - | ●头枕 | ●加热(主驾驶) ●通风(主驾驶) | - |  | - | ●前排 | - | - | ●整排放倒 |  | - | ●大屏 | ●10.1吋 | ●标配 | ●标配 | - | ●标配 | - | ●标配 | ●标配 |  | - | - | - | ●标配 | - | - | ●USB/Type-C | ●前排1个 | - | - | - | ●2 | - | ●卤素 | ●卤素 | - | - | ●标配 | - | - | - | ●标配 | - | - | - | ●标配 | - | ●前排 ●后排 | - | - | ●电动调节图示 ●加热 | - | - ● 副驾驶位+无照明 | - | - | - | - |  | - | - | ●手动 | - | - | - | - | - | - | - | - | - | - | - | - | - |  |  |  | - | 可选外观、内饰、轮毂、制动器 | 纯电动 136马力 | [27 empty] | -
465 | 比亚迪e2 2021款 领畅版 | 14.48万 | 15.08万 | 比亚迪 | 紧凑型车 | 纯电动 | 2021.08 |  | 401 | 慢充13.1小时 | 80 |  |  |  |  | 电动车单速变速箱 | 4240x1760x1530 | 两厢车 | 130 | - |  | 11.4 | 3年或10万公里 | - | 4240 | 1760 | 1530 | 2610 | 1490 | 1470 | - | 5 | 平开门 | 5 | 1365 | - | 1740 |  | - | - | [10 empty] | 100(136Ps) |  | 180 | [8 empty] | 纯电动 136马力 | 永磁/交流/同步 | 100 | 136 | 180 | 100 | 180 | - | - | - | - | 单电机 | 前置 | 磷酸铁锂电池 | 首任车主不限年限/不限里程（责任免除条款以官方为准） | 43.2 | - | 慢充13.1小时 - | ●低温加热 ●液态冷却 | - | 电动车单速变速箱 | 1 | 固定齿比变速箱 | 前置前驱 | - | - | 麦弗逊式独立悬挂 | 纵臂扭转梁式非独立悬挂 | 电动助力 | 承载式 | 通风盘式 | 实心盘式 | 电子驻车 | 205/60 R16 | 205/60 R16 | - |  | ●标配 | ●标配 | ●标配 | ●标配 | ●标配 | - | - | - | - | - | - | - | ●主驾驶位 ●副驾驶位 | - | - | - | - | - | - | - | - | ●标配 | ●胎压报警 | ●标配 | - | - | ●后 | ●倒车影像图示 | ●定速巡航图示 | - | - | ●标配 | ●标配图示 | - |  | - | - | - | - | - | - | - |  | - | ●运动 ●ECO ●雪地 | ●标配 | ●标配 |  | - | - | - | - | ●标配 |  | - | - | - ●皮质 | ●上下 | - | ●多功能控制 | ●彩色 | ●全液晶 | ●8 | - | - | - | - |  | ●标配 | ●智能遥控钥匙 - - | ●主驾驶位图示 | ●标配图示 | ●标配 | - | - | - | - | - | - | - | - | ●仿皮 | - | - |  | - |  | - | ●前后移动 ●靠背角度 - | ●头枕 | ●前后移动 ●靠背角度 | ●头枕 | - | ●头枕 | ●加热(主驾驶) ●通风(主驾驶) | - |  | - | ●前排 | - | - | ●整排放倒 |  | - | ●大屏 | ●10.1吋 | ●标配 | ●标配 | - | ●标配 | - | ●标配 | ●标配 |  | - | - | - | ●标配 | - | - | ●USB/Type-C | ●前排1个 | - | - | - | ●2 | - | ●卤素 | ●卤素 | - | - | ●标配 | - | - | - | ●标配 | - | - | - | ●标配 | - | ●前排 ●后排 | - | - | ●电动调节图示 ●加热 | - | - ● 副驾驶位+无照明 | - | - | - | - |  | - | - | ●手动 | - | - | - | - | - | - | - | - | - | - | - | - | - |  |  |  | - | 可选外观、内饰、轮毂、制动器 | 纯电动 136马力 | [27 empty] | -
466 | AION LX 2022款 PLUS 80 智尊版 | 28.66万 | 28.66万 | 广汽埃安新能源 | 中型SUV | 纯电动 | 2022.01 |  | 650 | 快充待查小时 慢充待查小时 | - |  |  |  |  | 电动车单速变速箱 | 4835x1935x1685 | SUV | 170 | 7.8 |  | 15.5 | 首任车主不限年限/不限里程（责任免除条款以官方为准） | - | 4835 | 1935 | 1685 | 2920 | 1650 | 1660 | - | 5 | 平开门 | 5 | 2070 | - | 2560 |  | - | - | [10 empty] | 180(245Ps) |  | 350 | [8 empty] | 纯电动 245马力 | 永磁/同步 | 180 | 245 | 350 | 180 | 350 | - | - | - | - | 单电机 | 前置 | 三元锂电池 | 首任车主不限年限/里程（责任免除条款以官方为准） | 93.3 | - | 快充待查小时 慢充待查小时 ●快充接口 | ●低温加热 ●液态冷却 | - | 电动车单速变速箱 | 1 | 固定齿比变速箱 | 前置前驱 | - | - | 麦弗逊式独立悬挂 | 多连杆式独立悬挂 | 电动助力 | 承载式 | 通风盘式 | 实心盘式 | 电子驻车 | 245/55 R19 | 245/55 R19 | - | - | ●标配 | ●标配 | ●标配 | ●标配 | ●标配 | ●车道偏离预警 ●前方碰撞预警 ●后方交通预警 ●倒车车侧预警 | ●标配 | ●标配 | ●标配 | ●标配 | ●标配 | - | ●主驾驶位 ●副驾驶位 | ●前排 | ●标配 | - | - | - | - | - | - | ●标配 | ●胎压显示 | ●标配 | - | - | ●前 ●后 | ●倒车影像 ●360°全景影像 ●540°全景影像 | ●定速巡航 ●自适应巡航 ●全速自适应巡航 | ●L2级 | ●标配 | ●标配 | ●标配 | ●标配图示 |  | - | - | - | - | - | - | - | - | - | ●运动 ●ECO - ●标准舒适 | ●标配 | ●标配 | - | ●不可开启全景天窗 | ●标配 | - | - | ●标配 | - | - | ●标配 | ●真皮 | ●上下+前后 | ●标配 | ●多功能控制 ●记忆 | ●彩色 | ●全液晶 | ●12.3 | - | ●标配图示 | - | ●标配 |  | ●标配 | ●智能遥控钥匙 ●手机蓝牙钥匙 | ●全车图示 | ●标配图示 | ●标配 | ●标配 | - | - | - | - | ●标配图示 | - | - | ●真皮 | - | - | ●2+3 | - | - | ●主驾驶位 ●副驾驶位 | ●前后移动 ●靠背角度 ●高低调节 | ●头枕 ●腰部 ●腿托 | ●前后移动 ●靠背角度 | ●头枕 - | ●靠背角度调节 | ●头枕 - | ●加热 ●通风 ●记忆(主驾驶) | - | - | - | ●前排 ●后排 | ●标配 | - | ●40:60 | - | - | ●大屏 | ●15.6吋 | ●标配 | ●标配 | ●标配图示 | ●标配 | - | ●标配 | ●标配 | 2022年7月版本 | ●标配 | ●标配 | - | ●标配 | - | - | ●USB/Type-C | ●前排2个 ●后排2个 | - | - | ●阿尔派 | ●10 | - | ●LED | ●LED | ●标配 | ●标配 | ●标配 | - | - | - | ●标配 | - | ●32色 | - | ●标配 | - | ●前排 ●后排 | ●全车 | ●标配 | ●电动调节图示 ●加热 ●电动折叠 ●记忆 ●倒车自动下翻 ●锁车自动折叠 | ●自动防眩目 | ● 主驾驶位+有照明 ● 副驾驶位+有照明 | ●标配 | - | ●标配 | - | - | ●前排 | - | ●自动 | - | ●标配 | ●双区空调 | ●标配 | ●标配 | ●标配 | ●标配 | ●标配图示 | - | ●车辆监控 ●远程控制 | - | - | - |  |  |  |  | 可选外观、内饰、轮毂、制动器 | 纯电动 245马力 |  |  | 待查 待查 待查 |  |  | 待查 |  | 待查 待查 待查 | 待查 | 待查 待查 | 待查 | [51 empty] | - |  | ●标配 | [26 empty] | ●标配 | [55 empty] | 前大灯水平自动调节,前/后大灯组流水迎宾功能 - | ●标配
467 | AION LX 2022款 PLUS 80D 旗舰版 | 33.96万 | 33.96万 | 广汽埃安新能源 | 中型SUV | 纯电动 | 2022.01 |  | 600 | 快充待查小时 慢充待查小时 | - |  |  |  |  | 电动车单速变速箱 | 4835x1935x1685 | SUV | 180 | 3.9 |  | 16.0 | 首任车主不限年限/不限里程（责任免除条款以官方为准） | - | 4835 | 1935 | 1685 | 2920 | 1650 | 1660 | - | 5 | 平开门 | 5 | 2240 | - | 2720 |  | - | - | [10 empty] | 360(490Ps) |  | 700 | [8 empty] | 纯电动 490马力 | 永磁/同步 | 360 | 490 | 700 | 180 | 350 | 180 | 350 | - | - | 双电机 | 前置+后置 | 三元锂电池 | 首任车主不限年限/里程（责任免除条款以官方为准） | 93.3 | - | 快充待查小时 慢充待查小时 ●快充接口 | ●低温加热 ●液态冷却 | - | 电动车单速变速箱 | 1 | 固定齿比变速箱 | 双电机四驱 | 电动四驱 | - | 麦弗逊式独立悬挂 | 多连杆式独立悬挂 | 电动助力 | 承载式 | 通风盘式 | 实心盘式 | 电子驻车 | 245/50 R20 | 245/50 R20 | ●非全尺寸 | ●隐藏式 | ●标配 | ●标配 | ●标配 | ●标配 | ●标配 | ●车道偏离预警 ●前方碰撞预警 ●后方交通预警 ●倒车车侧预警 | ●标配 | ●标配 | ●标配 | ●标配 | ●标配 | - | ●主驾驶位 ●副驾驶位 | ●前排 | ●标配 | - | - | - | - | - | - | ●标配 | ●胎压显示 | ●标配 | - | - | ●前 ●后 | ●倒车影像 ●360°全景影像 ●540°全景影像 | ●定速巡航 ●自适应巡航 ●全速自适应巡航 | ●L2级 | ●标配 | ●标配 | ●标配 | ●标配图示 |  | - | - | - | - | - | - | - | - | - | ●运动 ●ECO ●雪地 ●标准舒适 | ●标配 | ●标配 | - | ●不可开启全景天窗 | ●标配 | - | - | ●标配 | - | - | ●标配 | ●真皮 | ●上下+前后 | ●标配 | ●多功能控制 ●记忆 | ●彩色 | ●全液晶 | ●12.3 | - | ●标配图示 | - | ●标配 |  | ●标配 | ●智能遥控钥匙 ●手机蓝牙钥匙 | ●全车图示 | ●标配图示 | ●标配 | ●标配 | ●标配 | - | - | - | ●标配图示 | - | - | ●真皮 | ●Nappa真皮 | - | ●2+3 | - | - | ●主驾驶位 ●副驾驶位 | ●前后移动 ●靠背角度 ●高低调节 | ●头枕 ●腰部 ●腿托 | ●前后移动 ●靠背角度 | ●头枕 ●腿托 | ●靠背角度调节 | ●头枕 ●腿托 | ●加热 ●通风 ●记忆(主驾驶) | - | - | ●标配图示 | ●前排 ●后排 | ●标配 | - | ●40:60 | - | - | ●大屏 | ●15.6吋 | ●标配 | ●标配 | ●标配图示 | ●标配 | - | ●标配 | ●标配 | 2022年7月版本 | ●标配 | ●标配 | - | ●标配 | - | - | ●USB/Type-C | ●前排2个 ●后排2个 | - | - | ●阿尔派 | ●10 | - | ●LED | ●LED | ●标配 | ●标配 | ●标配 | - | - | - | ●标配 | - | ●32色 | - | ●标配 | - | ●前排 ●后排 | ●全车 | ●标配 | ●电动调节图示 ●加热 ●电动折叠 ●记忆 ●倒车自动下翻 ●锁车自动折叠 | ●自动防眩目 | ● 主驾驶位+有照明 ● 副驾驶位+有照明 | ●标配 | - | ●标配 | - | - | ●前排 | - | ●自动 | - | ●标配 | ●双区空调 | ●标配 | ●标配 | ●标配 | ●标配 | ●标配图示 | - | ●车辆监控 ●远程控制 | ●标配 | ●标配 | - |  |  |  |  | 可选外观、内饰、轮毂、制动器 | 纯电动 490马力 |  |  | - ●ADiGO 3.0智驾辅助系统 - |  |  | ●ADiGO智能物联系统 |  | ●5 - - | ●12 | ●5 - | - | [51 empty] | ●标配 |  | ●标配 | [26 empty] | ●标配 | [55 empty] | 前大灯水平自动调节,前/后大灯组流水迎宾功能 ○选配暂无价格 | ●标配
468 | AION LX 2022款 PLUS 80D Max版 | 41.96万 | 41.96万 | 广汽埃安新能源 | 中型SUV | 纯电动 | 2022.01 |  | 600 | 快充待查小时 慢充待查小时 | - |  |  |  |  | 电动车单速变速箱 | 4835x1935x1685 | SUV | 180 | 3.9 |  | 16.0 | 首任车主不限年限/不限里程（责任免除条款以官方为准） | - | 4835 | 1935 | 1685 | 2920 | 1650 | 1660 | - | 5 | 平开门 | 5 | 2240 | - | 2720 |  | - | - | [10 empty] | 360(490Ps) |  | 700 | [8 empty] | 纯电动 490马力 | 永磁/同步 | 360 | 490 | 700 | 180 | 350 | 180 | 350 | - | - | 双电机 | 前置+后置 | 三元锂电池 | 首任车主不限年限/里程（责任免除条款以官方为准） | 93.3 | - | 快充待查小时 慢充待查小时 ●快充接口 | ●低温加热 ●液态冷却 | - | 电动车单速变速箱 | 1 | 固定齿比变速箱 | 双电机四驱 | 电动四驱 | - | 麦弗逊式独立悬挂 | 多连杆式独立悬挂 | 电动助力 | 承载式 | 通风盘式 | 实心盘式 | 电子驻车 | 245/50 R20 | 245/50 R20 | ●非全尺寸 | ●隐藏式 | ●标配 | ●标配 | ●标配 | ●标配 | ●标配 | ●车道偏离预警 ●前方碰撞预警 ●后方交通预警 ●倒车车侧预警 | ●标配 | ●标配 | ●标配 | ●标配 | ●标配 | - | ●主驾驶位 ●副驾驶位 | ●前排 | ●标配 | - | - | - | - | - | - | ●标配 | ●胎压显示 | ●标配 | - | - | ●前 ●后 | ●倒车影像 ●360°全景影像 ●540°全景影像 | ●定速巡航 ●自适应巡航 ●全速自适应巡航 | ●L2级 | ●标配 | ●标配 | ●标配 | ●标配图示 |  | - | - | - | - | - | - | - | - | - | ●运动 ●ECO ●雪地 ●标准舒适 | ●标配 | ●标配 | - | ●不可开启全景天窗 | ●标配 | - | - | ●标配 | - | - | ●标配 | ●真皮 | ●上下+前后 | ●标配 | ●多功能控制 ●记忆 | ●彩色 | ●全液晶 | ●12.3 | - | ●标配图示 | - | ●标配 |  | ●标配 | ●智能遥控钥匙 ●手机蓝牙钥匙 | ●全车图示 | ●标配图示 | ●标配 | ●标配 | ●标配 | - | - | - | ●标配图示 | - | - | ●真皮 | ●Nappa真皮 | - | ●2+3 | - | - | ●主驾驶位 ●副驾驶位 | ●前后移动 ●靠背角度 ●高低调节 | ●头枕 ●腰部 ●腿托 | ●前后移动 ●靠背角度 | ●头枕 ●腿托 | ●靠背角度调节 | ●头枕 ●腿托 | ●加热 ●通风 ●记忆(主驾驶) | - | - | ●标配图示 | ●前排 ●后排 | ●标配 | - | ●40:60 | - | - | ●大屏 | ●15.6吋 | ●标配 | ●标配 | ●标配图示 | ●标配 | - | ●标配 | ●标配 | 2022年7月版本 | ●标配 | ●标配 | - | ●标配 | - | - | ●USB/Type-C | ●前排2个 ●后排2个 | - | - | ●阿尔派 | ●10 | - | ●LED | ●LED | ●标配 | ●标配 | ●标配 | - | - | - | ●标配 | - | ●32色 | - | ●标配 | - | ●前排 ●后排 | ●全车 | ●标配 | ●电动调节图示 ●加热 ●电动折叠 ●记忆 ●倒车自动下翻 ●锁车自动折叠 | ●自动防眩目 | ● 主驾驶位+有照明 ● 副驾驶位+有照明 | ●标配 | - | ●标配 | - | - | ●前排 | - | ●自动 | - | ●标配 | ●双区空调 | ●标配 | ●标配 | ●标配 | ●标配 | ●标配图示 | - | ●车辆监控 ●远程控制 | ●标配 | ●标配 | - |  |  |  |  | 可选外观、内饰、轮毂、制动器 | 纯电动 490马力 |  |  | 待查 待查 待查 |  |  | 待查 |  | 待查 待查 待查 | 待查 | 待查 待查 | 待查 | [51 empty] | ●标配 |  | ●标配 | [26 empty] | ●标配 | [55 empty] | 前大灯水平自动调节,前/后大灯组流水迎宾功能 ○选配暂无价格 | ●标配
469 | AION LX 2022款 PLUS 千里版 | 46.96万 | 46.96万 | 广汽埃安新能源 | 中型SUV | 纯电动 | 2022.01 |  | 1008 | 快充待查小时 慢充待查小时 | - |  |  |  |  | 电动车单速变速箱 | 4835x1935x1685 | SUV | 170 | 7.9 |  | 15.8 | 首任车主不限年限/不限里程（责任免除条款以官方为准） | - | 4835 | 1935 | 1685 | 2920 | 1650 | 1660 | - | 5 | 平开门 | 5 | 2240 | - | 2720 |  | - | - | [10 empty] | 180(245Ps) |  | 350 | [8 empty] | 纯电动 245马力 | 永磁/同步 | 180 | 245 | 350 | 180 | 350 | - | - | - | - | 单电机 | 前置 | 三元锂电池 | 首任车主不限年限/里程（责任免除条款以官方为准） | 144.4 | - | 快充待查小时 慢充待查小时 ●快充接口 | ●低温加热 ●液态冷却 | - | 电动车单速变速箱 | 1 | 固定齿比变速箱 | 前置前驱 | - | - | 麦弗逊式独立悬挂 | 多连杆式独立悬挂 | 电动助力 | 承载式 | 通风盘式 | 实心盘式 | 电子驻车 | 245/50 R20 | 245/50 R20 | - | - | ●标配 | ●标配 | ●标配 | ●标配 | ●标配 | - - - - | - | - | - | ●标配 | - | - | ●主驾驶位 ●副驾驶位 | ●前排 | ●标配 | - | - | - | - | - | - | ●标配 | ●胎压显示 | ●标配 | - | - | ●前 ●后 | ●倒车影像 ●360°全景影像 - | ●定速巡航图示 - - | - | - | ●标配 | ●标配 | ●标配图示 |  | - | - | - | - | - | - | - | - | - | ●运动 ●ECO - ●标准舒适 | ●标配 | ●标配 | - | ●不可开启全景天窗 | ●标配 | - | - | ●标配 | - | - | ●标配 | ●真皮 | ●上下+前后 | ●标配 | ●多功能控制 ●记忆 | ●彩色 | ●全液晶 | ●12.3 | - | ●标配图示 | - | ●标配 |  | ●标配 | ●智能遥控钥匙 ●手机蓝牙钥匙 | ●全车图示 | ●标配图示 | ●标配 | - | - | - | - | - | ●标配图示 | - | - | ●真皮 | ●Nappa真皮 | - | ●2+3 | - | - | ●主驾驶位 ●副驾驶位 | ●前后移动 ●靠背角度 ●高低调节 | ●头枕 ●腰部 ●腿托 | ●前后移动 ●靠背角度 | ●头枕 ●腿托 | ●靠背角度调节 | ●头枕 ●腿托 | ●加热 ●通风 ●记忆(主驾驶) | - | - | ●标配图示 | ●前排 ●后排 | ●标配 | - | ●40:60 | - | - | ●大屏 | ●15.6吋 | ●标配 | ●标配 | ●标配图示 | ●标配 | - | ●标配 | ●标配 | 2022年7月版本 | ●标配 | ●标配 | - | ●标配 | - | - | ●USB/Type-C | ●前排2个 ●后排2个 | - | - | ●阿尔派 | ●10 | - | ●LED | ●LED | ●标配 | - | ●标配 | - | - | - | ●标配 | - | ●32色 | - | ●标配 | - | ●前排 ●后排 | ●全车 | ●标配 | ●电动调节图示 ●加热 ●电动折叠 ●记忆 ●倒车自动下翻 ●锁车自动折叠 | ●自动防眩目 | ● 主驾驶位+有照明 ● 副驾驶位+有照明 | ●标配 | - | ●标配 | - | - | ●前排 | - | ●自动 | - | ●标配 | ●双区空调 | ●标配 | ●标配 | ●标配 | ●标配 | ●标配图示 | - | ●车辆监控 ●远程控制 | ●标配 | - | - |  |  |  |  | 可选外观、内饰、轮毂、制动器 | 纯电动 245马力 |  |  | 待查 待查 待查 |  |  | 待查 |  | 待查 待查 待查 | 待查 | 待查 待查 | 待查 | [51 empty] | - |  | - | [26 empty] | ●标配 | [55 empty] | 前大灯水平自动调节,前/后大灯组流水迎宾功能 ○选配暂无价格 | -
470 | 几何A 2022款 Pro 430KM 青苹果Pro | 13.68万 | 13.98万 | 几何汽车 | 紧凑型车 | 纯电动 | 2022.04 |  | 430 | 快充0.5小时 慢充8.5小时 | 80 |  |  |  |  | 电动车单速变速箱 | 4752x1804x1503 | 三厢车 | 150 | 6.9 |  | 13.3 | 4年或15万公里 | - | 4752 | 1804 | 1503 | 2700 | 1560 | 1560 | 120 | 4 | 平开门 | 5 | 1560 | - | 2010 |  | 430 | 0.237 | [10 empty] | 150(204Ps) |  | 310 | [8 empty] | 纯电动 204马力 | 永磁/同步 | 150 | 204 | 310 | 150 | 310 | - | - | - | - | 单电机 | 前置 | 三元锂电池 | 首任车主不限年限/里程（责任免除条款以官方为准） | 53.0 | - | 快充0.5小时 慢充8.5小时 ●快充接口 | ●低温加热 ●液态冷却 | - | 电动车单速变速箱 | 1 | 固定齿比变速箱 | 前置前驱 | - | - | 麦弗逊式独立悬挂 | 纵臂扭转梁式非独立悬挂 | 电动助力 | 承载式 | 通风盘式 | 实心盘式 | 电子驻车 | 215/50 R17 | 215/50 R17 | - |  | ●标配 | ●标配 | ●标配 | ●标配 | ●标配 | - - | - | - | - | - | - | - | ●主驾驶位 ●副驾驶位 | ●前排 | - | - | - | - | - | - | - | ●标配 | ●胎压显示 | ●标配 | - | - | - ●后 | ●倒车影像图示 - - | ●定速巡航图示 - - | - | - | ●标配 | ●标配图示 | ●标配图示 |  | - | - | - | - | - | - | - |  | - | ●运动 ●ECO | ●标配 | ●标配 |  | ●单天窗 | - | - | - | ●标配 |  | - | ●标配 | ●皮质 - | ●上下+前后 | - | ●多功能控制 | ●彩色 | ●全液晶 | ●5 | - | - | - | - |  | ●标配 | - ●智能遥控钥匙 | ●全车图示 | ●标配图示 | ●标配 | - | - | - | - | - | - | - | - | - | - | - |  | - |  | ●主驾驶位 - | ●前后移动 ●靠背角度 ●高低调节 | ●头枕 | ●前后移动 ●靠背角度 | ●头枕 | - | ●头枕 | ●加热 - | - |  | - | ●前排 ●后排 | ●标配 | - | ●40:60 |  | - | ●大屏 | ●12.3吋 | ●标配 | ●标配 | - | ●标配 | - | ●标配 | ●标配 |  | - | ●标配 | - | ●标配 | - | - | ●USB/Type-C | ●前排2个 ●后排1个 | - | - | - | ●6 | - | ●LED | ●LED | ●标配 | - | ●标配 | - | - | - | ●标配 | - | - | - | ●标配 | - | ●前排 ●后排 | ●全车 | ●标配 | ●电动调节图示 ●加热 ●电动折叠 - - ●锁车自动折叠 - | - | ● 主驾驶位+无照明 ● 副驾驶位+无照明 | - | - | - | - |  | - | - | ●自动 | - | ●标配 | ●双区空调 | ●标配 | - | ●标配 | - | - | - | ●服务预约 ●车辆监控 ●数字钥匙 ●充电管理 ●远程控制 | - | - | - |  |  |  |  | 可选外观、内饰、轮毂、制动器 | 纯电动 204马力 | [5 empty] | 待查 |  | 待查 待查 待查 | 待查 待查 | 待查 | 待查 | [47 empty] | 待查 | [90 empty] | 双向智能热泵空调系统 - | 出租车线束 - | 11kW充电桩 - | -
471 | 几何A 2022款 Pro 430KM 青苹果Plus | 14.28万 | 14.58万 | 几何汽车 | 紧凑型车 | 纯电动 | 2022.04 |  | 430 | 快充0.5小时 慢充8.5小时 | 80 |  |  |  |  | 电动车单速变速箱 | 4752x1804x1503 | 三厢车 | 150 | 6.9 |  | 13.3 | 4年或15万公里 | - | 4752 | 1804 | 1503 | 2700 | 1560 | 1560 | 120 | 4 | 平开门 | 5 | 1560 | - | 2010 |  | 430 | 0.237 | [10 empty] | 150(204Ps) |  | 310 | [8 empty] | 纯电动 204马力 | 永磁/同步 | 150 | 204 | 310 | 150 | 310 | - | - | - | - | 单电机 | 前置 | 三元锂电池 | 首任车主不限年限/里程（责任免除条款以官方为准） | 53.0 | - | 快充0.5小时 慢充8.5小时 ●快充接口 | ●低温加热 ●液态冷却 | - | 电动车单速变速箱 | 1 | 固定齿比变速箱 | 前置前驱 | - | - | 麦弗逊式独立悬挂 | 纵臂扭转梁式非独立悬挂 | 电动助力 | 承载式 | 通风盘式 | 实心盘式 | 电子驻车 | 215/50 R17 | 215/50 R17 | - |  | ●标配 | ●标配 | ●标配 | ●标配 | ●标配 | - - | - | - | - | - | - | - | ●主驾驶位 ●副驾驶位 | ●前排 | - | - | - | - | - | - | - | ●标配 | ●胎压显示 | ●标配 | - | - | - ●后 | ●倒车影像 ●360°全景影像 ●540°全景影像 | ●定速巡航图示 - - | - | - | ●标配 | ●标配图示 | ●标配图示 |  | - | - | - | - | - | - | - |  | - | ●运动 ●ECO | ●标配 | ●标配 |  | ●单天窗 | - | - | - | ●标配 |  | - | ●标配 | ●皮质 - | ●上下+前后 | - | ●多功能控制 | ●彩色 | ●全液晶 | ●5 | - | - | - | - |  | ●标配 | - ●智能遥控钥匙 | ●全车图示 | ●标配图示 | ●标配 | - | - | - | ●标配 | - | - | - | - | - | - | - |  | - |  | ●主驾驶位 - | ●前后移动 ●靠背角度 ●高低调节 | ●头枕 | ●前后移动 ●靠背角度 | ●头枕 | - | ●头枕 | ●加热 - | - |  | - | ●前排 ●后排 | ●标配 | - | ●40:60 |  | - | ●大屏 | ●12.3吋 | ●标配 | ●标配 | - | ●标配 | - | ●标配 | ●标配 |  | - | ●标配 | - | ●标配 | - | - | ●USB/Type-C | ●前排2个 ●后排1个 | - | - | - | ●6 | - | ●LED | ●LED | ●标配 | - | ●标配 | - | - | - | ●标配 | - | - | - | ●标配 | - | ●前排 ●后排 | ●全车 | ●标配 | ●电动调节图示 ●加热 ●电动折叠 - - ●锁车自动折叠 - | - | ● 主驾驶位+无照明 ● 副驾驶位+无照明 | - | - | - | - |  | - | - | ●自动 | - | ●标配 | ●双区空调 | ●标配 | - | ●标配 | - | - | - | ●服务预约 ●车辆监控 ●数字钥匙 ●充电管理 ●远程控制 | - | - | - |  |  |  |  | 可选外观、内饰、轮毂、制动器 | 纯电动 204马力 | [5 empty] | 待查 |  | 待查 待查 待查 | 待查 待查 | 待查 | 待查 | [47 empty] | 待查 | [90 empty] | 双向智能热泵空调系统 - | 出租车线束 - | 11kW充电桩 - | -
472 | 几何A 2022款 Pro 430KM 青苹果Halo | 15.28万 | 15.58万 | 几何汽车 | 紧凑型车 | 纯电动 | 2022.04 |  | 430 | 快充0.5小时 慢充8.5小时 | 80 |  |  |  |  | 电动车单速变速箱 | 4752x1804x1503 | 三厢车 | 150 | 6.9 |  | 13.3 | 4年或15万公里 | - | 4752 | 1804 | 1503 | 2700 | 1560 | 1560 | 120 | 4 | 平开门 | 5 | 1560 | - | 2010 |  | 430 | 0.237 | [10 empty] | 150(204Ps) |  | 310 | [8 empty] | 纯电动 204马力 | 永磁/同步 | 150 | 204 | 310 | 150 | 310 | - | - | - | - | 单电机 | 前置 | 三元锂电池 | 首任车主不限年限/里程（责任免除条款以官方为准） | 53.0 | - | 快充0.5小时 慢充8.5小时 ●快充接口 | ●低温加热 ●液态冷却 | - | 电动车单速变速箱 | 1 | 固定齿比变速箱 | 前置前驱 | - | - | 麦弗逊式独立悬挂 | 纵臂扭转梁式非独立悬挂 | 电动助力 | 承载式 | 通风盘式 | 实心盘式 | 电子驻车 | 215/50 R17 | 215/50 R17 | - |  | ●标配 | ●标配 | ●标配 | ●标配 | ●标配 | ●车道偏离预警 ●前方碰撞预警 | ●标配 | - | ●标配 | - | ●标配 | - | ●主驾驶位 ●副驾驶位 | ●前排 | - | - | - | - | - | - | - | ●标配 | ●胎压显示 | ●标配 | - | - | ●前 ●后 | ●倒车影像 ●360°全景影像 ●540°全景影像 | ●定速巡航 ●自适应巡航 ●全速自适应巡航 | ●L2级 | ●标配 | ●标配 | ●标配图示 | ●标配图示 |  | - | - | - | - | - | - | - |  | - | ●运动 ●ECO | ●标配 | ●标配 |  | ●单天窗 | - | - | - | ●标配 |  | - | ●标配 | ●皮质 - | ●上下+前后 | - | ●多功能控制 | ●彩色 | ●全液晶 | ●5 | - | - | - | - |  | ●标配 | - ●智能遥控钥匙 | ●全车图示 | ●标配图示 | ●标配 | - | - | - | ●标配 | - | - | - | - | - | - | - |  | - |  | ●主驾驶位 ●副驾驶位 | ●前后移动 ●靠背角度 ●高低调节 | ●头枕 | ●前后移动 ●靠背角度 | ●头枕 | - | ●头枕 | ●加热 - | - |  | - | ●前排 ●后排 | ●标配 | - | ●40:60 |  | - | ●大屏 | ●12.3吋 | ●标配 | ●标配 | - | ●标配 | - | ●标配 | ●标配 |  | - | ●标配 | - | ●标配 | - | - | ●USB/Type-C | ●前排2个 ●后排1个 | - | - | - | ●6 | - | ●LED | ●LED | ●标配 | ●标配 | ●标配 | - | - | - | ●标配 | - | - | - | ●标配 | - | ●前排 ●后排 | ●全车 | ●标配 | ●电动调节图示 ●加热 ●电动折叠 - - ●锁车自动折叠 - | ●自动防眩目 | ● 主驾驶位+无照明 ● 副驾驶位+无照明 | - | - | - | - |  | - | - | ●自动 | - | ●标配 | ●双区空调 | ●标配 | ●标配 | ●标配 | ●标配 | - | - | ●服务预约 ●车辆监控 ●数字钥匙 ●充电管理 ●远程控制 | - | - | - |  |  |  |  | 可选外观、内饰、轮毂、制动器 | 纯电动 204马力 | [5 empty] | 待查 |  | 待查 待查 待查 | 待查 待查 | 待查 | 待查 | [47 empty] | 待查 | [90 empty] | 双向智能热泵空调系统 - | 出租车线束 - | 11kW充电桩 - | -
473 | 几何A 2022款 Pro A430出行版 | 17.68万 | 17.98万 | 几何汽车 | 紧凑型车 | 纯电动 | 2022.08 |  | 430 | 快充0.5小时 慢充8.5小时 | 80 |  |  |  |  | 电动车单速变速箱 | 4752x1804x1503 | 三厢车 | 150 | 6.9 |  | 13.3 | 4年或15万公里 | - | 4752 | 1804 | 1503 | 2700 | 1560 | 1560 | 120 | 4 | 平开门 | 5 | 1560 | - | 2010 |  | 430 | 0.237 | [10 empty] | 150(204Ps) |  | 310 | [8 empty] | 纯电动 204马力 | 永磁/同步 | 150 | 204 | 310 | 150 | 310 | - | - | - | - | 单电机 | 前置 | 三元锂电池 | 营运车辆电芯质保5年或50万公里 | 53.0 | - | 快充0.5小时 慢充8.5小时 ●快充接口 | ●低温加热 ●液态冷却 | - | 电动车单速变速箱 | 1 | 固定齿比变速箱 | 前置前驱 | - | - | 麦弗逊式独立悬挂 | 纵臂扭转梁式非独立悬挂 | 电动助力 | 承载式 | 通风盘式 | 实心盘式 | 电子驻车 | 205/60 R16 | 205/60 R16 | - |  | ●标配 | ●标配 | ●标配 | ●标配 | ●标配 | - - | - | - | - | - | - | - | ●主驾驶位 ●副驾驶位 | - | - | - | - | - | - | - | - | ●标配 | ●胎压显示 | ●标配 | - | - | - ●后 | ●倒车影像图示 - - | ●定速巡航图示 - - | - | - | ●标配 | ●标配图示 | ●标配图示 |  | - | - | - | - | - | - | - |  | - | ●运动 ●ECO | ●标配 | ●标配 |  | - | - | - | - | ●标配 |  | - | ●标配 | - ●塑料 | ●上下+前后 | - | ●多功能控制 | ●彩色 | ●全液晶 | ●5 | - | - | - | - |  | ●标配 | ●普通遥控钥匙 - | - | ●标配图示 | ●标配 | - | - | - | - | - | - | - | - | - | - | - |  | - |  | - - | ●前后移动 ●靠背角度 ●高低调节 | ●头枕 | ●前后移动 ●靠背角度 | ●头枕 | - | ●头枕 | - - | - |  | - | ●前排 ●后排 | ●标配 | - | ●40:60 |  | - | ●大屏 | ●12.3吋 | ●标配 | ●标配 | - | ●标配 | - | ●标配 | ●标配 |  | - | ●标配 | - | ●标配 | - | - | ●USB/Type-C | ●前排1个 - | - | - | - | ●4 | - | ●LED | ●LED | ●标配 | - | ●标配 | - | - | - | ●标配 | - | - | - | ●标配 | - | ●前排 ●后排 | ●全车 | ●标配 | ●电动调节图示 ●加热 - - - - - | - | ● 主驾驶位+无照明 ● 副驾驶位+无照明 | - | - | - | - |  | - | - | ●自动 | - | ●标配 | ●双区空调 | ●标配 | - | ●标配 | - | - | - | ●服务预约 ●车辆监控 ●数字钥匙 ●充电管理 ●远程控制 | - | - | - |  |  |  |  | 可选外观、内饰、轮毂、制动器 | 纯电动 204马力 | [5 empty] | 待查 |  | 待查 待查 待查 | 待查 待查 | 待查 | 待查 | [47 empty] | 待查 | [90 empty] | 双向智能热泵空调系统 - | 出租车线束 ○选配暂无价格 | 11kW充电桩 - | -
474 | 几何A 2022款 Pro 430KM 公务版 | 18.08万 | 18.08万 | 几何汽车 | 紧凑型车 | 纯电动 | 2022.10 |  | 430 | 快充0.5小时 慢充8.5小时 | 80 |  |  |  |  | 电动车单速变速箱 | 4752x1804x1503 | 三厢车 | 150 | 6.9 |  | 13.3 | 4年或15万公里 | - | 4752 | 1804 | 1503 | 2700 | 1560 | 1560 | 120 | 4 | 平开门 | 5 | 1560 | - | 2010 |  | 430 | 0.237 | [10 empty] | 150(204Ps) |  | 310 | [8 empty] | 纯电动 204马力 | 永磁/同步 | 150 | 204 | 310 | 150 | 310 | - | - | - | - | 单电机 | 前置 | 三元锂电池 | 首任车主不限年限/里程（责任免除条款以官方为准） | 53.0 | 160.35 | 快充0.5小时 慢充8.5小时 ●快充接口 | ●低温加热 ●液态冷却 | - | 电动车单速变速箱 | 1 | 固定齿比变速箱 | 前置前驱 | - | - | 麦弗逊式独立悬挂 | 纵臂扭转梁式非独立悬挂 | 电动助力 | 承载式 | 通风盘式 | 实心盘式 | 电子驻车 | 205/60 R16 | 205/60 R16 | - |  | ●标配 | ●标配 | ●标配 | ●标配 | ●标配 | - - | - | - | - | - | - | - | ●主驾驶位 ●副驾驶位 | - | - | - | - | - | - | - | - | ●标配 | ●胎压显示 | ●标配 | - | - | - - | ●倒车影像图示 - - | ●定速巡航图示 - - | - | - | ●标配 | ●标配图示 | ●标配图示 |  | - | - | - | - | - | - | - |  | - | ●运动 ●ECO | ●标配 | ●标配 |  | - | - | - | - | ●标配 |  | - | ●标配 | - ●塑料 | ●上下+前后 | - | ●多功能控制 | ●彩色 | ●全液晶 | ●5 | - | - | - | - |  | ●标配 | ●普通遥控钥匙 - | - | ●标配图示 | ●标配 | - | - | - | - | - | - | - | - | ●仿皮 | - | - |  | - |  | - - | ●前后移动 ●靠背角度 ●高低调节 | ●头枕 | ●前后移动 ●靠背角度 | ●头枕 | - | ●头枕 | - - | - |  | - | ●前排 ●后排 | ●标配 | - | ●40:60 |  | - | ●大屏 | ●12.3吋 | ●标配 | ●标配 | - | ●标配 | - | ●标配 | ●标配 |  | - | ●标配 | - | ●标配 | - | - | ●USB/Type-C | ●前排1个 - | - | - | - | ●4 | - | ●LED | ●LED | ●标配 | - | ●标配 | - | - | - | ●标配 | - | - | - | ●标配 | - | ●前排 ●后排 | ●全车 | ●标配 | ●电动调节图示 ●加热 - - - - - | - | ● 主驾驶位+无照明 ● 副驾驶位+无照明 | - | - | - | - |  | - | - | ●自动 | - | ●标配 | ●双区空调 | ●标配 | - | ●标配 | - | - | - | ●服务预约 ●车辆监控 ●数字钥匙 ●充电管理 ●远程控制 | - | - | - |  |  |  |  | 可选外观、内饰、轮毂、制动器 | 纯电动 204马力 | [5 empty] | ●GKUI |  | ●1 - - | ●4 - | - | - | [47 empty] | 睿威电动/宁德时代 | [90 empty] | 双向智能热泵空调系统 ○选配暂无价格 | 出租车线束 - | 11kW充电桩 ○选配暂无价格 | -
475 | 几何A 2022款 Pro 600KM 红苹果Plus | 15.98万 | 16.28万 | 几何汽车 | 紧凑型车 | 纯电动 | 2022.04 |  | 600 | 快充0.63小时 慢充11小时 | 80 |  |  |  |  | 电动车单速变速箱 | 4752x1804x1503 | 三厢车 | 150 | 6.9 |  | 13.0 | 4年或15万公里 | - | 4752 | 1804 | 1503 | 2700 | 1560 | 1560 | 120 | 4 | 平开门 | 5 | 1635 | - | 2075 |  | 430 | 0.237 | [10 empty] | 150(204Ps) |  | 310 | [8 empty] | 纯电动 204马力 | 永磁/同步 | 150 | 204 | 310 | 150 | 310 | - | - | - | - | 单电机 | 前置 | 三元锂电池 | 首任车主不限年限/里程（责任免除条款以官方为准） | 70.0 | - | 快充0.63小时 慢充11小时 ●快充接口 | ●低温加热 ●液态冷却 | - | 电动车单速变速箱 | 1 | 固定齿比变速箱 | 前置前驱 | - | - | 麦弗逊式独立悬挂 | 纵臂扭转梁式非独立悬挂 | 电动助力 | 承载式 | 通风盘式 | 实心盘式 | 电子驻车 | 215/50 R17 | 215/50 R17 | - |  | ●标配 | ●标配 | ●标配 | ●标配 | ●标配 | - - | - | - | - | - | - | - | ●主驾驶位 ●副驾驶位 | ●前排 | - | - | - | - | - | - | - | ●标配 | ●胎压显示 | ●标配 | - | - | - ●后 | ●倒车影像 ●360°全景影像 ●540°全景影像 | ●定速巡航图示 - - | - | - | ●标配 | ●标配图示 | ●标配图示 |  | - | - | - | - | - | - | - |  | - | ●运动 ●ECO | ●标配 | ●标配 |  | ●单天窗 | - | - | ●标配 | ●标配 |  | - | ●标配 | ●皮质 - | ●上下+前后 | - | ●多功能控制 | ●彩色 | ●全液晶 | ●5 | - | - | - | - |  | ●标配 | - ●智能遥控钥匙 | ●全车图示 | ●标配图示 | ●标配 | - | - | - | ●标配 | - | - | - | - | - | - | - |  | - |  | ●主驾驶位 - | ●前后移动 ●靠背角度 ●高低调节 | ●头枕 | ●前后移动 ●靠背角度 | ●头枕 | - | ●头枕 | ●加热 - | - |  | - | ●前排 ●后排 | ●标配 | - | ●40:60 |  | - | ●大屏 | ●12.3吋 | ●标配 | ●标配 | - | ●标配 | - | ●标配 | ●标配 |  | - | ●标配 | - | ●标配 | - | - | ●USB/Type-C | ●前排2个 ●后排1个 | - | - | - | ●6 | - | ●LED | ●LED | ●标配 | - | ●标配 | - | - | - | ●标配 | - | - | - | ●标配 | - | ●前排 ●后排 | ●全车 | ●标配 | ●电动调节图示 ●加热 ●电动折叠 - - ●锁车自动折叠 - | - | ● 主驾驶位+有照明 ● 副驾驶位+有照明 | - | - | - | - |  | - | - | ●自动 | - | ●标配 | ●双区空调 | ●标配 | ●标配 | ●标配 | ●标配 | - | - | ●服务预约 ●车辆监控 ●数字钥匙 ●充电管理 ●远程控制 | ○选配 | - | - |  |  |  |  | 可选外观、内饰、轮毂、制动器1种选装包 | 纯电动 204马力 | [5 empty] | 待查 |  | 待查 待查 待查 | 待查 待查 | 待查 | 待查 | [47 empty] | 待查 | [90 empty] | 双向智能热泵空调系统 ○选配暂无价格 | 出租车线束 - | 11kW充电桩 - | -
476 | 几何A 2022款 Pro 600KM 红苹果Halo | 17.28万 | 17.58万 | 几何汽车 | 紧凑型车 | 纯电动 | 2022.04 |  | 600 | 快充0.63小时 慢充11小时 | 80 |  |  |  |  | 电动车单速变速箱 | 4752x1804x1503 | 三厢车 | 150 | 6.9 |  | 13.0 | 4年或15万公里 | - | 4752 | 1804 | 1503 | 2700 | 1560 | 1560 | 120 | 4 | 平开门 | 5 | 1635 | - | 2075 |  | 430 | 0.237 | [10 empty] | 150(204Ps) |  | 310 | [8 empty] | 纯电动 204马力 | 永磁/同步 | 150 | 204 | 310 | 150 | 310 | - | - | - | - | 单电机 | 前置 | 三元锂电池 | 首任车主不限年限/里程（责任免除条款以官方为准） | 70.0 | - | 快充0.63小时 慢充11小时 ●快充接口 | ●低温加热 ●液态冷却 | - | 电动车单速变速箱 | 1 | 固定齿比变速箱 | 前置前驱 | - | - | 麦弗逊式独立悬挂 | 纵臂扭转梁式非独立悬挂 | 电动助力 | 承载式 | 通风盘式 | 实心盘式 | 电子驻车 | 215/50 R17 | 215/50 R17 | - |  | ●标配 | ●标配 | ●标配 | ●标配 | ●标配 | ●车道偏离预警 ●前方碰撞预警 | ●标配 | - | ●标配 | - | ●标配 | - | ●主驾驶位 ●副驾驶位 | ●前排 | ●标配 | - | - | - | - | - | - | ●标配 | ●胎压显示 | ●标配 | - | - | ●前 ●后 | ●倒车影像 ●360°全景影像 ●540°全景影像 | ●定速巡航 ●自适应巡航 ●全速自适应巡航 | ●L2级 | ●标配 | ●标配 | ●标配图示 | ●标配图示 |  | - | - | - | - | - | - | - |  | - | ●运动 ●ECO | ●标配 | ●标配 |  | ●不可开启全景天窗 | - | - | ●标配 | ●标配 |  | - | ●标配 | ●皮质 - | ●上下+前后 | - | ●多功能控制 | ●彩色 | ●全液晶 | ●5 | - | - | - | - |  | ●标配 | - ●智能遥控钥匙 | ●全车图示 | ●标配图示 | ●标配 | - | - | ●标配 | ●标配 | - | ●标配图示 | - | - | - | - | - |  | - |  | ●主驾驶位 ●副驾驶位 | ●前后移动 ●靠背角度 ●高低调节 | ●头枕 | ●前后移动 ●靠背角度 | ●头枕 | - | ●头枕 | ●加热 ●记忆(主驾驶) | - |  | ●标配图示 | ●前排 ●后排 | ●标配 | - | ●40:60 |  | - | ●大屏 | ●12.3吋 | ●标配 | ●标配 | - | ●标配 | - | ●标配 | ●标配 |  | - | ●标配 | - | ●标配 | - | - | ●USB/Type-C | ●前排2个 ●后排1个 | - | - | - | ●6 | - | ●LED | ●LED | ●标配 | ●标配 | ●标配 | - | - | - | ●标配 | - | ●多色 | - | ●标配 | - | ●前排 ●后排 | ●全车 | ●标配 | ●电动调节图示 ●加热 ●电动折叠 ●记忆 ●倒车自动下翻 ●锁车自动折叠 - | ●自动防眩目 | ● 主驾驶位+有照明 ● 副驾驶位+有照明 | - | - | - | - |  | - | - | ●自动 | - | ●标配 | ●双区空调 | ●标配 | ●标配 | ●标配 | ●标配 | - | - | ●服务预约 ●车辆监控 ●数字钥匙 ●充电管理 ●远程控制 | ○选配 | - | - |  |  |  |  | 可选外观、内饰、轮毂、制动器1种选装包 | 纯电动 204马力 | [5 empty] | 待查 |  | 待查 待查 待查 | 待查 待查 | 待查 | 待查 | [47 empty] | 待查 | [90 empty] | 双向智能热泵空调系统 ○选配暂无价格 | 出租车线束 - | 11kW充电桩 ○选配暂无价格 | -
477 | 几何A 2022款 Pro 600KM 公务版 | 20.48万 | 20.78万 | 几何汽车 | 紧凑型车 | 纯电动 | 2022.05 |  | 600 | 快充0.63小时 慢充11小时 | 80 |  |  |  |  | 电动车单速变速箱 | 4752x1804x1503 | 三厢车 | 150 | 6.9 |  | 13.0 | 4年或15万公里 | - | 4752 | 1804 | 1503 | 2700 | 1560 | 1560 | 120 | 4 | 平开门 | 5 | 1635 | - | 2075 |  | 430 | 0.237 | [10 empty] | 150(204Ps) |  | 310 | [8 empty] | 纯电动 204马力 | 永磁/同步 | 150 | 204 | 310 | 150 | 310 | - | - | - | - | 单电机 | 前置 | 三元锂电池 | 首任车主不限年限/里程（责任免除条款以官方为准） | 70.0 | - | 快充0.63小时 慢充11小时 ●快充接口 | ●低温加热 ●液态冷却 | - | 电动车单速变速箱 | 1 | 固定齿比变速箱 | 前置前驱 | - | - | 麦弗逊式独立悬挂 | 纵臂扭转梁式非独立悬挂 | 电动助力 | 承载式 | 通风盘式 | 实心盘式 | 电子驻车 | 215/50 R17 | 215/50 R17 | - |  | ●标配 | ●标配 | ●标配 | ●标配 | ●标配 | ●车道偏离预警 ●前方碰撞预警 | ●标配 | - | ●标配 | - | ●标配 | - | ●主驾驶位 ●副驾驶位 | ●前排 | ●标配 | - | - | - | - | - | - | ●标配 | ●胎压显示 | ●标配 | - | - | ●前 ●后 | ●倒车影像 ●360°全景影像 ●540°全景影像 | ●定速巡航 ●自适应巡航 ●全速自适应巡航 | ●L2级 | ●标配 | ●标配 | ●标配图示 | ●标配图示 |  | - | - | - | - | - | - | - |  | - | ●运动 ●ECO | ●标配 | ●标配 |  | ●不可开启全景天窗 | - | - | ●标配 | ●标配 |  | - | ●标配 | ●皮质 - | ●上下+前后 | - | ●多功能控制 | ●彩色 | ●全液晶 | ●5 | - | - | - | - |  | ●标配 | - ●智能遥控钥匙 | ●全车图示 | ●标配图示 | ●标配 | - | - | ●标配 | ●标配 | - | ●标配图示 | - | - | - | - | - |  | - |  | ●主驾驶位 ●副驾驶位 | ●前后移动 ●靠背角度 ●高低调节 | ●头枕 | ●前后移动 ●靠背角度 | ●头枕 | - | ●头枕 | ●加热 ●记忆(主驾驶) | - |  | ●标配图示 | ●前排 ●后排 | ●标配 | - | ●40:60 |  | - | ●大屏 | ●12.3吋 | ●标配 | ●标配 | - | ●标配 | - | ●标配 | ●标配 |  | - | ●标配 | - | ●标配 | - | - | ●USB/Type-C | ●前排2个 ●后排1个 | - | - | - | ●6 | - | ●LED | ●LED | ●标配 | ●标配 | ●标配 | - | - | - | ●标配 | - | ●多色 | - | ●标配 | - | ●前排 ●后排 | ●全车 | ●标配 | ●电动调节图示 ●加热 ●电动折叠 ●记忆 ●倒车自动下翻 ●锁车自动折叠 - | ●自动防眩目 | ● 主驾驶位+有照明 ● 副驾驶位+有照明 | - | - | - | - |  | - | - | ●自动 | - | ●标配 | ●双区空调 | ●标配 | ●标配 | ●标配 | ●标配 | - | - | ●服务预约 ●车辆监控 ●数字钥匙 ●充电管理 ●远程控制 | ○选配 | - | - |  |  |  |  | 可选外观、内饰、轮毂、制动器 | 纯电动 204马力 | [5 empty] | 待查 |  | 待查 待查 待查 | 待查 待查 | 待查 | 待查 | [47 empty] | 待查 | [90 empty] | 双向智能热泵空调系统 ○选配暂无价格 | 出租车线束 - | 11kW充电桩 ○选配暂无价格 | -
478 | 几何A 2021款 Pro 畅享高维续航版 430KM A430平方版 | 12.38万 | 12.68万 | 几何汽车 | 紧凑型车 | 纯电动 | 2021.04 |  | 430 | 快充0.5小时 慢充8.5小时 | 80 |  |  |  |  | 电动车单速变速箱 | 4752x1804x1503 | 三厢车 | 150 | 6.9 |  | 13.3 | 4年或15万公里 | - | 4752 | 1804 | 1503 | 2700 | 1560 | 1560 | 120 | 4 | 平开门 | 5 | 1560 | - | 2010 |  | 430 | 0.237 | [10 empty] | 150(204Ps) |  | 310 | [8 empty] | 纯电动 204马力 | 永磁/同步 | 150 | 204 | 310 | 150 | 310 | - | - | - | - | 单电机 | 前置 | 三元锂电池 | 不限年限/里程（责任免除条款以官方为准） | 53.0 | - | 快充0.5小时 慢充8.5小时 ●快充接口 | ●低温加热 ●液态冷却 | - | 电动车单速变速箱 | 1 | 固定齿比变速箱 | 前置前驱 | - | - | 麦弗逊式独立悬挂 | 纵臂扭转梁式非独立悬挂 | 电动助力 | 承载式 | 通风盘式 | 实心盘式 | 电子驻车 | 205/60 R16 | 205/60 R16 | - |  | ●标配 | ●标配 | ●标配 | ●标配 | ●标配 | - - | - | - | - | - | - | - | ●主驾驶位 ●副驾驶位 | - | - | - | - | - | - | - | - | ●标配 | ●胎压显示 | ●标配 | - | - | - ●后 | ●倒车影像图示 - - | ●定速巡航图示 - - | - | - | ●标配 | ●标配图示 | ●标配图示 |  | - | - | - | - | - | - | - |  | - | ●运动 ●ECO | ●标配 | ●标配 |  | - | - | - | - | ●标配 |  | - | ●标配 | - ●塑料 | ●上下+前后 | - | ●多功能控制 | ●彩色 | ●全液晶 | ●5 | - | - | - | - |  | ●标配 | ●普通遥控钥匙 - | - | ●标配图示 | ●标配 | - | - | - | - | - | - | - | - | ●仿皮 | - | - |  | - |  | - - | ●前后移动 ●靠背角度 ●高低调节 | ●头枕 | ●前后移动 ●靠背角度 | ●头枕 | - | ●头枕 | - - | - |  | - | ●前排 ●后排 | ●标配 | - | ●40:60 |  | - | ●大屏 | ●12.3吋 | ●标配 | ●标配 | - | ●标配 | - | ●标配 | ●标配 |  | - | ●标配 | - | ●标配 | - | - | ●USB/Type-C | ●前排1个 - | - | - | - | ●4 | - | ●LED | ●LED | ●标配 | - | ●标配 | - | - | - | ●标配 | - | - | - | ●标配 | - | ●前排 ●后排 | ●全车 | ●标配 | ●电动调节图示 ●加热 - - - - - | - | ● 主驾驶位+无照明 ● 副驾驶位+无照明 | - | - | - | - |  | - | - | ●自动 | - | ●标配 | ●双区空调 | ●标配 | - | ●标配 | - | - | - | ●服务预约 ●车辆监控 ●数字钥匙 ●充电管理 ●远程控制 | - | - | - |  |  |  |  | 可选外观、内饰、轮毂、制动器 | 纯电动 204马力 | [5 empty] | 待查 |  | 待查 待查 待查 | 待查 待查 | 待查 | 待查 | [47 empty] | 待查 | [90 empty] | 双向智能热泵空调系统 - | 出租车线束 - | 11kW充电桩 - | -
479 | 几何A 2021款 Pro 畅享高维续航版 430KM A430立方版 | 13.38万 | 13.68万 | 几何汽车 | 紧凑型车 | 纯电动 | 2021.04 |  | 430 | 快充0.5小时 慢充8.5小时 | 80 |  |  |  |  | 电动车单速变速箱 | 4752x1804x1503 | 三厢车 | 150 | 6.9 |  | 13.3 | 4年或15万公里 | - | 4752 | 1804 | 1503 | 2700 | 1560 | 1560 | 120 | 4 | 平开门 | 5 | 1560 | - | 2010 |  | 430 | 0.237 | [10 empty] | 150(204Ps) |  | 310 | [8 empty] | 纯电动 204马力 | 永磁/同步 | 150 | 204 | 310 | 150 | 310 | - | - | - | - | 单电机 | 前置 | 三元锂电池 | 不限年限/里程（责任免除条款以官方为准） | 53.0 | - | 快充0.5小时 慢充8.5小时 ●快充接口 | ●低温加热 ●液态冷却 | - | 电动车单速变速箱 | 1 | 固定齿比变速箱 | 前置前驱 | - | - | 麦弗逊式独立悬挂 | 纵臂扭转梁式非独立悬挂 | 电动助力 | 承载式 | 通风盘式 | 实心盘式 | 电子驻车 | 215/50 R17 | 215/50 R17 | - |  | ●标配 | ●标配 | ●标配 | ●标配 | ●标配 | - - | - | - | - | - | - | - | ●主驾驶位 ●副驾驶位 | ●前排 | - | - | - | - | - | - | - | ●标配 | ●胎压显示 | ●标配 | - | - | - ●后 | ●倒车影像图示 - - | ●定速巡航图示 - - | - | - | ●标配 | ●标配图示 | ●标配图示 |  | - | - | - | - | - | - | - |  | - | ●运动 ●ECO | ●标配 | ●标配 |  | ●单天窗 | - | - | - | ●标配 |  | - | ●标配 | ●皮质 - | ●上下+前后 | - | ●多功能控制 | ●彩色 | ●全液晶 | ●5 | - | - | - | - |  | ●标配 | - ●智能遥控钥匙 | ●全车图示 | ●标配图示 | ●标配 | - | - | - | - | - | - | - | - | - | - | - |  | - |  | ●主驾驶位 - | ●前后移动 ●靠背角度 ●高低调节 | ●头枕 | ●前后移动 ●靠背角度 | ●头枕 | - | ●头枕 | ●加热 - | - |  | - | ●前排 ●后排 | ●标配 | - | ●40:60 |  | - | ●大屏 | ●12.3吋 | ●标配 | ●标配 | - | ●标配 | - | ●标配 | ●标配 |  | - | ●标配 | - | ●标配 | - | - | ●USB/Type-C | ●前排2个 ●后排1个 | - | - | - | ●6 | - | ●LED | ●LED | ●标配 | - | ●标配 | - | - | - | ●标配 | - | - | - | ●标配 | - | ●前排 ●后排 | ●全车 | ●标配 | ●电动调节图示 ●加热 ●电动折叠 - - ●锁车自动折叠 - | - | ● 主驾驶位+有照明 ● 副驾驶位+有照明 | - | - | - | - |  | - | - | ●自动 | - | ●标配 | ●双区空调 | ●标配 | - | ●标配 | - | - | - | ●服务预约 ●车辆监控 ●数字钥匙 ●充电管理 ●远程控制 | - | - | - |  |  |  |  | 可选外观、内饰、轮毂、制动器 | 纯电动 204马力 | [5 empty] | 待查 |  | 待查 待查 待查 | 待查 待查 | 待查 | 待查 | [47 empty] | 待查 | [90 empty] | 双向智能热泵空调系统 - | 出租车线束 - | 11kW充电桩 - | -
480 | 几何A 2021款 Pro 畅享高维续航版 430KM A430畅行版 | 18.38万 | 18.68万 | 几何汽车 | 紧凑型车 | 纯电动 | 2021.06 |  | 430 | 快充0.5小时 慢充8.5小时 | 80 |  |  |  |  | 电动车单速变速箱 | 4752x1804x1503 | 三厢车 | 150 | 6.9 |  | 13.3 | 4年或15万公里 | - | 4752 | 1804 | 1503 | 2700 | 1560 | 1560 | 120 | 4 | 平开门 | 5 | 1560 | - | 2010 |  | 430 | 0.237 | [10 empty] | 150(204Ps) |  | 310 | [8 empty] | 纯电动 204马力 | 永磁/同步 | 150 | 204 | 310 | 150 | 310 | - | - | - | - | 单电机 | 前置 | 三元锂电池 | 不限年限/里程（责任免除条款以官方为准） | 53.0 | - | 快充0.5小时 慢充8.5小时 ●快充接口 | ●低温加热 ●液态冷却 | - | 电动车单速变速箱 | 1 | 固定齿比变速箱 | 前置前驱 | - | - | 麦弗逊式独立悬挂 | 纵臂扭转梁式非独立悬挂 | 电动助力 | 承载式 | 通风盘式 | 实心盘式 | 电子驻车 | 205/60 R16 | 205/60 R16 | - |  | ●标配 | ●标配 | ●标配 | ●标配 | ●标配 | - - | - | - | - | - | - | - | ●主驾驶位 ●副驾驶位 | - | - | - | - | - | - | - | - | ●标配 | ●胎压显示 | ●标配 | - | - | - ●后 | ●倒车影像图示 - - | ●定速巡航图示 - - | - | - | ●标配 | ●标配图示 | ●标配图示 |  | - | - | - | - | - | - | - |  | - | ●运动 ●ECO | ●标配 | ●标配 |  | - | - | - | - | ●标配 |  | - | ●标配 | - ●塑料 | ●上下+前后 | - | ●多功能控制 | ●彩色 | ●全液晶 | ●5 | - | - | - | - |  | ●标配 | ●普通遥控钥匙 - | - | ●标配图示 | ●标配 | - | - | - | - | - | - | - | - | ●仿皮 | - | - |  | - |  | - - | ●前后移动 ●靠背角度 ●高低调节 | ●头枕 | ●前后移动 ●靠背角度 | ●头枕 | - | ●头枕 | - - | - |  | - | ●前排 ●后排 | ●标配 | - | ●40:60 |  | - | ●大屏 | ●12.3吋 | ●标配 | ●标配 | - | ●标配 | - | ●标配 | ●标配 |  | - | ●标配 | - | ●标配 | - | - | ●USB/Type-C | ●前排1个 - | - | - | - | ●4 | - | ●LED | ●LED | ●标配 | - | ●标配 | - | - | - | ●标配 | - | - | - | ●标配 | - | ●前排 ●后排 | ●全车 | ●标配 | ●电动调节图示 ●加热 - - - - - | - | ● 主驾驶位+无照明 ● 副驾驶位+无照明 | - | - | - | - |  | - | - | ●自动 | - | ●标配 | ●双区空调 | ●标配 | - | ●标配 | - | - | - | ●服务预约 ●车辆监控 ●数字钥匙 ●充电管理 ●远程控制 | - | - | - |  |  |  |  | 可选外观、内饰、轮毂、制动器 | 纯电动 204马力 | [5 empty] | 待查 |  | 待查 待查 待查 | 待查 待查 | 待查 | 待查 | [47 empty] | 待查 | [90 empty] | 双向智能热泵空调系统 - | 出租车线束 ○选配暂无价格 | 11kW充电桩 - | -
481 | 几何A 2021款 Pro 臻享高能续航版 600KM A600亚运版 | 15.38万 | 15.68万 | 几何汽车 | 紧凑型车 | 纯电动 | 2021.10 |  | 600 | 快充0.63小时 慢充11小时 | 80 |  |  |  |  | 电动车单速变速箱 | 4752x1804x1503 | 三厢车 | 150 | 6.9 |  | 13.0 | 4年或15万公里 | - | 4752 | 1804 | 1503 | 2700 | 1560 | 1560 | 120 | 4 | 平开门 | 5 | 1635 | - | 2075 |  | 430 | 0.237 | [10 empty] | 150(204Ps) |  | 310 | [8 empty] | 纯电动 204马力 | 永磁/同步 | 150 | 204 | 310 | 150 | 310 | - | - | - | - | 单电机 | 前置 | 三元锂电池 | 不限年限/里程（责任免除条款以官方为准） | 70.0 | - | 快充0.63小时 慢充11小时 ●快充接口 | ●低温加热 ●液态冷却 | - | 电动车单速变速箱 | 1 | 固定齿比变速箱 | 前置前驱 | - | - | 麦弗逊式独立悬挂 | 纵臂扭转梁式非独立悬挂 | 电动助力 | 承载式 | 通风盘式 | 实心盘式 | 电子驻车 | 215/50 R17 | 215/50 R17 | - |  | ●标配 | ●标配 | ●标配 | ●标配 | ●标配 | - - | - | - | - | - | - | - | ●主驾驶位 ●副驾驶位 | ●前排 | - | - | - | - | - | - | - | ●标配 | ●胎压显示 | ●标配 | - | - | - ●后 | ●倒车影像 ●360°全景影像 ●540°全景影像 | ●定速巡航图示 - - | - | - | ●标配 | ●标配图示 | ●标配图示 |  | - | - | - | - | - | - | - |  | - | ●运动 ●ECO | ●标配 | ●标配 |  | ●单天窗 | - | - | ●标配 | ●标配 |  | - | ●标配 | ●皮质 - | ●上下+前后 | - | ●多功能控制 | ●彩色 | ●全液晶 | ●5 | - | - | - | - |  | ●标配 | - ●智能遥控钥匙 | ●全车图示 | ●标配图示 | ●标配 | - | - | - | ●标配 | - | - | - | - | - | - | - |  | - |  | ●主驾驶位 - | ●前后移动 ●靠背角度 ●高低调节 | ●头枕 | ●前后移动 ●靠背角度 | ●头枕 | - | ●头枕 | ●加热 - | - |  | - | ●前排 ●后排 | ●标配 | - | ●40:60 |  | - | ●大屏 | ●12.3吋 | ●标配 | ●标配 | - | ●标配 | - | ●标配 | ●标配 |  | - | ●标配 | - | ●标配 | - | - | ●USB/Type-C | ●前排2个 ●后排1个 | - | - | - | ●6 | - | ●LED | ●LED | ●标配 | - | ●标配 | - | - | - | ●标配 | - | - | - | ●标配 | - | ●前排 ●后排 | ●全车 | ●标配 | ●电动调节图示 ●加热 ●电动折叠 - - ●锁车自动折叠 - | - | ● 主驾驶位+有照明 ● 副驾驶位+有照明 | - | - | - | - |  | - | - | ●自动 | - | ●标配 | ●双区空调 | ●标配 | ●标配 | ●标配 | ●标配 | - | - | ●服务预约 ●车辆监控 ●数字钥匙 ●充电管理 ●远程控制 | ○选配 | - | - |  |  |  |  | 可选外观、内饰、轮毂、制动器 | 纯电动 204马力 | [5 empty] | 待查 |  | 待查 待查 待查 | 待查 待查 | 待查 | 待查 | [47 empty] | 待查 | [90 empty] | 双向智能热泵空调系统 ○选配暂无价格 | 出租车线束 - | 11kW充电桩 - | ●标配
482 | 几何A 2021款 Pro 臻享高能续航版 600KM A600立方版 | 15.38万 | 15.68万 | 几何汽车 | 紧凑型车 | 纯电动 | 2021.04 |  | 600 | 快充0.63小时 慢充11小时 | 80 |  |  |  |  | 电动车单速变速箱 | 4752x1804x1503 | 三厢车 | 150 | 6.9 |  | 13.0 | 4年或15万公里 | - | 4752 | 1804 | 1503 | 2700 | 1560 | 1560 | 120 | 4 | 平开门 | 5 | 1635 | - | 2075 |  | 430 | 0.237 | [10 empty] | 150(204Ps) |  | 310 | [8 empty] | 纯电动 204马力 | 永磁/同步 | 150 | 204 | 310 | 150 | 310 | - | - | - | - | 单电机 | 前置 | 三元锂电池 | 不限年限/里程（责任免除条款以官方为准） | 70.0 | - | 快充0.63小时 慢充11小时 ●快充接口 | ●低温加热 ●液态冷却 | - | 电动车单速变速箱 | 1 | 固定齿比变速箱 | 前置前驱 | - | - | 麦弗逊式独立悬挂 | 纵臂扭转梁式非独立悬挂 | 电动助力 | 承载式 | 通风盘式 | 实心盘式 | 电子驻车 | 215/50 R17 | 215/50 R17 | - |  | ●标配 | ●标配 | ●标配 | ●标配 | ●标配 | - - | - | - | - | - | - | - | ●主驾驶位 ●副驾驶位 | ●前排 | - | - | - | - | - | - | - | ●标配 | ●胎压显示 | ●标配 | - | - | - ●后 | ●倒车影像 ●360°全景影像 ●540°全景影像 | ●定速巡航图示 - - | - | - | ●标配 | ●标配图示 | ●标配图示 |  | - | - | - | - | - | - | - |  | - | ●运动 ●ECO | ●标配 | ●标配 |  | ●单天窗 | - | - | ●标配 | ●标配 |  | - | ●标配 | ●皮质 - | ●上下+前后 | - | ●多功能控制 | ●彩色 | ●全液晶 | ●5 | - | - | - | - |  | ●标配 | - ●智能遥控钥匙 | ●全车图示 | ●标配图示 | ●标配 | - | - | ●标配 | ●标配 | - | - | - | - | - | - | - |  | - |  | ●主驾驶位 - | ●前后移动 ●靠背角度 ●高低调节 | ●头枕 | ●前后移动 ●靠背角度 | ●头枕 | - | ●头枕 | ●加热 - | - |  | - | ●前排 ●后排 | ●标配 | - | ●40:60 |  | - | ●大屏 | ●12.3吋 | ●标配 | ●标配 | - | ●标配 | - | ●标配 | ●标配 |  | - | ●标配 | - | ●标配 | - | - | ●USB/Type-C | ●前排2个 ●后排1个 | - | - | - | ●6 | - | ●LED | ●LED | ●标配 | - | ●标配 | - | - | - | ●标配 | - | - | - | ●标配 | - | ●前排 ●后排 | ●全车 | ●标配 | ●电动调节图示 ●加热 ●电动折叠 - - ●锁车自动折叠 - | - | ● 主驾驶位+有照明 ● 副驾驶位+有照明 | - | - | - | - |  | - | - | ●自动 | - | ●标配 | ●双区空调 | ●标配 | ●标配 | ●标配 | ●标配 | - | - | ●服务预约 ●车辆监控 ●数字钥匙 ●充电管理 ●远程控制 | ○选配 | - | - |  |  |  |  | 可选外观、内饰、轮毂、制动器1种选装包 | 纯电动 204马力 | [5 empty] | 待查 |  | 待查 待查 待查 | 待查 待查 | 待查 | 待查 | [47 empty] | 待查 | [90 empty] | 双向智能热泵空调系统 ○选配暂无价格 | 出租车线束 - | 11kW充电桩 - | ●标配
483 | 几何A 2021款 Pro 臻享高能续航版 600KM A600幂方版 | 16.98万 | 17.28万 | 几何汽车 | 紧凑型车 | 纯电动 | 2021.04 |  | 600 | 快充0.63小时 慢充11小时 | 80 |  |  |  |  | 电动车单速变速箱 | 4752x1804x1503 | 三厢车 | 150 | 6.9 |  | 13.0 | 4年或15万公里 | - | 4752 | 1804 | 1503 | 2700 | 1560 | 1560 | 120 | 4 | 平开门 | 5 | 1635 | - | 2075 |  | 430 | 0.237 | [10 empty] | 150(204Ps) |  | 310 | [8 empty] | 纯电动 204马力 | 永磁/同步 | 150 | 204 | 310 | 150 | 310 | - | - | - | - | 单电机 | 前置 | 三元锂电池 | 不限年限/里程（责任免除条款以官方为准） | 70.0 | - | 快充0.63小时 慢充11小时 ●快充接口 | ●低温加热 ●液态冷却 | - | 电动车单速变速箱 | 1 | 固定齿比变速箱 | 前置前驱 | - | - | 麦弗逊式独立悬挂 | 纵臂扭转梁式非独立悬挂 | 电动助力 | 承载式 | 通风盘式 | 实心盘式 | 电子驻车 | 215/50 R17 | 215/50 R17 | - |  | ●标配 | ●标配 | ●标配 | ●标配 | ●标配 | ●车道偏离预警 ●前方碰撞预警 | ●标配 | - | ●标配 | - | ●标配 | - | ●主驾驶位 ●副驾驶位 | ●前排 | ●标配 | - | - | - | - | - | - | ●标配 | ●胎压显示 | ●标配 | - | - | ●前 ●后 | ●倒车影像 ●360°全景影像 ●540°全景影像 | ●定速巡航 ●自适应巡航 ●全速自适应巡航 | ●L2级 | ●标配 | ●标配 | ●标配图示 | ●标配图示 |  | - | - | - | - | - | - | - |  | - | ●运动 ●ECO | ●标配 | ●标配 |  | ●不可开启全景天窗 | - | - | ●标配 | ●标配 |  | - | ●标配 | ●皮质 - | ●上下+前后 | - | ●多功能控制 | ●彩色 | ●全液晶 | ●5 | - | - | - | - |  | ●标配 | - ●智能遥控钥匙 | ●全车图示 | ●标配图示 | ●标配 | - | - | ●标配 | ●标配 | - | ●标配图示 | - | - | - | - | - |  | - |  | ●主驾驶位 ●副驾驶位 | ●前后移动 ●靠背角度 ●高低调节 | ●头枕 | ●前后移动 ●靠背角度 | ●头枕 | - | ●头枕 | ●加热 ●记忆 | - |  | ●标配图示 | ●前排 ●后排 | ●标配 | - | ●40:60 |  | - | ●大屏 | ●12.3吋 | ●标配 | ●标配 | - | ●标配 | - | ●标配 | ●标配 |  | - | ●标配 | - | ●标配 | - | - | ●USB/Type-C | ●前排2个 ●后排1个 | - | - | - | ●6 | - | ●LED | ●LED | ●标配 | ●标配 | ●标配 | - | - | - | ●标配 | - | ●多色 | - | ●标配 | - | ●前排 ●后排 | ●全车 | ●标配 | ●电动调节图示 ●加热 ●电动折叠 ●记忆 ●倒车自动下翻 ●锁车自动折叠 ●自动防眩目 | - | ● 主驾驶位+有照明 ● 副驾驶位+有照明 | - | - | - | - |  | - | - | ●自动 | - | ●标配 | ●双区空调 | ●标配 | ●标配 | ●标配 | ●标配 | - | - | ●服务预约 ●车辆监控 ●数字钥匙 ●充电管理 ●远程控制 | ○选配 | - | - |  |  |  |  | 可选外观、内饰、轮毂、制动器2种选装包 | 纯电动 204马力 | [5 empty] | 待查 |  | 待查 待查 待查 | 待查 待查 | 待查 | 待查 | [47 empty] | 待查 | [90 empty] | 双向智能热泵空调系统 ○选配暂无价格 | 出租车线束 - | 11KW充电桩 ○选配暂无价格 | ●标配
484 | 几何A 2021款 Pro 臻享高能续航版 600KM A600畅优版 | 19.68万 | 19.98万 | 几何汽车 | 紧凑型车 | 纯电动 | 2021.10 |  | 600 | 快充0.63小时 慢充11小时 | 80 |  |  |  |  | 电动车单速变速箱 | 4752x1804x1503 | 三厢车 | 150 | 6.9 |  | 13.0 | 4年或15万公里 | - | 4752 | 1804 | 1503 | 2700 | 1560 | 1560 | 120 | 4 | 平开门 | 5 | 1635 | - | 2075 |  | 430 | 0.237 | [10 empty] | 150(204Ps) |  | 310 | [8 empty] | 纯电动 204马力 | 永磁/同步 | 150 | 204 | 310 | 150 | 310 | - | - | - | - | 单电机 | 前置 | 三元锂电池 | 不限年限/里程（责任免除条款以官方为准） | 70.0 | - | 快充0.63小时 慢充11小时 ●快充接口 | ●低温加热 ●液态冷却 | - | 电动车单速变速箱 | 1 | 固定齿比变速箱 | 前置前驱 | - | - | 麦弗逊式独立悬挂 | 纵臂扭转梁式非独立悬挂 | 电动助力 | 承载式 | 通风盘式 | 实心盘式 | 电子驻车 | 215/50 R17 | 215/50 R17 | - |  | ●标配 | ●标配 | ●标配 | ●标配 | ●标配 | - - | - | - | - | - | - | - | ●主驾驶位 ●副驾驶位 | ●前排 | - | - | - | - | - | - | - | ●标配 | ●胎压显示 | ●标配 | - | - | - ●后 | ●倒车影像 ●360°全景影像 ●540°全景影像 | ●定速巡航图示 - - | - | - | ●标配 | ●标配图示 | ●标配图示 |  | - | - | - | - | - | - | - |  | - | ●运动 ●ECO | ●标配 | ●标配 |  | ●单天窗 | - | - | ●标配 | ●标配 |  | - | ●标配 | ●皮质 - | ●上下+前后 | - | ●多功能控制 | ●彩色 | ●全液晶 | ●5 | - | - | - | - |  | ●标配 | - ●智能遥控钥匙 | ●全车图示 | ●标配图示 | ●标配 | - | - | - | ●标配 | - | - | - | - | - | - | - |  | - |  | ●主驾驶位 - | ●前后移动 ●靠背角度 ●高低调节 | ●头枕 | ●前后移动 ●靠背角度 | ●头枕 | - | ●头枕 | ●加热 - | - |  | - | ●前排 ●后排 | ●标配 | - | ●40:60 |  | - | ●大屏 | ●12.3吋 | ●标配 | ●标配 | - | ●标配 | - | ●标配 | ●标配 |  | - | ●标配 | - | ●标配 | - | - | ●USB/Type-C | ●前排2个 ●后排1个 | - | - | - | ●6 | - | ●LED | ●LED | ●标配 | - | ●标配 | - | - | - | ●标配 | - | - | - | ●标配 | - | ●前排 ●后排 | ●全车 | ●标配 | ●电动调节图示 ●加热 ●电动折叠 - - ●锁车自动折叠 - | - | ● 主驾驶位+有照明 ● 副驾驶位+有照明 | - | - | - | - |  | - | - | ●自动 | - | ●标配 | ●双区空调 | ●标配 | ●标配 | ●标配 | ●标配 | - | - | ●服务预约 ●车辆监控 ●数字钥匙 ●充电管理 ●远程控制 | ○选配 | - | - |  |  |  |  | 可选外观、内饰、轮毂、制动器 | 纯电动 204马力 | [5 empty] | 待查 |  | 待查 待查 待查 | 待查 待查 | 待查 | 待查 | [47 empty] | 待查 | [90 empty] | 双向智能热泵空调系统 ○选配暂无价格 | 出租车线束 - | 11kW充电桩 - | ●标配
485 | 微蓝6 2022款 互联时尚型 PLUS | 12.53万 | 17.79万 | 上汽通用别克 | 紧凑型车 | 纯电动 | 2021.11 |  | 518 | 快充0.5小时 慢充9.5小时 | 80 |  |  |  |  | 电动车单速变速箱 | 4673x1817x1514 | 两厢车 | 170 | - |  | 12.6 | 3年或10万公里 | 882.0元 | 4673 | 1817 | 1514 | 2660 | 1535 | 1546 | - | 5 | 平开门 | 5 | 1660 | - | - |  | 455-1098 | - | [10 empty] | 130(177Ps) |  | 265 | [8 empty] | 纯电动 177马力 | 永磁/同步 | 130 | 177 | 265 | 130 | 265 | - | - | - | - | 单电机 | 前置 | 三元锂电池 | 8年或16万公里 | 61.1 | - | 快充0.5小时 慢充9.5小时 ●快充接口 | ●低温加热 ●液态冷却 | ●标配1个 | 电动车单速变速箱 | 1 | 固定齿比变速箱 | 前置前驱 | - | - | 麦弗逊式独立悬挂 | 多连杆式独立悬挂 | 电动助力 | 承载式 | 通风盘式 | 实心盘式 | 电子驻车 | 215/55 R17 | 215/55 R17 | - |  | ●标配 | ●标配 | ●标配 | ●标配 | ●标配 | - - | - | - | - | - | - | - | ●主驾驶位 ●副驾驶位 | ●前排 | ●标配 | - | - | - | - | - | - | ●标配 | ●胎压显示 | ●标配 | ●标配 | - | - ●后 | ●倒车影像图示 | - | - | - | ●标配 | ●标配图示 | - |  | - | - | - | - | - | - | - |  | - | ●运动 ●标准舒适 | ●标配 | ●标配 |  | - | - | - | - | ●标配 |  | - | - | ●塑料 - | ●上下 | - | ●多功能控制 | ●彩色 | ●全液晶 | ●8 | - | ○选配 | - | ○选配 |  | ●标配 | ●普通遥控钥匙 - ●手机蓝牙钥匙 | - | ●标配图示 | ●标配 | - | - | - | - | - | - | - | - | ●仿皮 | - | - |  | - |  | - | ●前后移动 ●靠背角度 ●高低调节 | ●头枕 | ●前后移动 ●靠背角度 | ●头枕 | - | ●头枕 | - | - |  | - | ●前排 | - | - | ●40:60 |  | - | ●大屏 | ●10吋 | ●标配 | ●标配 | ●标配图示 | ●标配 | ●CarLife ●CarPlay | ●标配 | ●标配 |  | - | ●标配 | - | ●标配 | - | - | ●AUX ●SD卡槽 ●USB/Type-C | ●前排2个 ●后排2个 | - | - | - | ●6-7 | - | ●LED | ●LED | ●标配 | - | ●标配 | - | - | - | ●标配 | - | - | - | ●标配 | - | ●前排 ●后排 | ●全车 | ●标配 | ●电动调节图示 ●加热 - - - | - | ● 主驾驶位+有照明 ● 副驾驶位+有照明 | - | - | - | ●标配 |  | - | - | ●自动 | - | ●标配 | - | ●标配 | - | ●标配 | - | - | - | ●车辆监控 ●充电管理 ●远程控制 | - | - | - |  |  |  |  | 可选外观、内饰、轮毂、制动器 | 纯电动 177马力
486 | 微蓝6 2022款 互联智享型 PLUS | 13.23万 | 18.49万 | 上汽通用别克 | 紧凑型车 | 纯电动 | 2021.11 |  | 518 | 快充0.5小时 慢充9.5小时 | 80 |  |  |  |  | 电动车单速变速箱 | 4673x1817x1514 | 两厢车 | 170 | - |  | 12.6 | 3年或10万公里 | 882.0元 | 4673 | 1817 | 1514 | 2660 | 1535 | 1546 | - | 5 | 平开门 | 5 | 1660 | - | - |  | 455-1098 | - | [10 empty] | 130(177Ps) |  | 265 | [8 empty] | 纯电动 177马力 | 永磁/同步 | 130 | 177 | 265 | 130 | 265 | - | - | - | - | 单电机 | 前置 | 三元锂电池 | 8年或16万公里 | 61.1 | - | 快充0.5小时 慢充9.5小时 ●快充接口 | ●低温加热 ●液态冷却 | ●标配1个 | 电动车单速变速箱 | 1 | 固定齿比变速箱 | 前置前驱 | - | - | 麦弗逊式独立悬挂 | 多连杆式独立悬挂 | 电动助力 | 承载式 | 通风盘式 | 实心盘式 | 电子驻车 | 215/55 R17 | 215/55 R17 | - |  | ●标配 | ●标配 | ●标配 | ●标配 | ●标配 | - - | - | - | - | - | - | - | ●主驾驶位 ●副驾驶位 | ●前排 | ●标配 | - | - | - | - | - | - | ●标配 | ●胎压显示 | ●标配 | ●标配 | - | - ●后 | ●倒车影像图示 | ●定速巡航图示 | - | - | ●标配 | ●标配图示 | - |  | - | - | - | - | - | - | - |  | - | ●运动 ●标准舒适 | ●标配 | ●标配 |  | ●不可开启全景天窗 | - | - | - | ●标配 |  | - | - | ●塑料 - | ●上下 | - | ●多功能控制 | ●彩色 | ●全液晶 | ●8 | - | ○选配 | - | ○选配 |  | ●标配 | - ●智能遥控钥匙 ●手机蓝牙钥匙 | ●前排图示 | ●标配图示 | ●标配 | - | - | - | - | - | - | - | - | ●仿皮 | - | - |  | - |  | ●主驾驶位 | ●前后移动 ●靠背角度 ●高低调节 | ●头枕 | ●前后移动 ●靠背角度 | ●头枕 | - | ●头枕 | ●加热 | - |  | - | ●前排 | - | - | ●40:60 |  | - | ●大屏 | ●10吋 | ●标配 | ●标配 | ●标配图示 | ●标配 | ●CarLife ●CarPlay | ●标配 | ●标配 |  | - | ●标配 | - | ●标配 | - | - | ●AUX ●SD卡槽 ●USB/Type-C | ●前排2个 ●后排2个 | - | - | - | ●6-7 | - | ●LED | ●LED | ●标配 | - | ●标配 | - | - | - | ●标配 | - | - | - | ●标配 | - | ●前排 ●后排 | ●全车 | ●标配 | ●电动调节图示 ●加热 - - - | - | ● 主驾驶位+有照明 ● 副驾驶位+有照明 | - | - | - | ●标配 |  | - | - | ●自动 | - | ●标配 | - | ●标配 | - | ●标配 | - | - | - | ●车辆监控 ●充电管理 ●远程控制 | - | - | - |  |  |  |  | 可选外观、内饰、轮毂、制动器 | 纯电动 177马力
487 | 微蓝6 2022款 互联畅享型 PLUS | 15.39万 | 19.39万 | 上汽通用别克 | 紧凑型车 | 纯电动 | 2022.10 |  | 518 | 快充0.5小时 慢充9.5小时 | 80 |  |  |  |  | 电动车单速变速箱 | 4650x1817x1514 | 两厢车 | 170 | - |  | 12.6 | 3年或10万公里 | - | 4650 | 1817 | 1514 | 2660 | 1535 | 1546 | - | 5 | 平开门 | 5 | 1620 | - | - |  | 455-1098 | - | [10 empty] | 130(177Ps) |  | 265 | [8 empty] | 纯电动 177马力 | 永磁/同步 | 130 | 177 | 265 | 130 | 265 | - | - | - | - | 单电机 | 前置 | 三元锂电池 | 8年或16万公里 | 61.1 | - | 快充0.5小时 慢充9.5小时 ●快充接口 | ●低温加热 ●液态冷却 | - | 电动车单速变速箱 | 1 | 固定齿比变速箱 | 前置前驱 | - | - | 麦弗逊式独立悬挂 | 多连杆式独立悬挂 | 电动助力 | 承载式 | 通风盘式 | 实心盘式 | 电子驻车 | 215/55 R17 | 215/55 R17 | - |  | ●标配 | ●标配 | ●标配 | ●标配 | ●标配 | - - | - | - | - | - | - | - | ●主驾驶位 ●副驾驶位 | - | - | - | - | - | - | - | - | ●标配 | ●胎压显示 | ●标配 | ●标配 | - | - ●后 | - | - | - | - | ●标配 | ●标配图示 | - |  | - | - | - | - | - | - | - |  | - | ●运动 ●标准舒适 | ●标配 | ●标配 |  | - | - | - | - | ●标配 |  | - | - | ●塑料 - | ●上下 | - | ●多功能控制 | ●彩色 | ●全液晶 | ●8 | - | ○选配 | - | ○选配 |  | ●标配 | ●普通遥控钥匙 - ●手机蓝牙钥匙 | - | ●标配图示 | - | - | - | - | - | - | - | - | - | ●仿皮 | - | - |  | - |  | - | ●前后移动 ●靠背角度 ●高低调节 | ●头枕 | ●前后移动 ●靠背角度 | ●头枕 | - | ●头枕 | - | - |  | - | ●前排 | - | - | ●40:60 |  | - | ●大屏 | ●8吋 | - | - | - | ●标配 | - - | - | - |  | - | - | - | - | - | - | ●AUX ●SD卡槽 ●USB/Type-C | ●前排2个 - | - | - | - | ●6-7 | - | ●LED | ●LED | ●标配 | - | ●标配 | - | - | - | ●标配 | - | - | - | ●标配 | - | ●前排 ●后排 | ●全车 | ●标配 | ●电动调节图示 - - - - | - | - ● 副驾驶位+无照明 | - | - | - | - |  | - | - | ●自动 | - | ●标配 | - | ●标配 | - | ●标配 | - | - | - | - - - | - | - | - |  |  |  |  | 可选外观、内饰、轮毂、制动器 | 纯电动 177马力
488 | 微蓝6 2022款 互联智慧型 PLUS | 14.43万 | 19.69万 | 上汽通用别克 | 紧凑型车 | 纯电动 | 2021.11 |  | 518 | 快充0.5小时 慢充9.5小时 | 80 |  |  |  |  | 电动车单速变速箱 | 4673x1817x1514 | 两厢车 | 170 | - |  | 12.6 | 3年或10万公里 | 882.0元 | 4673 | 1817 | 1514 | 2660 | 1535 | 1546 | - | 5 | 平开门 | 5 | 1660 | - | - |  | 455-1098 | - | [10 empty] | 130(177Ps) |  | 265 | [8 empty] | 纯电动 177马力 | 永磁/同步 | 130 | 177 | 265 | 130 | 265 | - | - | - | - | 单电机 | 前置 | 三元锂电池 | 8年或16万公里 | 61.1 | - | 快充0.5小时 慢充9.5小时 ●快充接口 | ●低温加热 ●液态冷却 | ●标配1个 | 电动车单速变速箱 | 1 | 固定齿比变速箱 | 前置前驱 | - | - | 麦弗逊式独立悬挂 | 多连杆式独立悬挂 | 电动助力 | 承载式 | 通风盘式 | 实心盘式 | 电子驻车 | 215/55 R17 | 215/55 R17 | - |  | ●标配 | ●标配 | ●标配 | ●标配 | ●标配 | ●车道偏离预警 ●前方碰撞预警 | ●标配 | ●标配 | - | - | - | - | ●主驾驶位 ●副驾驶位 | ●前排 | ●标配 | - | - | - | - | - | - | ●标配 | ●胎压显示 | ●标配 | ●标配 | - | ●前 ●后 | ●倒车影像图示 | ●定速巡航图示 | ●L0级 | ●标配 | ●标配 | ●标配图示 | - |  | - | - | - | - | - | - | - |  | - | ●运动 ●标准舒适 | ●标配 | ●标配 |  | ●不可开启全景天窗 | - | - | - | ●标配 |  | - | - | - ●真皮 | ●上下 | - | ●多功能控制 | ●彩色 | ●全液晶 | ●8 | - | ○选配 | - | ○选配 |  | ●标配 | - ●智能遥控钥匙 ●手机蓝牙钥匙 | ●前排图示 | ●标配图示 | ●标配 | - | - | - | - | - | - | - | - | ●仿皮 | - | - |  | - |  | ●主驾驶位 | ●前后移动 ●靠背角度 ●高低调节 | ●头枕 | ●前后移动 ●靠背角度 | ●头枕 | - | ●头枕 | ●加热 | - |  | - | ●前排 | - | - | ●40:60 |  | - | ●大屏 | ●10吋 | ●标配 | ●标配 | ●标配图示 | ●标配 | ●CarLife ●CarPlay | ●标配 | ●标配 |  | - | ●标配 | - | ●标配 | - | - | ●AUX ●SD卡槽 ●USB/Type-C | ●前排2个 ●后排2个 | - | - | - | ●6-7 | - | ●LED | ●LED | ●标配 | - | ●标配 | - | - | - | ●标配 | - | ●单色 | - | ●标配 | - | ●前排 ●后排 | ●全车 | ●标配 | ●电动调节图示 ●加热 ●电动折叠 ●倒车自动下翻 ●锁车自动折叠 | - | ● 主驾驶位+有照明 ● 副驾驶位+有照明 | - | - | - | ●标配 |  | - | - | ●自动 | - | ●标配 | - | ●标配 | ●标配 | ●标配 | ●标配 | - | - | ●车辆监控 ●充电管理 ●远程控制 | - | - | - |  |  |  |  | 可选外观、内饰、轮毂、制动器 | 纯电动 177马力
489 | 微蓝6 2022款 互联共享型 PLUS | 14.43万 | 19.69万 | 上汽通用别克 | 紧凑型车 | 纯电动 | 2021.11 |  | 518 | 快充0.5小时 慢充9.5小时 | 80 |  |  |  |  | 电动车单速变速箱 | 4650x1817x1514 | 两厢车 | 170 | - |  | 12.6 | 3年或10万公里 | 882.0元 | 4650 | 1817 | 1514 | 2660 | 1535 | 1546 | - | 5 | 平开门 | 5 | 1620 | - | - |  | 455-1098 | - | [10 empty] | 130(177Ps) |  | 265 | [8 empty] | 纯电动 177马力 | 永磁/同步 | 130 | 177 | 265 | 130 | 265 | - | - | - | - | 单电机 | 前置 | 三元锂电池 | 8年或16万公里 | 61.1 | - | 快充0.5小时 慢充9.5小时 ●快充接口 | ●低温加热 ●液态冷却 | - | 电动车单速变速箱 | 1 | 固定齿比变速箱 | 前置前驱 | - | - | 麦弗逊式独立悬挂 | 多连杆式独立悬挂 | 电动助力 | 承载式 | 通风盘式 | 实心盘式 | 电子驻车 | 215/55 R17 | 215/55 R17 | - |  | ●标配 | ●标配 | ●标配 | ●标配 | ●标配 | - - | - | - | - | - | - | - | ●主驾驶位 ●副驾驶位 | - | - | - | - | - | - | - | - | ●标配 | ●胎压显示 | ●标配 | ●标配 | - | - ●后 | - | - | - | - | ●标配 | ●标配图示 | - |  | - | - | - | - | - | - | - |  | - | ●运动 ●标准舒适 | ●标配 | ●标配 |  | - | - | - | - | ●标配 |  | - | - | ●塑料 - | ●上下 | - | ●多功能控制 | ●彩色 | ●全液晶 | ●8 | - | ○选配 | - | ○选配 |  | ●标配 | ●普通遥控钥匙 - ●手机蓝牙钥匙 | - | ●标配图示 | ●标配 | - | - | - | - | - | - | - | - | ●仿皮 | - | - |  | - |  | - | ●前后移动 ●靠背角度 ●高低调节 | ●头枕 | ●前后移动 ●靠背角度 | ●头枕 | - | ●头枕 | - | - |  | - | ●前排 | - | - | ●40:60 |  | - | ●大屏 | ●8吋 | ●标配 | ●标配 | ●标配图示 | ●标配 | ●CarLife ●CarPlay | ●标配 | ●标配 |  | - | ●标配 | - | ●标配 | - | - | ●AUX ●SD卡槽 ●USB/Type-C | ●前排2个 - | - | - | - | ●6-7 | - | ●LED | ●LED | ●标配 | - | ●标配 | - | - | - | ●标配 | - | - | - | ●标配 | - | ●前排 ●后排 | ●全车 | ●标配 | ●电动调节图示 - - - - | - | - ● 副驾驶位+无照明 | - | - | - | - |  | - | - | ●自动 | - | ●标配 | - | ●标配 | - | ●标配 | - | - | - | ●车辆监控 ●充电管理 ●远程控制 | - | - | - |  |  |  |  | 可选外观、内饰、轮毂、制动器 | 纯电动 177马力
490 | 长安欧尚Z6 iDD 2022款 蓝鲸iDD 150KM旗舰型 | 15.08万 | 15.58万 | 长安汽车 | 紧凑型SUV | 插电式混合动力 | 2022.06 | 1.5T 166马力 L4 插电式混动 | 150 | 快充0.5小时 慢充4小时 | 80 | 122(166Ps) | 110(150Ps) | 255 | 330 | 6挡双离合 | 4699x1890x1680 | SUV | 200 | - |  | 20.5 | 3年或12万公里 | - | 4699 | 1890 | 1680 | 2795 | 1603 | 1603 | - | 5 | 平开门 | 5 | 1800 | - | - | 53.0 | 638-1425 | - | JL473ZQ6 | 1494 | 1.5 | 涡轮增压 | L | 4 | 4 | - | DOHC | 166 | 122 | 5500 | 255 | 1500-4000 | - | 插电式混合动力 | 92# | 缸内直喷 | 铝 | 铝 | 国VI | 插电式混动 150马力 | 永磁/同步 | 110 | 150 | 330 | 110 | 330 | - | - | - | - | 单电机 | 前置 | 磷酸铁锂电池 | - | 28.4 | - | 快充0.5小时 慢充4小时 ●快充接口 | ●低温加热 ●液态冷却 | - | 6挡双离合 | 6 | 湿式双离合变速箱（DCT） | 前置前驱 | - | - | 麦弗逊式独立悬挂 | 多连杆式独立悬挂 | 电动助力 | 承载式 | 通风盘式 | 实心盘式 | 电子驻车 | 225/55 R19 | 225/55 R19 | ●非全尺寸 | ●隐藏式 | ●标配 | ●标配 | ●标配 | ●标配 | ●标配 | ●车道偏离预警 - - - | - | - | - | ●标配 | - | - | ●主驾驶位 ●副驾驶位 | ●前排 | - | - | - | - | - | - | - | ●标配 | ●胎压显示 | ●标配 | - | - | ●前 ●后 | ●倒车影像 ●360°全景影像 ●540°全景影像 | ●定速巡航图示 - - | - | - | ●标配 | ●标配 | ●标配图示 | - | - | - | - | - | - | - | - | - | - | ●运动 ●ECO ●标准舒适 | ●标配 | ●标配 | - | ●可开启全景天窗 | - | - | - | ●标配 | - | - | - | ●皮质 | ●上下+前后 | - | ●多功能控制 - | ●彩色 | - | ●10.3 | - | - | - | - | ●标配 | ●标配 | ●智能遥控钥匙 - | ●主驾驶位图示 | ●标配图示 | ●标配 | - | - | - | ●标配 | ●标配 | - | - | - | ●仿皮 | - | ●标配 | ●2+3 | - | - | ●主驾驶位 - | ●前后移动 ●靠背角度 ●高低调节 | - | ●前后移动 ●靠背角度 | - | - | ●头枕 | - - - | - | - | - | ●前排 ●后排 | - | - | ●40:60 | - | - | ●大屏 | ●12.3吋 | ●标配 | ●标配 | ●标配图示 | ●标配 | ●原厂原机 | ●标配 | ●标配 |  | - | ●标配 | - | - | - | - | ●USB/Type-C | ●前排1个 ●后排2个 | - | - | - | ●4 | - | ●LED | ●LED | ●标配 | - | ●标配 | - | - | - | ●标配 | - | - | - | ●标配 | - | ●前排 ●后排 | ●全车 | ●标配 | ●电动调节图示 - - - - - | - | ● 主驾驶位+无照明 ● 副驾驶位+无照明 | - | - | ●标配 | ●标配 | - | - | - | ●自动 | - | ●标配 | - | ●标配 | - | ●标配 | - | - | - | ●服务预约 ●车辆监控 ●充电管理 ●远程控制 - | - | - | - |  |  |  |  | 可选外观、内饰、轮毂、制动器 | [14 empty] | 1.3 | [139 empty] | - | - | ●标配 | - | ●标配 | - | ●标配
491 | 长安欧尚Z6 iDD 2022款 蓝鲸iDD 150KM旗舰PLUS | 16.08万 | 16.58万 | 长安汽车 | 紧凑型SUV | 插电式混合动力 | 2022.06 | 1.5T 166马力 L4 插电式混动 | 150 | 快充0.5小时 慢充4小时 | 80 | 122(166Ps) | 110(150Ps) | 255 | 330 | 6挡双离合 | 4699x1890x1680 | SUV | 200 | - |  | 20.5 | 3年或12万公里 | - | 4699 | 1890 | 1680 | 2795 | 1603 | 1603 | - | 5 | 平开门 | 5 | 1800 | - | - | 53.0 | 638-1425 | - | JL473ZQ6 | 1494 | 1.5 | 涡轮增压 | L | 4 | 4 | - | DOHC | 166 | 122 | 5500 | 255 | 1500-4000 | - | 插电式混合动力 | 92# | 缸内直喷 | 铝 | 铝 | 国VI | 插电式混动 150马力 | 永磁/同步 | 110 | 150 | 330 | 110 | 330 | - | - | - | - | 单电机 | 前置 | 磷酸铁锂电池 | - | 28.4 | - | 快充0.5小时 慢充4小时 ●快充接口 | ●低温加热 ●液态冷却 | - | 6挡双离合 | 6 | 湿式双离合变速箱（DCT） | 前置前驱 | - | - | 麦弗逊式独立悬挂 | 多连杆式独立悬挂 | 电动助力 | 承载式 | 通风盘式 | 实心盘式 | 电子驻车 | 245/50 R20 | 245/50 R20 | ●非全尺寸 | ●隐藏式 | ●标配 | ●标配 | ●标配 | ●标配 | ●标配 | ●车道偏离预警 ●前方碰撞预警 - - | ●标配 | - | - | ●标配 | - | - | ●主驾驶位 ●副驾驶位 | ●前排 | ●标配 | - | - | - | - | - | - | ●标配 | ●胎压显示 | ●标配 | - | - | ●前 ●后 | ●倒车影像 ●360°全景影像 ●540°全景影像 | ●定速巡航 ●自适应巡航 ●全速自适应巡航 | ●L1级 | - | ●标配 | ●标配 | ●标配图示 | - | - | - | - | - | - | - | - | - | - | ●运动 ●ECO ●标准舒适 | ●标配 | ●标配 | - | ●可开启全景天窗 | ●标配 | - | - | ●标配 | - | - | - | ●皮质 | ●上下+前后 | - | ●多功能控制 ●换挡 | ●彩色 | ●全液晶 | ●10.3 | - | ●标配图示 | - | ●标配 | ●标配 | ●标配 | ●智能遥控钥匙 ●手机蓝牙钥匙 | ●主驾驶位图示 | ●标配图示 | ●标配 | - | - | - | ●标配 | ●标配 | ●标配图示 | - | - | ●仿皮 | - | ●标配 | ●2+3 | - | - | ●主驾驶位 ●副驾驶位 | ●前后移动 ●靠背角度 ●高低调节 | ●腰部 | ●前后移动 ●靠背角度 | - | - | ●头枕 | ●加热 ●通风 ●记忆 | - | - | - | ●前排 ●后排 | ●标配 | - | ●40:60 | - | - | ●大屏 | ●12.3吋 | ●标配 | ●标配 | ●标配图示 | ●标配 | ●原厂原机 | ●标配 | ●标配 |  | ●标配 | ●标配 | ●标配 | - | - | - | ●USB/Type-C | ●前排1个 ●后排2个 | - | - | - | ●6 | - | ●LED | ●LED | ●标配 | - | ●标配 | - | - | - | ●标配 | - | ●64色 | - | ●标配 | - | ●前排 ●后排 | ●全车 | ●标配 | ●电动调节图示 ●加热 ●电动折叠 ●记忆 ●倒车自动下翻 ●锁车自动折叠 | - | ● 主驾驶位+有照明 ● 副驾驶位+有照明 | - | - | ●标配 | ●标配 | - | ●前排 | - | ●自动 | - | ●标配 | - | ●标配 | - | ●标配 | - | - | - | ●服务预约 ●车辆监控 ●充电管理 ●远程控制 ●数字钥匙 | - | - | - |  |  |  |  | 可选外观、内饰、轮毂、制动器 | [14 empty] | 1.3 | [139 empty] | - | - | ●标配 | ●标配 | ●标配 | ●标配 | ●标配
492 | 长安欧尚Z6 iDD 2022款 蓝鲸iDD 150KM旗舰PLUS智慧泊车版 | 17.08万 | 17.58万 | 长安汽车 | 紧凑型SUV | 插电式混合动力 | 2022.06 | 1.5T 166马力 L4 插电式混动 | 150 | 快充0.5小时 慢充4小时 | 80 | 122(166Ps) | 110(150Ps) | 255 | 330 | 6挡双离合 | 4699x1890x1680 | SUV | 200 | - |  | 20.5 | 3年或12万公里 | - | 4699 | 1890 | 1680 | 2795 | 1603 | 1603 | - | 5 | 平开门 | 5 | 1820 | - | - | 53.0 | 638-1425 | - | JL473ZQ6 | 1494 | 1.5 | 涡轮增压 | L | 4 | 4 | - | DOHC | 166 | 122 | 5500 | 255 | 1500-4000 | - | 插电式混合动力 | 92# | 缸内直喷 | 铝 | 铝 | 国VI | 插电式混动 150马力 | 永磁/同步 | 110 | 150 | 330 | 110 | 330 | - | - | - | - | 单电机 | 前置 | 磷酸铁锂电池 | - | 28.4 | - | 快充0.5小时 慢充4小时 ●快充接口 | ●低温加热 ●液态冷却 | - | 6挡双离合 | 6 | 湿式双离合变速箱（DCT） | 前置前驱 | - | - | 麦弗逊式独立悬挂 | 多连杆式独立悬挂 | 电动助力 | 承载式 | 通风盘式 | 实心盘式 | 电子驻车 | 245/50 R20 | 245/50 R20 | ●非全尺寸 | ●隐藏式 | ●标配 | ●标配 | ●标配 | ●标配 | ●标配 | ●车道偏离预警 ●前方碰撞预警 ●后方交通预警 ●倒车车侧预警 | ●标配 | ●标配 | ●标配 | ●标配 | ●标配 | - | ●主驾驶位 ●副驾驶位 | ●前排 | ●标配 | - | - | - | - | - | - | ●标配 | ●胎压显示 | ●标配 | - | - | ●前 ●后 | ●倒车影像 ●360°全景影像 ●540°全景影像 | ●定速巡航 ●自适应巡航 ●全速自适应巡航 | ●L2级 | ●标配 | ●标配 | ●标配 | ●标配图示 | - | - | - | - | - | - | - | - | - | - | ●运动 ●ECO ●标准舒适 | ●标配 | ●标配 | - | ●可开启全景天窗 | ●标配 | - | - | ●标配 | - | - | - | ●皮质 | ●上下+前后 | - | ●多功能控制 ●换挡 | ●彩色 | ●全液晶 | ●10.3 | - | ●标配图示 | - | ●标配 | ●标配 | ●标配 | ●智能遥控钥匙 ●手机蓝牙钥匙 | ●主驾驶位图示 | ●标配图示 | ●标配 | ●标配 | ●标配 | ○选配 | ●标配 | ●标配 | ●标配图示 | - | - | ●仿皮 | - | ●标配 | ●2+3 | - | - | ●主驾驶位 ●副驾驶位 | ●前后移动 ●靠背角度 ●高低调节 | ●腰部 | ●前后移动 ●靠背角度 | - | - | ●头枕 | ●加热 ●通风 ●记忆 | - | - | - | ●前排 ●后排 | ●标配 | - | ●40:60 | - | - | ●大屏 | ●12.3吋 | ●标配 | ●标配 | ●标配图示 | ●标配 | ●原厂原机 | ●标配 | ●标配 |  | ●标配 | ●标配 | ●标配 | - | - | - | ●USB/Type-C | ●前排1个 ●后排2个 | - | - | ●索尼 | ●9 | - | ●LED | ●LED | ●标配 | ●标配 | ●标配 | - | - | - | ●标配 | - | ●64色 | - | ●标配 | - | ●前排 ●后排 | ●全车 | ●标配 | ●电动调节图示 ●加热 ●电动折叠 ●记忆 ●倒车自动下翻 ●锁车自动折叠 | ●自动防眩目 | ● 主驾驶位+有照明 ● 副驾驶位+有照明 | - | - | ●标配 | ●标配 | - | ●前排 | - | ●自动 | - | ●标配 | - | ●标配 | ●标配 | ●标配 | ●标配 | - | - | ●服务预约 ●车辆监控 ●充电管理 ●远程控制 ●数字钥匙 | - | - | - |  |  |  |  | 可选外观、内饰、轮毂、制动器 | [14 empty] | 1.3 | [139 empty] | ○选配暂无价格 | ○选配暂无价格 | ●标配 | ●标配 | ●标配 | ●标配 | ●标配
493 | 阿维塔 11 2022款 长续航双电机版 | 34.99万 | 34.99万 | 阿维塔科技 | 中大型SUV | 纯电动 | 2022.08 |  | 555 | 快充0.25小时 慢充10.5小时 | 80 |  |  |  |  | 电动车单速变速箱 | 4880x1970x1601 | SUV | 200 | 3.98 |  | 18.03 | 5年或12万公里 | - | 4880 | 1970 | 1601 | 2975 | 1678 | 1678 | - | 5 | 平开门 | 5 | 2280 | - | 2750 |  | 489 | - | [10 empty] | 425(578Ps) |  | 650 | [8 empty] | 纯电动 578马力 | 前交流/异步后永磁/同步 | 425 | 578 | 650 | 195 | 280 | 230 | 370 | - | - | 双电机 | 前置+后置 | 三元锂电池 | 8年或16万公里 | 90.0 | 180.0 | 快充0.25小时 慢充10.5小时 ●快充接口 | ●低温加热 ●液态冷却 | ●标配 | 电动车单速变速箱 | 1 | 固定齿比变速箱 | 双电机四驱 | 电动四驱 | - | 双叉臂式独立悬挂 | 多连杆式独立悬挂 | 电动助力 | 承载式 | 通风盘式 | 通风盘式 | 电子驻车 | 265/45 R21 | 265/45 R21 | - | - | ●标配 | ●标配 | ●标配 | ●标配 | ●标配 | ●车道偏离预警 ●前方碰撞预警 ●后方交通预警 ●倒车车侧预警 ●DOW开门预警 | ●标配 | ●标配 | ●标配 | ●标配 | ●标配 | - | ●主驾驶位 ●副驾驶位 | ●前排 | ●标配 | - | - | - | - | - | - | ●标配 | ●胎压显示 | ●标配 | - | - | ●前 ●后 | ●倒车影像 ●360°全景影像 ●540°全景影像 | ●定速巡航 ●自适应巡航 ●全速自适应巡航 | ●L2级 | ●标配 | ●标配 | ●标配图示 | ●标配图示 |  | - | - | - | - | - | - | - | - | - | ●运动 ●ECO ●个性化 ●标准舒适 | ●标配 | ●标配 | - | ●分段式不可开启全景天窗 | - | - | - | ●标配 | - | ●标配 | ●标配 | ●皮质 ○真皮 | ●上下+前后 | ●标配 | ●多功能控制 ●记忆 | ●彩色 | ●全液晶 | ●10.25 | - | ●标配图示 | - | ●标配 |  | ●标配 | ●NFC/RFID钥匙 ●手机蓝牙钥匙 | ●全车图示 | ●标配图示 | ●标配 | ●标配 | - | - | ●标配 | ○选配 | ●标配图示 | - | ●标配 | ●仿皮 | ○Nappa真皮 | - | ○2+2 ●2+3 | ○选配 | - | ●主驾驶位 ●副驾驶位 ○第二排 | ●前后移动 ●靠背角度 ●高低调节 | ●腰部 | ●前后移动 ●靠背角度 | ●腰部 | ●靠背角度调节 | - | ●加热 ○暂无价格 通风 ●记忆(主驾驶) ○暂无价格 按摩 | ○加热 ○通风 ○按摩 | - | ○选配 | ●前排 ●后排 | ●标配 | - | ●40:60 | - | - | ●大屏 | ●15.6吋 | ●标配 | ●标配 | ●标配图示 | ●标配 | ●原厂原机 | ●标配 | ●标配 |  | ●标配 | ●标配 | ●标配 | ●标配 | - | - | ●SD卡槽 ●USB/Type-C | ●前排2个 ●后排1个 | - | - | - | ●14 | - | ●LED | ●LED | ●标配 | ●标配 | ●标配 | - | - | - | ●标配 | - | ●64色 | - | ●标配 | - | ●前排 ●后排 | ●全车 | ●标配 | ●电动调节图示 ●加热 ●电动折叠 ●记忆 ●倒车自动下翻 ●锁车自动折叠 | ●自动防眩目 ●流媒体 | ● 主驾驶位+有照明 ● 副驾驶位+有照明 | ●标配 | - | ●标配 | - | - | - | - | ●自动 | - | ●标配 | ●双区空调 | ●标配 | ●标配 | ●标配 | ●标配 | ○选配3000元 | - | ●服务预约 ●车辆监控 ●数字钥匙 ●充电管理 ●远程控制 | ●标配 | ●标配 | - |  |  |  |  | 可选外观、内饰、轮毂、制动器 | 纯电动 578马力 |  |  | ●AVATRANS | ●MDC810 | ●400 | ●HarmonyOS | ●麒麟990A | ●13 | ●12 | ●6 | ●3 | [24 empty] | （2022年10月31日前锁单，享受首任车主终身整车质保） | [22 empty] | 宁德时代 | [18 empty] | ●10.25吋 | [82 empty] | 4座布局,全车NAPPA座椅通风/按摩/加热,后排座椅多功能扶手,老板键,仿麂皮顶棚,后排手机无线充电,HALO屏,NAPPA方向盘,动态氛围灯,RNC主动降噪 ○选配40000元 | 22英⼨铝合⾦锻造轮毂（配265/40 R22轮胎）,前唇、侧裙、后包围 - | 前排座椅加热/按摩 ○选配5000元 | NAPPA座椅,NAPPA方向盘,动态氛围灯,RNC主动降噪 ○选配15000元 | NAPPA座椅,NAPPA方向盘,动态氛围灯,RNC主动降噪,前排座椅加热/按摩 ○选配20000元 | AVATRANS智能领航系统-城区NCA智驾导航辅助,AVATRANS智能领航系统-城区ICA智能巡航辅助,智能泊车辅助系统-AVP代客泊车。 *2022年10月31日前锁单，加赠城区智能驾驶辅助功能及AVP代客泊车功能 ○选配暂无价格 | ○选配5000元 | ○选配1500元
494 | 阿维塔 11 2022款 长续航双电机版奢享版 | 36.99万 | 36.99万 | 阿维塔科技 | 中大型SUV | 纯电动 | 2022.08 |  | 555 | 快充0.25小时 慢充10.5小时 | 80 |  |  |  |  | 电动车单速变速箱 | 4880x1970x1601 | SUV | 200 | 3.98 |  | 18.03 | 5年或12万公里 | - | 4880 | 1970 | 1601 | 2975 | 1678 | 1678 | - | 5 | 平开门 | 5 | 2280 | - | 2750 |  | 489 | - | [10 empty] | 425(578Ps) |  | 650 | [8 empty] | 纯电动 578马力 | 前交流/异步后永磁/同步 | 425 | 578 | 650 | 195 | 280 | 230 | 370 | - | - | 双电机 | 前置+后置 | 三元锂电池 | 8年或16万公里 | 90.0 | 180.0 | 快充0.25小时 慢充10.5小时 ●快充接口 | ●低温加热 ●液态冷却 | ●标配 | 电动车单速变速箱 | 1 | 固定齿比变速箱 | 双电机四驱 | 电动四驱 | - | 双叉臂式独立悬挂 | 多连杆式独立悬挂 | 电动助力 | 承载式 | 通风盘式 | 通风盘式 | 电子驻车 | 265/45 R21 | 265/45 R21 | - | - | ●标配 | ●标配 | ●标配 | ●标配 | ●标配 | ●车道偏离预警 ●前方碰撞预警 ●后方交通预警 ●倒车车侧预警 ●DOW开门预警 | ●标配 | ●标配 | ●标配 | ●标配 | ●标配 | - | ●主驾驶位 ●副驾驶位 | ●前排 | ●标配 | - | - | - | - | - | - | ●标配 | ●胎压显示 | ●标配 | - | - | ●前 ●后 | ●倒车影像 ●360°全景影像 ●540°全景影像 | ●定速巡航 ●自适应巡航 ●全速自适应巡航 | ●L2级 | ●标配 | ●标配 | ●标配图示 | ●标配图示 |  | - | - | - | - | - | - | - | - | - | ●运动 ●ECO ●个性化 ●标准舒适 | ●标配 | ●标配 | - | ●分段式不可开启全景天窗 | - | - | - | ●标配 | - | ●标配 | ●标配 | - ●真皮 | ●上下+前后 | ●标配 | ●多功能控制 ●记忆 | ●彩色 | ●全液晶 | ●10.25 | - | ●标配图示 | - | ●标配 |  | ●标配 | ●NFC/RFID钥匙 ●手机蓝牙钥匙 | ●全车图示 | ●标配图示 | ●标配 | ●标配 | - | - | ●标配 | ●标配 | ●标配图示 | - | ●标配 | ●真皮 | ●Nappa真皮 | - | ○2+2 ●2+3 | ○选配 | - | ●主驾驶位 ●副驾驶位 ○第二排 | ●前后移动 ●靠背角度 ●高低调节 | ●腰部 | ●前后移动 ●靠背角度 | ●腰部 | ●靠背角度调节 | - | ●加热 ●通风 ●记忆(主驾驶) ●按摩 | ○加热 ○通风 ○按摩 | - | ○选配 | ●前排 ●后排 | ●标配 | - | ●40:60 | - | - | ●大屏 | ●15.6吋 | ●标配 | ●标配 | ●标配图示 | ●标配 | ●原厂原机 | ●标配 | ●标配 |  | ●标配 | ●标配 | ●标配 | ●标配 | - | - | ●SD卡槽 ●USB/Type-C | ●前排2个 ●后排1个 | - | - | - | ●14 | - | ●LED | ●LED | ●标配 | ●标配 | ●标配 | - | - | - | ●标配 | - | ●64色 | - | ●标配 | - | ●前排 ●后排 | ●全车 | ●标配 | ●电动调节图示 ●加热 ●电动折叠 ●记忆 ●倒车自动下翻 ●锁车自动折叠 | ●自动防眩目 ●流媒体 | ● 主驾驶位+有照明 ● 副驾驶位+有照明 | ●标配 | - | ●标配 | - | - | - | - | ●自动 | - | ●标配 | ●双区空调 | ●标配 | ●标配 | ●标配 | ●标配 | ○选配3000元 | - | ●服务预约 ●车辆监控 ●数字钥匙 ●充电管理 ●远程控制 | ●标配 | ●标配 | - |  |  |  |  | 可选外观、内饰、轮毂、制动器 | 纯电动 578马力 |  |  | ●AVATRANS | ●MDC810 | ●400 | ●HarmonyOS | ●麒麟990A | ●13 | ●12 | ●6 | ●3 | [24 empty] | （2022年10月31日前锁单，享受首任车主终身整车质保） | [22 empty] | 宁德时代 | [18 empty] | ●10.25吋 | [82 empty] | 4座布局,全车NAPPA座椅通风/按摩/加热,后排座椅多功能扶手,老板键,仿麂皮顶棚,后排手机无线充电,HALO屏 ○选配25000元 | 22英⼨铝合⾦锻造轮毂（配265/40 R22轮胎）,前唇、侧裙、后包围 - | 前排座椅加热/按摩 - | NAPPA座椅,NAPPA方向盘,动态氛围灯,RNC主动降噪 - | NAPPA座椅,NAPPA方向盘,动态氛围灯,RNC主动降噪,前排座椅加热/按摩 - | AVATRANS智能领航系统-城区NCA智驾导航辅助,AVATRANS智能领航系统-城区ICA智能巡航辅助,智能泊车辅助系统-AVP代客泊车。 *2022年10月31日前锁单，加赠城区智能驾驶辅助功能及AVP代客泊车功能 ○选配暂无价格 | ○选配5000元 | ●标配
495 | 阿维塔 11 2022款 超长续航双电机版奢享版 | 40.99万 | 40.99万 | 阿维塔科技 | 中大型SUV | 纯电动 | 2022.08 |  | 680 | 快充0.42小时 慢充13.5小时 | 80 |  |  |  |  | 电动车单速变速箱 | 4880x1970x1601 | SUV | 200 | 4.5 |  | 19.03 | 5年或12万公里 | - | 4880 | 1970 | 1601 | 2975 | 1678 | 1678 | - | 5 | 平开门 | 5 | 2365 | - | 2873 |  | 489 | - | [10 empty] | 425(578Ps) |  | 650 | [8 empty] | 纯电动 578马力 | 前交流/异步后永磁/同步 | 425 | 578 | 650 | 195 | 280 | 230 | 370 | - | - | 双电机 | 前置+后置 | 三元锂电池 | 8年或16万公里 | 116.0 | 190.0 | 快充0.42小时 慢充13.5小时 ●快充接口 | ●低温加热 ●液态冷却 | ●标配 | 电动车单速变速箱 | 1 | 固定齿比变速箱 | 双电机四驱 | 电动四驱 | - | 双叉臂式独立悬挂 | 多连杆式独立悬挂 | 电动助力 | 承载式 | 通风盘式 | 通风盘式 | 电子驻车 | 265/40 R22 | 265/40 R22 | - | - | ●标配 | ●标配 | ●标配 | ●标配 | ●标配 | ●车道偏离预警 ●前方碰撞预警 ●后方交通预警 ●倒车车侧预警 ●DOW开门预警 | ●标配 | ●标配 | ●标配 | ●标配 | ●标配 | - | ●主驾驶位 ●副驾驶位 | ●前排 | ●标配 | - | - | - | - | - | - | ●标配 | ●胎压显示 | ●标配 | - | - | ●前 ●后 | ●倒车影像 ●360°全景影像 ●540°全景影像 | ●定速巡航 ●自适应巡航 ●全速自适应巡航 | ●L2级 | ●标配 | ●标配 | ●标配图示 | ●标配图示 |  | - | - | - | - | - | - | - | - | - | ●运动 ●ECO ●个性化 ●标准舒适 | ●标配 | ●标配 | - | ●分段式不可开启全景天窗 | - | - | - | ●标配 | - | ●标配 | ●标配 | - ●真皮 | ●上下+前后 | ●标配 | ●多功能控制 ●记忆 | ●彩色 | ●全液晶 | ●10.25 | - | ●标配图示 | - | ●标配 |  | ●标配 | ●NFC/RFID钥匙 ●手机蓝牙钥匙 | ●全车图示 | ●标配图示 | ●标配 | ●标配 | - | - | ●标配 | ●标配 | ●标配图示 | - | ●标配 | ●真皮 | ●Nappa真皮 | - | ○2+2 ●2+3 | ○选配 | - | ●主驾驶位 ●副驾驶位 ○第二排 | ●前后移动 ●靠背角度 ●高低调节 | ●腰部 | ●前后移动 ●靠背角度 | ●腰部 | ●靠背角度调节 | - | ●加热 ●通风 ●记忆(主驾驶) ●按摩 | ○加热 ○通风 ○按摩 | - | ○选配 | ●前排 ●后排 | ●标配 | - | ●40:60 | - | - | ●大屏 | ●15.6吋 | ●标配 | ●标配 | ●标配图示 | ●标配 | ●原厂原机 | ●标配 | ●标配 |  | ●标配 | ●标配 | ●标配 | ●标配 | - | - | ●SD卡槽 ●USB/Type-C | ●前排2个 ●后排1个 | - | - | - | ●14 | - | ●LED | ●LED | ●标配 | ●标配 | ●标配 | - | - | - | ●标配 | - | ●64色 | - | ●标配 | - | ●前排 ●后排 | ●全车 | ●标配 | ●电动调节图示 ●加热 ●电动折叠 ●记忆 ●倒车自动下翻 ●锁车自动折叠 | ●自动防眩目 ●流媒体 | ● 主驾驶位+有照明 ● 副驾驶位+有照明 | ●标配 | - | ●标配 | - | - | - | - | ●自动 | - | ●标配 | ●双区空调 | ●标配 | ●标配 | ●标配 | ●标配 | ○选配3000元 | - | ●服务预约 ●车辆监控 ●数字钥匙 ●充电管理 ●远程控制 | ●标配 | ●标配 | - |  |  |  |  | 可选外观、内饰、轮毂、制动器 | 纯电动 578马力 |  |  | ●AVATRANS | ●MDC810 | ●400 | ●HarmonyOS | ●麒麟990A | ●13 | ●12 | ●6 | ●3 | [24 empty] | （2022年10月31日前锁单，享受首任车主终身整车质保） | [22 empty] | 宁德时代 | [18 empty] | ●10.25吋 | [82 empty] | 4座布局,全车NAPPA座椅通风/按摩/加热,后排座椅多功能扶手,老板键,仿麂皮顶棚,后排手机无线充电,HALO ○选配25000元 | 22英⼨铝合⾦锻造轮毂（配265/40 R22轮胎）,前唇、侧裙、后包围 - | 前排座椅加热/按摩 - | NAPPA座椅,NAPPA方向盘,动态氛围灯,RNC主动降噪 - | NAPPA座椅,NAPPA方向盘,动态氛围灯,RNC主动降噪,前排座椅加热/按摩 - | AVATRANS智能领航系统-城区NCA智驾导航辅助,AVATRANS智能领航系统-城区ICA智能巡航辅助,智能泊车辅助系统-AVP代客泊车。 *2022年10月31日前锁单，加赠城区智能驾驶辅助功能及AVP代客泊车功能 ○选配暂无价格 | ○选配5000元 | ●标配
496 | 阿维塔 11 2022款 011 MMW联名限量款 | 60.00万 | 60.0万 | 阿维塔科技 | 中大型SUV | 纯电动 | 2022.08 |  | 680 | 快充0.42小时 慢充13.5小时 | 80 |  |  |  |  | 电动车单速变速箱 | 4880x1970x1601 | SUV | 200 | 4.5 |  | 19.03 | 5年或12万公里 | - | 4880 | 1970 | 1601 | 2975 | 1678 | 1678 | - | 5 | 平开门 | 4 | 2425 | - | 2873 |  | 489 | - | [10 empty] | 425(578Ps) |  | 650 | [8 empty] | 纯电动 578马力 | 前交流/异步后永磁/同步 | 425 | 578 | 650 | 195 | 280 | 230 | 370 | - | - | 双电机 | 前置+后置 | 三元锂电池 | 首任车主不限年限/里程（责任免除条款以官方为准） | 116.0 | 190.0 | 快充0.42小时 慢充13.5小时 ●快充接口 | ●低温加热 ●液态冷却 | ●标配 | 电动车单速变速箱 | 1 | 固定齿比变速箱 | 双电机四驱 | 电动四驱 | - | 双叉臂式独立悬挂 | 多连杆式独立悬挂 | 电动助力 | 承载式 | 通风盘式 | 通风盘式 | 电子驻车 | 265/40 R22 | 265/40 R22 | - | - | ●标配 | ●标配 | ●标配 | ●标配 | ●标配 | ●车道偏离预警 ●前方碰撞预警 ●后方交通预警 ●倒车车侧预警 ●DOW开门预警 | ●标配 | ●标配 | ●标配 | ●标配 | ●标配 | - | ●主驾驶位 ●副驾驶位 | ●前排 | ●标配 | - | - | - | - | - | - | ●标配 | ●胎压显示 | ●标配 | - | - | ●前 ●后 | ●倒车影像 ●360°全景影像 ●540°全景影像 | ●定速巡航 ●自适应巡航 ●全速自适应巡航 | ●L2级 | ●标配 | ●标配 | ●标配图示 | ●标配图示 |  | - | - | - | - | - | - | - | - | - | ●运动 ●ECO ●个性化 ●标准舒适 | ●标配 | ●标配 | - | ●分段式不可开启全景天窗 | - | ○选配 | - | ●标配 | - | ●标配 | ●标配 | - ●真皮 | ●上下+前后 | ●标配 | ●多功能控制 ●记忆 | ●彩色 | ●全液晶 | ●10.25 | - | ●标配图示 | - | ●标配 |  | ●标配 | ●NFC/RFID钥匙 ●手机蓝牙钥匙 | ●全车图示 | ●标配图示 | ●标配 | ●标配 | - | - | ●标配 | ●标配 | ●标配图示 | - | ●标配 | ●皮织混搭 | ●Nappa真皮 | - | ●2+2 - | ●标配 | - | ●主驾驶位 ●副驾驶位 ●第二排 | ●前后移动 ●靠背角度 ●高低调节 | ●腰部 | ●前后移动 ●靠背角度 | ●腰部 | ●靠背角度调节 | - | ●加热 ●通风 ●记忆(主驾驶) ●按摩 | ●加热 ●通风 ●按摩 | - | ●标配图示 | ●前排 ●后排 | ●标配 | - | - | - | - | ●大屏 | ●15.6吋 | ●标配 | ●标配 | ●标配图示 | ●标配 | ●原厂原机 | ●标配 | ●标配 |  | ●标配 | ●标配 | ●标配 | ●标配 | - | - | ●SD卡槽 ●USB/Type-C | ●前排2个 ●后排1个 | - | - | - | ●14 | - | ●LED | ●LED | ●标配 | ●标配 | ●标配 | - | - | - | ●标配 | - | ●64色 | - | ●标配 | - | ●前排 ●后排 | ●全车 | ●标配 | ●电动调节图示 ●加热 ●电动折叠 ●记忆 ●倒车自动下翻 ●锁车自动折叠 | ●自动防眩目 ●流媒体 | ● 主驾驶位+有照明 ● 副驾驶位+有照明 | ●标配 | - | ●标配 | - | - | - | - | ●自动 | - | ●标配 | ●双区空调 | ●标配 | ●标配 | ●标配 | ●标配 | ●标配图示 | - | ●服务预约 ●车辆监控 ●数字钥匙 ●充电管理 ●远程控制 | ●标配 | ●标配 | - |  |  |  |  | 可选外观、内饰、轮毂、制动器 | 纯电动 578马力 |  |  | ●AVATRANS | ●MDC810 | ●400 | ●HarmonyOS | ●麒麟990A | ●13 | ●12 | ●6 | ●3 | [24 empty] | 不限年限/不限里程(责任免除条款以官方为准) | [22 empty] | 宁德时代 | [18 empty] | ●10.25吋 | [82 empty] | 4座布局,全车NAPPA座椅通风/按摩/加热,后排座椅多功能扶手,老板键,仿麂皮顶棚,后排手机无线充电,HALO屏 - | 22英⼨铝合⾦锻造轮毂（配265/40 R22轮胎）,前唇、侧裙、后包围 ○选配暂无价格 | 前排座椅加热/按摩 - | NAPPA座椅,NAPPA方向盘,动态氛围灯,RNC主动降噪 - | NAPPA座椅,NAPPA方向盘,动态氛围灯,RNC主动降噪,前排座椅加热/按摩 - | AVATRANS智能领航系统-城区NCA智驾导航辅助,AVATRANS智能领航系统-城区ICA智能巡航辅助,智能泊车辅助系统-AVP代客泊车。 *2022年10月31日前锁单，加赠城区智能驾驶辅助功能及AVP代客泊车功能 - | ●标配 | ●标配
497 | 高合HiPhi Z 2023款 五座版 | 61.00万 | 61.0万 | 华人运通 | 中大型车 | 纯电动 | 2022.08 |  | 705 | - | - |  |  |  |  | 电动车单速变速箱 | 5036x2018x1439 | 轿车 | 200 | 3.8 |  | 17.7 | 5年或15万公里 | - | 5036 | 2018 | 1439 | 3150 | 1710 | 1710 | - | 4 | 对开门 | 5 | 2539 | - | 2950 |  | 316-684 | 0.27 | [10 empty] | 494(672Ps) |  | 820 | [8 empty] | 纯电动 672马力 | 永磁/同步 | 494 | 672 | 820 | 247 | 410 | 247 | 410 | - | - | 双电机 | 前置+后置 | 三元锂电池 | 8年或24万公里 | 120.0 | 206.3 | ●快充接口 | ●低温加热 ●液态冷却 | ●标配 | 电动车单速变速箱 | 1 | 固定齿比变速箱 | 双电机四驱 | 电动四驱 | - | 双叉臂式独立悬挂 | 多连杆式独立悬挂 | 电动助力 | 承载式 | 通风盘式 | 通风盘式 | 电子驻车 | 255/45 R22 | 285/40 R22 | - |  | ●标配 | ●标配 | ●标配 | ●标配 | ●标配 | ●车道偏离预警 ●前方碰撞预警 ●后方交通预警 ●倒车车侧预警 ●DOW开门预警 | ●标配 | ●标配 | ●标配 | ●标配 | ○选配 | - | ●主驾驶位 ●副驾驶位 | ●前排 | ●标配 | - | - | - | - | - | - | ●标配 | ●胎压显示 | ●标配 | - | - | ●前 ●后 | ●倒车影像 ●360°全景影像 ●540°全景影像 | ●定速巡航 ●自适应巡航 ●全速自适应巡航 | ●L2级 | ●标配 | ●标配 | ●标配图示 | - |  | ●软硬+高低 | ●标配 | - | - | - | - | - |  | ●标配 | ●运动 ●ECO ●雪地 ●个性化 ●标准舒适 | ●标配 | ●标配 |  | ●分段式不可开启全景天窗 | - | - | ●标配 | ●标配 |  | ●标配 | ●标配 | ●真皮 | ●上下+前后 | ●标配 | ●多功能控制 ●记忆 | ●彩色 | ●全液晶 | ●未知 | ●标配 | ●标配图示 | ●标配图示 | ●标配 |  | ●标配 | ●智能遥控钥匙 ●NFC/RFID钥匙 ●手机蓝牙钥匙 | ●全车图示 | ●标配图示 | ●标配 | ●标配 | ○选配 | ●标配 | ●标配 | - | ●标配图示 | - | ●标配 | ●真皮 | ●Nappa真皮 | - |  | - |  | ●主驾驶位 ●副驾驶位 ●第二排 | ●前后移动 ●靠背角度 ●高低调节 | ●腰部 ●腿托 | ●前后移动 ●高低调节 ●靠背角度 | ●腰部 ●腿托 | ●靠背角度调节 | ●头枕 - | ●加热 ●通风 ●记忆 ●按摩 | ●加热 - |  | - | ●前排 ●后排 | ●标配 | - | ●比例放倒 |  | - | ●大屏 | ●15.05吋 | ●标配 | ●标配 | ●标配图示 | ●标配 | - | ●标配 | ●标配 |  | ●标配 | ●标配 | - | ●标配 | - | - | ●USB/Type-C | ●前排2个 ●后排2个 | - | - | ●英国之宝 | ●23 | ●标配 | ●LED | ●LED | ●标配 | ●标配 | ●标配 | - | - | ●标配 | ●标配 | - | ●128色 | ●可编程智能大灯 | ●标配 | - | ●前排 ●后排 | ●全车 | ●标配 | ●电动调节图示 ●加热 ●电动折叠 ●记忆 ●倒车自动下翻 ●锁车自动折叠 | ●自动防眩目 ●流媒体 | ● 主驾驶位+有照明 ● 副驾驶位+有照明 | ●标配 | - | ●标配 | - |  | ●全车 | - | ●自动 | ●标配 | ●标配 | ●三区空调 | ●标配 | ●标配 | ●标配 | ●标配 | ●标配图示 | - | ●服务预约 ●车辆监控 ●数字钥匙 ●充电管理 ●远程控制 | ●标配 | ○选配 | ●标配 |  |  |  |  | 可选外观、内饰、轮毂、制动器1种选装包 | 纯电动 672马力 | [168 empty] | ●标配 | ●标配 | ●标配 | ●标配
498 | 高合HiPhi Z 2023款 四座版 | 63.00万 | 63.0万 | 华人运通 | 中大型车 | 纯电动 | 2022.08 |  | 705 | - | - |  |  |  |  | 电动车单速变速箱 | 5036x2018x1439 | 轿车 | 200 | 3.8 |  | 17.7 | 5年或15万公里 | - | 5036 | 2018 | 1439 | 3150 | 1710 | 1710 | - | 4 | 对开门 | 4 | 2539 | - | 2950 |  | 316-654 | 0.27 | [10 empty] | 494(672Ps) |  | 820 | [8 empty] | 纯电动 672马力 | 永磁/同步 | 494 | 672 | 820 | 247 | 410 | 247 | 410 | - | - | 双电机 | 前置+后置 | 三元锂电池 | 8年或24万公里 | 120.0 | 206.3 | ●快充接口 | ●低温加热 ●液态冷却 | ●标配 | 电动车单速变速箱 | 1 | 固定齿比变速箱 | 双电机四驱 | 电动四驱 | - | 双叉臂式独立悬挂 | 多连杆式独立悬挂 | 电动助力 | 承载式 | 通风盘式 | 通风盘式 | 电子驻车 | 255/45 R22 | 285/40 R22 | - |  | ●标配 | ●标配 | ●标配 | ●标配 | ●标配 | ●车道偏离预警 ●前方碰撞预警 ●后方交通预警 ●倒车车侧预警 ●DOW开门预警 | ●标配 | ●标配 | ●标配 | ●标配 | ○选配 | - | ●主驾驶位 ●副驾驶位 | ●前排 | ●标配 | - | - | - | - | - | - | ●标配 | ●胎压显示 | ●标配 | - | - | ●前 ●后 | ●倒车影像 ●360°全景影像 ●540°全景影像 | ●定速巡航 ●自适应巡航 ●全速自适应巡航 | ●L2级 | ●标配 | ●标配 | ●标配图示 | - |  | ●软硬+高低 | ●标配 | - | - | - | - | - |  | ●标配 | ●运动 ●ECO ●雪地 ●个性化 ●标准舒适 | ●标配 | ●标配 |  | ●分段式不可开启全景天窗 | - | - | ●标配 | ●标配 |  | ●标配 | ●标配 | ●真皮 | ●上下+前后 | ●标配 | ●多功能控制 ●记忆 | ●彩色 | ●全液晶 | ●未知 | ●标配 | ●标配图示 | ●标配图示 | ●标配 |  | ●标配 | ●智能遥控钥匙 ●NFC/RFID钥匙 ●手机蓝牙钥匙 | ●全车图示 | ●标配图示 | ●标配 | ●标配 | ○选配 | ●标配 | ●标配 | - | ●标配图示 | - | ●标配 | ●真皮 | ●Nappa真皮 | - |  | ●标配 |  | ●主驾驶位 ●副驾驶位 ●第二排 | ●前后移动 ●靠背角度 ●高低调节 | ●腰部 ●腿托 | ●前后移动 ●高低调节 ●靠背角度 | ●腰部 ●腿托 | ●靠背角度调节 | ●头枕 ●腿托 | ●加热 ●通风 ●记忆 ●按摩 | ●加热 ●通风 |  | - | ●前排 ●后排 | ●标配 | - | ●比例放倒 |  | - | ●大屏 | ●15.05吋 | ●标配 | ●标配 | ●标配图示 | ●标配 | - | ●标配 | ●标配 |  | ●标配 | ●标配 | - | ●标配 | - | - | ●USB/Type-C | ●前排2个 ●后排2个 | - | - | ●英国之宝 | ●23 | ●标配 | ●LED | ●LED | ●标配 | ●标配 | ●标配 | - | - | ●标配 | ●标配 | - | ●128色 | ●可编程智能大灯 | ●标配 | - | ●前排 ●后排 | ●全车 | ●标配 | ●电动调节图示 ●加热 ●电动折叠 ●记忆 ●倒车自动下翻 ●锁车自动折叠 | ●自动防眩目 ●流媒体 | ● 主驾驶位+有照明 ● 副驾驶位+有照明 | ●标配 | - | ●标配 | - |  | ●全车 | - | ●自动 | ●标配 | ●标配 | ●三区空调 | ●标配 | ●标配 | ●标配 | ●标配 | ●标配图示 | - | ●服务预约 ●车辆监控 ●数字钥匙 ●充电管理 ●远程控制 | ●标配 | ○选配 | ●标配 |  |  |  |  | 可选外观、内饰、轮毂、制动器1种选装包 | 纯电动 672马力 | [168 empty] | ●标配 | ●标配 | ●标配 | ●标配
499 | 摩卡DHT-PHEV 2022款 0焦虑智享版 | 29.50万 | 29.5万 | 长城汽车 | 中型SUV | 插电式混合动力 | 2022.03 | 1.5T 156马力 L4 插电式混动 | 204 | 快充0.58小时 慢充5.27小时 | 80 |  |  |  |  | 2挡DHT | 4875x1960x1690 | SUV | 190 | 7.4 |  | 19.3 | 5年或15万公里 | - | 4875 | 1960 | 1690 | 2915 | 1671 | 1681 | 150 | 5 | 平开门 | 5 | 2130 | - | 2545 | 55.0 | - | - | E15BD | 1499 | 1.5 | 涡轮增压 | L | 4 | 4 | 11.8 | DOHC | 156 | 115 | - | 235 | - | 米勒循环、耐高温VGT增压 | 插电式混合动力 | 92# | 缸内直喷 | 铝 | 铝 | 国VI | 177马力 插电式混动 | 永磁/同步 | 130 | 177 | 300 | 130 | 300 | - | - | 291 | 570 | 单电机 | 前置 | 三元锂电池 | 首任车主不限年限/里程（责任免除条款以官方为准） | 39.67 | - | 快充0.58小时 慢充5.27小时 ●快充接口 | ●低温加热 ●液态冷却 | ●标配 | 2挡DHT | 2 | - | 前置前驱 | - | - | 麦弗逊式独立悬挂 | 多连杆式独立悬挂 | 电动助力 | 承载式 | 通风盘式 | 通风盘式 | 电子驻车 | 235/55 R20 | 235/55 R20 | ●未知 | - | ●标配 | ●标配 | ●标配 | ●标配 | ●标配 | ●车道偏离预警 ●前方碰撞预警 ●后方交通预警 ●倒车车侧预警 ●DOW开门预警 | ●标配 | ●标配 | ●标配 | ●标配 | ●标配 | - | ●主驾驶位 ●副驾驶位 | ●前排 | ●标配 | ●主驾驶位 | - | - | - | - | - | ●标配 | ●胎压显示 | ●标配 | - | - | ●前 ●后 | ●倒车影像 ●360°全景影像 ●540°全景影像 | ●定速巡航 ●自适应巡航 ●全速自适应巡航 | ●L2级 | ●标配 | ●标配 | ●标配 | ●标配图示 | - | - | - | - | - | - | - | - | - | - | ●运动 ●ECO - ●雪地 ●标准舒适 | ●标配 | ●标配 | - | ●可开启全景天窗 | ●标配 | - | ●标配 | ●标配 | - | - | ●标配 | ●真皮 | ●上下+前后 | - | ●多功能控制 ●加热 | ●彩色 | ●全液晶 | ●9.2 | - | ●标配图示 | ●标配图示 | ●标配 | ●标配 | ●标配 | ●智能遥控钥匙 ●手机蓝牙钥匙 | ●前排图示 | ●标配图示 | ●标配 | ●标配 | - | ●标配 | ●标配 | ●标配 | ●标配图示 | - | ●标配 | ●真皮 | ●Nappa真皮 | - | ●2+3 | - | - | ●主驾驶位 ●副驾驶位 | ●前后移动 ●靠背角度 ●高低调节 | ●头枕 ●腰部 | ●前后移动 ●靠背角度 | ●头枕 ●腰部 | - | ●头枕 | ●加热 ●通风 ●记忆(主驾驶) ●按摩 | - | - | - | ●前排 ●后排 | ●标配 | - | ●比例放倒 | - | - | ●大屏 | ●14.6吋 | ●标配 | ●标配 | ●标配图示 | ●标配 | - | ●标配 | ●标配 | V1.1 | ●标配 | ●标配 | - | ●标配 | - | - | ●USB/Type-C | ●前排3个 ●后排2个 | - | - | ●Infinity | ●12 | - | ●LED | ●LED - | ●标配 | ●标配 | ●标配 | - | - | - | ●标配 | - | ●64色 | - | ●标配 | - | ●前排 ●后排 | ●全车 | ●标配 | ●电动调节图示 ●加热 ●电动折叠 ●记忆 ●倒车自动下翻 ●锁车自动折叠 | ●自动防眩目 ●流媒体 | ● 主驾驶位+有照明 ● 副驾驶位+有照明 | ●标配 | ●后窗侧遮阳帘 | ●标配 | ●标配 | - | ●前排 | - | ●自动 | - | ●标配 | ●双区空调 | ●标配 | ●标配 | ●标配 | ●标配 | ●标配图示 | - | ●服务预约 ●车辆监控 ●数字钥匙 ●充电管理 ●远程控制 | - | ●标配 | - |  |  |  |  | 可选外观、内饰、轮毂、制动器 | [14 empty] | 0.45 | [56 empty] | ●标配 | [13 empty] | ●9吋 | [63 empty] | ●标配 | [23 empty] | ●标配 | ●标配
500 | 摩卡DHT-PHEV 2022款 0焦虑性能版 | 31.50万 | 31.5万 | 长城汽车 | 中型SUV | 插电式混合动力 | 2022.03 | 1.5T 156马力 L4 插电式混动 | 175 | 快充0.58小时 慢充5.27小时 | 80 |  |  |  |  | 2挡DHT | 4875x1960x1690 | SUV | 190 | 4.8 |  | 19.3 | 5年或15万公里 | - | 4875 | 1960 | 1690 | 2915 | 1671 | 1681 | 150 | 5 | 平开门 | 5 | 2250 | - | 2660 | 55.0 | - | - | E15BD | 1499 | 1.5 | 涡轮增压 | L | 4 | 4 | 11.8 | DOHC | 156 | 115 | - | 235 | - | 米勒循环、耐高温VGT增压 | 插电式混合动力 | 92# | 缸内直喷 | 铝 | 铝 | 国VI | 361马力 插电式混动 | 永磁/同步 | 265 | 361 | 532 | 130 | 300 | 135 | 232 | 355 | 762 | 双电机 | 前置+后置 | 三元锂电池 | 首任车主不限年限/里程（责任免除条款以官方为准） | 39.67 | - | 快充0.58小时 慢充5.27小时 ●快充接口 | ●低温加热 ●液态冷却 | ●标配 | 2挡DHT | 2 | - | 前置四驱 | 电动四驱 | - | 麦弗逊式独立悬挂 | 多连杆式独立悬挂 | 电动助力 | 承载式 | 通风盘式 | 通风盘式 | 电子驻车 | 265/45 R21 | 265/45 R21 | ●未知 | - | ●标配 | ●标配 | ●标配 | ●标配 | ●标配 | ●车道偏离预警 ●前方碰撞预警 ●后方交通预警 ●倒车车侧预警 ●DOW开门预警 | ●标配 | ●标配 | ●标配 | ●标配 | ●标配 | - | ●主驾驶位 ●副驾驶位 | ●前排 | ●标配 | ●主驾驶位 | - | - | - | - | - | ●标配 | ●胎压显示 | ●标配 | - | - | ●前 ●后 | ●倒车影像 ●360°全景影像 ●540°全景影像 | ●定速巡航 ●自适应巡航 ●全速自适应巡航 | ●L2级 | ●标配 | ●标配 | ●标配 | ●标配图示 | - | ○软硬 | - | ○选配 | - | - | - | - | - | - | ●运动 ●ECO ●越野 ●雪地 ●标准舒适 | ●标配 | ●标配 | - | ●可开启全景天窗 | ●标配 | - | ●标配 | ●标配 | - | - | ●标配 | ●真皮 | ●上下+前后 | - | ●多功能控制 ●加热 | ●彩色 | ●全液晶 | ●9.2 | - | ●标配图示 | ●标配图示 | ●标配 | ●标配 | ●标配 | ●智能遥控钥匙 ●手机蓝牙钥匙 | ●前排图示 | ●标配图示 | ●标配 | ●标配 | - | ●标配 | ●标配 | ●标配 | ●标配图示 | - | ●标配 | ●真皮 | ●Nappa真皮 | - | ●2+3 | - | - | ●主驾驶位 ●副驾驶位 | ●前后移动 ●靠背角度 ●高低调节 | ●头枕 ●腰部 | ●前后移动 ●靠背角度 | ●头枕 ●腰部 | - | ●头枕 | ●加热 ●通风 ●记忆(主驾驶) ●按摩 | - | - | - | ●前排 ●后排 | ●标配 | - | ●比例放倒 | - | - | ●大屏 | ●14.6吋 | ●标配 | ●标配 | ●标配图示 | ●标配 | - | ●标配 | ●标配 | V1.1 | ●标配 | ●标配 | - | ●标配 | - | - | ●USB/Type-C | ●前排3个 ●后排2个 | - | - | ●Infinity | ●12 | - | ●LED | ●LED ○激光5000元 | ●标配 | ●标配 | ●标配 | - | - | - | ●标配 | - | ●64色 | - | ●标配 | - | ●前排 ●后排 | ●全车 | ●标配 | ●电动调节图示 ●加热 ●电动折叠 ●记忆 ●倒车自动下翻 ●锁车自动折叠 | ●自动防眩目 ●流媒体 | ● 主驾驶位+有照明 ● 副驾驶位+有照明 | ●标配 | ●后窗侧遮阳帘 | ●标配 | ●标配 | - | ●前排 | - | ●自动 | - | ●标配 | ●双区空调 | ●标配 | ●标配 | ●标配 | ●标配 | ●标配图示 | - | ●服务预约 ●车辆监控 ●数字钥匙 ●充电管理 ●远程控制 | - | ●标配 | - |  |  |  |  | 可选外观、内饰、轮毂、制动器 | [14 empty] | 0.73 | [56 empty] | ●标配 | [13 empty] | ●9吋 | [63 empty] | ●标配 | [23 empty] | ●标配 | ●标配
501 | 帕萨特PHEV 2023款 430PHEV 混动精英版 | 20.62万 | 23.315万 | 上汽大众 | 中型车 | 插电式混合动力 | 2022.09 | 1.4T 150马力 L4 插电式混动 | 63 | - | - |  |  |  |  | 6挡双离合 | 4948x1836x1469 | 三厢车 | 200 | 7.7 | 1.4 | 14.6 | 3年或10万公里 | 8929.0元 | 4948 | 1836 | 1469 | 2871 | 1584 | 1570 | - | 4 | 平开门 | 5 | 1750 | - | - | 50.0 | 400 | - | DXJ | 1395 | 1.4 | 涡轮增压 | L | 4 | 4 | - | DOHC | 150 | 110 | 6000 | 250 | 1750-2000 | - | 插电式混合动力 | 95# | 缸内直喷 | 铝 | 铝 | 国VI | 插电式混动 116马力 | 永磁/同步 | 85 | 116 | 330 | 85 | 330 | - | - | 155 | 400 | 单电机 | 前置 | 三元锂电池 | 8年或12万公里 | 13.0 | - | - | ●低温加热 ●液态冷却 | - | 6挡双离合 | 6 | 湿式双离合变速箱（DCT） | 前置前驱 | - | - | 麦弗逊式独立悬挂 | 多连杆式独立悬挂 | 电动助力 | 承载式 | 通风盘式 | 实心盘式 | 电子驻车 | 215/55 R17 | 215/55 R17 | - |  | ●标配 | ●标配 | ●标配 | ●标配 | ●标配 | ○车道偏离预警 ●前方碰撞预警 ○倒车车侧预警 | ●标配 | ○选配 | ○选配 | - | - | - | ●主驾驶位 ●副驾驶位 | ●前排 | ●标配 | - | - | - | - | - | - | ●标配 | ●胎压报警 | ●标配 | - | - | ●前 ●后 | ●倒车影像图示 | ●定速巡航 ●自适应巡航 ●全速自适应巡航 | ●L1级 | - | ●标配 | ●标配 | - | ●标配 | - | - | - | - | - | - | - |  | - | ●运动 ●ECO | ●标配 | ●标配 |  | ●可开启全景天窗 | - | - | - | ●标配 |  | - | - | ●真皮 | ●上下+前后 | - | ●多功能控制 | ●彩色 | ●全液晶 | ●10.2 | - | - | - | - | ●标配 | ●标配 | ●智能遥控钥匙 | ●前排图示 | ●标配图示 | - | - | - | - | - | - | - | - | - | ●真皮 | - | - |  | - |  | ●主驾驶位 ●副驾驶位 | ●前后移动 ●靠背角度 ●高低调节 | ●头枕 ●腰部 | ●前后移动 ●高低调节 ●靠背角度 | ●头枕 ●腰部 | - | ●头枕 | ●加热 - | - |  | ●标配图示 | ●前排 ●后排 | ●标配 | - | ●40:60 |  | - | ●大屏 | ●9.2吋 | ●标配 | ●标配 | - | ●标配 | ●CarLife ●CarPlay ●原厂原机 | ●标配 | - |  | - | ●标配 | - | ●标配 | - | - | ●USB/Type-C | ●前排2个 ●后排2个 | - | - | - | ●8 | - | ●LED | ●LED | ●标配 | - | ●标配 | - | - | - | ●标配 | - | ●单色 | - | ●标配 | - | ●前排 ●后排 | ●全车 | ●标配 | ●电动调节图示 ●加热 ●电动折叠 - - ●锁车自动折叠 | ●自动防眩目 | ● 主驾驶位+有照明 ● 副驾驶位+有照明 | - | - | ●标配 | - |  | - | - | ●自动 | ●标配 | ●标配 | ●三区空调 | ●标配 | ●标配 | ●标配 | - | - | - | ●服务预约 ●车辆监控 ●充电管理 | - | - | - |  |  |  |  | 可选外观、内饰、轮毂、制动器2种选装包 | [6 empty] | ●MOS智慧车联 |  | ○2 ●1 | ●8 - | ○3 ●1 | - |  |  | 2.23 | [160 empty] | 全旅程智能驾驶辅助系统,车道保持系统,NAPPA真皮多功能方向盘(带脱手监测) ○选配1800元 | 变道辅助,RCTA驶出车位辅助 ○选配1000元
502 | 帕萨特PHEV 2023款 430PHEV 混动豪华版 | 21.51万 | 24.215万 | 上汽大众 | 中型车 | 插电式混合动力 | 2022.09 | 1.4T 150马力 L4 插电式混动 | 63 | - | - |  |  |  |  | 6挡双离合 | 4948x1836x1469 | 三厢车 | 200 | 7.7 | 1.4 | 14.6 | 3年或10万公里 | 8929.0元 | 4948 | 1836 | 1469 | 2871 | 1584 | 1570 | - | 4 | 平开门 | 5 | 1750 | - | - | 50.0 | 400 | - | DXJ | 1395 | 1.4 | 涡轮增压 | L | 4 | 4 | - | DOHC | 150 | 110 | 6000 | 250 | 1750-2000 | - | 插电式混合动力 | 95# | 缸内直喷 | 铝 | 铝 | 国VI | 插电式混动 116马力 | 永磁/同步 | 85 | 116 | 330 | 85 | 330 | - | - | 155 | 400 | 单电机 | 前置 | 三元锂电池 | 8年或12万公里 | 13.0 | - | - | ●低温加热 ●液态冷却 | - | 6挡双离合 | 6 | 湿式双离合变速箱（DCT） | 前置前驱 | - | - | 麦弗逊式独立悬挂 | 多连杆式独立悬挂 | 电动助力 | 承载式 | 通风盘式 | 实心盘式 | 电子驻车 | 215/55 R17 | 215/55 R17 | - |  | ●标配 | ●标配 | ●标配 | ●标配 | ●标配 | ●车道偏离预警 ●前方碰撞预警 ○倒车车侧预警 | ●标配 | ○选配 | ●标配 | - | - | - | ●主驾驶位 ●副驾驶位 | ●前排 | ●标配 | - | - | - | - | - | - | ●标配 | ●胎压报警 | ●标配 | - | - | ●前 ●后 | ●倒车影像图示 | ●定速巡航 ●自适应巡航 ●全速自适应巡航 | ●L1级 | ●标配 | ●标配 | ●标配 | - | ●标配 | - | - | - | - | - | - | - |  | - | ●运动 ●ECO | ●标配 | ●标配 |  | ●可开启全景天窗 | - | - | - | ●标配 |  | - | - | ●真皮 | ●上下+前后 | - | ●多功能控制 | ●彩色 | ●全液晶 | ●10.2 | - | - | - | - | ●标配 | ●标配 | ●智能遥控钥匙 | ●前排图示 | ●标配图示 | - | - | - | - | - | - | ●标配图示 | - | - | ●真皮 | - | - |  | - |  | ●主驾驶位 ●副驾驶位 | ●前后移动 ●靠背角度 ●高低调节 | ●头枕 ●腰部 | ●前后移动 ●高低调节 ●靠背角度 | ●头枕 ●腰部 | - | ●头枕 | ●加热 ●记忆(主驾驶) | - |  | ●标配图示 | ●前排 ●后排 | ●标配 | - | ●40:60 |  | - | ●大屏 | ●9.2吋 | ●标配 | ●标配 | - | ●标配 | ●CarLife ●CarPlay ●原厂原机 | ●标配 | - |  | - | ●标配 | - | ●标配 | - | - | ●USB/Type-C | ●前排2个 ●后排2个 | - | - | - | ●8 | - | ●LED | ●LED | ●标配 | ●标配 | ●标配 | - | - | ●标配 | ●标配 | - | ●10色 | ●矩阵式 | ●标配 | ●标配 | ●前排 ●后排 | ●全车 | ●标配 | ●电动调节图示 ●加热 ●电动折叠 ●记忆 ●倒车自动下翻 ●锁车自动折叠 | ●自动防眩目 | ● 主驾驶位+有照明 ● 副驾驶位+有照明 | - | ●后窗侧遮阳帘 | ●标配 | - |  | - | - | ●自动 | ●标配 | ●标配 | ●三区空调 | ●标配 | ●标配 | ●标配 | - | - | - | ●服务预约 ●车辆监控 ●充电管理 | - | - | - |  |  |  |  | 可选外观、内饰、轮毂、制动器1种选装包 | [6 empty] | ●MOS智慧车联 |  | ●2 - | - ●12 | ○3 ●1 | - |  |  | 2.23 | [160 empty] | 全旅程智能驾驶辅助系统,车道保持系统,NAPPA真皮多功能方向盘(带脱手监测) - | 变道辅助,RCTA驶出车位辅助 ○选配1000元
503 | 帕萨特PHEV 2022款 430PHEV 混动精英版 | 20.62万 | 23.315万 | 上汽大众 | 中型车 | 插电式混合动力 | 2021.08 | 1.4T 150马力 L4 插电式混动 | 63 | - | - |  |  |  |  | 6挡双离合 | 4948x1836x1469 | 三厢车 | 200 | 7.7 | 1.4 | 14.6 | 3年或10万公里 | 8929.0元 | 4948 | 1836 | 1469 | 2871 | 1584 | 1570 | - | 4 | 平开门 | 5 | 1750 | - | - | 50.0 | 400 | - | DXJ | 1395 | 1.4 | 涡轮增压 | L | 4 | 4 | - | DOHC | 150 | 110 | 6000 | 250 | 1750-2000 | - | 插电式混合动力 | 95# | 缸内直喷 | 铝 | 铝 | 国VI | 插电式混动 116马力 | 永磁/同步 | 85 | 116 | 330 | 85 | 330 | - | - | 155 | 400 | 单电机 | 前置 | 三元锂电池 | 8年或12万公里 | 13.0 | - | - | ●低温加热 ●液态冷却 | - | 6挡双离合 | 6 | 湿式双离合变速箱（DCT） | 前置前驱 | - | - | 麦弗逊式独立悬挂 | 多连杆式独立悬挂 | 电动助力 | 承载式 | 通风盘式 | 实心盘式 | 电子驻车 | 215/55 R17 | 215/55 R17 | - |  | ●标配 | ●标配 | ●标配 | ●标配 | ●标配 | - ●前方碰撞预警 - | ●标配 | ●标配 | - | - | - | - | ●主驾驶位 ●副驾驶位 | ●前排 | ●标配 | - | - | - | - | - | - | ●标配 | ●胎压报警 | ●标配 | - | - | ●前 ●后 | ●倒车影像图示 | ●定速巡航 ●自适应巡航 ●全速自适应巡航 | ●L1级 | - | ●标配 | ●标配 | - | ●标配 | - | - | - | - | - | - | - |  | - | ●运动 ●ECO | ●标配 | ●标配 |  | ●可开启全景天窗 | - | - | - | ●标配 |  | - | - | ●真皮 | ●上下+前后 | - | ●多功能控制 | ●彩色 | ●全液晶 | ●10.2 | - | - | - | - | ●标配 | ●标配 | ●智能遥控钥匙 | ●前排图示 | ●标配图示 | - | - | - | - | - | - | - | - | - | ●真皮 | - | - |  | - |  | ●主驾驶位 ●副驾驶位 | ●前后移动 ●靠背角度 ●高低调节 | ●头枕 ●腰部 | ●前后移动 ●高低调节 ●靠背角度 | ●头枕 ●腰部 | - | ●头枕 | ●加热 - | - |  | ●标配图示 | ●前排 ●后排 | ●标配 | - | ●40:60 |  | - | ●大屏 | ●9.2吋 | ●标配 | ●标配 | - | ●标配 | ●CarLife ●CarPlay ●原厂原机 | ●标配 | - |  | - | ●标配 | - | ●标配 | - | - | ●USB/Type-C | ●前排2个 ●后排2个 | - | - | - | ●8 | - | ●LED | ●LED | ●标配 | - | ●标配 | - | - | - | ●标配 | - | ●单色 | - | ●标配 | - | ●前排 ●后排 | ●全车 | ●标配 | ●电动调节图示 ●加热 - - - - | ●自动防眩目 | ● 主驾驶位+有照明 ● 副驾驶位+有照明 | - | - | ●标配 | - |  | - | - | ●自动 | ●标配 | ●标配 | ●三区空调 | ●标配 | ●标配 | ●标配 | - | - | - | ●服务预约 ●车辆监控 ●充电管理 | - | - | - |  |  |  |  | 可选外观、内饰、轮毂、制动器 | [6 empty] | 待查 |  | 待查 待查 | 待查 待查 | 待查 待查 | 待查 |  |  | 2.23 | [160 empty] | 全旅程智能驾驶辅助系统,车道保持系统,NAPPA真皮多功能方向盘(带脱手监测) - | 变道辅助,RCTA驶出车位辅助 -
504 | 帕萨特PHEV 2022款 430PHEV 混动豪华版 | 21.51万 | 24.215万 | 上汽大众 | 中型车 | 插电式混合动力 | 2021.08 | 1.4T 150马力 L4 插电式混动 | 63 | - | - |  |  |  |  | 6挡双离合 | 4948x1836x1469 | 三厢车 | 200 | 7.7 | 1.4 | 14.6 | 3年或10万公里 | 8929.0元 | 4948 | 1836 | 1469 | 2871 | 1584 | 1570 | - | 4 | 平开门 | 5 | 1750 | - | - | 50.0 | 400 | - | DXJ | 1395 | 1.4 | 涡轮增压 | L | 4 | 4 | - | DOHC | 150 | 110 | 6000 | 250 | 1750-2000 | - | 插电式混合动力 | 95# | 缸内直喷 | 铝 | 铝 | 国VI | 插电式混动 116马力 | 永磁/同步 | 85 | 116 | 330 | 85 | 330 | - | - | 155 | 400 | 单电机 | 前置 | 三元锂电池 | 8年或12万公里 | 13.0 | - | - | ●低温加热 ●液态冷却 | - | 6挡双离合 | 6 | 湿式双离合变速箱（DCT） | 前置前驱 | - | - | 麦弗逊式独立悬挂 | 多连杆式独立悬挂 | 电动助力 | 承载式 | 通风盘式 | 实心盘式 | 电子驻车 | 215/55 R17 | 215/55 R17 | - |  | ●标配 | ●标配 | ●标配 | ●标配 | ●标配 | ●车道偏离预警 ●前方碰撞预警 - | ●标配 | ●标配 | ●标配 | - | - | - | ●主驾驶位 ●副驾驶位 | ●前排 | ●标配 | - | - | - | - | - | - | ●标配 | ●胎压报警 | ●标配 | - | - | ●前 ●后 | ●倒车影像图示 | ●定速巡航 ●自适应巡航 ●全速自适应巡航 | ●L1级 | ●标配 | ●标配 | ●标配 | - | ●标配 | - | - | - | - | - | - | - |  | - | ●运动 ●ECO | ●标配 | ●标配 |  | ●可开启全景天窗 | - | - | - | ●标配 |  | - | - | ●真皮 | ●上下+前后 | - | ●多功能控制 | ●彩色 | ●全液晶 | ●10.2 | - | - | - | - | ●标配 | ●标配 | ●智能遥控钥匙 | ●前排图示 | ●标配图示 | - | - | - | - | - | - | ●标配图示 | - | - | ●真皮 | - | - |  | - |  | ●主驾驶位 ●副驾驶位 | ●前后移动 ●靠背角度 ●高低调节 | ●头枕 ●腰部 | ●前后移动 ●高低调节 ●靠背角度 | ●头枕 ●腰部 | - | ●头枕 | ●加热 ●记忆(主驾驶) | - |  | ●标配图示 | ●前排 ●后排 | ●标配 | - | ●40:60 |  | - | ●大屏 | ●9.2吋 | ●标配 | ●标配 | - | ●标配 | ●CarLife ●CarPlay ●原厂原机 | ●标配 | - |  | - | ●标配 | - | ●标配 | - | - | ●USB/Type-C | ●前排2个 ●后排2个 | - | - | - | ●8 | - | ●LED | ●LED | ●标配 | ●标配 | ●标配 | - | - | ●标配 | ●标配 | - | ●10色 | ●矩阵式 | ●标配 | ●标配 | ●前排 ●后排 | ●全车 | ●标配 | ●电动调节图示 ●加热 ●电动折叠 ●记忆 ●倒车自动下翻 ●锁车自动折叠 | ●自动防眩目 | ● 主驾驶位+有照明 ● 副驾驶位+有照明 | - | ●后窗侧遮阳帘 | ●标配 | - |  | - | - | ●自动 | ●标配 | ●标配 | ●三区空调 | ●标配 | ●标配 | ●标配 | - | - | - | ●服务预约 ●车辆监控 ●充电管理 | - | - | - |  |  |  |  | 可选外观、内饰、轮毂、制动器 | [6 empty] | 待查 |  | 待查 待查 | 待查 待查 | 待查 待查 | 待查 |  |  | 2.23 | [160 empty] | 全旅程智能驾驶辅助系统,车道保持系统,NAPPA真皮多功能方向盘(带脱手监测) - | 变道辅助,RCTA驶出车位辅助 -
505 | 东风EV新能源EX1 2022款 改款 PRO 悦享型 | 5.57万 | 5.57万 | 东风汽车 | 小型SUV | 纯电动 | 2022.09 |  | 331 | 快充0.5小时 慢充4小时 | 80 |  |  |  |  | 电动车单速变速箱 | 3732x1579x1515 | SUV | 100 | - |  | 9.6 | 3年或6万公里 | - | 3732 | 1579 | 1515 | 2423 | 1380 | 1365 | 150 | 5 | 平开门 | 4 | 921 | - | - |  | 300-1107 | - | [10 empty] | 33(45Ps) |  | 125 | [8 empty] | 纯电动 45马力 | 永磁/同步 | 33 | 45 | 125 | 33 | 125 | - | - | - | - | 单电机 | 前置 | 三元锂电池 | 8年或12万公里 | 27.17 | 151.0 | 快充0.5小时 慢充4小时 ●快充接口 | - | - | 电动车单速变速箱 | 1 | 固定齿比变速箱 | 前置前驱 | - | - | 麦弗逊式独立悬挂 | 纵臂扭转梁式非独立悬挂 | 电动助力 | 承载式 | 通风盘式 | 鼓式 | 手刹 | 165/70 R14 | 165/70 R14 | - | - | ●标配 | ●标配 | - | - | - | - | - | - | - | - | - | - | ●主驾驶位 ●副驾驶位 | - | - | - | - | - | - | - | - | ●标配 | ●胎压报警 | ●标配 | - | - | - | - | - | - | - | - | - | - |  | - | - | - | - | - | - | - | - | - | - | ●标配 | ●标配 | - | - | ●标配 | - | - | - | - | - | - | ●塑料 | - | - | - | ●单色 | ●非全液晶 | ●未知 | - | - | - | - |  | ●标配 | ●普通遥控钥匙 | - | - | - | - | - | - | - | - | - | - | - | ●织物 | - | - | ●2+2 | - | - | - | ●前后移动 ●靠背角度 | - | ●前后移动 ●靠背角度 | - | - | ●头枕 | - | - | - | - | - | - | - | ●整排放倒 | - | - | - | - | - | - | - | - | - | - | - |  | - | - | - | - | - | - | - | - | - | - | - | - | - | ●卤素 | ●卤素 | - | - | - | - | - | - | ●标配 | - | - | - | - | - | ●前排 ●后排 | - | - | - | - | ● 副驾驶位+无照明 | - | - | - | - | - | - | - | ●手动 | - | - | - | - | - | - | - | - | - | - | - | - | - |  |  |  |  | 可选外观、内饰、轮毂、制动器 | 纯电动 45马力
506 | 东风EV新能源EX1 2022款 改款 PRO 悦世型 | 5.87万 | 5.87万 | 东风汽车 | 小型SUV | 纯电动 | 2022.09 |  | 331 | 快充0.5小时 慢充4小时 | 80 |  |  |  |  | 电动车单速变速箱 | 3732x1579x1515 | SUV | 100 | - |  | 9.6 | 3年或6万公里 | - | 3732 | 1579 | 1515 | 2423 | 1380 | 1365 | 150 | 5 | 平开门 | 4 | 921 | - | - |  | 300-1107 | - | [10 empty] | 33(45Ps) |  | 125 | [8 empty] | 纯电动 45马力 | 永磁/同步 | 33 | 45 | 125 | 33 | 125 | - | - | - | - | 单电机 | 前置 | 三元锂电池 | 8年或12万公里 | 27.17 | 151.0 | 快充0.5小时 慢充4小时 ●快充接口 | - | - | 电动车单速变速箱 | 1 | 固定齿比变速箱 | 前置前驱 | - | - | 麦弗逊式独立悬挂 | 纵臂扭转梁式非独立悬挂 | 电动助力 | 承载式 | 通风盘式 | 鼓式 | 手刹 | 165/70 R14 | 165/70 R14 | - | - | ●标配 | ●标配 | - | - | - | - | - | - | - | - | - | - | ●主驾驶位 ●副驾驶位 | - | - | - | - | - | - | - | - | ●标配 | ●胎压报警 | ●标配 | - | - | ●后 | - | - | - | - | - | - | - |  | - | - | - | - | - | - | - | - | - | - | ●标配 | ●标配 | - | - | ●标配 | - | - | - | - | - | - | ●塑料 | - | - | - | ●单色 | ●非全液晶 | ●未知 | - | - | - | - |  | ●标配 | ●普通遥控钥匙 | - | - | - | - | - | - | - | - | - | - | - | ●织物 | - | - | ●2+2 | - | - | - | ●前后移动 ●靠背角度 | - | ●前后移动 ●靠背角度 | - | - | ●头枕 | - | - | - | - | - | - | - | ●整排放倒 | - | - | ●大屏 | ●8吋 | - | - | - | ●标配 | ●原厂原机 | - | - |  | - | - | - | - | - | - | ●USB/Type-C | ●前排1个 | - | - | - | ●2 | - | ●卤素 | ●卤素 | - | - | - | - | - | - | ●标配 | - | - | - | - | - | ●前排 ●后排 | - | - | - | - | ● 副驾驶位+无照明 | - | - | - | - | - | - | - | ●手动 | - | - | - | - | - | - | - | - | - | - | - | - | - |  |  |  |  | 可选外观、内饰、轮毂、制动器 | 纯电动 45马力
507 | 东风EV新能源EX1 2022款 改款 PRO 悦骋型 | 6.17万 | 6.17万 | 东风汽车 | 小型SUV | 纯电动 | 2022.09 |  | 331 | 快充0.5小时 慢充4小时 | 80 |  |  |  |  | 电动车单速变速箱 | 3732x1579x1515 | SUV | 100 | - |  | 9.6 | 3年或6万公里 | - | 3732 | 1579 | 1515 | 2423 | 1380 | 1365 | 150 | 5 | 平开门 | 4 | 921 | - | - |  | 300-1107 | - | [10 empty] | 33(45Ps) |  | 125 | [8 empty] | 纯电动 45马力 | 永磁/同步 | 33 | 45 | 125 | 33 | 125 | - | - | - | - | 单电机 | 前置 | 三元锂电池 | 8年或12万公里 | 27.17 | 151.0 | 快充0.5小时 慢充4小时 ●快充接口 | - | - | 电动车单速变速箱 | 1 | 固定齿比变速箱 | 前置前驱 | - | - | 麦弗逊式独立悬挂 | 纵臂扭转梁式非独立悬挂 | 电动助力 | 承载式 | 通风盘式 | 鼓式 | 手刹 | 165/70 R14 | 165/70 R14 | - | - | ●标配 | ●标配 | - | - | - | - | - | - | - | - | - | - | ●主驾驶位 ●副驾驶位 | - | - | - | - | - | - | - | - | ●标配 | ●胎压报警 | ●标配 | - | - | ●后 | ●倒车影像图示 | - | - | - | - | - | - |  | - | - | - | - | - | - | - | - | - | - | ●标配 | ●标配 | - | - | ●标配 | - | - | ●标配 | - | - | - | ●塑料 | - | - | - | ●单色 | ●非全液晶 | ●未知 | - | - | - | - |  | ●标配 | ●普通遥控钥匙 | - | - | - | - | - | - | - | - | - | - | - | ●皮织混搭 | - | - | ●2+2 | - | - | - | ●前后移动 ●靠背角度 | - | ●前后移动 ●靠背角度 | - | - | ●头枕 | - | - | - | - | - | - | - | ●整排放倒 | - | - | ●大屏 | ●8吋 | - | - | - | ●标配 | ●原厂原机 | - | - |  | - | - | - | - | - | - | ●USB/Type-C | ●前排1个 | - | - | - | ●2 | - | ●卤素 | ●卤素 | ●标配 | - | - | - | - | - | ●标配 | - | - | - | - | - | ●前排 ●后排 | - | - | ●电动调节图示 | - | ● 副驾驶位+无照明 | - | - | - | ●标配 | - | - | - | ●手动 | - | - | - | - | - | - | - | - | - | - | - | - | - |  |  |  |  | 可选外观、内饰、轮毂、制动器 | 纯电动 45马力
508 | 东风EV新能源EX1 2022款 改款 PRO 虎曜版标准型 | 5.67万 | 5.67万 | 东风汽车 | 小型SUV | 纯电动 | 2022.09 |  | 331 | 快充0.5小时 慢充4小时 | 80 |  |  |  |  | 电动车单速变速箱 | 3732x1579x1515 | SUV | 100 | - |  | 9.6 | 3年或6万公里 | - | 3732 | 1579 | 1515 | 2423 | 1380 | 1365 | 150 | 5 | 平开门 | 4 | 921 | - | - |  | 300-1107 | - | [10 empty] | 33(45Ps) |  | 125 | [8 empty] | 纯电动 45马力 | 永磁/同步 | 33 | 45 | 125 | 33 | 125 | - | - | - | - | 单电机 | 前置 | 三元锂电池 | 8年或12万公里 | 27.17 | 151.0 | 快充0.5小时 慢充4小时 ●快充接口 | - | - | 电动车单速变速箱 | 1 | 固定齿比变速箱 | 前置前驱 | - | - | 麦弗逊式独立悬挂 | 纵臂扭转梁式非独立悬挂 | 电动助力 | 承载式 | 通风盘式 | 鼓式 | 手刹 | 165/70 R14 | 165/70 R14 | - | - | ●标配 | ●标配 | - | - | - | - | - | - | - | - | - | - | ●主驾驶位 ●副驾驶位 | - | - | - | - | - | - | - | - | ●标配 | ●胎压报警 | ●标配 | - | - | - | - | - | - | - | - | - | - |  | - | - | - | - | - | - | - | - | - | - | ●标配 | ●标配 | - | - | ●标配 | - | - | - | - | - | - | ●塑料 | - | - | - | ●单色 | ●非全液晶 | ●未知 | - | - | - | - |  | ●标配 | ●普通遥控钥匙 | - | - | - | - | - | - | - | - | - | - | - | ●织物 | - | - | ●2+2 | - | - | - | ●前后移动 ●靠背角度 | - | ●前后移动 ●靠背角度 | - | - | ●头枕 | - | - | - | - | ○前排 | - | - | ●整排放倒 | - | - | - | - | - | - | - | - | - | - | - |  | - | - | - | - | - | - | - | - | - | - | - | - | - | ●卤素 | ●卤素 | - | - | - | - | - | - | ●标配 | - | - | - | - | - | ●前排 ●后排 | - | - | - | - | ● 副驾驶位+无照明 | - | - | - | - | - | - | - | ●手动 | - | - | - | - | - | - | - | - | - | - | - | - | - |  |  |  |  | 可选外观、内饰、轮毂、制动器 | 纯电动 45马力
509 | 东风EV新能源EX1 2022款 改款 PRO 虎曜版进阶型 | 5.97万 | 5.97万 | 东风汽车 | 小型SUV | 纯电动 | 2022.09 |  | 331 | 快充0.5小时 慢充4小时 | 80 |  |  |  |  | 电动车单速变速箱 | 3732x1579x1515 | SUV | 100 | - |  | 9.6 | 3年或6万公里 | - | 3732 | 1579 | 1515 | 2423 | 1380 | 1365 | 150 | 5 | 平开门 | 4 | 921 | - | - |  | 300-1107 | - | [10 empty] | 33(45Ps) |  | 125 | [8 empty] | 纯电动 45马力 | 永磁/同步 | 33 | 45 | 125 | 33 | 125 | - | - | - | - | 单电机 | 前置 | 三元锂电池 | 8年或12万公里 | 27.17 | 151.0 | 快充0.5小时 慢充4小时 ●快充接口 | - | - | 电动车单速变速箱 | 1 | 固定齿比变速箱 | 前置前驱 | - | - | 麦弗逊式独立悬挂 | 纵臂扭转梁式非独立悬挂 | 电动助力 | 承载式 | 通风盘式 | 鼓式 | 手刹 | 165/70 R14 | 165/70 R14 | - | - | ●标配 | ●标配 | - | - | - | - | - | - | - | - | - | - | ●主驾驶位 ●副驾驶位 | - | - | - | - | - | - | - | - | ●标配 | ●胎压报警 | ●标配 | - | - | ●后 | - | - | - | - | - | - | - |  | - | - | - | - | - | - | - | - | - | - | ●标配 | ●标配 | - | - | ●标配 | - | - | - | - | - | - | ●塑料 | - | - | - | ●单色 | ●非全液晶 | ●未知 | - | - | - | - |  | ●标配 | ●普通遥控钥匙 | - | - | - | - | - | - | - | - | - | - | - | ●织物 | - | - | ●2+2 | - | - | - | ●前后移动 ●靠背角度 | - | ●前后移动 ●靠背角度 | - | - | ●头枕 | - | - | - | - | ○前排 | - | - | ●整排放倒 | - | - | ●大屏 | ●8吋 | - | - | - | ●标配 | ●原厂原机 | - | - |  | - | - | - | - | - | - | ●USB/Type-C | ●前排1个 | - | - | - | ●2 | - | ●卤素 | ●卤素 | - | - | - | - | - | - | ●标配 | - | - | - | - | - | ●前排 ●后排 | - | - | - | - | ● 副驾驶位+无照明 | - | - | - | - | - | - | - | ●手动 | - | - | - | - | - | - | - | - | - | - | - | - | - |  |  |  |  | 可选外观、内饰、轮毂、制动器 | 纯电动 45马力
510 | 东风EV新能源EX1 2022款 改款 PRO 虎曜版豪华型 | 6.27万 | 6.27万 | 东风汽车 | 小型SUV | 纯电动 | 2022.09 |  | 331 | 快充0.5小时 慢充4小时 | 80 |  |  |  |  | 电动车单速变速箱 | 3732x1579x1515 | SUV | 100 | - |  | 9.6 | 3年或6万公里 | - | 3732 | 1579 | 1515 | 2423 | 1380 | 1365 | 150 | 5 | 平开门 | 4 | 921 | - | - |  | 300-1107 | - | [10 empty] | 33(45Ps) |  | 125 | [8 empty] | 纯电动 45马力 | 永磁/同步 | 33 | 45 | 125 | 33 | 125 | - | - | - | - | 单电机 | 前置 | 三元锂电池 | 8年或12万公里 | 27.17 | 151.0 | 快充0.5小时 慢充4小时 ●快充接口 | - | - | 电动车单速变速箱 | 1 | 固定齿比变速箱 | 前置前驱 | - | - | 麦弗逊式独立悬挂 | 纵臂扭转梁式非独立悬挂 | 电动助力 | 承载式 | 通风盘式 | 鼓式 | 手刹 | 165/70 R14 | 165/70 R14 | - | - | ●标配 | ●标配 | - | - | - | - | - | - | - | - | - | - | ●主驾驶位 ●副驾驶位 | - | - | - | - | - | - | - | - | ●标配 | ●胎压报警 | ●标配 | - | - | ●后 | ●倒车影像图示 | - | - | - | - | - | - |  | - | - | - | - | - | - | - | - | - | - | ●标配 | ●标配 | - | - | ●标配 | - | - | ●标配 | - | - | - | ●塑料 | - | - | - | ●单色 | ●非全液晶 | ●未知 | - | - | - | - |  | ●标配 | ●普通遥控钥匙 | - | - | - | - | - | - | - | - | - | - | - | ●仿皮 | - | - | ●2+2 | - | - | - | ●前后移动 ●靠背角度 | - | ●前后移动 ●靠背角度 | - | - | ●头枕 | - | - | - | - | ○前排 | - | - | ●整排放倒 | - | - | ●大屏 | ●8吋 | - | - | - | ●标配 | ●原厂原机 | - | - |  | - | - | - | - | - | - | ●USB/Type-C | ●前排1个 | - | - | - | ●2 | - | ●卤素 | ●卤素 | ●标配 | - | - | - | - | - | ●标配 | - | - | - | - | - | ●前排 ●后排 | - | - | ●电动调节图示 | - | ● 副驾驶位+无照明 | - | - | - | ●标配 | - | - | - | ●手动 | - | - | - | - | - | - | - | - | - | - | - | - | - |  |  |  |  | 可选外观、内饰、轮毂、制动器 | 纯电动 45马力
511 | 奥迪A6L PHEV 2022款 55 TFSI e quattro | 44.70万 | 50.8万 | 一汽-大众奥迪 | 中大型车 | 插电式混合动力 | 2022.08 | 2.0T 252马力 L4 插电式混动 | 44 | 快充2.5小时 慢充8小时 | - |  |  |  |  | 7挡双离合 | 5050x1886x1475 | 三厢车 | 240 | 6.7 | 2.1 | 20.9 | 3年或10万公里 | 20383.0元 | 5050 | 1886 | 1475 | 3024 | 1622 | 1608 | - | 4 | 平开门 | 5 | 2150 | - | 2645 | 53.0 | 342 | - | DPM | 1984 | 2.0 | 涡轮增压 | L | 4 | 4 | - | DOHC | 252 | 185 | - | 370 | - | - | 插电式混合动力 | 95# | 混合喷射 | 铝 | 铁 | 国VI | 插电式混动 143马力 | 永磁/同步 | 105 | 143 | 350 | - | - | - | - | 270 | 500 | 单电机 | - | 三元锂电池 | 8年或12万公里 | 14.1 | - | 快充2.5小时 慢充8小时 ●快充接口 | - | - | 7挡双离合 | 7 | 湿式双离合变速箱（DCT） | 前置四驱 | 适时四驱 | 多片离合器式中央差速器 | 多连杆式独立悬挂 | 多连杆式独立悬挂 | 电动助力 | 承载式 | 通风盘式 | 通风盘式 | 电子驻车 | 245/45 R19 | 245/45 R19 | - |  | ●标配 | ●标配 | ●标配 | ●标配 | ●标配 | ○车道偏离预警7000元 ●前方碰撞预警 ○后方交通预警 ○倒车车侧预警 | ●标配 | ○选配 | ○选配6800元 | ●标配 | - | ○选配19100元 | ●主驾驶位 ●副驾驶位 | ●前排 ○后排2000元 | ●标配 | - | - | - | - | - | - | ●标配 | ●胎压报警 | ●标配 | ●标配 | - | ●前 ●后 | ●倒车影像 ●360°全景影像 | ●定速巡航图示 ○自适应巡航 ○全速自适应巡航20000元 | ●L0级 ○L2级 | - | ●标配 | ●标配 | - | - | - | - | - | ●标配 | - | - | - |  | - | ●运动 ●ECO ●标准舒适 | ●标配 | ●标配 |  | ●分段式可开启全景天窗 | - | - | - | ●标配 |  | - | - | ●真皮 | ●上下+前后 | ○选配4000元 | ●多功能控制 ●换挡 ○加热1000元 | ●彩色 | ●全液晶 | ●12.3 | - | ○选配7000元 | ●标配 | - | ●标配 | ●标配 | ●智能遥控钥匙 | ●全车图示 | ●标配图示 | - | - | - | ○选配18700元 | - | - | ○选配 | - | ●标配 | ●真皮+仿皮 | ●Alcantara（麂皮） | ●标配 |  | - |  | ●主驾驶位 ●副驾驶位 | ●前后移动 ●靠背角度 ●高低调节 | ●头枕 ●腰部 | ●前后移动 ●高低调节 ●靠背角度 | ●头枕 ●腰部 | - | ●头枕 | ○暂无价格 加热 | ○加热 |  | - | ●前排 ●后排 | ●标配 | - | - |  | - | ●大屏 | ●10.1吋 | ●标配 | ●标配 | ●标配图示 | ●标配 | ●CarLife ●CarPlay | ●标配 | - |  | - | ●标配 | - | - | ●单碟DVD | - | ●USB/Type-C | ●前排2个 ●后排2个 | - | - | ○B&amp;O14500元 | ●10 ○16 | - | ●LED | ●LED | ●标配 | ●标配 | ●标配 | - | - | - | ●标配 | ●标配 | ●多色 | ●矩阵式 | ●标配 | ●标配 | ●前排 ●后排 | ●全车 | ●标配 | ●电动调节图示 ●加热 ●电动折叠 ●锁车自动折叠 | ●自动防眩目 | ● 主驾驶位+有照明 ● 副驾驶位+有照明 | ○选配 | ○后风挡遮阳帘2000元 | ●标配 | - |  | ○后排 | - | ●自动 | ●标配 | ●标配 | ●四区空调 | ●标配 | - | - | - | - | - | ●服务预约 ●充电管理 | - | - | - |  |  |  |  | 可选外观、内饰、轮毂、制动器5种选装包 | [8 empty] | ●4 ○5 | ●10 | ○3 ●1 | - | [47 empty] | 宁德时代 | [25 empty] | ●8.6吋 | [91 empty] | 前方交叉路口交通辅助系统,奥迪整体式预安全系统后部版包括基础版,奥迪侧向辅助系统 ○选配23300元 | 奥迪整体式预安全系统后部版包括基础版,奥迪侧向辅助系统 ○选配14000元 | 奥迪高清矩阵LED大灯,LED动态尾灯带动画效果,大灯清洗装置 ○选配16800元 | 后座侧车窗为深色玻璃(隐私玻璃),前座侧车窗为隔热玻璃(绿色),侧车窗和后车窗为防噪加强玻璃 ○选配2000元
512 | 瑞虎8 PLUS鲲鹏e+ 2022款 1.5T 都市e+ | 15.58万 | 15.58万 | 奇瑞汽车 | 中型SUV | 插电式混合动力 | 2022.01 | 1.5T 156马力 L4 | 100 | - | - |  |  |  |  | 3挡DHT | 4722x1860x1747 | SUV | 180 | 7.0 | 1.0 | 15.0 | 3年或10万公里 | - | 4722 | 1860 | 1747 | 2710 | 1582 | 1604 | - | 5 | 平开门 | 5 | 1740 | - | 2323 | - | 889-1930 | - | SQRE4T15C | 1498 | 1.5 | 涡轮增压 | L | 4 | 4 | - | DOHC | 156 | 115 | 5500 | 230 | 1750-4000 | - | 插电式混合动力 | 92# | 多点电喷 | 铝 | 铁 | 国VI | 插电式混动 | 永磁/同步 | - | - | - | - | - | - | - | 240 | 565 | 双电机 | 前置 | 三元锂电池 | 首任车主不限年限/里程(责任免除条款以官方为准) | 19.27 | - | - | ●低温加热 | - | 3挡DHT | 3 | - | 前置前驱 | - | - | 麦弗逊式独立悬挂 | 多连杆式独立悬挂 | 电动助力 | 承载式 | 通风盘式 | 实心盘式 | 电子驻车 | 235/55 R18 | 235/55 R18 | - | - | ●标配 | ●标配 | ●标配 | ●标配 | ●标配 | - | - | - | - | - | - | - | ●主驾驶位 ●副驾驶位 | - | - | - | - | - | - | - | - | ●标配 | ●胎压显示 | ●标配 | - | - | ●后 | ●倒车影像图示 - | ●定速巡航图示 | - | - | ●标配 | ●标配图示 | ●标配图示 | - | - | - | - | - | - | - | - | - | - | ●运动 ●标准舒适 | ●标配 | ●标配 | - | - | ●标配 | - | - | ●标配 | - | - | - | ●皮质 | ●上下+前后 | - | ●多功能控制 | ●彩色 | ●全液晶 | ●12.3 | - | - | - | - | ●标配 | ●标配 | ●智能遥控钥匙 | ●主驾驶位图示 | ●标配图示 | ●标配 | - | - | - | - | - | - | - | ●标配 | ●仿皮 | - | - | ●2+3 - | - | - | - - | ●前后移动 ●靠背角度 ●高低调节 | ●头枕 | ●前后移动 ●靠背角度 | ●头枕 | ●靠背角度调节 | ●头枕 | - | - | - | - | ●前排 ●后排 | ●标配 | - | ●40:60 - | - | - | ●大屏 | ●12.3吋 | ●标配 | ●标配 | ●标配图示 | ●标配 | ●CarLife ●CarPlay | ●标配 | ●标配 |  | - | ●标配 | - | - | - | - | ●USB/Type-C | ●前排2个 ●后排1个 | - | - | - | ●6 | - | ●LED | ●LED | ●标配 | - | ●标配 | - | - | - | ●标配 | - | - | - | ●标配 | - | ●前排 ●后排 | - | - | ●电动调节图示 - - - | - | ● 主驾驶位+无照明 ● 副驾驶位+无照明 | - | - | ●标配 | ●标配 | - | ●前排 | - | ●自动 | - | ●标配 | ●双区空调 | ●标配 | - | ●标配 | - | - | - | - | - | - | - |  |  |  |  | 可选外观、内饰、轮毂、制动器 | [36 empty] | 6年或15万公里 | [144 empty] | ●标配
513 | 瑞虎8 PLUS鲲鹏e+ 2022款 1.5T 风范e+ | 16.88万 | 16.88万 | 奇瑞汽车 | 中型SUV | 插电式混合动力 | 2022.01 | 1.5T 156马力 L4 | 100 | - | - |  |  |  |  | 3挡DHT | 4722x1860x1747 | SUV | 180 | 7.0 | 1.0 | 15.0 | 3年或10万公里 | - | 4722 | 1860 | 1747 | 2710 | 1582 | 1604 | - | 5 | 平开门 | 5 | 1740 | - | 2323 | - | 889-1930 | - | SQRE4T15C | 1498 | 1.5 | 涡轮增压 | L | 4 | 4 | - | DOHC | 156 | 115 | 5500 | 230 | 1750-4000 | - | 插电式混合动力 | 92# | 多点电喷 | 铝 | 铁 | 国VI | 插电式混动 | 永磁/同步 | - | - | - | - | - | - | - | 240 | 565 | 双电机 | 前置 | 三元锂电池 | 首任车主不限年限/里程(责任免除条款以官方为准) | 19.27 | - | - | ●低温加热 | - | 3挡DHT | 3 | - | 前置前驱 | - | - | 麦弗逊式独立悬挂 | 多连杆式独立悬挂 | 电动助力 | 承载式 | 通风盘式 | 实心盘式 | 电子驻车 | 235/55 R18 | 235/55 R18 | - | - | ●标配 | ●标配 | ●标配 | ●标配 | ●标配 | - | - | - | - | - | - | - | ●主驾驶位 ●副驾驶位 | ●前排 | ●标配 | - | - | - | - | - | - | ●标配 | ●胎压显示 | ●标配 | - | - | ●后 | ●倒车影像 ●360°全景影像 | ●定速巡航图示 | - | - | ●标配 | ●标配图示 | ●标配图示 | - | - | - | - | - | - | - | - | - | - | ●运动 ●标准舒适 | ●标配 | ●标配 | - | ●可开启全景天窗 | ●标配 | - | - | ●标配 | - | - | - | ●皮质 | ●上下+前后 | - | ●多功能控制 | ●彩色 | ●全液晶 | ●12.3 | - | - | - | - | ●标配 | ●标配 | ●智能遥控钥匙 | ●主驾驶位图示 | ●标配图示 | ●标配 | - | - | - | - | - | - | - | ●标配 | ●仿皮 | - | - | ●2+3 ○2+3+2 | - | ○2座 | ●主驾驶位 ●副驾驶位 | ●前后移动 ●靠背角度 ●高低调节 | ●头枕 | ●前后移动 ●靠背角度 | ●头枕 | ●靠背角度调节 | ●头枕 | ●加热 | - | - | ●标配图示 | ●前排 ●后排 | ●标配 | - | ●40:60 ○50:50 | - | - | ●大屏 | ●12.3吋 | ●标配 | ●标配 | ●标配图示 | ●标配 | ●CarLife ●CarPlay | ●标配 | ●标配 |  | - | ●标配 | - | - | - | - | ●USB/Type-C | ●前排2个 ●后排1个 | - | - | ●索尼 | ●8 | - | ●LED | ●LED | ●标配 | - | ●标配 | - | - | - | ●标配 | - | - | - | ●标配 | - | ●前排 ●后排 | ●全车 | ●标配 | ●电动调节图示 ●加热 ●电动折叠 ●锁车自动折叠 | - | ● 主驾驶位+无照明 ● 副驾驶位+无照明 | - | - | ●标配 | ●标配 | - | ●前排 | - | ●自动 | - | ●标配 | ●双区空调 | ●标配 | - | ●标配 | - | - | - | - | - | - | - |  |  |  |  | 可选外观、内饰、轮毂、制动器 | [36 empty] | 6年或15万公里 | [144 empty] | ●标配
514 | 瑞虎8 PLUS鲲鹏e+ 2022款 1.5T 舒享e+ | 17.18万 | 17.18万 | 奇瑞汽车 | 中型SUV | 插电式混合动力 | 2022.03 | 1.5T 156马力 L4 | 100 | - | - |  |  |  |  | 3挡DHT | 4722x1860x1747 | SUV | 180 | 7.0 | 1.0 | 15.0 | 3年或10万公里 | - | 4722 | 1860 | 1747 | 2710 | 1582 | 1604 | - | 5 | 平开门 | 5 | 1740 | - | 2323 | - | 889-1930 | - | SQRE4T15C | 1498 | 1.5 | 涡轮增压 | L | 4 | 4 | - | DOHC | 156 | 115 | 5500 | 230 | 1750-4000 | - | 插电式混合动力 | 92# | 多点电喷 | 铝 | 铁 | 国VI | 插电式混动 | 永磁/同步 | - | - | - | - | - | - | - | 240 | 565 | 双电机 | 前置 | 三元锂电池 | 首任车主不限年限/里程(责任免除条款以官方为准) | 19.27 | - | - | ●低温加热 | - | 3挡DHT | 3 | - | 前置前驱 | - | - | 麦弗逊式独立悬挂 | 多连杆式独立悬挂 | 电动助力 | 承载式 | 通风盘式 | 实心盘式 | 电子驻车 | 235/55 R18 | 235/55 R18 | - | - | ●标配 | ●标配 | ●标配 | ●标配 | ●标配 | - | - | - | - | - | - | - | ●主驾驶位 ●副驾驶位 | ●前排 | ●标配 | - | - | - | - | - | - | ●标配 | ●胎压显示 | ●标配 | - | - | ●后 | ●倒车影像 ●360°全景影像 | ●定速巡航 | - | - | ●标配 | ●标配图示 | ●标配图示 | - | - | - | - | - | - | - | - | - | - | ●运动 ●标准舒适 | ●标配 | ●标配 | - | ●可开启全景天窗 | ●标配 | - | - | ●标配 | - | - | - | ●皮质 | ●上下+前后 | - | ●多功能控制 | ●彩色 | ●全液晶 | ●12.3 | - | ●标配图示 | ●标配图示 | - | ●标配 | ●标配 | ●智能遥控钥匙 | ●主驾驶位图示 | ●标配图示 | ●标配 | - | - | - | - | - | - | - | ●标配 | ●仿皮 | - | - | ●2+3 ○2+3+2 | - | ○2座 | ●主驾驶位 ●副驾驶位 | ●前后移动 ●靠背角度 ●高低调节 | ●头枕 | ●前后移动 ●靠背角度 | ●头枕 | ●靠背角度调节 | ●头枕 | ●加热 | - | - | ●标配图示 | ●前排 ●后排 | ●标配 | - | ●40:60 ○50:50 | - | - | ●大屏 | ●12.3吋 | ●标配 | ●标配 | ●标配图示 | ●标配 | ●CarLife ●CarPlay | ●标配 | ●标配 |  | - | ●标配 | - | - | - | - | ●USB/Type-C | ●前排2个 ●后排1个 | - | - | ●索尼 | ●8 | - | ●LED | ●LED | ●标配 | - | ●标配 | - | - | - | ●标配 | - | - | - | ●标配 | - | ●前排 ●后排 | ●全车 | ●标配 | ●电动调节图示 ●加热 ●电动折叠 ●锁车自动折叠 | - | ● 主驾驶位+无照明 ● 副驾驶位+无照明 | - | - | ●标配 | ●标配 | - | ●前排 | - | ●自动 | - | ●标配 | ●双区空调 | ●标配 | - | ●标配 | - | - | - | - | - | - | - |  |  |  |  | 可选外观、内饰、轮毂、制动器 | [36 empty] | 6年或15万公里 | [144 empty] | ●标配
515 | 元Pro 2021款 301KM 舒适型 | 9.28万 | 9.28万 | 比亚迪 | 小型SUV | 纯电动 | 2021.07 |  | 301 | 快充0.5小时 慢充5.6小时 | 80 |  |  |  |  | 电动车单速变速箱 | 4375x1785x1680 | SUV | - | - |  | 12.8 | 6年或15万公里 | - | 4375 | 1785 | 1680 | 2535 | 1525 | 1535 | - | 5 | 平开门 | 5 | 1605 | - | - |  | - | - | [10 empty] | 100(136Ps) |  | 210 | [8 empty] | 纯电动 136马力 | 永磁/交流/同步 | 100 | 136 | 210 | 100 | 210 | - | - | - | - | 单电机 | 前置 | 磷酸铁锂电池 | 首任车主不限年限/里程（责任免除条款以官方为准） | 38.9 | 140.0 | 快充0.5小时 慢充5.6小时 ●快充接口 | ●低温加热 ●液态冷却 | - | 电动车单速变速箱 | 1 | 固定齿比变速箱 | 前置前驱 | - | - | 麦弗逊式独立悬挂 | 纵臂扭转梁式非独立悬挂 | 电动助力 | 承载式 | 通风盘式 | 实心盘式 | 电子驻车 | 205/60 R16 | 205/60 R16 | ●非全尺寸 | ●背负式 | ●标配 | ●标配 | ●标配 | ●标配 | ●标配 | - | - | - | - | - | - | - | ●主驾驶位 ●副驾驶位 | - | - | - | - | - | - | - | - | ●标配 | ●胎压报警 | ●标配 | - | - | - ●后 | ●倒车影像图示 - | ●定速巡航图示 | - | - | - | ●标配图示 | - |  | - | - | - | - | - | - | - | - | - | ●运动 ●ECO ●雪地 | ●标配 | ●标配 | - | - | - | - | - | - | - | - | - | ●塑料 | ●上下 | - | ●多功能控制 | ●彩色 | ●全液晶 | ●8 | - | - | - | - |  | ●标配 | ●智能遥控钥匙 ●NFC/RFID钥匙 ●手机蓝牙钥匙 - | ●主驾驶位图示 | ●标配图示 | ●标配 | - | - | - | - | - | - | - | - | ●仿皮 | - | - | ●2+3 | - | - | - | ●前后移动 ●靠背角度 ●高低调节 | ●头枕 | ●前后移动 ●靠背角度 | ●头枕 | - | ●头枕 | - | - | - | - | ●前排 | - | - | ●40:60 | - | - | ●大屏 | ●10.1吋 | ●标配 | ●标配 | - | ●标配 | - | ●标配 | ●标配 |  | - | - | - | ●标配 | - | - | ●USB/Type-C | ●前排2个 ●后排1个 | - | - | - | ●4 | - | ●LED | ●LED | ●标配 | - | ●标配 | - | - | - | ●标配 | - | - | - | ●标配 | - | ●前排 ●后排 | - | - | ●电动调节图示 - - - | - | ● 主驾驶位+无照明 ● 副驾驶位+无照明 | - | - | - | - | - | - | - | ●自动 | - | - | - | ●标配 | - | ●标配 | - | - | - | - | - | - | - |  |  |  | - | 可选外观、内饰、轮毂、制动器 | 纯电动 136马力 | [33 empty] | -
516 | 元Pro 2021款 401KM 豪华型 | 10.28万 | 10.28万 | 比亚迪 | 小型SUV | 纯电动 | 2021.07 |  | 401 | 快充0.5小时 慢充7.2小时 | 80 |  |  |  |  | 电动车单速变速箱 | 4375x1785x1680 | SUV | - | - |  | 12.9 | 6年或15万公里 | - | 4375 | 1785 | 1680 | 2535 | 1525 | 1535 | - | 5 | 平开门 | 5 | 1605 | - | - |  | - | - | [10 empty] | 100(136Ps) |  | 210 | [8 empty] | 纯电动 136马力 | 永磁/交流/同步 | 100 | 136 | 210 | 100 | 210 | - | - | - | - | 单电机 | 前置 | 磷酸铁锂电池 | 首任车主不限年限/里程（责任免除条款以官方为准） | 50.1 | 140.0 | 快充0.5小时 慢充7.2小时 ●快充接口 | ●低温加热 ●液态冷却 | - | 电动车单速变速箱 | 1 | 固定齿比变速箱 | 前置前驱 | - | - | 麦弗逊式独立悬挂 | 纵臂扭转梁式非独立悬挂 | 电动助力 | 承载式 | 通风盘式 | 实心盘式 | 电子驻车 | 205/60 R16 | 205/60 R16 | ●非全尺寸 | ●背负式 | ●标配 | ●标配 | ●标配 | ●标配 | ●标配 | - | - | - | - | - | - | - | ●主驾驶位 ●副驾驶位 | - | - | - | - | - | - | - | - | ●标配 | ●胎压报警 | ●标配 | - | - | - ●后 | ●倒车影像图示 - | ●定速巡航图示 | - | - | - | ●标配图示 | - |  | - | - | - | - | - | - | - | - | - | ●运动 ●ECO ●雪地 | ●标配 | ●标配 | - | - | ●标配 | - | - | ●标配 | - | - | - | ●塑料 | ●上下 | - | ●多功能控制 | ●彩色 | ●全液晶 | ●8 | - | - | - | - |  | ●标配 | ●智能遥控钥匙 ●NFC/RFID钥匙 ●手机蓝牙钥匙 ○可穿戴钥匙 | ●主驾驶位图示 | ●标配图示 | ●标配 | - | - | - | - | - | - | - | - | ●仿皮 | - | - | ●2+3 | - | - | - | ●前后移动 ●靠背角度 ●高低调节 | ●头枕 | ●前后移动 ●靠背角度 | ●头枕 | - | ●头枕 | - | - | - | - | ●前排 | - | - | ●40:60 | - | - | ●大屏 | ●10.1吋 | ●标配 | ●标配 | - | ●标配 | - | ●标配 | ●标配 |  | - | ●标配 | - | ●标配 | - | - | ●USB/Type-C | ●前排2个 ●后排1个 | - | - | - | ●4 | - | ●LED | ●LED | ●标配 | - | ●标配 | - | - | - | ●标配 | - | - | - | ●标配 | - | ●前排 ●后排 | - | - | ●电动调节图示 - - - | - | ● 主驾驶位+无照明 ● 副驾驶位+无照明 | - | - | - | ○选配 | - | - | - | ●自动 | - | - | - | ●标配 | - | ●标配 | - | - | - | - | - | - | - |  |  |  | ●标配 | 可选外观、内饰、轮毂、制动器 | 纯电动 136马力 | [33 empty] | -
517 | 元Pro 2021款 401KM 尊贵型 | 11.28万 | 11.28万 | 比亚迪 | 小型SUV | 纯电动 | 2021.07 |  | 401 | 快充0.5小时 慢充10小时 | 80 |  |  |  |  | 电动车单速变速箱 | 4375x1785x1680 | SUV | - | - |  | 12.9 | 6年或15万公里 | - | 4375 | 1785 | 1680 | 2535 | 1525 | 1535 | - | 5 | 平开门 | 5 | 1605 | - | - |  | - | - | [10 empty] | 100(136Ps) |  | 210 | [8 empty] | 纯电动 136马力 | 永磁/交流/同步 | 100 | 136 | 210 | 100 | 210 | - | - | - | - | 单电机 | 前置 | 磷酸铁锂电池 | 首任车主不限年限/里程（责任免除条款以官方为准） | 50.1 | 140.0 | 快充0.5小时 慢充10小时 ●快充接口 | ●低温加热 ●液态冷却 | - | 电动车单速变速箱 | 1 | 固定齿比变速箱 | 前置前驱 | - | - | 麦弗逊式独立悬挂 | 纵臂扭转梁式非独立悬挂 | 电动助力 | 承载式 | 通风盘式 | 实心盘式 | 电子驻车 | 205/60 R16 | 205/60 R16 | ●非全尺寸 | ●背负式 | ●标配 | ●标配 | ●标配 | ●标配 | ●标配 | - | - | - | - | - | - | - | ●主驾驶位 ●副驾驶位 | ●前排 | ●标配 | - | - | - | - | - | - | ●标配 | ●胎压报警 | ●标配 | - | - | ●前 ●后 | ●倒车影像 ●360°全景影像 | ●定速巡航图示 | - | - | - | ●标配图示 | - |  | - | - | - | - | - | - | - | - | - | ●运动 ●ECO ●雪地 | ●标配 | ●标配 | - | ●可开启全景天窗 | ●标配 | - | - | ●标配 | - | - | - | ●塑料 | ●上下 | - | ●多功能控制 | ●彩色 | ●全液晶 | ●8 | - | - | - | - |  | ●标配 | ●智能遥控钥匙 ●NFC/RFID钥匙 ●手机蓝牙钥匙 ○可穿戴钥匙 | ●主驾驶位图示 | ●标配图示 | ●标配 | - | - | - | ●标配 | - | - | - | - | ●仿皮 | - | - | ●2+3 | - | - | - | ●前后移动 ●靠背角度 ●高低调节 | ●头枕 | ●前后移动 ●靠背角度 | ●头枕 | - | ●头枕 | - | - | - | - | ●前排 | - | - | ●40:60 | - | - | ●大屏 | ●10.1吋 | ●标配 | ●标配 | - | ●标配 | - | ●标配 | ●标配 |  | - | ●标配 | - | ●标配 | - | - | ●USB/Type-C | ●前排2个 ●后排1个 | - | - | - | ●6 | - | ●LED | ●LED | ●标配 | - | ●标配 | - | - | - | ●标配 | - | - | - | ●标配 | - | ●前排 ●后排 | ●全车 | ●标配 | ●电动调节图示 ●加热 ●电动折叠 ●锁车自动折叠 | - | ● 主驾驶位+无照明 ● 副驾驶位+无照明 | - | - | - | ○选配 | - | - | - | ●自动 | - | - | - | ●标配 | ●标配 | ●标配 | - | - | - | - | - | - | - |  |  |  | ●标配 | 可选外观、内饰、轮毂、制动器 | 纯电动 136马力 | [33 empty] | ●标配
518 | 奔驰E级PHEV 2023款 E 350 e L 轿车 | 45.23万 | 52.23万 | 北京奔驰 | 中大型车 | 插电式混合动力 | 2022.09 | 2.0T 211马力 L4 插电式混动 | 101 | 快充1小时 慢充2.42小时 | 80 |  |  | 350 | 440 | 9挡手自一体 | 5078x1860x1480 | 三厢车 | 210 | 6.7 | 1.4 | 18.7 | 3年不限公里 | 19192.0元 | 5078 | 1860 | 1480 | 3079 | 1596 | 1581 | - | 4 | 平开门 | 5 | 2230 | - | 2750 | 50.0 | 370 | - | 274 920 | 1991 | 2.0 | 涡轮增压 | L | 4 | 4 | - | DOHC | 211 | 155 | 5500 | 350 | 1600-4000 | - | 插电式混合动力 | 95# | 缸内直喷 | 铝 | 铝 | 国VI | 插电式混动 122马力 |  | 90 | 122 | 440 | - | - | 90 | 440 | 235 | - | 单电机 | 后置 | 三元锂电池 | 8年或12万公里 | 25.4 | - | 快充1小时 慢充2.42小时 ●快充接口 | - | - | 9挡手自一体 | 9 | 手自一体变速箱(AT) | 前置后驱 | - | - | 多连杆式独立悬挂 | 多连杆式独立悬挂 | 电动助力 | 承载式 | 通风盘式 | 通风盘式 | 电子驻车 | 245/45 R18 | 275/40 R18 | - |  | ●标配 | ●标配 | ●标配 | ●标配 | ●标配 | ○车道偏离预警 ●前方碰撞预警 | ●标配 | ●标配 | ○选配 | ●标配 | ○选配 | - | ●主驾驶位 ●副驾驶位 | ●前排 | ●标配 | - | - | - | - | - | - | ●标配 | ●胎压显示 | ●标配 | ●标配 | - | ●前 ●后 | ●倒车影像 ●360°全景影像 | ●定速巡航图示 ○自适应巡航 ○全速自适应巡航 | ●L0级 ○L2级 | ●标配 | ●标配 | ●标配 | - | - | ●软硬 | ●标配 | - | ●标配 | - | - | - |  | - | ●运动 ●ECO ●标准舒适 | ●标配 | ●标配 |  | ●分段式可开启全景天窗 | - | - | - | ●标配 |  | - | - | ●真皮 | ●上下+前后 | ●标配 | ●多功能控制 ●换挡 ●记忆 ○加热3500元 | ●彩色 | ●全液晶 | ●12.3 | - | ○选配 | ○选配 | - | ●标配 | ●标配 | ●智能遥控钥匙 | ○全车5000元 | ●标配图示 | ●标配 | - | - | ○选配9000元 | ○选配 | - | ●标配图示 | - | - | ●仿皮 ○真皮 | - | - |  | - |  | ●主驾驶位 ●副驾驶位 | ●前后移动 ●靠背角度 ●高低调节 | ●头枕 ●腰部 ●腿托 | ●前后移动 ●高低调节 ●靠背角度 | ●头枕 ●腰部 ●腿托 | - | ●头枕 | ●加热 ○暂无价格 通风 ●记忆 | ○加热3000元 |  | ●标配图示 | ●前排 ●后排 | ●标配 | - | - |  | - | ●大屏 | ●12.3吋 | ●标配 | ●标配 | ●标配图示 | ●标配 | ●CarLife ●CarPlay | ●标配 | ●标配 |  | - | ●标配 | ○选配4600元 | - | - | - | ●USB/Type-C | ●前排3个 ●后排3个 | - | - | ○柏林之声7800元 | ●8 ○13 | - | ●LED | ●LED | ●标配 | ○选配 | ●标配 | - | - | ○选配 | ●标配 | - | ●64色 | ○几何多光束13500元 | ●标配 | - | ●前排 ●后排 | ●全车 | ●标配 | ●电动调节图示 ●加热 ●电动折叠 ●记忆 ●倒车自动下翻 ●锁车自动折叠 ●自动防眩目 | ●自动防眩目 | ● 主驾驶位+有照明 ● 副驾驶位+有照明 ● 后排+有照明 | - | - | ●标配 | - |  | - | - | ●自动 | - | ●标配 | ●双区空调 | ●标配 | ●标配 | ●标配 | ○选配 | ○选配3000元 | - | ●服务预约 ●车辆监控 ●充电管理 ●远程控制 | - | - | - |  |  |  |  | 可选外观、内饰、轮毂、制动器5种选装包 |  |  |  | ○驾驶辅助组件 |  |  | ●MBUX智能人机交互系统 |  | ○6 ●4 | ●12 | ○1 | - |  |  | 6.8 | [167 empty] | MBUX智能人机交互系统实景穿越导航,行车记录仪 ○选配4600元 | 前排空调座椅 皮革内饰 ○选配15800元 | 可加热后排座椅,可加热前排座椅 ○选配3000元 | 车内空气调节组件,畅心醒神功能 ○选配9500元 | 驾驶辅助组件增强版,交通标识辅助系统 ○选配24000元
519 | 奔驰E级PHEV 2023款 E 350 e L 运动轿车 | 45.23万 | 52.23万 | 北京奔驰 | 中大型车 | 插电式混合动力 | 2022.09 | 2.0T 211马力 L4 插电式混动 | 101 | 快充1小时 慢充2.42小时 | 80 |  |  | 350 | 440 | 9挡手自一体 | 5078x1860x1480 | 三厢车 | 210 | 6.7 | 1.4 | 18.7 | 3年不限公里 | 19192.0元 | 5078 | 1860 | 1480 | 3079 | 1596 | 1581 | - | 4 | 平开门 | 5 | 2230 | - | 2750 | 50.0 | 370 | - | 274 920 | 1991 | 2.0 | 涡轮增压 | L | 4 | 4 | - | DOHC | 211 | 155 | 5500 | 350 | 1600-4000 | - | 插电式混合动力 | 95# | 缸内直喷 | 铝 | 铝 | 国VI | 插电式混动 122马力 |  | 90 | 122 | 440 | - | - | 90 | 440 | 235 | - | 单电机 | 后置 | 三元锂电池 | 8年或12万公里 | 25.4 | - | 快充1小时 慢充2.42小时 ●快充接口 | - | - | 9挡手自一体 | 9 | 手自一体变速箱(AT) | 前置后驱 | - | - | 多连杆式独立悬挂 | 多连杆式独立悬挂 | 电动助力 | 承载式 | 通风盘式 | 通风盘式 | 电子驻车 | 245/45 R18 | 275/40 R18 | - |  | ●标配 | ●标配 | ●标配 | ●标配 | ●标配 | ○车道偏离预警 ●前方碰撞预警 | ●标配 | ●标配 | ○选配 | ●标配 | ○选配 | - | ●主驾驶位 ●副驾驶位 | ●前排 | ●标配 | - | - | - | - | - | - | ●标配 | ●胎压显示 | ●标配 | ●标配 | - | ●前 ●后 | ●倒车影像 ●360°全景影像 | ●定速巡航图示 ○自适应巡航 ○全速自适应巡航 | ●L0级 ○L2级 | ●标配 | ●标配 | ●标配 | - | - | ●软硬 | ●标配 | - | ●标配 | - | - | - |  | - | ●运动 ●ECO ●标准舒适 | ●标配 | ●标配 |  | ●分段式可开启全景天窗 | - | ●标配 | - | ●标配 |  | - | - | ●真皮 | ●上下+前后 | ●标配 | ●多功能控制 ●换挡 ●记忆 ○加热3500元 | ●彩色 | ●全液晶 | ●12.3 | - | ○选配 | ○选配 | - | ●标配 | ●标配 | ●智能遥控钥匙 | ○全车5000元 | ●标配图示 | ●标配 | - | - | ○选配9000元 | ○选配 | - | ●标配图示 | - | - | ●仿皮 ○真皮 | - | - |  | - |  | ●主驾驶位 ●副驾驶位 | ●前后移动 ●靠背角度 ●高低调节 | ●头枕 ●腰部 ●腿托 | ●前后移动 ●高低调节 ●靠背角度 | ●头枕 ●腰部 ●腿托 | - | ●头枕 | ●加热 ○暂无价格 通风 ●记忆 | ○加热3000元 |  | ●标配图示 | ●前排 ●后排 | ●标配 | - | - |  | - | ●大屏 | ●12.3吋 | ●标配 | ●标配 | ●标配图示 | ●标配 | ●CarLife ●CarPlay | ●标配 | ●标配 |  | - | ●标配 | ○选配4600元 | - | - | - | ●USB/Type-C | ●前排3个 ●后排3个 | - | - | ○柏林之声7800元 | ●8 ○13 | - | ●LED | ●LED | ●标配 | ○选配 | ●标配 | - | - | ○选配 | ●标配 | - | ●64色 | ○几何多光束13500元 | ●标配 | - | ●前排 ●后排 | ●全车 | ●标配 | ●电动调节图示 ●加热 ●电动折叠 ●记忆 ●倒车自动下翻 ●锁车自动折叠 ●自动防眩目 | ●自动防眩目 | ● 主驾驶位+有照明 ● 副驾驶位+有照明 ● 后排+有照明 | - | - | ●标配 | - |  | - | - | ●自动 | - | ●标配 | ●双区空调 | ●标配 | ●标配 | ●标配 | ○选配 | ○选配3000元 | - | ●服务预约 ●车辆监控 ●充电管理 ●远程控制 | - | - | - |  |  |  |  | 可选外观、内饰、轮毂、制动器5种选装包 |  |  |  | ○驾驶辅助组件 |  |  | ●MBUX智能人机交互系统 |  | - ●4 | ●12 | ○1 | - |  |  | 6.8 | [167 empty] | MBUX智能人机交互系统实景穿越导航,行车记录仪 ○选配4600元 | 前排空调座椅 皮革内饰 ○选配15800元 | 可加热后排座椅,可加热前排座椅 ○选配3000元 | 车内空气调节组件,畅心醒神功能 ○选配9500元 | 驾驶辅助组件增强版,交通标识辅助系统 ○选配24000元
520 | 奔驰E级PHEV 2022款 三次改款 E 350 e L 轿车 | 45.03万 | 52.03万 | 北京奔驰 | 中大型车 | 插电式混合动力 | 2022.06 | 2.0T 211马力 L4 插电式混动 | 101 | 快充1小时 慢充2.42小时 | 80 |  |  | 350 | 440 | 9挡手自一体 | 5078x1860x1480 | 三厢车 | 210 | 6.7 | 1.4 | 18.7 | 3年不限公里 | 19192.0元 | 5078 | 1860 | 1480 | 3079 | 1596 | 1581 | - | 4 | 平开门 | 5 | 2230 | - | 2750 | 50.0 | 370 | - | 274 920 | 1991 | 2.0 | 涡轮增压 | L | 4 | 4 | - | DOHC | 211 | 155 | 5500 | 350 | 1600-4000 | - | 插电式混合动力 | 95# | 缸内直喷 | 铝 | 铝 | 国VI | 插电式混动 122马力 |  | 90 | 122 | 440 | - | - | 90 | 440 | 235 | - | 单电机 | 后置 | 三元锂电池 | 8年或12万公里 | 25.4 | - | 快充1小时 慢充2.42小时 ●快充接口 | - | - | 9挡手自一体 | 9 | 手自一体变速箱(AT) | 前置后驱 | - | - | 多连杆式独立悬挂 | 多连杆式独立悬挂 | 电动助力 | 承载式 | 通风盘式 | 通风盘式 | 电子驻车 | 245/45 R18 | 275/40 R18 | - |  | ●标配 | ●标配 | ●标配 | ●标配 | ●标配 | ○车道偏离预警 ●前方碰撞预警 | ●标配 | ●标配 | ○选配 | ●标配 | ○选配 | - | ●主驾驶位 ●副驾驶位 | ●前排 | ●标配 | - | - | - | - | - | - | ●标配 | ●胎压显示 | ●标配 | ●标配 | - | ●前 ●后 | ●倒车影像 ●360°全景影像 | ●定速巡航图示 ○自适应巡航 ○全速自适应巡航 | ●L0级 ○L2级 | ●标配 | ●标配 | ●标配 | - | - | ●软硬 | ●标配 | - | ●标配 | - | - | - |  | - | ●运动 ●ECO ●标准舒适 | ●标配 | ●标配 |  | ●分段式可开启全景天窗 | - | - | - | ●标配 |  | - | - | ●真皮 | ●上下+前后 | ●标配 | ●多功能控制 ●换挡 ●记忆 ○加热3500元 | ●彩色 | ●全液晶 | ●12.3 | - | ○选配 | ○选配 | - | ●标配 | ●标配 | ●智能遥控钥匙 | ○全车5000元 | ●标配图示 | ●标配 | - | - | ○选配9000元 | ○选配 | - | ○选配1800元 | - | - | ●仿皮 ○真皮 | - | - |  | - |  | ●主驾驶位 ●副驾驶位 | ●前后移动 ●靠背角度 ●高低调节 | ●头枕 ●腰部 ●腿托 | ●前后移动 ●高低调节 ●靠背角度 | ●头枕 ●腰部 ●腿托 | - | ●头枕 | ●加热 ○暂无价格 通风 ●记忆 | ○加热3000元 |  | ●标配图示 | ●前排 ●后排 | ●标配 | - | - |  | - | ●大屏 | ●12.3吋 | ●标配 | ●标配 | ●标配图示 | ●标配 | ●CarLife ●CarPlay | ●标配 | ●标配 |  | - | ●标配 | ○选配4600元 | - | - | - | ●USB/Type-C | ●前排3个 ●后排3个 | - | - | ○柏林之声7800元 | ●8 ○13 | - | ●LED | ●LED | ●标配 | ○选配 | ●标配 | - | - | ○选配 | ●标配 | - | ●64色 | ○几何多光束13500元 | ●标配 | - | ●前排 ●后排 | ●全车 | ●标配 | ●电动调节图示 ●加热 ●电动折叠 ●记忆 ●倒车自动下翻 ●锁车自动折叠 ●自动防眩目 | ●自动防眩目 | ● 主驾驶位+有照明 ● 副驾驶位+有照明 ● 后排+有照明 | - | - | ●标配 | - |  | - | - | ●自动 | - | ●标配 | ●双区空调 | ●标配 | ●标配 | ●标配 | ○选配 | ○选配3000元 | - | ●服务预约 ●车辆监控 ●充电管理 ●远程控制 | - | - | - |  |  |  |  | 可选外观、内饰、轮毂、制动器5种选装包 |  |  |  | ○驾驶辅助组件 |  |  | ●MBUX智能人机交互系统 |  | ○6 ●4 | ●12 | ○1 | - |  |  | 6.8 | [167 empty] | MBUX智能人机交互系统实景穿越导航,行车记录仪 ○选配4600元 | 前排空调座椅 皮革内饰 ○选配15800元 | 可加热后排座椅,可加热前排座椅 ○选配3000元 | 车内空气调节组件,畅心醒神功能 ○选配9500元 | 驾驶辅助组件增强版,交通标识辅助系统 ○选配24000元
521 | 奔驰E级PHEV 2022款 三次改款 E 350 e L 运动轿车 | 45.03万 | 52.03万 | 北京奔驰 | 中大型车 | 插电式混合动力 | 2022.06 | 2.0T 211马力 L4 插电式混动 | 101 | 快充1小时 慢充2.42小时 | 80 |  |  | 350 | 440 | 9挡手自一体 | 5078x1860x1480 | 三厢车 | 210 | 6.7 | 1.4 | 18.7 | 3年不限公里 | 19192.0元 | 5078 | 1860 | 1480 | 3079 | 1596 | 1581 | - | 4 | 平开门 | 5 | 2230 | - | 2750 | 50.0 | 370 | - | 274 920 | 1991 | 2.0 | 涡轮增压 | L | 4 | 4 | - | DOHC | 211 | 155 | 5500 | 350 | 1600-4000 | - | 插电式混合动力 | 95# | 缸内直喷 | 铝 | 铝 | 国VI | 插电式混动 122马力 |  | 90 | 122 | 440 | - | - | 90 | 440 | 235 | - | 单电机 | 后置 | 三元锂电池 | 8年或12万公里 | 25.4 | - | 快充1小时 慢充2.42小时 ●快充接口 | - | - | 9挡手自一体 | 9 | 手自一体变速箱(AT) | 前置后驱 | - | - | 多连杆式独立悬挂 | 多连杆式独立悬挂 | 电动助力 | 承载式 | 通风盘式 | 通风盘式 | 电子驻车 | 245/45 R18 | 275/40 R18 | - |  | ●标配 | ●标配 | ●标配 | ●标配 | ●标配 | ○车道偏离预警 ●前方碰撞预警 | ●标配 | ●标配 | ○选配 | ●标配 | ○选配 | - | ●主驾驶位 ●副驾驶位 | ●前排 | ●标配 | - | - | - | - | - | - | ●标配 | ●胎压显示 | ●标配 | ●标配 | - | ●前 ●后 | ●倒车影像 ●360°全景影像 | ●定速巡航图示 ○自适应巡航 ○全速自适应巡航 | ●L0级 ○L2级 | ●标配 | ●标配 | ●标配 | - | - | ●软硬 | ●标配 | - | ●标配 | - | - | - |  | - | ●运动 ●ECO ●标准舒适 | ●标配 | ●标配 |  | ●分段式可开启全景天窗 | - | ●标配 | - | ●标配 |  | - | - | ●真皮 | ●上下+前后 | ●标配 | ●多功能控制 ●换挡 ●记忆 ○加热3500元 | ●彩色 | ●全液晶 | ●12.3 | - | ○选配 | ○选配 | - | ●标配 | ●标配 | ●智能遥控钥匙 | ○全车5000元 | ●标配图示 | ●标配 | - | - | ○选配9000元 | ○选配 | - | ○选配1800元 | - | - | ●仿皮 ○真皮 | - | - |  | - |  | ●主驾驶位 ●副驾驶位 | ●前后移动 ●靠背角度 ●高低调节 | ●头枕 ●腰部 ●腿托 | ●前后移动 ●高低调节 ●靠背角度 | ●头枕 ●腰部 ●腿托 | - | ●头枕 | ●加热 ○暂无价格 通风 ●记忆 | ○加热3000元 |  | ●标配图示 | ●前排 ●后排 | ●标配 | - | - |  | - | ●大屏 | ●12.3吋 | ●标配 | ●标配 | ●标配图示 | ●标配 | ●CarLife ●CarPlay | ●标配 | ●标配 |  | - | ●标配 | ○选配4600元 | - | - | - | ●USB/Type-C | ●前排3个 ●后排3个 | - | - | ○柏林之声7800元 | ●8 ○13 | - | ●LED | ●LED | ●标配 | ○选配 | ●标配 | - | - | ○选配 | ●标配 | - | ●64色 | ○几何多光束13500元 | ●标配 | - | ●前排 ●后排 | ●全车 | ●标配 | ●电动调节图示 ●加热 ●电动折叠 ●记忆 ●倒车自动下翻 ●锁车自动折叠 ●自动防眩目 | ●自动防眩目 | ● 主驾驶位+有照明 ● 副驾驶位+有照明 ● 后排+有照明 | - | - | ●标配 | - |  | - | - | ●自动 | - | ●标配 | ●双区空调 | ●标配 | ●标配 | ●标配 | ○选配 | ○选配3000元 | - | ●服务预约 ●车辆监控 ●充电管理 ●远程控制 | - | - | - |  |  |  |  | 可选外观、内饰、轮毂、制动器5种选装包 |  |  |  | ○驾驶辅助组件 |  |  | ●MBUX智能人机交互系统 |  | - ●4 | ●12 | ○1 | - |  |  | 6.8 | [167 empty] | MBUX智能人机交互系统实景穿越导航,行车记录仪 ○选配4600元 | 前排空调座椅 皮革内饰 ○选配15800元 | 可加热后排座椅,可加热前排座椅 ○选配3000元 | 车内空气调节组件,畅心醒神功能 ○选配9500元 | 驾驶辅助组件增强版,交通标识辅助系统 ○选配24000元
522 | 蔚来ES6 2022款 455KM 运动版 | 37.47万 | 38.6万 | 蔚来 | 中型SUV | 纯电动 | 2022.06 |  | 455 | 快充0.6小时 慢充11.5小时 | 80 |  |  |  |  | 电动车单速变速箱 | 4850x1965x1758 | SUV | 200 | 5.6 |  | 17.3 | 3年或12万公里(首任车主不限年限/不限里程) | - | 4850 | 1965 | 1758 | 2900 | 1668 | 1672 | - | 5 | 平开门 | 5 | 2290 | - | - |  | 584-1433 | 0.28 | [10 empty] | 320(435Ps) |  | 610 | [8 empty] | 纯电动 435马力 | 永磁/同步 | 320 | 435 | 610 | 160 | - | 160 | - | - | - | 双电机 | 前置+后置 | 磷酸铁锂电池+三元锂电池 | 首任车主不限年限/里程（责任免除条款以官方为准） | 75.0 | - | 快充0.6小时 慢充11.5小时 ●快充接口 | ●低温加热 ●液态冷却 | ●标配1个 | 电动车单速变速箱 | 1 | 固定齿比变速箱 | 双电机四驱 | 电动四驱 | - | 双叉臂式独立悬挂 | 多连杆式独立悬挂 | 电动助力 | 承载式 | 通风盘式 | 通风盘式 | 电子驻车 | 255/55 R19 | 255/55 R19 | - | - | ●标配 | ●标配 | ●标配 | ●标配 | ●标配 | ●车道偏离预警 ●前方碰撞预警 ○倒车车侧预警 ●DOW开门预警 | ●标配 | ●标配 | ○选配 | ●标配 | ○选配 | - | ●主驾驶位 ●副驾驶位 | ●前排 | ●标配 | - | - | - | - | - | - | ●标配 | ●胎压显示 | ●标配 | - | - | ●前 ●后 | ●倒车影像 ●360°全景影像 ●540°全景影像 | ●定速巡航图示 ○自适应巡航 ○全速自适应巡航 | ●L0级 ○L2级 | ○选配 | ●标配 | ●标配 | ●标配图示 |  | ●软硬 | - | - | - | - | - | - | - | - | ●运动 ●ECO ●个性化 ●标准舒适 | ●标配 | ●标配 | - | ●可开启全景天窗 | ●标配 | - | ●标配 | ●标配 | - | - | ●标配 | ●真皮 | ●上下+前后 | ●标配 | ●多功能控制 ○加热 | ●彩色 | ●全液晶 | ●9.8 | - | ●标配图示 | ●标配图示 | ●标配 |  | ●标配 | ●智能遥控钥匙 ●NFC/RFID钥匙 ●手机蓝牙钥匙 | ●全车图示 | ●标配图示 | ●标配 | - | ○选配 | ○选配 | ●标配 | - | ●标配图示 | - | ●标配 | ●仿皮 ○真皮 | ○Nappa真皮 | - | ●2+3 | - | - | ●主驾驶位 ●副驾驶位 | ●前后移动 ●靠背角度 ●高低调节 | ●头枕 ●腰部 | ●前后移动 ●高低调节 ●靠背角度 | ●头枕 ●腰部 ○腿托 | - | ●头枕 | ●加热 ○暂无价格 通风 ●记忆 ○暂无价格 按摩 | ○加热 | - | - | ●前排 ●后排 | ●标配 | - | ●40:60 | - | - | ●大屏 | ●11.3吋 | ●标配 | ●标配 | ●标配图示 | ●标配 | - | ●标配 | ●标配 | Alder 1.0.5 | - | ●标配 | - | ●标配 | - | - | ●USB/Type-C | ●前排2个 ●后排2个 | - | - | - | ●7 ○12 | - | ●LED | ●LED | ●标配 | ○选配 | ●标配 | ●标配 | ●标配 | - | ●标配 | - | ●10色 | - | ●标配 | - | ●前排 ●后排 | ●全车 | ●标配 | ●电动调节图示 ●加热 ●电动折叠 ●记忆 ●倒车自动下翻 ●锁车自动折叠 ○自动防眩目 | ●自动防眩目 | ● 主驾驶位+有照明 ● 副驾驶位+有照明 | ●标配 | - | ●标配 | ●标配 | - | ●前排 | - | ●自动 | - | ●标配 | ●双区空调 | ●标配 | ●标配 | ●标配 | ●标配 | ○选配 | - | ●服务预约 ●车辆监控 ●数字钥匙 ●充电管理 ●远程控制 | ●标配 | - | - |  |  |  |  | 可选外观、内饰、轮毂、制动器7种选装包 | 纯电动 435马力 |  |  | ●NIO Pilot | ●Mobileye EyeQ4 | ●5 | ●Alder赤杨 | ●高通骁龙8155 | ●8 | ●12 | ●5 | - | [44 empty] | 方向盘加热、后排座椅加热、前排座椅通风、智能香氛系统、门槛踏板迎宾灯 ○选配7500元 | [54 empty] | 前排座椅按摩、高级Nappa打孔真皮座椅、高级Nappa真皮内饰包裹、Microfiber超纤绒顶篷 ○选配25000元 |  | 气辉橙卡钳 ○选配3500元 | [73 empty] | NIO Pilot 精选包,自动辅助导航驾驶 (NOP),高速自动辅助驾驶 (Highway Pilot),拥堵自动辅助驾驶 (Traffic Jam Pilot),转向灯控制变道 (ALC),驾驶员疲劳预警 (DDW),车辆自动召唤 (NS),道路标识识别 (TSR),自动限速调节 (ISA),前侧来车预警 (CTA-F) ○选配39000元 | 自适应巡航 (ACC),视觉融合全自动泊车系统 (S-APA with Fusion),道路自动保持 (LKA),后侧来车预警 (CTA-R),来车预警-主动制动 (CTA-B),动态仪表界面及车道自动模拟 (ALS),远近光自动控制 (AHB) ○选配15000元 | 定制签名板、定制徽章 ○选配4500元 | 增强平视显示系统、外后视镜自动防眩目 ○选配6500元 | 女王副驾-带电动腿托和脚托、亲子模式座椅布局、副驾驶座椅超长滑轨 ○选配8500元 | 12扬声器环绕音响系统、6种个性化声音氛围模式 ○选配6000元
523 | 蔚来ES6 2022款 465KM 性能版 | 41.47万 | 42.6万 | 蔚来 | 中型SUV | 纯电动 | 2022.06 |  | 465 | 快充0.6小时 慢充11.5小时 | 80 |  |  |  |  | 电动车单速变速箱 | 4850x1965x1731 | SUV | 200 | 4.7 |  | 17.2 | 3年或12万公里(首任车主不限年限/不限里程) | - | 4850 | 1965 | 1731 | 2900 | 1668 | 1672 | - | 5 | 平开门 | 5 | 2345 | - | - |  | 584-1433 | 0.28 | [10 empty] | 400(544Ps) |  | 725 | [8 empty] | 纯电动 544马力 | 前永磁/同步后交流/异步 | 400 | 544 | 725 | 160 | - | 240 | - | - | - | 双电机 | 前置+后置 | 磷酸铁锂电池+三元锂电池 | 首任车主不限年限/里程（责任免除条款以官方为准） | 75.0 | - | 快充0.6小时 慢充11.5小时 ●快充接口 | ●低温加热 ●液态冷却 | ●标配1个 | 电动车单速变速箱 | 1 | 固定齿比变速箱 | 双电机四驱 | 电动四驱 | - | 双叉臂式独立悬挂 | 多连杆式独立悬挂 | 电动助力 | 承载式 | 通风盘式 | 通风盘式 | 电子驻车 | 255/55 R19 | 255/55 R19 | - | - | ●标配 | ●标配 | ●标配 | ●标配 | ●标配 | ●车道偏离预警 ●前方碰撞预警 ○倒车车侧预警 ●DOW开门预警 | ●标配 | ●标配 | ○选配 | ●标配 | ○选配 | - | ●主驾驶位 ●副驾驶位 | ●前排 | ●标配 | - | - | - | - | - | - | ●标配 | ●胎压显示 | ●标配 | - | - | ●前 ●后 | ●倒车影像 ●360°全景影像 ●540°全景影像 | ●定速巡航图示 ○自适应巡航 ○全速自适应巡航 | ●L0级 ○L2级 | ○选配 | ●标配 | ●标配 | ●标配图示 |  | ●软硬+高低 | ●标配 | - | - | - | - | - | - | - | ●运动 ●ECO - ●标准舒适 | ●标配 | ●标配 | - | ●可开启全景天窗 | ●标配 | - | ●标配 | ●标配 | - | - | ●标配 | ●真皮 | ●上下+前后 | ●标配 | ●多功能控制 ○加热 | ●彩色 | ●全液晶 | ●9.8 | - | ●标配图示 | ●标配图示 | ●标配 |  | ●标配 | ●智能遥控钥匙 ●NFC/RFID钥匙 - | ●全车图示 | ●标配图示 | ●标配 | - | ○选配 | ○选配 | ●标配 | - | ●标配图示 | - | ●标配 | ●仿皮 ○真皮 | ○Nappa真皮 | - | ●2+3 | - | - | ●主驾驶位 ●副驾驶位 | ●前后移动 ●靠背角度 ●高低调节 | ●头枕 ●腰部 | ●前后移动 ●高低调节 ●靠背角度 | ●头枕 ●腰部 ○腿托 | - | ●头枕 | ●加热 ○暂无价格 通风 ●记忆 ○暂无价格 按摩 | ○加热 | - | - | ●前排 ●后排 | ●标配 | - | ●40:60 | - | - | ●大屏 | ●11.3吋 | ●标配 | ●标配 | ●标配图示 | ●标配 | - | ●标配 | ●标配 | Alder 1.0.5 | - | ●标配 | - | ●标配 | - | - | ●USB/Type-C | ●前排2个 ●后排2个 | - | - | - | ●7 ○12 | - | ●LED | ●LED | ●标配 | ○选配 | ●标配 | ●标配 | ●标配 | - | ●标配 | - | ●10色 | - | ●标配 | - | ●前排 ●后排 | ●全车 | ●标配 | ●电动调节图示 ●加热 ●电动折叠 ●记忆 ●倒车自动下翻 ●锁车自动折叠 ○自动防眩目 | ●自动防眩目 | ● 主驾驶位+有照明 ● 副驾驶位+有照明 | ●标配 | - | ●标配 | ●标配 | - | ●前排 | - | ●自动 | - | ●标配 | ●双区空调 | ●标配 | ●标配 | ●标配 | ●标配 | ○选配 | - | ●服务预约 ●车辆监控 ●数字钥匙 ●充电管理 ●远程控制 | ●标配 | - | - |  |  |  |  | 可选外观、内饰、轮毂、制动器7种选装包 | 纯电动 544马力 |  |  | ●NIO Pilot | ●Mobileye EyeQ4 | ●5 | ●Alder赤杨 | ●高通骁龙8155 | ●8 | ●12 | ●5 | 待查 | [44 empty] | 方向盘加热、后排座椅加热、前排座椅通风、智能香氛系统、门槛踏板迎宾灯 ○选配7500元 | [54 empty] | 前排座椅按摩、高级Nappa打孔真皮座椅、高级Nappa真皮内饰包裹、Microfiber超纤绒顶篷 ○选配25000元 |  | 气辉橙卡钳 ○选配3500元 | [73 empty] | NIO Pilot 精选包,自动辅助导航驾驶 (NOP),高速自动辅助驾驶 (Highway Pilot),拥堵自动辅助驾驶 (Traffic Jam Pilot),转向灯控制变道 (ALC),驾驶员疲劳预警 (DDW),车辆自动召唤 (NS),道路标识识别 (TSR),自动限速调节 (ISA),前侧来车预警 (CTA-F) ○选配39000元 | 自适应巡航 (ACC),视觉融合全自动泊车系统 (S-APA with Fusion),道路自动保持 (LKA),后侧来车预警 (CTA-R),来车预警-主动制动 (CTA-B),动态仪表界面及车道自动模拟 (ALS),远近光自动控制 (AHB) ○选配15000元 | 定制签名板、定制徽章 ○选配4500元 | 增强平视显示系统、外后视镜自动防眩目 ○选配6500元 | 女王副驾-带电动腿托和脚托、亲子模式座椅布局、副驾驶座椅超长滑轨 ○选配8500元 | 12扬声器环绕音响系统、6种个性化声音氛围模式 ○选配6000元
524 | 蔚来ES6 2022款 600KM 运动版 | 43.14万 | 44.4万 | 蔚来 | 中型SUV | 纯电动 | 2022.06 |  | 600 | 快充0.8小时 慢充14小时 | 80 |  |  |  |  | 电动车单速变速箱 | 4850x1965x1758 | SUV | 200 | 5.6 |  | 17.4 | 3年或12万公里(首任车主不限年限/不限里程) | - | 4850 | 1965 | 1758 | 2900 | 1668 | 1672 | - | 5 | 平开门 | 5 | 2290 | - | 2780 |  | 584-1433 | 0.29 | [10 empty] | 320(435Ps) |  | 610 | [8 empty] | 纯电动 435马力 | 永磁/同步 | 320 | 435 | 610 | 160 | - | 160 | - | - | - | 双电机 | 前置+后置 | 三元锂电池 | 首任车主不限年限/里程（责任免除条款以官方为准） | 100.0 | 185.44 | 快充0.8小时 慢充14小时 ●快充接口 | ●低温加热 ●液态冷却 | ●标配1个 | 电动车单速变速箱 | 1 | 固定齿比变速箱 | 双电机四驱 | 电动四驱 | - | 双叉臂式独立悬挂 | 多连杆式独立悬挂 | 电动助力 | 承载式 | 通风盘式 | 通风盘式 | 电子驻车 | 255/55 R19 | 255/55 R19 | - | - | ●标配 | ●标配 | ●标配 | ●标配 | ●标配 | ●车道偏离预警 ●前方碰撞预警 ○倒车车侧预警 ●DOW开门预警 | ●标配 | ●标配 | ○选配 | ●标配 | ○选配 | - | ●主驾驶位 ●副驾驶位 | ●前排 | ●标配 | - | - | - | - | - | - | ●标配 | ●胎压显示 | ●标配 | - | - | ●前 ●后 | ●倒车影像 ●360°全景影像 ●540°全景影像 | ●定速巡航图示 ○自适应巡航 ○全速自适应巡航 | ●L0级 ○L2级 | ○选配 | ●标配 | ●标配 | ●标配图示 |  | ●软硬 | - | - | - | - | - | - | - | - | ●运动 ●ECO - ●标准舒适 | ●标配 | ●标配 | - | ●可开启全景天窗 | ●标配 | - | ●标配 | ●标配 | - | - | ●标配 | ●真皮 | ●上下+前后 | ●标配 | ●多功能控制 ○加热 | ●彩色 | ●全液晶 | ●9.8 | - | ●标配图示 | ●标配图示 | ●标配 |  | ●标配 | ●智能遥控钥匙 ●NFC/RFID钥匙 - | ●全车图示 | ●标配图示 | ●标配 | - | ○选配 | ○选配 | ●标配 | - | ●标配图示 | - | ●标配 | ●仿皮 ○真皮 | ○Nappa真皮 | - | ●2+3 | - | - | ●主驾驶位 ●副驾驶位 | ●前后移动 ●靠背角度 ●高低调节 | ●头枕 ●腰部 | ●前后移动 ●高低调节 ●靠背角度 | ●头枕 ●腰部 ○腿托 | - | ●头枕 | ●加热 ○暂无价格 通风 ●记忆 ○暂无价格 按摩 | ○加热 | - | - | ●前排 ●后排 | ●标配 | - | ●40:60 | - | - | ●大屏 | ●11.3吋 | ●标配 | ●标配 | ●标配图示 | ●标配 | - | ●标配 | ●标配 | Alder 1.0.5 | - | ●标配 | - | ●标配 | - | - | ●USB/Type-C | ●前排2个 ●后排2个 | - | - | - | ●7 ○12 | - | ●LED | ●LED | ●标配 | ○选配 | ●标配 | ●标配 | ●标配 | - | ●标配 | - | ●10色 | - | ●标配 | - | ●前排 ●后排 | ●全车 | ●标配 | ●电动调节图示 ●加热 ●电动折叠 ●记忆 ●倒车自动下翻 ●锁车自动折叠 ○自动防眩目 | ●自动防眩目 | ● 主驾驶位+有照明 ● 副驾驶位+有照明 | ●标配 | - | ●标配 | ●标配 | - | ●前排 | - | ●自动 | - | ●标配 | ●双区空调 | ●标配 | ●标配 | ●标配 | ●标配 | ○选配 | - | ●服务预约 ●车辆监控 ●数字钥匙 ●充电管理 ●远程控制 | ●标配 | - | - |  |  |  |  | 可选外观、内饰、轮毂、制动器7种选装包 | 纯电动 435马力 |  |  | ●NIO Pilot | ●Mobileye EyeQ4 | ●5 | ●Alder赤杨 | ●高通骁龙8155 | ●8 | ●12 | ●5 | 待查 | [44 empty] | 方向盘加热、后排座椅加热、前排座椅通风、智能香氛系统、门槛踏板迎宾灯 ○选配7500元 | [54 empty] | 前排座椅按摩、高级Nappa打孔真皮座椅、高级Nappa真皮内饰包裹、Microfiber超纤绒顶篷 ○选配25000元 |  | 气辉橙卡钳 ○选配3500元 | [73 empty] | NIO Pilot 精选包,自动辅助导航驾驶 (NOP),高速自动辅助驾驶 (Highway Pilot),拥堵自动辅助驾驶 (Traffic Jam Pilot),转向灯控制变道 (ALC),驾驶员疲劳预警 (DDW),车辆自动召唤 (NS),道路标识识别 (TSR),自动限速调节 (ISA),前侧来车预警 (CTA-F) ○选配39000元 | 自适应巡航 (ACC),视觉融合全自动泊车系统 (S-APA with Fusion),道路自动保持 (LKA),后侧来车预警 (CTA-R),来车预警-主动制动 (CTA-B),动态仪表界面及车道自动模拟 (ALS),远近光自动控制 (AHB) ○选配15000元 | 定制签名板、定制徽章 ○选配4500元 | 增强平视显示系统、外后视镜自动防眩目 ○选配6500元 | 女王副驾-带电动腿托和脚托、亲子模式座椅布局、副驾驶座椅超长滑轨 ○选配8500元 | 12扬声器环绕音响系统、6种个性化声音氛围模式 ○选配6000元
525 | 蔚来ES6 2022款 610KM 性能版 | 47.14万 | 48.4万 | 蔚来 | 中型SUV | 纯电动 | 2022.06 |  | 610 | 快充0.8小时 慢充14小时 | 80 |  |  |  |  | 电动车单速变速箱 | 4850x1965x1731 | SUV | 200 | 4.7 |  | 17.4 | 3年或12万公里(首任车主不限年限/不限里程) | - | 4850 | 1965 | 1731 | 2900 | 1668 | 1672 | - | 5 | 平开门 | 5 | 2345 | - | 2820 |  | 584-1433 | 0.28 | [10 empty] | 400(544Ps) |  | 725 | [8 empty] | 纯电动 544马力 | 前永磁/同步后交流/异步 | 400 | 544 | 725 | 160 | - | 240 | - | - | - | 双电机 | 前置+后置 | 三元锂电池 | 首任车主不限年限/里程（责任免除条款以官方为准） | 100.0 | 185.44 | 快充0.8小时 慢充14小时 ●快充接口 | ●低温加热 ●液态冷却 | ●标配1个 | 电动车单速变速箱 | 1 | 固定齿比变速箱 | 双电机四驱 | 电动四驱 | - | 双叉臂式独立悬挂 | 多连杆式独立悬挂 | 电动助力 | 承载式 | 通风盘式 | 通风盘式 | 电子驻车 | 255/55 R19 | 255/55 R19 | - | - | ●标配 | ●标配 | ●标配 | ●标配 | ●标配 | ●车道偏离预警 ●前方碰撞预警 ○倒车车侧预警 ●DOW开门预警 | ●标配 | ●标配 | ○选配 | ●标配 | ○选配 | - | ●主驾驶位 ●副驾驶位 | ●前排 | ●标配 | - | - | - | - | - | - | ●标配 | ●胎压显示 | ●标配 | - | - | ●前 ●后 | ●倒车影像 ●360°全景影像 ●540°全景影像 | ●定速巡航图示 ○自适应巡航 ○全速自适应巡航 | ●L0级 ○L2级 | ○选配 | ●标配 | ●标配 | ●标配图示 |  | ●软硬+高低 | ●标配 | - | - | - | - | - | - | - | ●运动 ●ECO - ●标准舒适 | ●标配 | ●标配 | - | ●可开启全景天窗 | ●标配 | - | ●标配 | ●标配 | - | - | ●标配 | ●真皮 | ●上下+前后 | ●标配 | ●多功能控制 ○加热 | ●彩色 | ●全液晶 | ●9.8 | - | ●标配图示 | ●标配图示 | ●标配 |  | ●标配 | ●智能遥控钥匙 ●NFC/RFID钥匙 - | ●全车图示 | ●标配图示 | ●标配 | - | ○选配 | ○选配 | ●标配 | - | ●标配图示 | - | ●标配 | ●仿皮 ○真皮 | ○Nappa真皮 | - | ●2+3 | - | - | ●主驾驶位 ●副驾驶位 | ●前后移动 ●靠背角度 ●高低调节 | ●头枕 ●腰部 | ●前后移动 ●高低调节 ●靠背角度 | ●头枕 ●腰部 ○腿托 | - | ●头枕 | ●加热 ○暂无价格 通风 ●记忆 ○暂无价格 按摩 | ○加热 | - | - | ●前排 ●后排 | ●标配 | - | ●40:60 | - | - | ●大屏 | ●11.3吋 | ●标配 | ●标配 | ●标配图示 | ●标配 | - | ●标配 | ●标配 | Alder 1.0.5 | - | ●标配 | - | ●标配 | - | - | ●USB/Type-C | ●前排2个 ●后排2个 | - | - | - | ●7 ○12 | - | ●LED | ●LED | ●标配 | ○选配 | ●标配 | ●标配 | ●标配 | - | ●标配 | - | ●10色 | - | ●标配 | - | ●前排 ●后排 | ●全车 | ●标配 | ●电动调节图示 ●加热 ●电动折叠 ●记忆 ●倒车自动下翻 ●锁车自动折叠 ○自动防眩目 | ●自动防眩目 | ● 主驾驶位+有照明 ● 副驾驶位+有照明 | ●标配 | - | ●标配 | ●标配 | - | ●前排 | - | ●自动 | - | ●标配 | ●双区空调 | ●标配 | ●标配 | ●标配 | ●标配 | ○选配 | - | ●服务预约 ●车辆监控 ●数字钥匙 ●充电管理 ●远程控制 | ●标配 | - | - |  |  |  |  | 可选外观、内饰、轮毂、制动器7种选装包 | 纯电动 544马力 |  |  | ●NIO Pilot | ●Mobileye EyeQ4 | ●5 | ●Alder赤杨 | ●高通骁龙8155 | ●8 | ●12 | ●5 | 待查 | [44 empty] | 方向盘加热、后排座椅加热、前排座椅通风、智能香氛系统、门槛踏板迎宾灯 ○选配7500元 | [54 empty] | 排座椅按摩、高级Nappa打孔真皮座椅、高级Nappa真皮内饰包裹、Microfiber超纤绒顶篷 ○选配25000元 |  | 气辉橙卡钳 ○选配3500元 | [73 empty] | NIO Pilot 精选包,自动辅助导航驾驶 (NOP),高速自动辅助驾驶 (Highway Pilot),拥堵自动辅助驾驶 (Traffic Jam Pilot),转向灯控制变道 (ALC),驾驶员疲劳预警 (DDW),车辆自动召唤 (NS),道路标识识别 (TSR),自动限速调节 (ISA),前侧来车预警 (CTA-F) ○选配39000元 | 自适应巡航 (ACC),视觉融合全自动泊车系统 (S-APA with Fusion),道路自动保持 (LKA),后侧来车预警 (CTA-R),来车预警-主动制动 (CTA-B),动态仪表界面及车道自动模拟 (ALS),远近光自动控制 (AHB) ○选配15000元 | 定制签名板、定制徽章 ○选配4500元 | 增强平视显示系统、外后视镜自动防眩目 ○选配6500元 | 女王副驾-带电动腿托和脚托、亲子模式座椅布局、副驾驶座椅超长滑轨 ○选配8500元 | 12扬声器环绕音响系统、6种个性化声音氛围模式 ○选配6000元
526 | 蔚来ES6 2022款 465KM 签名版 | 48.47万 | 49.6万 | 蔚来 | 中型SUV | 纯电动 | 2022.06 |  | 465 | 快充0.6小时 慢充11.5小时 | 80 |  |  |  |  | 电动车单速变速箱 | 4850x1965x1731 | SUV | 200 | 4.7 |  | 17.2 | 3年或12万公里(首任车主不限年限/不限里程) | - | 4850 | 1965 | 1731 | 2900 | 1668 | 1672 | - | 5 | 平开门 | 5 | 2345 | - | 2820 |  | 584-1433 | 0.28 | [10 empty] | 400(544Ps) |  | 725 | [8 empty] | 纯电动 544马力 | 前永磁/同步后交流/异步 | 400 | 544 | 725 | 160 | - | 240 | - | - | - | 双电机 | 前置+后置 | 磷酸铁锂电池+三元锂电池 | 首任车主不限年限/里程（责任免除条款以官方为准） | 75.0 | - | 快充0.6小时 慢充11.5小时 ●快充接口 | ●低温加热 ●液态冷却 | ●标配1个 | 电动车单速变速箱 | 1 | 固定齿比变速箱 | 双电机四驱 | 电动四驱 | - | 双叉臂式独立悬挂 | 多连杆式独立悬挂 | 电动助力 | 承载式 | 通风盘式 | 通风盘式 | 电子驻车 | 255/50 R20 | 255/50 R20 | - | - | ●标配 | ●标配 | ●标配 | ●标配 | ●标配 | ●车道偏离预警 ●前方碰撞预警 ●倒车车侧预警 ●DOW开门预警 | ●标配 | ●标配 | ●标配 | ●标配 | ●标配 | - | ●主驾驶位 ●副驾驶位 | ●前排 | ●标配 | - | - | - | - | - | - | ●标配 | ●胎压显示 | ●标配 | - | - | ●前 ●后 | ●倒车影像 ●360°全景影像 ●540°全景影像 | ●定速巡航 ●自适应巡航 ●全速自适应巡航 | - ●L2级 | ●标配 | ●标配 | ●标配 | ●标配图示 |  | ●软硬+高低 | ●标配 | - | - | - | - | - | - | - | ●运动 ●ECO - ●标准舒适 | ●标配 | ●标配 | - | ●可开启全景天窗 | ●标配 | - | ●标配 | ●标配 | - | - | ●标配 | ●真皮 | ●上下+前后 | ●标配 | ●多功能控制 ●加热 | ●彩色 | ●全液晶 | ●9.8 | - | ●标配图示 | ●标配图示 | ●标配 |  | ●标配 | ●智能遥控钥匙 ●NFC/RFID钥匙 - | ●全车图示 | ●标配图示 | ●标配 | - | ●标配 | ●标配 | ●标配 | - | ●标配图示 | - | ●标配 | ●仿皮 ○真皮 | ○Nappa真皮 | - | ●2+3 | - | - | ●主驾驶位 ●副驾驶位 | ●前后移动 ●靠背角度 ●高低调节 | ●头枕 ●腰部 | ●前后移动 ●高低调节 ●靠背角度 | ●头枕 ●腰部 ○腿托 | - | ●头枕 | ●加热 ●通风 ●记忆 ○暂无价格 按摩 | ●加热 | - | - | ●前排 ●后排 | ●标配 | - | ●40:60 | - | - | ●大屏 | ●11.3吋 | ●标配 | ●标配 | ●标配图示 | ●标配 | - | ●标配 | ●标配 | Alder 1.0.5 | - | ●标配 | - | ●标配 | - | - | ●USB/Type-C | ●前排2个 ●后排2个 | - | - | - | - ●12 | - | ●LED | ●LED | ●标配 | ●标配 | ●标配 | ●标配 | ●标配 | - | ●标配 | - | ●10色 | - | ●标配 | - | ●前排 ●后排 | ●全车 | ●标配 | ●电动调节图示 ●加热 ●电动折叠 ●记忆 ●倒车自动下翻 ●锁车自动折叠 ●自动防眩目 | ●自动防眩目 | ● 主驾驶位+有照明 ● 副驾驶位+有照明 | ●标配 | - | ●标配 | ●标配 | - | ●前排 | - | ●自动 | - | ●标配 | ●双区空调 | ●标配 | ●标配 | ●标配 | ●标配 | ●标配图示 | - | ●服务预约 ●车辆监控 ●数字钥匙 ●充电管理 ●远程控制 | ●标配 | - | - |  |  |  |  | 可选外观、内饰、轮毂、制动器2种选装包 | 纯电动 544马力 |  |  | ●NIO Pilot | ●Mobileye EyeQ4 | ●5 | ●Alder赤杨 | ●高通骁龙8155 | ●8 | ●12 | ●5 | 待查 | [44 empty] | 方向盘加热、后排座椅加热、前排座椅通风、智能香氛系统、门槛踏板迎宾灯 ●标配 | [54 empty] | 前排座椅按摩、高级Nappa打孔真皮座椅、高级Nappa真皮内饰包裹、Microfiber超纤绒顶篷 ○选配25000元 |  | 气辉橙卡钳 ○选配3500元 | [73 empty] | NIO Pilot 精选包,自动辅助导航驾驶 (NOP),高速自动辅助驾驶 (Highway Pilot),拥堵自动辅助驾驶 (Traffic Jam Pilot),转向灯控制变道 (ALC),驾驶员疲劳预警 (DDW),车辆自动召唤 (NS),道路标识识别 (TSR),自动限速调节 (ISA),前侧来车预警 (CTA-F) ●标配 | 自适应巡航 (ACC),视觉融合全自动泊车系统 (S-APA with Fusion),道路自动保持 (LKA),后侧来车预警 (CTA-R),来车预警-主动制动 (CTA-B),动态仪表界面及车道自动模拟 (ALS),远近光自动控制 (AHB) ●标配 | 定制签名板、定制徽章 ●标配 | 增强平视显示系统、外后视镜自动防眩目 ●标配 | 女王副驾-带电动腿托和脚托、亲子模式座椅布局、副驾驶座椅超长滑轨 ○选配8500元 | 12扬声器环绕音响系统、6种个性化声音氛围模式 ●标配
527 | 蔚来ES6 2022款 610KM 签名版 | 54.14万 | 55.4万 | 蔚来 | 中型SUV | 纯电动 | 2022.06 |  | 610 | 快充0.8小时 慢充14小时 | 80 |  |  |  |  | 电动车单速变速箱 | 4850x1965x1731 | SUV | 200 | 4.7 |  | 17.4 | 3年或12万公里(首任车主不限年限/不限里程) | - | 4850 | 1965 | 1731 | 2900 | 1668 | 1672 | - | 5 | 平开门 | 5 | 2345 | - | 2820 |  | 584-1433 | 0.28 | [10 empty] | 400(544Ps) |  | 725 | [8 empty] | 纯电动 544马力 | 前永磁/同步后交流/异步 | 400 | 544 | 725 | 160 | - | 240 | - | - | - | 双电机 | 前置+后置 | 三元锂电池 | 首任车主不限年限/里程（责任免除条款以官方为准） | 100.0 | 185.44 | 快充0.8小时 慢充14小时 ●快充接口 | ●低温加热 ●液态冷却 | ●标配1个 | 电动车单速变速箱 | 1 | 固定齿比变速箱 | 双电机四驱 | 电动四驱 | - | 双叉臂式独立悬挂 | 多连杆式独立悬挂 | 电动助力 | 承载式 | 通风盘式 | 通风盘式 | 电子驻车 | 255/50 R20 | 255/50 R20 | - | - | ●标配 | ●标配 | ●标配 | ●标配 | ●标配 | ●车道偏离预警 ●前方碰撞预警 ●倒车车侧预警 ●DOW开门预警 | ●标配 | ●标配 | ●标配 | ●标配 | ●标配 | - | ●主驾驶位 ●副驾驶位 | ●前排 | ●标配 | - | - | - | - | - | - | ●标配 | ●胎压显示 | ●标配 | - | - | ●前 ●后 | ●倒车影像 ●360°全景影像 ●540°全景影像 | ●定速巡航 ●自适应巡航 ●全速自适应巡航 | - ●L2级 | ●标配 | ●标配 | ●标配 | ●标配图示 |  | ●软硬+高低 | ●标配 | - | - | - | - | - | - | - | ●运动 ●ECO - ●标准舒适 | ●标配 | ●标配 | - | ●可开启全景天窗 | ●标配 | - | ●标配 | ●标配 | - | - | ●标配 | ●真皮 | ●上下+前后 | ●标配 | ●多功能控制 ●加热 | ●彩色 | ●全液晶 | ●9.8 | - | ●标配图示 | ●标配图示 | ●标配 |  | ●标配 | ●智能遥控钥匙 ●NFC/RFID钥匙 - | ●全车图示 | ●标配图示 | ●标配 | - | ●标配 | ●标配 | ●标配 | - | ●标配图示 | - | ●标配 | ●仿皮 ○真皮 | ○Nappa真皮 | - | ●2+3 | - | - | ●主驾驶位 ●副驾驶位 | ●前后移动 ●靠背角度 ●高低调节 | ●头枕 ●腰部 | ●前后移动 ●高低调节 ●靠背角度 | ●头枕 ●腰部 ○腿托 | - | ●头枕 | ●加热 ●通风 ●记忆 ○暂无价格 按摩 | ●加热 | - | - | ●前排 ●后排 | ●标配 | - | ●40:60 | - | - | ●大屏 | ●11.3吋 | ●标配 | ●标配 | ●标配图示 | ●标配 | - | ●标配 | ●标配 | Alder 1.0.5 | - | ●标配 | - | ●标配 | - | - | ●USB/Type-C | ●前排2个 ●后排2个 | - | - | - | - ●12 | - | ●LED | ●LED | ●标配 | ●标配 | ●标配 | ●标配 | ●标配 | - | ●标配 | - | ●10色 | - | ●标配 | - | ●前排 ●后排 | ●全车 | ●标配 | ●电动调节图示 ●加热 ●电动折叠 ●记忆 ●倒车自动下翻 ●锁车自动折叠 ●自动防眩目 | ●自动防眩目 | ● 主驾驶位+有照明 ● 副驾驶位+有照明 | ●标配 | - | ●标配 | ●标配 | - | ●前排 | - | ●自动 | - | ●标配 | ●双区空调 | ●标配 | ●标配 | ●标配 | ●标配 | ●标配图示 | - | ●服务预约 ●车辆监控 ●数字钥匙 ●充电管理 ●远程控制 | ●标配 | - | - |  |  |  |  | 可选外观、内饰、轮毂、制动器2种选装包 | 纯电动 544马力 |  |  | ●NIO Pilot | ●Mobileye EyeQ4 | ●5 | ●Alder赤杨 | ●高通骁龙8155 | ●8 | ●12 | ●5 | 待查 | [44 empty] | 方向盘加热、后排座椅加热、前排座椅通风、智能香氛系统、门槛踏板迎宾灯 ●标配 | [54 empty] | 前排座椅按摩、高级Nappa打孔真皮座椅、高级Nappa真皮内饰包裹、Microfiber超纤绒顶篷 ○选配25000元 |  | 气辉橙卡钳 ○选配3500元 | [73 empty] | NIO Pilot 精选包,自动辅助导航驾驶 (NOP),高速自动辅助驾驶 (Highway Pilot),拥堵自动辅助驾驶 (Traffic Jam Pilot),转向灯控制变道 (ALC),驾驶员疲劳预警 (DDW),车辆自动召唤 (NS),道路标识识别 (TSR),自动限速调节 (ISA),前侧来车预警 (CTA-F) ●标配 | 自适应巡航 (ACC),视觉融合全自动泊车系统 (S-APA with Fusion),道路自动保持 (LKA),后侧来车预警 (CTA-R),来车预警-主动制动 (CTA-B),动态仪表界面及车道自动模拟 (ALS),远近光自动控制 (AHB) ●标配 | 定制签名板、定制徽章 ●标配 | 增强平视显示系统、外后视镜自动防眩目 ●标配 | 女王副驾-带电动腿托和脚托、亲子模式座椅布局、副驾驶座椅超长滑轨 ○选配8500元 | 12扬声器环绕音响系统、6种个性化声音氛围模式 ●标配
528 | 几何C 2022款 蓝莓C400 | 13.27万 | 13.57万 | 几何汽车 | 紧凑型SUV | 纯电动 | 2022.01 |  | 400 | 快充0.5小时 慢充8.5小时 | 80 |  |  |  |  | 电动车单速变速箱 | 4432x1833x1560 | SUV | 150 | 6.9 |  | 13.9 | 4年或15万公里 | - | 4432 | 1833 | 1560 | 2700 | 1561 | 1560 | 140 | 5 | 平开门 | 5 | 1545 | - | 2015 |  | 340-1150 | 0.273 | [10 empty] | 150(204Ps) |  | 310 | [8 empty] | 纯电动 204马力 | 永磁/同步 | 150 | 204 | 310 | 150 | 310 | - | - | - | - | 单电机 | 前置 | 三元锂电池 | 首任车主不限年限/里程（责任免除条款以官方为准） | 53.0 | 183.0 | 快充0.5小时 慢充8.5小时 ●快充接口 | ●低温加热 ●液态冷却 | ●标配1个 充电桩功率6.6Kw | 电动车单速变速箱 | 1 | 固定齿比变速箱 | 前置前驱 | - | - | 麦弗逊式独立悬挂 | 纵臂扭转梁式非独立悬挂 | 电动助力 | 承载式 | 通风盘式 | 实心盘式 | 电子驻车 | 225/50 R17 | 225/50 R17 | - | - | ●标配 | ●标配 | ●标配 | ●标配 | ●标配 | - - | - | - | - | - | - | - | ●主驾驶位 ●副驾驶位 | - | - | - | - | - | - | - | - | ●标配 | ●胎压显示 | ●标配 | - | - | - ●后 | ●倒车影像图示 - - | ●定速巡航图示 - - | - | - | ●标配 | ●标配 | ●标配图示 |  | - | - | - | - | - | - | - | - | - | ●运动 ●ECO | ●标配 | ●标配 | - | - | - | - | - | ●标配 | - | - | ●标配 | ●塑料 - | ●上下+前后 | - | ●多功能控制 | ●彩色 | ●全液晶 | ●5 | - | - | - | - |  | ●标配 | ●普通遥控钥匙 - | - | ●标配图示 | ●标配 | - | - | - | - | - | - | - | - | ●仿皮 | - | - | ●2+3 | - | - | - - | ●前后移动 ●靠背角度 ●高低调节 | ●头枕 | ●前后移动 ●靠背角度 | ●头枕 | - | ●头枕 | - - | - | - | - | ●前排 - | - | - | ●40:60 | - | - | ●大屏 | ●12.3吋 | ●标配 | ●标配 | - | ●标配 | - | ●标配 | ●标配 |  | - | ●标配 | - | ●标配 | - | - | ●USB/Type-C | ●前排2个 ●后排1个 | - | - | - | ●4 | - | ●LED | ●LED | - | - | ●标配 | - | - | - | ●标配 | - | - | - | ●标配 | - | ●前排 ●后排 | ●全车 | ●标配 | ●电动调节图示 ●加热 - - - - | - | ● 主驾驶位+有照明 ● 副驾驶位+有照明 | - | - | - | - | - | - | - | ●自动 | - | ●标配 | ●双区空调 | ●标配 | - | ●标配 | - | - | - | ●服务预约 ●车辆监控 ●数字钥匙 ●充电管理 ●远程控制 | - | - | - |  |  |  |  | 可选外观、内饰、轮毂、制动器 | 纯电动 204马力 | [7 empty] | 待查 待查 待查 | 待查 待查 | 待查 待查 | 待查 | [55 empty] | - | [82 empty] | 双向智能热泵空调系统 - |  | 11kW充电桩 - | [40 empty] | -
529 | 几何C 2022款 400KM 蓝莓Pro | 13.67万 | 13.97万 | 几何汽车 | 紧凑型SUV | 纯电动 | 2022.04 |  | 400 | 快充0.5小时 慢充8.5小时 | 80 |  |  |  |  | 电动车单速变速箱 | 4432x1833x1560 | SUV | 150 | 6.9 |  | 13.9 | 4年或15万公里 | - | 4432 | 1833 | 1560 | 2700 | 1561 | 1560 | 140 | 5 | 平开门 | 5 | 1545 | - | 2015 |  | 340-1150 | 0.273 | [10 empty] | 150(204Ps) |  | 310 | [8 empty] | 纯电动 204马力 | 永磁/同步 | 150 | 204 | 310 | 150 | 310 | - | - | - | - | 单电机 | 前置 | 三元锂电池 | 首任车主不限年限/里程（责任免除条款以官方为准） | 53.0 | 183.0 | 快充0.5小时 慢充8.5小时 ●快充接口 | ●低温加热 ●液态冷却 | ●标配1个 充电桩功率6.6Kw | 电动车单速变速箱 | 1 | 固定齿比变速箱 | 前置前驱 | - | - | 麦弗逊式独立悬挂 | 纵臂扭转梁式非独立悬挂 | 电动助力 | 承载式 | 通风盘式 | 实心盘式 | 电子驻车 | 225/50 R17 | 225/50 R17 | - | - | ●标配 | ●标配 | ●标配 | ●标配 | ●标配 | - - | - | - | - | - | - | - | ●主驾驶位 ●副驾驶位 | - | - | - | - | - | - | - | - | ●标配 | ●胎压显示 | ●标配 | - | - | - ●后 | ●倒车影像图示 - - | ●定速巡航图示 - - | - | - | ●标配 | ●标配 | ●标配图示 |  | - | - | - | - | - | - | - | - | - | ●运动 ●ECO | ●标配 | ●标配 | - | - | - | - | - | ●标配 | - | - | ●标配 | ●塑料 - | ●上下+前后 | - | ●多功能控制 | ●彩色 | ●全液晶 | ●5 | - | - | - | - |  | ●标配 | ●普通遥控钥匙 - | - | ●标配图示 | ●标配 | - | - | - | - | - | - | - | - | ●仿皮 | - | - | ●2+3 | - | - | - - | ●前后移动 ●靠背角度 ●高低调节 | ●头枕 | ●前后移动 ●靠背角度 | ●头枕 | - | ●头枕 | - - | - | - | - | ●前排 - | - | - | ●40:60 | - | - | ●大屏 | ●12.3吋 | ●标配 | ●标配 | - | ●标配 | - | ●标配 | ●标配 |  | - | ●标配 | - | ●标配 | - | - | ●USB/Type-C | ●前排2个 ●后排1个 | - | - | - | ●4 | - | ●LED | ●LED | - | - | ●标配 | - | - | - | ●标配 | - | - | - | ●标配 | - | ●前排 ●后排 | ●全车 | ●标配 | ●电动调节图示 ●加热 - - - - | - | ● 主驾驶位+有照明 ● 副驾驶位+有照明 | - | - | - | - | - | - | - | ●自动 | - | ●标配 | ●双区空调 | ●标配 | - | ●标配 | - | - | - | ●服务预约 ●车辆监控 ●数字钥匙 ●充电管理 ●远程控制 | - | - | - |  |  |  |  | 可选外观、内饰、轮毂、制动器 | 纯电动 204马力 | [7 empty] | 待查 待查 待查 | 待查 待查 | 待查 待查 | 待查 | [55 empty] | - | [82 empty] | 双向智能热泵空调系统 - |  | 11kW充电桩 - | [40 empty] | -
530 | 几何C 2022款 400KM 蓝莓Plus | 14.27万 | 14.57万 | 几何汽车 | 紧凑型SUV | 纯电动 | 2022.04 |  | 400 | 快充0.5小时 慢充8.5小时 | 80 |  |  |  |  | 电动车单速变速箱 | 4432x1833x1560 | SUV | 150 | 6.9 |  | 13.9 | 4年或15万公里 | - | 4432 | 1833 | 1560 | 2700 | 1561 | 1560 | 140 | 5 | 平开门 | 5 | 1545 | - | 2015 |  | 340-1150 | 0.273 | [10 empty] | 150(204Ps) |  | 310 | [8 empty] | 纯电动 204马力 | 永磁/同步 | 150 | 204 | 310 | 150 | 310 | - | - | - | - | 单电机 | 前置 | 三元锂电池 | 首任车主不限年限/里程（责任免除条款以官方为准） | 53.0 | 183.0 | 快充0.5小时 慢充8.5小时 ●快充接口 | ●低温加热 ●液态冷却 | ●标配1个 充电桩功率6.6Kw | 电动车单速变速箱 | 1 | 固定齿比变速箱 | 前置前驱 | - | - | 麦弗逊式独立悬挂 | 纵臂扭转梁式非独立悬挂 | 电动助力 | 承载式 | 通风盘式 | 实心盘式 | 电子驻车 | 225/50 R17 | 225/50 R17 | - | - | ●标配 | ●标配 | ●标配 | ●标配 | ●标配 | ●车道偏离预警 ●前方碰撞预警 | ●标配 | - | ●标配 | - | ●标配 | - | ●主驾驶位 ●副驾驶位 | - | - | - | - | - | - | - | - | ●标配 | ●胎压显示 | ●标配 | - | - | - ●后 | ●倒车影像 ●360°全景影像 ●540°全景影像 | ●定速巡航 ●自适应巡航 ●全速自适应巡航 | ●L2级 | - | ●标配 | ●标配 | ●标配图示 |  | - | - | - | - | - | - | - | - | - | ●运动 ●ECO | ●标配 | ●标配 | - | - | - | - | - | ●标配 | - | - | ●标配 | - ●皮质 | ●上下+前后 | - | ●多功能控制 | ●彩色 | ●全液晶 | ●5 | - | - | - | - |  | ●标配 | ●普通遥控钥匙 - | - | ●标配图示 | ●标配 | - | - | - | - | - | - | - | - | ●仿皮 | - | - | ●2+3 | - | - | - - | ●前后移动 ●靠背角度 ●高低调节 | ●头枕 | ●前后移动 ●靠背角度 | ●头枕 | - | ●头枕 | - - | - | - | - | ●前排 - | - | - | ●40:60 | - | - | ●大屏 | ●12.3吋 | ●标配 | ●标配 | - | ●标配 | - | ●标配 | ●标配 |  | - | ●标配 | - | ●标配 | - | - | ●USB/Type-C | ●前排2个 ●后排1个 | - | - | - | ●4 | - | ●LED | ●LED | - | ●标配 | ●标配 | - | - | - | ●标配 | - | - | - | ●标配 | - | ●前排 ●后排 | ●全车 | ●标配 | ●电动调节图示 ●加热 - - - - | - | ● 主驾驶位+有照明 ● 副驾驶位+有照明 | - | - | - | - | - | - | - | ●自动 | - | ●标配 | ●双区空调 | ●标配 | - | ●标配 | - | - | - | ●服务预约 ●车辆监控 ●数字钥匙 ●充电管理 ●远程控制 | - | - | - |  |  |  |  | 可选外观、内饰、轮毂、制动器 | 纯电动 204马力 | [7 empty] | 待查 待查 待查 | 待查 待查 | 待查 待查 | 待查 | [55 empty] | - | [82 empty] | 双向智能热泵空调系统 - |  | 11kW充电桩 - | [40 empty] | -
531 | 几何C 2022款 400KM 出行版 | 17.68万 | 17.98万 | 几何汽车 | 紧凑型SUV | 纯电动 | 2022.08 |  | 400 | 快充0.5小时 慢充8.5小时 | 80 |  |  |  |  | 电动车单速变速箱 | 4432x1833x1560 | SUV | 150 | 6.9 |  | 13.9 | 4年或15万公里 | - | 4432 | 1833 | 1560 | 2700 | 1561 | 1560 | 140 | 5 | 平开门 | 5 | 1545 | - | 2015 |  | 340-1150 | 0.273 | [10 empty] | 150(204Ps) |  | 310 | [8 empty] | 纯电动 204马力 | 永磁/同步 | 150 | 204 | 310 | 150 | 310 | - | - | - | - | 单电机 | 前置 | 三元锂电池 | 营运车辆电芯质保5年或50万公里 | 53.0 | 183.0 | 快充0.5小时 慢充8.5小时 ●快充接口 | ●低温加热 ●液态冷却 | ●标配1个 充电桩功率6.6Kw | 电动车单速变速箱 | 1 | 固定齿比变速箱 | 前置前驱 | - | - | 麦弗逊式独立悬挂 | 纵臂扭转梁式非独立悬挂 | 电动助力 | 承载式 | 通风盘式 | 实心盘式 | 电子驻车 | 225/50 R17 | 225/50 R17 | - | - | ●标配 | ●标配 | ●标配 | ●标配 | ●标配 | - - | - | - | - | - | - | - | ●主驾驶位 ●副驾驶位 | - | - | - | - | - | - | - | - | ●标配 | ●胎压显示 | ●标配 | - | - | - ●后 | ●倒车影像图示 - - | ●定速巡航图示 - - | - | - | ●标配 | ●标配 | ●标配图示 |  | - | - | - | - | - | - | - | - | - | ●运动 ●ECO | ●标配 | ●标配 | - | - | - | - | - | ●标配 | - | - | ●标配 | ●塑料 - | ●上下+前后 | - | ●多功能控制 | ●彩色 | ●全液晶 | ●5 | - | - | - | - |  | ●标配 | ●普通遥控钥匙 - | - | ●标配图示 | ●标配 | - | - | - | - | - | - | - | - | ●仿皮 | - | - | ●2+3 | - | - | - - | ●前后移动 ●靠背角度 ●高低调节 | ●头枕 | ●前后移动 ●靠背角度 | ●头枕 | - | ●头枕 | - - | - | - | - | ●前排 - | - | - | ●40:60 | - | - | ●大屏 | ●12.3吋 | ●标配 | ●标配 | - | ●标配 | - | ●标配 | ●标配 |  | - | ●标配 | - | ●标配 | - | - | ●USB/Type-C | ●前排2个 ●后排1个 | - | - | - | ●4 | - | ●LED | ●LED | - | - | ●标配 | - | - | - | ●标配 | - | - | - | ●标配 | - | ●前排 ●后排 | ●全车 | ●标配 | ●电动调节图示 ●加热 - - - - | - | ● 主驾驶位+有照明 ● 副驾驶位+有照明 | - | - | - | - | - | - | - | ●自动 | - | ●标配 | ●双区空调 | ●标配 | - | ●标配 | - | - | - | ●服务预约 ●车辆监控 ●数字钥匙 ●充电管理 ●远程控制 | - | - | - |  |  |  |  | 可选外观、内饰、轮毂、制动器 | 纯电动 204马力 | [7 empty] | 待查 待查 待查 | 待查 待查 | 待查 待查 | 待查 | [55 empty] | - | [82 empty] | 双向智能热泵空调系统 - |  | 11kW充电桩 - | [40 empty] | -
532 | 几何C 2022款 葡萄C550 | 15.27万 | 15.57万 | 几何汽车 | 紧凑型SUV | 纯电动 | 2022.01 |  | 550 | 快充0.63小时 慢充11小时 | 80 |  |  |  |  | 电动车单速变速箱 | 4432x1833x1560 | SUV | 150 | 7.0 |  | 14.0 | 4年或15万公里 | - | 4432 | 1833 | 1560 | 2700 | 1561 | 1560 | 140 | 5 | 平开门 | 5 | 1665 | - | 2065 |  | 340-1150 | 0.273 | [10 empty] | 150(204Ps) |  | 310 | [8 empty] | 纯电动 204马力 | 永磁/同步 | 150 | 204 | 310 | 150 | 310 | - | - | - | - | 单电机 | 前置 | 三元锂电池 | 首任车主不限年限/里程（责任免除条款以官方为准） | 70.0 | 183.0 | 快充0.63小时 慢充11小时 ●快充接口 | ●低温加热 ●液态冷却 | ●标配1个 充电桩功率6.6Kw | 电动车单速变速箱 | 1 | 固定齿比变速箱 | 前置前驱 | - | - | 麦弗逊式独立悬挂 | 纵臂扭转梁式非独立悬挂 | 电动助力 | 承载式 | 通风盘式 | 实心盘式 | 电子驻车 | 225/50 R17 | 225/50 R17 | - | - | ●标配 | ●标配 | ●标配 | ●标配 | ●标配 | - - | - | - | - | - | - | - | ●主驾驶位 ●副驾驶位 | ●前排 | - | - | - | - | - | - | - | ●标配 | ●胎压显示 | ●标配 | - | - | - ●后 | ●倒车影像 ●360°全景影像 ●540°全景影像 | ●定速巡航图示 - - | - | - | ●标配 | ●标配 | ●标配图示 |  | - | - | - | - | - | - | - | - | - | ●运动 ●ECO | ●标配 | ●标配 | - | ●不可开启全景天窗 | ○选配 | - | ●标配 | ●标配 | - | - | ●标配 | - ●皮质 | ●上下+前后 | - | ●多功能控制 | ●彩色 | ●全液晶 | ●5 | - | - | - | - |  | ●标配 | - ●智能遥控钥匙 | ●全车图示 | ●标配图示 | ●标配 | - | - | - | - | - | - | - | - | ●仿皮 | - | - | ●2+3 | - | - | ●主驾驶位 - | ●前后移动 ●靠背角度 ●高低调节 | ●头枕 | ●前后移动 ●靠背角度 | ●头枕 | - | ●头枕 | ●加热 - | - | - | - | ●前排 ●后排 | ●标配 | - | ●40:60 | - | - | ●大屏 | ●12.3吋 | ●标配 | ●标配 | - | ●标配 | - | ●标配 | ●标配 |  | - | ●标配 | - | ●标配 | - | - | ●USB/Type-C | ●前排2个 ●后排1个 | - | - | - | ●6 | - | ●LED | ●LED | ●标配 | - | ●标配 | - | - | - | ●标配 | - | - | - | ●标配 | - | ●前排 ●后排 | ●全车 | ●标配 | ●电动调节图示 ●加热 ●电动折叠 - - ●锁车自动折叠 | - | ● 主驾驶位+有照明 ● 副驾驶位+有照明 | - | - | - | ●标配 | - | - | - | ●自动 | - | ●标配 | ●双区空调 | ●标配 | ●标配 | ●标配 | ●标配 | - | - | ●服务预约 ●车辆监控 ●数字钥匙 ●充电管理 ●远程控制 | ○选配 | - | - |  |  |  |  | 可选外观、内饰、轮毂、制动器 | 纯电动 204马力 | [7 empty] | 待查 待查 待查 | 待查 待查 | 待查 待查 | 待查 | [55 empty] | - | [82 empty] | 双向智能热泵空调系统 ○选配暂无价格 |  | 11kW充电桩 - | [40 empty] | -
533 | 几何C 2022款 西柚C550 | 16.97万 | 17.27万 | 几何汽车 | 紧凑型SUV | 纯电动 | 2022.01 |  | 550 | 快充0.63小时 慢充11小时 | 80 |  |  |  |  | 电动车单速变速箱 | 4432x1833x1560 | SUV | 150 | 7.0 |  | 14.0 | 4年或15万公里 | - | 4432 | 1833 | 1560 | 2700 | 1561 | 1560 | 140 | 5 | 平开门 | 5 | 1665 | - | 2065 |  | 340-1150 | 0.273 | [10 empty] | 150(204Ps) |  | 310 | [8 empty] | 纯电动 204马力 | 永磁/同步 | 150 | 204 | 310 | 150 | 310 | - | - | - | - | 单电机 | 前置 | 三元锂电池 | 首任车主不限年限/里程（责任免除条款以官方为准） | 70.0 | 183.0 | 快充0.63小时 慢充11小时 ●快充接口 | ●低温加热 ●液态冷却 | ●标配1个 充电桩功率6.6Kw | 电动车单速变速箱 | 1 | 固定齿比变速箱 | 前置前驱 | - | - | 麦弗逊式独立悬挂 | 纵臂扭转梁式非独立悬挂 | 电动助力 | 承载式 | 通风盘式 | 实心盘式 | 电子驻车 | 225/45 R18 | 225/45 R18 | - | - | ●标配 | ●标配 | ●标配 | ●标配 | ●标配 | ●车道偏离预警 ●前方碰撞预警 | ●标配 | ●标配 | ●标配 | - | ●标配 | - | ●主驾驶位 ●副驾驶位 | ●前排 | ●标配 | - | - | - | - | - | - | ●标配 | ●胎压显示 | ●标配 | - | - | ●前 ●后 | ●倒车影像 ●360°全景影像 ●540°全景影像 | ●定速巡航 ●自适应巡航 ●全速自适应巡航 | ●L2级 | ●标配 | ●标配 | ●标配 | ●标配图示 |  | - | - | - | - | - | - | - | - | - | ●运动 ●ECO | ●标配 | ●标配 | - | ●不可开启全景天窗 | ○选配 | - | ●标配 | ●标配 | - | - | ●标配 | - ●皮质 | ●上下+前后 | - | ●多功能控制 | ●彩色 | ●全液晶 | ●5 | - | - | - | - |  | ●标配 | - ●智能遥控钥匙 | ●全车图示 | ●标配图示 | ●标配 | ●标配 | - | ●标配 | - | - | ●标配图示 | - | - | ●仿皮 | - | - | ●2+3 | - | - | ●主驾驶位 ●副驾驶位 | ●前后移动 ●靠背角度 ●高低调节 | ●头枕 | ●前后移动 ●靠背角度 | ●头枕 | - | ●头枕 | ●加热 ●记忆(主驾驶) | - | - | - | ●前排 ●后排 | ●标配 | - | ●40:60 | - | - | ●大屏 | ●12.3吋 | ●标配 | ●标配 | - | ●标配 | - | ●标配 | ●标配 |  | - | ●标配 | - | ●标配 | - | - | ●USB/Type-C | ●前排2个 ●后排1个 | - | - | ●BOSE | ●9 | - | ●LED | ●LED | ●标配 | ●标配 | ●标配 | - | - | - | ●标配 | - | ●72色 | - | ●标配 | - | ●前排 ●后排 | ●全车 | ●标配 | ●电动调节图示 ●加热 ●电动折叠 ●记忆 ●倒车自动下翻 ●锁车自动折叠 | ●自动防眩目 | ● 主驾驶位+有照明 ● 副驾驶位+有照明 | - | - | - | ●标配 | - | - | - | ●自动 | - | ●标配 | ●双区空调 | ●标配 | ●标配 | ●标配 | ●标配 | - | - | ●服务预约 ●车辆监控 ●数字钥匙 ●充电管理 ●远程控制 | ○选配 | - | - |  |  |  |  | 可选外观、内饰、轮毂、制动器 | 纯电动 204马力 | [7 empty] | 待查 待查 待查 | 待查 待查 | 待查 待查 | 待查 | [55 empty] | ●标配 | [82 empty] | 双向智能热泵空调系统 ○选配暂无价格 |  | 11kW充电桩 - | [40 empty] | -
534 | 几何C 2022款 550KM 西柚Pro | 15.67万 | 15.97万 | 几何汽车 | 紧凑型SUV | 纯电动 | 2022.04 |  | 550 | 快充0.63小时 慢充11小时 | 80 |  |  |  |  | 电动车单速变速箱 | 4432x1833x1560 | SUV | 150 | 7.0 |  | 14.0 | 4年或15万公里 | - | 4432 | 1833 | 1560 | 2700 | 1561 | 1560 | 140 | 5 | 平开门 | 5 | 1665 | - | 2065 |  | 340-1150 | 0.273 | [10 empty] | 150(204Ps) |  | 310 | [8 empty] | 纯电动 204马力 | 永磁/同步 | 150 | 204 | 310 | 150 | 310 | - | - | - | - | 单电机 | 前置 | 三元锂电池 | 首任车主不限年限/里程（责任免除条款以官方为准） | 70.0 | 183.0 | 快充0.63小时 慢充11小时 ●快充接口 | ●低温加热 ●液态冷却 | ●标配1个 充电桩功率6.6Kw | 电动车单速变速箱 | 1 | 固定齿比变速箱 | 前置前驱 | - | - | 麦弗逊式独立悬挂 | 纵臂扭转梁式非独立悬挂 | 电动助力 | 承载式 | 通风盘式 | 实心盘式 | 电子驻车 | 225/50 R17 | 225/50 R17 | - | - | ●标配 | ●标配 | ●标配 | ●标配 | ●标配 | - - | - | - | - | - | - | - | ●主驾驶位 ●副驾驶位 | ●前排 | - | - | - | - | - | - | - | ●标配 | ●胎压显示 | ●标配 | - | - | - ●后 | ●倒车影像 ●360°全景影像 ●540°全景影像 | ●定速巡航图示 - - | - | - | ●标配 | ●标配 | ●标配图示 |  | - | - | - | - | - | - | - | - | - | ●运动 ●ECO | ●标配 | ●标配 | - | ●不可开启全景天窗 | ○选配 | - | ●标配 | ●标配 | - | - | ●标配 | - ●皮质 | ●上下+前后 | - | ●多功能控制 | ●彩色 | ●全液晶 | ●5 | - | - | - | - |  | ●标配 | - ●智能遥控钥匙 | ●全车图示 | ●标配图示 | ●标配 | - | - | - | - | - | - | - | - | ●仿皮 | - | - | ●2+3 | - | - | ●主驾驶位 - | ●前后移动 ●靠背角度 ●高低调节 | ●头枕 | ●前后移动 ●靠背角度 | ●头枕 | - | ●头枕 | ●加热 - | - | - | - | ●前排 ●后排 | ●标配 | - | ●40:60 | - | - | ●大屏 | ●12.3吋 | ●标配 | ●标配 | - | ●标配 | - | ●标配 | ●标配 |  | - | ●标配 | - | ●标配 | - | - | ●USB/Type-C | ●前排2个 ●后排1个 | - | - | - | ●6 | - | ●LED | ●LED | ●标配 | - | ●标配 | - | - | - | ●标配 | - | - | - | ●标配 | - | ●前排 ●后排 | ●全车 | ●标配 | ●电动调节图示 ●加热 ●电动折叠 - - ●锁车自动折叠 | - | ● 主驾驶位+有照明 ● 副驾驶位+有照明 | - | - | - | ●标配 | - | - | - | ●自动 | - | ●标配 | ●双区空调 | ●标配 | ●标配 | ●标配 | ●标配 | - | - | ●服务预约 ●车辆监控 ●数字钥匙 ●充电管理 ●远程控制 | ○选配 | - | - |  |  |  |  | 可选外观、内饰、轮毂、制动器1种选装包 | 纯电动 204马力 | [7 empty] | 待查 待查 待查 | 待查 待查 | 待查 待查 | 待查 | [55 empty] | - | [82 empty] | 双向智能热泵空调系统 ○选配暂无价格 |  | 11kW充电桩 - | [40 empty] | -
535 | 几何C 2022款 550KM 西柚Plus | 15.97万 | 16.27万 | 几何汽车 | 紧凑型SUV | 纯电动 | 2022.04 |  | 550 | 快充0.63小时 慢充11小时 | 80 |  |  |  |  | 电动车单速变速箱 | 4432x1833x1560 | SUV | 150 | 7.0 |  | 14.0 | 4年或15万公里 | - | 4432 | 1833 | 1560 | 2700 | 1561 | 1560 | 140 | 5 | 平开门 | 5 | 1665 | - | 2065 |  | 340-1150 | 0.273 | [10 empty] | 150(204Ps) |  | 310 | [8 empty] | 纯电动 204马力 | 永磁/同步 | 150 | 204 | 310 | 150 | 310 | - | - | - | - | 单电机 | 前置 | 三元锂电池 | 首任车主不限年限/里程（责任免除条款以官方为准） | 70.0 | 183.0 | 快充0.63小时 慢充11小时 ●快充接口 | ●低温加热 ●液态冷却 | ●标配1个 充电桩功率6.6Kw | 电动车单速变速箱 | 1 | 固定齿比变速箱 | 前置前驱 | - | - | 麦弗逊式独立悬挂 | 纵臂扭转梁式非独立悬挂 | 电动助力 | 承载式 | 通风盘式 | 实心盘式 | 电子驻车 | 225/50 R17 | 225/50 R17 | - | - | ●标配 | ●标配 | ●标配 | ●标配 | ●标配 | ●车道偏离预警 ●前方碰撞预警 | ●标配 | - | ●标配 | - | ●标配 | - | ●主驾驶位 ●副驾驶位 | ●前排 | - | - | - | - | - | - | - | ●标配 | ●胎压显示 | ●标配 | - | - | - ●后 | ●倒车影像 ●360°全景影像 ●540°全景影像 | ●定速巡航 ●自适应巡航 ●全速自适应巡航 | ●L2级 | - | ●标配 | ●标配 | ●标配图示 |  | - | - | - | - | - | - | - | - | - | ●运动 ●ECO | ●标配 | ●标配 | - | ●不可开启全景天窗 | ○选配 | - | ●标配 | ●标配 | - | - | ●标配 | - ●皮质 | ●上下+前后 | - | ●多功能控制 | ●彩色 | ●全液晶 | ●5 | - | - | - | - |  | ●标配 | - ●智能遥控钥匙 | ●全车图示 | ●标配图示 | ●标配 | - | - | - | - | - | - | - | - | ●仿皮 | - | - | ●2+3 | - | - | ●主驾驶位 - | ●前后移动 ●靠背角度 ●高低调节 | ●头枕 | ●前后移动 ●靠背角度 | ●头枕 | - | ●头枕 | ●加热 - | - | - | - | ●前排 ●后排 | ●标配 | - | ●40:60 | - | - | ●大屏 | ●12.3吋 | ●标配 | ●标配 | - | ●标配 | - | ●标配 | ●标配 |  | - | ●标配 | - | ●标配 | - | - | ●USB/Type-C | ●前排2个 ●后排1个 | - | - | - | ●6 | - | ●LED | ●LED | ●标配 | ●标配 | ●标配 | - | - | - | ●标配 | - | - | - | ●标配 | - | ●前排 ●后排 | ●全车 | ●标配 | ●电动调节图示 ●加热 ●电动折叠 - - ●锁车自动折叠 | - | ● 主驾驶位+有照明 ● 副驾驶位+有照明 | - | - | - | ●标配 | - | - | - | ●自动 | - | ●标配 | ●双区空调 | ●标配 | ●标配 | ●标配 | ●标配 | - | - | ●服务预约 ●车辆监控 ●数字钥匙 ●充电管理 ●远程控制 | ○选配 | - | - |  |  |  |  | 可选外观、内饰、轮毂、制动器1种选装包 | 纯电动 204马力 | [7 empty] | 待查 待查 待查 | 待查 待查 | 待查 待查 | 待查 | [55 empty] | - | [82 empty] | 双向智能热泵空调系统 ○选配暂无价格 |  | 11kW充电桩 - | [40 empty] | -
536 | 几何C 2022款 550KM 西柚Halo | 17.27万 | 17.57万 | 几何汽车 | 紧凑型SUV | 纯电动 | 2022.04 |  | 550 | 快充0.63小时 慢充11小时 | 80 |  |  |  |  | 电动车单速变速箱 | 4432x1833x1560 | SUV | 150 | 7.0 |  | 14.0 | 4年或15万公里 | - | 4432 | 1833 | 1560 | 2700 | 1561 | 1560 | 140 | 5 | 平开门 | 5 | 1665 | - | 2065 |  | 340-1150 | 0.273 | [10 empty] | 150(204Ps) |  | 310 | [8 empty] | 纯电动 204马力 | 永磁/同步 | 150 | 204 | 310 | 150 | 310 | - | - | - | - | 单电机 | 前置 | 三元锂电池 | 首任车主不限年限/里程（责任免除条款以官方为准） | 70.0 | 183.0 | 快充0.63小时 慢充11小时 ●快充接口 | ●低温加热 ●液态冷却 | ●标配1个 充电桩功率6.6Kw | 电动车单速变速箱 | 1 | 固定齿比变速箱 | 前置前驱 | - | - | 麦弗逊式独立悬挂 | 纵臂扭转梁式非独立悬挂 | 电动助力 | 承载式 | 通风盘式 | 实心盘式 | 电子驻车 | 225/45 R18 | 225/45 R18 | - | - | ●标配 | ●标配 | ●标配 | ●标配 | ●标配 | ●车道偏离预警 ●前方碰撞预警 | ●标配 | ●标配 | ●标配 | - | ●标配 | - | ●主驾驶位 ●副驾驶位 | ●前排 | ●标配 | - | - | - | - | - | - | ●标配 | ●胎压显示 | ●标配 | - | - | ●前 ●后 | ●倒车影像 ●360°全景影像 ●540°全景影像 | ●定速巡航 ●自适应巡航 ●全速自适应巡航 | ●L2级 | ●标配 | ●标配 | ●标配 | ●标配图示 |  | - | - | - | - | - | - | - | - | - | ●运动 ●ECO | ●标配 | ●标配 | - | ●不可开启全景天窗 | ○选配 | - | ●标配 | ●标配 | - | - | ●标配 | - ●皮质 | ●上下+前后 | - | ●多功能控制 | ●彩色 | ●全液晶 | ●5 | - | - | - | - |  | ●标配 | - ●智能遥控钥匙 | ●全车图示 | ●标配图示 | ●标配 | ●标配 | - | ●标配 | - | - | ●标配图示 | - | - | ●仿皮 | - | - | ●2+3 | - | - | ●主驾驶位 ●副驾驶位 | ●前后移动 ●靠背角度 ●高低调节 | ●头枕 | ●前后移动 ●靠背角度 | ●头枕 | - | ●头枕 | ●加热 ●记忆(主驾驶) | - | - | - | ●前排 ●后排 | ●标配 | - | ●40:60 | - | - | ●大屏 | ●12.3吋 | ●标配 | ●标配 | - | ●标配 | - | ●标配 | ●标配 |  | - | ●标配 | - | ●标配 | - | - | ●USB/Type-C | ●前排2个 ●后排1个 | - | - | ●BOSE | ●9 | - | ●LED | ●LED | ●标配 | ●标配 | ●标配 | - | - | - | ●标配 | - | ●72色 | - | ●标配 | - | ●前排 ●后排 | ●全车 | ●标配 | ●电动调节图示 ●加热 ●电动折叠 ●记忆 ●倒车自动下翻 ●锁车自动折叠 | ●自动防眩目 | ● 主驾驶位+有照明 ● 副驾驶位+有照明 | - | - | - | ●标配 | - | - | - | ●自动 | - | ●标配 | ●双区空调 | ●标配 | ●标配 | ●标配 | ●标配 | - | - | ●服务预约 ●车辆监控 ●数字钥匙 ●充电管理 ●远程控制 | ○选配 | - | - |  |  |  |  | 可选外观、内饰、轮毂、制动器1种选装包 | 纯电动 204马力 | [7 empty] | 待查 待查 待查 | 待查 待查 | 待查 待查 | 待查 | [55 empty] | ●标配 | [82 empty] | 双向智能热泵空调系统 ○选配暂无价格 |  | 11kW充电桩 - | [40 empty] | -
537 | 几何C 2022款 550KM 公务版 | 20.48万 | 20.78万 | 几何汽车 | 紧凑型SUV | 纯电动 | 2022.05 |  | 550 | 快充0.63小时 慢充11小时 | 80 |  |  |  |  | 电动车单速变速箱 | 4432x1833x1560 | SUV | 150 | 7.0 |  | 14.0 | 4年或15万公里 | - | 4432 | 1833 | 1560 | 2700 | 1561 | 1560 | 140 | 5 | 平开门 | 5 | 1665 | - | 2065 |  | 340-1150 | 0.273 | [10 empty] | 150(204Ps) |  | 310 | [8 empty] | 纯电动 204马力 | 永磁/同步 | 150 | 204 | 310 | 150 | 310 | - | - | - | - | 单电机 | 前置 | 三元锂电池 | 首任车主不限年限/里程（责任免除条款以官方为准） | 70.0 | 183.0 | 快充0.63小时 慢充11小时 ●快充接口 | ●低温加热 ●液态冷却 | ●标配1个 充电桩功率6.6Kw | 电动车单速变速箱 | 1 | 固定齿比变速箱 | 前置前驱 | - | - | 麦弗逊式独立悬挂 | 纵臂扭转梁式非独立悬挂 | 电动助力 | 承载式 | 通风盘式 | 实心盘式 | 电子驻车 | 225/45 R18 | 225/45 R18 | - | - | ●标配 | ●标配 | ●标配 | ●标配 | ●标配 | ●车道偏离预警 ●前方碰撞预警 | ●标配 | ●标配 | ●标配 | - | ●标配 | - | ●主驾驶位 ●副驾驶位 | ●前排 | ●标配 | - | - | - | - | - | - | ●标配 | ●胎压显示 | ●标配 | - | - | ●前 ●后 | ●倒车影像 ●360°全景影像 ●540°全景影像 | ●定速巡航 ●自适应巡航 ●全速自适应巡航 | ●L2级 | ●标配 | ●标配 | ●标配 | ●标配图示 |  | - | - | - | - | - | - | - | - | - | ●运动 ●ECO | ●标配 | ●标配 | - | ●不可开启全景天窗 | ○选配 | - | ●标配 | ●标配 | - | - | ●标配 | - ●皮质 | ●上下+前后 | - | ●多功能控制 | ●彩色 | ●全液晶 | ●5 | - | - | - | - |  | ●标配 | - ●智能遥控钥匙 | ●全车图示 | ●标配图示 | ●标配 | ●标配 | - | ●标配 | - | - | ●标配图示 | - | - | ●仿皮 | - | - | ●2+3 | - | - | ●主驾驶位 ●副驾驶位 | ●前后移动 ●靠背角度 ●高低调节 | ●头枕 | ●前后移动 ●靠背角度 | ●头枕 | - | ●头枕 | ●加热 ●记忆(主驾驶) | - | - | - | ●前排 ●后排 | ●标配 | - | ●40:60 | - | - | ●大屏 | ●12.3吋 | ●标配 | ●标配 | - | ●标配 | - | ●标配 | ●标配 |  | - | ●标配 | - | ●标配 | - | - | ●USB/Type-C | ●前排2个 ●后排1个 | - | - | ●BOSE | ●9 | - | ●LED | ●LED | ●标配 | ●标配 | ●标配 | - | - | - | ●标配 | - | ●72色 | - | ●标配 | - | ●前排 ●后排 | ●全车 | ●标配 | ●电动调节图示 ●加热 ●电动折叠 ●记忆 ●倒车自动下翻 ●锁车自动折叠 | ●自动防眩目 | ● 主驾驶位+有照明 ● 副驾驶位+有照明 | - | - | - | ●标配 | - | - | - | ●自动 | - | ●标配 | ●双区空调 | ●标配 | ●标配 | ●标配 | ●标配 | - | - | ●服务预约 ●车辆监控 ●数字钥匙 ●充电管理 ●远程控制 | ○选配 | - | - |  |  |  |  | 可选外观、内饰、轮毂、制动器 | 纯电动 204马力 | [7 empty] | 待查 待查 待查 | 待查 待查 | 待查 待查 | 待查 | [55 empty] | ●标配 | [82 empty] | 双向智能热泵空调系统 ○选配暂无价格 |  | 11kW充电桩 - | [40 empty] | -
538 | 几何C 2021款 优选续航版 400KM C400 平方版 | 12.08万 | 12.98万 | 几何汽车 | 紧凑型SUV | 纯电动 | 2021.08 |  | 400 | 快充0.5小时 慢充8.5小时 | 80 |  |  |  |  | 电动车单速变速箱 | 4432x1833x1560 | SUV | 150 | 6.9 |  | 13.9 | 4年或15万公里 | - | 4432 | 1833 | 1560 | 2700 | 1561 | 1560 | 140 | 5 | 平开门 | 5 | 1545 | - | 2015 |  | 340-1150 | 0.273 | [10 empty] | 150(204Ps) |  | 310 | [8 empty] | 纯电动 204马力 | 永磁/同步 | 150 | 204 | 310 | 150 | 310 | - | - | - | - | 单电机 | 前置 | 三元锂电池 | 首任车主不限年限/里程（责任免除条款以官方为准） | 53.0 | 183.0 | 快充0.5小时 慢充8.5小时 ●快充接口 | ●低温加热 ●液态冷却 | ●标配1个 充电桩功率6.6Kw | 电动车单速变速箱 | 1 | 固定齿比变速箱 | 前置前驱 | - | - | 麦弗逊式独立悬挂 | 纵臂扭转梁式非独立悬挂 | 电动助力 | 承载式 | 通风盘式 | 实心盘式 | 电子驻车 | 215/60 R16 | 215/60 R16 | - | - | ●标配 | ●标配 | ●标配 | ●标配 | ●标配 | - - | - | - | - | - | - | - | ●主驾驶位 ●副驾驶位 | - | - | - | - | - | - | - | - | ●标配 | ●胎压显示 | ●标配 | - | - | - - | - - - | - - - | - | - | ●标配 | ●标配 | ●标配图示 |  | - | - | - | - | - | - | - | - | - | ●运动 ●ECO | ●标配 | ●标配 | - | - | - | - | - | ●标配 | - | - | ●标配 | ●塑料 - | ●上下+前后 | - | ●多功能控制 | ●彩色 | ●全液晶 | ●5 | - | - | - | - |  | ●标配 | ●普通遥控钥匙 - | - | ●标配图示 | - | - | - | - | - | - | - | - | - | ●织物 | - | - | ●2+3 | - | - | - - | ●前后移动 ●靠背角度 ●高低调节 | ●头枕 | ●前后移动 ●靠背角度 | ●头枕 | - | ●头枕 | - - | - | - | - | ●前排 - | - | - | ●40:60 | - | - | ●大屏 | ●12.3吋 | ●标配 | ●标配 | - | ●标配 | - | - | - |  | - | - | - | - | - | - | ●USB/Type-C | ●前排2个 - | - | - | - | ●4 | - | ●卤素 | ●卤素 | - | - | - | - | - | - | ●标配 | - | - | - | - | - | ●前排 ●后排 | ●主驾驶位 | ●标配 | ●电动调节图示 ●加热 - - - - | - | ● 主驾驶位+有照明 ● 副驾驶位+有照明 | - | - | - | - | - | - | - | ●手动 | - | - | - | ●标配 | - | ●标配 | - | - | - | - - - - - | - | - | - |  |  |  |  | - | 纯电动 204马力 | [7 empty] | - - - | - - | - - | - | [55 empty] | - | [82 empty] | 双向智能热泵空调系统 - |  | 11kW充电桩 - | [40 empty] | -
539 | 几何C 2021款 优选续航版 400KM C400 立方版 | 13.08万 | 13.98万 | 几何汽车 | 紧凑型SUV | 纯电动 | 2021.08 |  | 400 | 快充0.5小时 慢充8.5小时 | 80 |  |  |  |  | 电动车单速变速箱 | 4432x1833x1560 | SUV | 150 | 6.9 |  | 13.9 | 4年或15万公里 | - | 4432 | 1833 | 1560 | 2700 | 1561 | 1560 | 140 | 5 | 平开门 | 5 | 1545 | - | 2015 |  | 340-1150 | 0.273 | [10 empty] | 150(204Ps) |  | 310 | [8 empty] | 纯电动 204马力 | 永磁/同步 | 150 | 204 | 310 | 150 | 310 | - | - | - | - | 单电机 | 前置 | 三元锂电池 | 首任车主不限年限/里程（责任免除条款以官方为准） | 53.0 | 183.0 | 快充0.5小时 慢充8.5小时 ●快充接口 | ●低温加热 ●液态冷却 | ●标配1个 充电桩功率6.6Kw | 电动车单速变速箱 | 1 | 固定齿比变速箱 | 前置前驱 | - | - | 麦弗逊式独立悬挂 | 纵臂扭转梁式非独立悬挂 | 电动助力 | 承载式 | 通风盘式 | 实心盘式 | 电子驻车 | 225/50 R17 | 225/50 R17 | - | - | ●标配 | ●标配 | ●标配 | ●标配 | ●标配 | - - | - | - | - | - | - | - | ●主驾驶位 ●副驾驶位 | - | - | - | - | - | - | - | - | ●标配 | ●胎压显示 | ●标配 | - | - | - ●后 | ●倒车影像图示 - - | ●定速巡航图示 - - | - | - | ●标配 | ●标配 | ●标配图示 |  | - | - | - | - | - | - | - | - | - | ●运动 ●ECO | ●标配 | ●标配 | - | - | - | - | - | ●标配 | - | - | ●标配 | ●塑料 - | ●上下+前后 | - | ●多功能控制 | ●彩色 | ●全液晶 | ●5 | - | - | - | - |  | ●标配 | ●普通遥控钥匙 - | - | ●标配图示 | ●标配 | - | - | - | - | - | - | - | - | ●仿皮 | - | - | ●2+3 | - | - | - - | ●前后移动 ●靠背角度 ●高低调节 | ●头枕 | ●前后移动 ●靠背角度 | ●头枕 | - | ●头枕 | - - | - | - | - | ●前排 - | - | - | ●40:60 | - | - | ●大屏 | ●12.3吋 | ●标配 | ●标配 | - | ●标配 | - | ●标配 | ●标配 |  | - | ●标配 | - | ●标配 | - | - | ●USB/Type-C | ●前排2个 ●后排1个 | - | - | - | ●4 | - | ●LED | ●LED | - | - | ●标配 | - | - | - | ●标配 | - | - | - | ●标配 | - | ●前排 ●后排 | ●全车 | ●标配 | ●电动调节图示 ●加热 - - - - | - | ● 主驾驶位+有照明 ● 副驾驶位+有照明 | - | - | - | - | - | - | - | ●自动 | - | ●标配 | ●双区空调 | ●标配 | - | ●标配 | - | - | - | - ●车辆监控 - - ●远程控制 | - | - | - |  |  |  |  | - | 纯电动 204马力 | [7 empty] | ●1 - - | ●4 - | - - | - | [55 empty] | - | [82 empty] | 双向智能热泵空调系统 - |  | 11kW充电桩 - | [40 empty] | -
540 | 几何C 2021款 优选续航版 400KM C400 奋斗版 | 16.68万 | 17.58万 | 几何汽车 | 紧凑型SUV | 纯电动 | 2021.08 |  | 400 | 快充0.5小时 慢充8.5小时 | 80 |  |  |  |  | 电动车单速变速箱 | 4432x1833x1560 | SUV | 150 | 6.9 |  | 13.9 | 4年或15万公里 | - | 4432 | 1833 | 1560 | 2700 | 1561 | 1560 | 140 | 5 | 平开门 | 5 | 1545 | - | 2015 |  | 340-1150 | 0.273 | [10 empty] | 150(204Ps) |  | 310 | [8 empty] | 纯电动 204马力 | 永磁/同步 | 150 | 204 | 310 | 150 | 310 | - | - | - | - | 单电机 | 前置 | 三元锂电池 | 首任车主不限年限/里程（责任免除条款以官方为准） | 53.0 | 183.0 | 快充0.5小时 慢充8.5小时 ●快充接口 | ●低温加热 ●液态冷却 | ●标配1个 充电桩功率6.6Kw | 电动车单速变速箱 | 1 | 固定齿比变速箱 | 前置前驱 | - | - | 麦弗逊式独立悬挂 | 纵臂扭转梁式非独立悬挂 | 电动助力 | 承载式 | 通风盘式 | 实心盘式 | 电子驻车 | 225/50 R17 | 225/50 R17 | - | - | ●标配 | ●标配 | ●标配 | ●标配 | ●标配 | - - | - | - | - | - | - | - | ●主驾驶位 ●副驾驶位 | - | - | - | - | - | - | - | - | ●标配 | ●胎压显示 | ●标配 | - | - | - ●后 | ●倒车影像图示 - - | ●定速巡航图示 - - | - | - | ●标配 | ●标配 | ●标配图示 |  | - | - | - | - | - | - | - | - | - | ●运动 ●ECO | ●标配 | ●标配 | - | - | - | - | - | ●标配 | - | - | ●标配 | ●塑料 - | ●上下+前后 | - | ●多功能控制 | ●彩色 | ●全液晶 | ●5 | - | - | - | - |  | ●标配 | ●普通遥控钥匙 - | - | ●标配图示 | ●标配 | - | - | - | - | - | - | - | - | ●仿皮 | - | - | ●2+3 | - | - | - - | ●前后移动 ●靠背角度 ●高低调节 | ●头枕 | ●前后移动 ●靠背角度 | ●头枕 | - | ●头枕 | - - | - | - | - | ●前排 - | - | - | ●40:60 | - | - | ●大屏 | ●12.3吋 | ●标配 | ●标配 | - | ●标配 | - | ●标配 | ●标配 |  | - | ●标配 | - | ●标配 | - | - | ●USB/Type-C | ●前排2个 ●后排1个 | - | - | - | ●4 | - | ●LED | ●LED | - | - | ●标配 | - | - | - | ●标配 | - | - | - | ●标配 | - | ●前排 ●后排 | ●全车 | ●标配 | ●电动调节图示 ●加热 - - - - | - | ● 主驾驶位+有照明 ● 副驾驶位+有照明 | - | - | - | - | - | - | - | ●自动 | - | ●标配 | ●双区空调 | ●标配 | - | ●标配 | - | - | - | - ●车辆监控 - - ●远程控制 | - | - | - |  |  |  |  | - | 纯电动 204马力 | [7 empty] | ●1 - - | ●4 - | - - | - | [55 empty] | - | [82 empty] | 双向智能热泵空调系统 - |  | 11kW充电桩 - | [40 empty] | -
541 | 几何C 2021款 甄选续航版 550KM C550 幂方版 | 15.38万 | 16.28万 | 几何汽车 | 紧凑型SUV | 纯电动 | 2021.08 |  | 550 | 快充0.63小时 慢充11小时 | 80 |  |  |  |  | 电动车单速变速箱 | 4432x1833x1560 | SUV | 150 | 7.0 |  | 14.0 | 4年或15万公里 | - | 4432 | 1833 | 1560 | 2700 | 1561 | 1560 | 140 | 5 | 平开门 | 5 | 1665 | - | 2065 |  | 340-1150 | 0.273 | [10 empty] | 150(204Ps) |  | 310 | [8 empty] | 纯电动 204马力 | 永磁/同步 | 150 | 204 | 310 | 150 | 310 | - | - | - | - | 单电机 | 前置 | 三元锂电池 | 首任车主不限年限/里程（责任免除条款以官方为准） | 70.0 | 183.0 | 快充0.63小时 慢充11小时 ●快充接口 | ●低温加热 ●液态冷却 | ●标配1个 充电桩功率6.6Kw | 电动车单速变速箱 | 1 | 固定齿比变速箱 | 前置前驱 | - | - | 麦弗逊式独立悬挂 | 纵臂扭转梁式非独立悬挂 | 电动助力 | 承载式 | 通风盘式 | 实心盘式 | 电子驻车 | 225/50 R17 | 225/50 R17 | - | - | ●标配 | ●标配 | ●标配 | ●标配 | ●标配 | - - | - | - | - | - | - | - | ●主驾驶位 ●副驾驶位 | ●前排 | - | - | - | - | - | - | - | ●标配 | ●胎压显示 | ●标配 | - | - | - ●后 | ●倒车影像 ●360°全景影像 ●540°全景影像 | ●定速巡航图示 - - | - | - | ●标配 | ●标配 | ●标配图示 |  | - | - | - | - | - | - | - | - | - | ●运动 ●ECO | ●标配 | ●标配 | - | ●不可开启全景天窗 | ●标配 | - | ●标配 | ●标配 | - | - | ●标配 | - ●皮质 | ●上下+前后 | - | ●多功能控制 | ●彩色 | ●全液晶 | ●5 | - | - | - | - |  | ●标配 | - ●智能遥控钥匙 | ●全车图示 | ●标配图示 | ●标配 | - | - | ●标配 | - | - | - | - | - | ●仿皮 | - | - | ●2+3 | - | - | ●主驾驶位 - | ●前后移动 ●靠背角度 ●高低调节 | ●头枕 | ●前后移动 ●靠背角度 | ●头枕 | - | ●头枕 | ●加热 - | - | - | - | ●前排 ●后排 | ●标配 | - | ●40:60 | - | - | ●大屏 | ●12.3吋 | ●标配 | ●标配 | - | ●标配 | - | ●标配 | ●标配 |  | - | ●标配 | - | ●标配 | - | - | ●USB/Type-C | ●前排2个 ●后排1个 | - | - | - | ●6 | - | ●LED | ●LED | ●标配 | - | ●标配 | - | - | - | ●标配 | - | - | - | ●标配 | - | ●前排 ●后排 | ●全车 | ●标配 | ●电动调节图示 ●加热 ●电动折叠 - - ●锁车自动折叠 | - | ● 主驾驶位+有照明 ● 副驾驶位+有照明 | - | - | - | ●标配 | - | - | - | ●自动 | - | ●标配 | ●双区空调 | ●标配 | ●标配 | ●标配 | ●标配 | - | - | - ●车辆监控 - - ●远程控制 | - | - | - |  |  |  |  | - | 纯电动 204马力 | [7 empty] | - - ●4 | ●4 - | - - | - | [55 empty] | - | [82 empty] | 双向智能热泵空调系统 - |  | 11kW充电桩 - | [40 empty] | -
542 | 几何C 2021款 甄选续航版 550KM C550 魔方版 | 17.38万 | 18.28万 | 几何汽车 | 紧凑型SUV | 纯电动 | 2021.08 |  | 550 | 快充0.63小时 慢充11小时 | 80 |  |  |  |  | 电动车单速变速箱 | 4432x1833x1560 | SUV | 150 | 7.0 |  | 14.0 | 4年或15万公里 | - | 4432 | 1833 | 1560 | 2700 | 1561 | 1560 | 140 | 5 | 平开门 | 5 | 1665 | - | 2065 |  | 340-1150 | 0.273 | [10 empty] | 150(204Ps) |  | 310 | [8 empty] | 纯电动 204马力 | 永磁/同步 | 150 | 204 | 310 | 150 | 310 | - | - | - | - | 单电机 | 前置 | 三元锂电池 | 首任车主不限年限/里程（责任免除条款以官方为准） | 70.0 | 183.0 | 快充0.63小时 慢充11小时 ●快充接口 | ●低温加热 ●液态冷却 | ●标配1个 充电桩功率6.6Kw | 电动车单速变速箱 | 1 | 固定齿比变速箱 | 前置前驱 | - | - | 麦弗逊式独立悬挂 | 纵臂扭转梁式非独立悬挂 | 电动助力 | 承载式 | 通风盘式 | 实心盘式 | 电子驻车 | 225/45 R18 | 225/45 R18 | - | - | ●标配 | ●标配 | ●标配 | ●标配 | ●标配 | ●车道偏离预警 ●前方碰撞预警 | ●标配 | ●标配 | ●标配 | - | ●标配 | - | ●主驾驶位 ●副驾驶位 | ●前排 | ●标配 | - | - | - | - | - | - | ●标配 | ●胎压显示 | ●标配 | - | - | ●前 ●后 | ●倒车影像 ●360°全景影像 ●540°全景影像 | ●定速巡航 ●自适应巡航 ●全速自适应巡航 | ●L2级 | ●标配 | ●标配 | ●标配 | ●标配图示 |  | - | - | - | - | - | - | - | - | - | ●运动 ●ECO | ●标配 | ●标配 | - | ●不可开启全景天窗 | ●标配 | - | ●标配 | ●标配 | - | - | ●标配 | - ●皮质 | ●上下+前后 | - | ●多功能控制 | ●彩色 | ●全液晶 | ●5 | - | - | - | - |  | ●标配 | - ●智能遥控钥匙 | ●全车图示 | ●标配图示 | ●标配 | ●标配 | - | ●标配 | - | - | ●标配图示 | - | - | ●仿皮 | - | - | ●2+3 | - | - | ●主驾驶位 ●副驾驶位 | ●前后移动 ●靠背角度 ●高低调节 | ●头枕 | ●前后移动 ●靠背角度 | ●头枕 | - | ●头枕 | ●加热 ●记忆(主驾驶) | - | - | - | ●前排 ●后排 | ●标配 | - | ●40:60 | - | - | ●大屏 | ●12.3吋 | ●标配 | ●标配 | - | ●标配 | - | ●标配 | ●标配 |  | - | ●标配 | - | ●标配 | - | - | ●USB/Type-C | ●前排2个 ●后排1个 | - | - | ●BOSE | ●9 | - | ●LED | ●LED | ●标配 | ●标配 | ●标配 | - | - | - | ●标配 | - | ●72色 | - | ●标配 | - | ●前排 ●后排 | ●全车 | ●标配 | ●电动调节图示 ●加热 ●电动折叠 ●记忆 ●倒车自动下翻 ●锁车自动折叠 | ●自动防眩目 | ● 主驾驶位+有照明 ● 副驾驶位+有照明 | - | - | - | ●标配 | - | - | - | ●自动 | - | ●标配 | ●双区空调 | ●标配 | ●标配 | ●标配 | ●标配 | - | - | - ●车辆监控 - - ●远程控制 | - | - | - |  |  |  |  | - | 纯电动 204马力 | [7 empty] | - ●5 - | - ●12 | - ●3 | - | [55 empty] | ●标配 | [82 empty] | 双向智能热泵空调系统 ○选配暂无价格 |  | 11kW充电桩 ○选配暂无价格 | [40 empty] | ○选配暂无价格
543 | YOUNG光小新 2023款 302KM 原味版 | 暂无报价 | - | 电动屋 | 微型车 | 纯电动 | - |  | 302 | 快充0.5小时 慢充8小时 | 80 |  |  |  |  | 电动车单速变速箱 | 3740x1655x1550 | 两厢车 | 100 | - |  | 10.3 | - | - | 3740 | 1655 | 1550 | 2415 | 1420 | 1390 | - | 5 | 平开门 | 4 | 1080 | - | - |  | 230-540 | - | [10 empty] | 35(48Ps) |  | 125 | [8 empty] | 纯电动 48马力 | 永磁/同步 | 35 | 48 | 125 | 35 | 125 | - | - | - | - | 单电机 | 前置 | 磷酸铁锂电池 | 首任车主不限年限/里程（责任免除条款以官方为准） | 32.56 | 160.0 | 快充0.5小时 慢充8小时 ●快充接口 | ●低温加热 | - | 电动车单速变速箱 | 1 | 固定齿比变速箱 | 前置前驱 | - | - | 麦弗逊式独立悬挂 | 整体桥式非独立悬挂 | 电动助力 | 承载式 | 实心盘式 | 鼓式 | 手刹 | 185/55 R15 | 185/55 R15 | - |  | ●标配 | ●标配 | - | - | - | - | - | - | - | - | - | - | ●主驾驶位 ●副驾驶位 | - | - | - | - | - | - | - | - | ●标配 | ●胎压报警 | ●标配 | - | - | ●后 | ●倒车影像图示 - | - | - | - | - | ●标配 | - |  | - | - | - | - | - | - | - |  | - | ●ECO ●标准舒适 | ●标配 | ●标配 |  | - | - | - | - | - |  | - | - | ●塑料 - | ●上下 | - | ●多功能控制 | ●彩色 | ●全液晶 | ●待查 - | - | - | - | - |  | ●标配 | ●普通遥控钥匙 - | - | ●标配图示 | ●标配 | - | - | - | - | - | - | - | - | ●织物 - | - | - |  | - |  | - | ●前后移动 ●靠背角度 | ●头枕 | ●前后移动 ●靠背角度 | ●头枕 | - | ●头枕 | - | - |  | - | - | - | - | ●整排放倒 |  | - | ●大屏 | ●10.25吋 | ●标配 | ●标配 | - | ●标配 | - | ●标配 | ●标配 |  | - | ●标配 | - | - | - | - | ●USB/Type-C | ●前排1个 ●后排1个 | - | - | - | ●2 | - | ●卤素 | ●卤素 | - | - | - | - | - | - | ●标配 | - | - | - | ●标配 | - | ●前排 ●后排 | - | - | ●电动调节图示 - | - | - - | - | - | - | - |  | - | - | ●手动 | - | - | - | - | - | - | - | - | - | ●充电管理 ●远程控制 | - | - | - | [5 empty] | 纯电动 48马力 | [7 empty] | ●1 - | ●2 | - | - | [47 empty] | 待查
544 | YOUNG光小新 2023款 302KM 珍珠版 | 暂无报价 | - | 电动屋 | 微型车 | 纯电动 | - |  | 302 | 快充0.5小时 慢充8小时 | 80 |  |  |  |  | 电动车单速变速箱 | 3740x1655x1550 | 两厢车 | 100 | - |  | 10.3 | - | - | 3740 | 1655 | 1550 | 2415 | 1420 | 1390 | - | 5 | 平开门 | 4 | 1080 | - | - |  | 230-540 | - | [10 empty] | 35(48Ps) |  | 125 | [8 empty] | 纯电动 48马力 | 永磁/同步 | 35 | 48 | 125 | 35 | 125 | - | - | - | - | 单电机 | 前置 | 磷酸铁锂电池 | 首任车主不限年限/里程（责任免除条款以官方为准） | 32.56 | 160.0 | 快充0.5小时 慢充8小时 ●快充接口 | ●低温加热 | - | 电动车单速变速箱 | 1 | 固定齿比变速箱 | 前置前驱 | - | - | 麦弗逊式独立悬挂 | 整体桥式非独立悬挂 | 电动助力 | 承载式 | 实心盘式 | 鼓式 | 手刹 | 185/55 R15 | 185/55 R15 | - |  | ●标配 | ●标配 | - | - | - | - | - | - | - | - | - | - | ●主驾驶位 ●副驾驶位 | - | - | - | - | - | - | - | - | ●标配 | ●胎压报警 | ●标配 | - | - | ●后 | ●倒车影像 ●360°全景影像 | ●定速巡航图示 | - | - | - | ●标配 | - |  | - | - | - | - | - | - | - |  | - | ●ECO ●标准舒适 | ●标配 | ●标配 |  | - | - | - | - | - |  | - | - | - ●皮质 | ●上下 | - | ●多功能控制 | ●彩色 | ●全液晶 | ●待查 - | - | - | - | - |  | ●标配 | ●普通遥控钥匙 - | - | ●标配图示 | ●标配 | - | - | - | - | - | - | - | - | - ●仿皮 | - | - |  | - |  | - | ●前后移动 ●靠背角度 | ●头枕 | ●前后移动 ●靠背角度 | ●头枕 | - | ●头枕 | - | - |  | - | - | - | - | ●整排放倒 |  | - | ●大屏 | ●10.25吋 | ●标配 | ●标配 | - | ●标配 | - | ●标配 | ●标配 |  | - | ●标配 | - | - | - | - | ●USB/Type-C | ●前排1个 ●后排1个 | - | - | - | ●4 | - | ●卤素 | ●卤素 | ●标配 | - | - | - | - | - | ●标配 | - | - | - | ●标配 | - | ●前排 ●后排 | - | - | ●电动调节图示 ●加热 | - | - - | - | - | - | - |  | - | - | ●手动 | - | - | - | - | - | - | - | - | - | ●充电管理 ●远程控制 | - | - | - | [5 empty] | 纯电动 48马力 | [7 empty] | - ●4 | ●2 | - | - | [47 empty] | 待查
545 | YOUNG光小新 2023款 302KM 奶盖版 | 暂无报价 | - | 电动屋 | 微型车 | 纯电动 | - |  | 302 | 快充0.5小时 慢充8小时 | 80 |  |  |  |  | 电动车单速变速箱 | 3740x1655x1550 | 两厢车 | 100 | - |  | 10.3 | - | - | 3740 | 1655 | 1550 | 2415 | 1420 | 1390 | - | 5 | 平开门 | 4 | 1080 | - | - |  | 230-540 | - | [10 empty] | 35(48Ps) |  | 125 | [8 empty] | 纯电动 48马力 | 永磁/同步 | 35 | 48 | 125 | 35 | 125 | - | - | - | - | 单电机 | 前置 | 磷酸铁锂电池 | 首任车主不限年限/里程（责任免除条款以官方为准） | 32.56 | 160.0 | 快充0.5小时 慢充8小时 ●快充接口 | ●低温加热 | - | 电动车单速变速箱 | 1 | 固定齿比变速箱 | 前置前驱 | - | - | 麦弗逊式独立悬挂 | 整体桥式非独立悬挂 | 电动助力 | 承载式 | 实心盘式 | 鼓式 | 手刹 | 185/55 R15 | 185/55 R15 | - |  | ●标配 | ●标配 | - | - | - | ●DOW开门预警 | - | ●标配 | - | - | - | - | ●主驾驶位 ●副驾驶位 | - | - | - | - | - | - | - | - | ●标配 | ●胎压报警 | ●标配 | - | - | ●后 | ●倒车影像 ●360°全景影像 | ●定速巡航图示 | - | - | - | ●标配 | - |  | - | - | - | - | - | - | - |  | - | ●ECO ●标准舒适 | ●标配 | ●标配 |  | - | - | - | - | ●标配 |  | - | - | - ●皮质 | ●上下 | - | ●多功能控制 | ●彩色 | ●全液晶 | ●待查 - | - | - | - | - |  | ●标配 | ●普通遥控钥匙 - | - | ●标配图示 | ●标配 | - | - | - | - | - | ●标配图示 | - | - | - ●仿皮 | - | - |  | - |  | - | ●前后移动 ●靠背角度 | ●头枕 | ●前后移动 ●靠背角度 | ●头枕 | - | ●头枕 | - | - |  | - | - | - | - | ●整排放倒 |  | - | ●大屏 | ●10.25吋 | ●标配 | ●标配 | - | ●标配 | - | ●标配 | ●标配 |  | - | ●标配 | - | - | - | - | ●USB/Type-C | ●前排1个 ●后排1个 | - | - | - | ●4 | - | ●LED | ●LED | ●标配 | - | - | - | - | - | ●标配 | - | - | - | ●标配 | - | ●前排 ●后排 | - | - | ●电动调节图示 ●加热 | - | - - | - | - | - | - |  | - | - | ●手动 | - | - | - | - | - | - | - | - | - | ●充电管理 ●远程控制 | - | - | - | [5 empty] | 纯电动 48马力 | [7 empty] | - ●4 | ●2 | ●2 | - | [47 empty] | 待查
546 | YOUNG光小新 2023款 408KM 珍珠版 | 暂无报价 | - | 电动屋 | 微型车 | 纯电动 | - |  | 408 | 快充0.5小时 慢充8小时 | 80 |  |  |  |  | 电动车单速变速箱 | 3740x1655x1550 | 两厢车 | 100 | - |  | 10.3 | - | - | 3740 | 1655 | 1550 | 2415 | 1420 | 1390 | - | 5 | 平开门 | 4 | 1091 | - | - |  | 230-540 | - | [10 empty] | 35(48Ps) |  | 125 | [8 empty] | 纯电动 48马力 | 永磁/同步 | 35 | 48 | 125 | 35 | 125 | - | - | - | - | 单电机 | 前置 | 三元锂电池 | 首任车主不限年限/里程（责任免除条款以官方为准） | 38.54 | 160.0 | 快充0.5小时 慢充8小时 ●快充接口 | ●低温加热 | - | 电动车单速变速箱 | 1 | 固定齿比变速箱 | 前置前驱 | - | - | 麦弗逊式独立悬挂 | 整体桥式非独立悬挂 | 电动助力 | 承载式 | 实心盘式 | 鼓式 | 手刹 | 185/55 R15 | 185/55 R15 | - |  | ●标配 | ●标配 | - | - | - | - | - | - | - | - | - | - | ●主驾驶位 ●副驾驶位 | - | - | - | - | - | - | - | - | ●标配 | ●胎压报警 | ●标配 | - | - | ●后 | ●倒车影像 ●360°全景影像 | ●定速巡航图示 | - | - | - | ●标配 | - |  | - | - | - | - | - | - | - |  | - | ●ECO ●标准舒适 | ●标配 | ●标配 |  | - | - | - | - | - |  | - | - | - ●皮质 | ●上下 | - | ●多功能控制 | ●彩色 | ●全液晶 | ●待查 - | - | - | - | - |  | ●标配 | ●普通遥控钥匙 - | - | ●标配图示 | ●标配 | - | - | - | - | - | - | - | - | - ●仿皮 | - | - |  | - |  | - | ●前后移动 ●靠背角度 | ●头枕 | ●前后移动 ●靠背角度 | ●头枕 | - | ●头枕 | - | - |  | - | - | - | - | ●整排放倒 |  | - | ●大屏 | ●10.25吋 | ●标配 | ●标配 | - | ●标配 | - | ●标配 | ●标配 |  | - | ●标配 | - | - | - | - | ●USB/Type-C | ●前排1个 ●后排1个 | - | - | - | ●4 | - | ●卤素 | ●卤素 | ●标配 | - | - | - | - | - | ●标配 | - | - | - | ●标配 | - | ●前排 ●后排 | - | - | ●电动调节图示 ●加热 | - | - - | - | - | - | - |  | - | - | ●手动 | - | - | - | - | - | - | - | - | - | ●充电管理 ●远程控制 | - | - | - | [5 empty] | 纯电动 48马力 | [7 empty] | - ●4 | ●2 | - | - | [47 empty] | 国轩高科
547 | YOUNG光小新 2023款 408KM 奶盖版 | 暂无报价 | - | 电动屋 | 微型车 | 纯电动 | - |  | 408 | 快充0.5小时 慢充8小时 | 80 |  |  |  |  | 电动车单速变速箱 | 3740x1655x1550 | 两厢车 | 100 | - |  | 10.3 | - | - | 3740 | 1655 | 1550 | 2415 | 1420 | 1390 | - | 5 | 平开门 | 4 | 1091 | - | - |  | 230-540 | - | [10 empty] | 35(48Ps) |  | 125 | [8 empty] | 纯电动 48马力 | 永磁/同步 | 35 | 48 | 125 | 35 | 125 | - | - | - | - | 单电机 | 前置 | 三元锂电池 | 首任车主不限年限/里程（责任免除条款以官方为准） | 38.54 | 160.0 | 快充0.5小时 慢充8小时 ●快充接口 | ●低温加热 | - | 电动车单速变速箱 | 1 | 固定齿比变速箱 | 前置前驱 | - | - | 麦弗逊式独立悬挂 | 整体桥式非独立悬挂 | 电动助力 | 承载式 | 实心盘式 | 鼓式 | 手刹 | 185/55 R15 | 185/55 R15 | - |  | ●标配 | ●标配 | - | - | - | ●DOW开门预警 | - | ●标配 | - | - | - | - | ●主驾驶位 ●副驾驶位 | - | - | - | - | - | - | - | - | ●标配 | ●胎压报警 | ●标配 | - | - | ●后 | ●倒车影像 ●360°全景影像 | ●定速巡航 | - | - | - | ●标配 | - |  | - | - | - | - | - | - | - |  | - | ●ECO ●标准舒适 | ●标配 | ●标配 |  | - | - | - | - | ●标配 |  | - | - | - ●皮质 | ●上下 | - | ●多功能控制 | ●彩色 | ●全液晶 | ●待查 - | - | - | - | - |  | ●标配 | ●普通遥控钥匙 - | - | ●标配 | ●标配 | - | - | - | - | - | ●标配 | - | - | - ●仿皮 | - | - |  | - |  | - | ●前后移动 ●靠背角度 | ●头枕 | ●前后移动 ●靠背角度 | ●头枕 | - | ●头枕 | - | - |  | - | - | - | - | ●整排放倒 |  | - | ●大屏 | ●10.25吋 | ●标配 | ●标配 | - | ●标配 | - | ●标配 | ●标配 |  | - | ●标配 | - | - | - | - | ●USB/Type-C | ●前排1个 ●后排1个 | - | - | - | ●4 | - | ●LED | ●LED | ●标配 | - | - | - | - | - | ●标配 | - | - | - | ●标配 | - | ●前排 ●后排 | - | - | ●电动调节 ●加热 | - | - - | - | - | - | - |  | - | - | ●手动 | - | - | - | - | - | - | - | - | - | ●充电管理 ●远程控制 | - | - | - | [5 empty] | 纯电动 48马力 | [7 empty] | - ●4 | ●2 | ●2 | - | [47 empty] | 国轩高科
548 | YOUNG光小新 2021款 S400 4座 | 暂无报价 | 6.48万 | 电动屋 | 微型车 | 纯电动 | 2021.08 |  | 408 | 快充0.6小时 慢充10.5小时 | 80 |  |  |  |  | 电动车单速变速箱 | 3740x1655x1550 | 两厢车 | 100 | - |  | 10.6 | 3年或12万公里 | - | 3740 | 1655 | 1550 | 2415 | - | - | - | 5 | 平开门 | 4 | 1091 | - | - |  | 230-540 | - | [10 empty] | 35(48Ps) |  | 125 | [8 empty] | 纯电动 48马力 | 永磁/同步 | 35 | 48 | 125 | 35 | 125 | - | - | 35 | 125 | 单电机 | 前置 | 三元锂电池 | 首任车主不限年限/里程（责任免除条款以官方为准） | 38.54 | 160.0 | 快充0.6小时 慢充10.5小时 ●快充接口 | ●低温加热 | - | 电动车单速变速箱 | 1 | 固定齿比变速箱 | 前置前驱 | - | - | 麦弗逊式独立悬挂 | 整体桥式非独立悬挂 | 电动助力 | 承载式 | 实心盘式 | 鼓式 | 手刹 | 185/55 R15 | 185/55 R15 | - |  | ●标配 | ●标配 | - | - | - | - | - | - | - | - | - | - | ●主驾驶位 ●副驾驶位 | - | - | - | - | - | - | - | - | ●标配 | ●胎压报警 | ●标配 | - | - | ●后 | ●倒车影像 - | - | - | - | - | ●标配 | - |  | - | - | - | - | - | - | - |  | - | ●ECO ●标准舒适 | ●标配 | ●标配 |  | - | - | - | - | ○选配 |  | - | - | ●塑料 - | ●上下 | - | ●多功能控制 | ●彩色 | ●全液晶 | - ●未知 | - | - | - | - |  | ●标配 | ●普通遥控钥匙 ●手机蓝牙钥匙 | - | ●标配 | ●标配 | - | - | - | - | - | - | - | - | ●织物 - | - | - |  | - |  | - | ●前后移动 ●靠背角度 | ●头枕 | ●前后移动 ●靠背角度 | ●头枕 | - | ●头枕 | - | - |  | - | - | - | - | ●整排放倒 |  | - | ●大屏 | ●10吋 | ●标配 | ●标配 | - | ●标配 | ●CarPlay | ●标配 | ●标配 |  | - | ●标配 | - | ●标配 | - | - | ●USB/Type-C | ●前排2个 - | - | - | - | ●2 | - | ●卤素 | ●卤素 | - | - | - | - | - | - | ●标配 | - | - | - | ●标配 | - | ●前排 ●后排 | - | - | ●电动调节 - | - | ● 主驾驶位+无照明 ● 副驾驶位+无照明 | - | - | - | - |  | - | - | ●手动 | - | - | - | - | - | - | - | - | - | 待查 待查 | 待查 | 待查 | 待查 | [5 empty] | 纯电动 48马力 | [7 empty] | 待查 待查 | 待查 | 待查 | 待查 | [47 empty] | 待查
549 | YOUNG光小新 2021款 L400 4座 | 暂无报价 | 6.98万 | 电动屋 | 微型车 | 纯电动 | 2021.08 |  | 408 | 快充0.6小时 慢充10.5小时 | 80 |  |  |  |  | 电动车单速变速箱 | 3740x1655x1550 | 两厢车 | 100 | - |  | 10.6 | 3年或12万公里 | - | 3740 | 1655 | 1550 | 2415 | - | - | - | 5 | 平开门 | 4 | 1091 | - | - |  | 230-540 | - | [10 empty] | 35(48Ps) |  | 125 | [8 empty] | 纯电动 48马力 | 永磁/同步 | 35 | 48 | 125 | 35 | 125 | - | - | 35 | 125 | 单电机 | 前置 | 三元锂电池 | 首任车主不限年限/里程（责任免除条款以官方为准） | 38.54 | 160.0 | 快充0.6小时 慢充10.5小时 ●快充接口 | ●低温加热 | - | 电动车单速变速箱 | 1 | 固定齿比变速箱 | 前置前驱 | - | - | 麦弗逊式独立悬挂 | 整体桥式非独立悬挂 | 电动助力 | 承载式 | 实心盘式 | 鼓式 | 手刹 | 185/55 R15 | 185/55 R15 | - |  | ●标配 | ●标配 | - | - | - | - | - | - | - | - | - | - | ●主驾驶位 ●副驾驶位 | - | - | - | - | - | - | - | - | ●标配 | ●胎压报警 | ●标配 | - | - | ●后 | ●倒车影像 - | - | - | - | - | ●标配 | - |  | - | - | - | - | - | - | - |  | - | ●ECO ●标准舒适 | ●标配 | ●标配 |  | - | - | - | - | ●标配 |  | - | - | ●塑料 - | ●上下 | - | ●多功能控制 | ●彩色 | ●全液晶 | - ●未知 | - | - | - | - |  | ●标配 | ●普通遥控钥匙 ●手机蓝牙钥匙 | - | ●标配 | ●标配 | - | - | - | - | - | ●标配 | - | - | - ●仿皮 | - | - |  | - |  | - | ●前后移动 ●靠背角度 | ●头枕 | ●前后移动 ●靠背角度 | ●头枕 | - | ●头枕 | - | - |  | - | - | - | - | ●整排放倒 |  | - | ●大屏 | ●10吋 | ●标配 | ●标配 | - | ●标配 | ●CarPlay | ●标配 | ●标配 |  | - | ●标配 | - | ●标配 | - | - | ●USB/Type-C | ●前排2个 - | - | - | - | ●4 | - | ●卤素 | ●卤素 | ●标配 | - | - | - | - | - | ●标配 | - | - | - | ●标配 | - | ●前排 ●后排 | - | - | ●电动调节 - | - | ● 主驾驶位+无照明 ● 副驾驶位+无照明 | - | - | - | - |  | - | - | ●手动 | - | - | - | - | - | - | - | - | - | 待查 待查 | 待查 | 待查 | 待查 | [5 empty] | 纯电动 48马力 | [7 empty] | 待查 待查 | 待查 | 待查 | 待查 | [47 empty] | 待查
550 | YOUNG光小新 2021款 商务版 4座 | 暂无报价 | 8.18万 | 电动屋 | 微型车 | 纯电动 | 2021.08 |  | 408 | 快充0.6小时 慢充10.5小时 | 80 |  |  |  |  | 电动车单速变速箱 | 3740x1655x1550 | 两厢车 | 100 | - |  | 10.6 | 3年或12万公里 | - | 3740 | 1655 | 1550 | 2415 | - | - | - | 5 | 平开门 | 4 | 1091 | - | - |  | 230-540 | - | [10 empty] | 35(48Ps) |  | 125 | [8 empty] | 纯电动 48马力 | 永磁/同步 | 35 | 48 | 125 | 35 | 125 | - | - | 35 | 125 | 单电机 | 前置 | 三元锂电池 | 首任车主不限年限/里程（责任免除条款以官方为准） | 38.54 | 160.0 | 快充0.6小时 慢充10.5小时 ●快充接口 | ●低温加热 | - | 电动车单速变速箱 | 1 | 固定齿比变速箱 | 前置前驱 | - | - | 麦弗逊式独立悬挂 | 整体桥式非独立悬挂 | 电动助力 | 承载式 | 实心盘式 | 鼓式 | 手刹 | 185/55 R15 | 185/55 R15 | - |  | ●标配 | ●标配 | - | - | - | - | - | - | - | - | - | - | ●主驾驶位 ●副驾驶位 | - | - | - | - | - | - | - | - | ●标配 | ●胎压报警 | ●标配 | - | - | ●后 | ●倒车影像 - | - | - | - | - | ●标配 | - |  | - | - | - | - | - | - | - |  | - | ●ECO ●标准舒适 | ●标配 | ●标配 |  | - | - | - | - | ○选配 |  | - | - | ●塑料 - | ●上下 | - | ●多功能控制 | ●彩色 | ●全液晶 | - ●未知 | - | - | - | - |  | ●标配 | ●普通遥控钥匙 ●手机蓝牙钥匙 | - | ●标配 | ●标配 | - | - | - | - | - | - | - | - | ●织物 ○仿皮 | - | - |  | - |  | - | ●前后移动 ●靠背角度 | ●头枕 | ●前后移动 ●靠背角度 | ●头枕 | - | ●头枕 | - | - |  | - | - | - | - | ●整排放倒 |  | - | ●大屏 | ●10吋 | ●标配 | ●标配 | - | ●标配 | ●CarPlay | ●标配 | ●标配 |  | - | ●标配 | - | ●标配 | - | - | ●USB/Type-C | ●前排2个 - | - | - | - | ●2 | - | ●卤素 | ●卤素 | ●标配 | - | - | - | - | - | ●标配 | - | - | - | ●标配 | - | ●前排 ●后排 | - | - | ●电动调节 - | - | ● 主驾驶位+无照明 ● 副驾驶位+无照明 | - | - | - | - |  | - | - | ●手动 | - | - | - | - | - | - | - | - | - | 待查 待查 | 待查 | 待查 | 待查 | [5 empty] | 纯电动 48马力 | [7 empty] | 待查 待查 | 待查 | 待查 | 待查 | [47 empty] | 待查
551 | 高合HiPhi X 2022款 智远版 6座 长续航版 | 57.00万 | 57.0万 | 华人运通 | 中大型SUV | 纯电动 | 2022.03 |  | 630 | 快充0.75小时 慢充9小时 | 80 |  |  |  |  | 电动车单速变速箱 | 5200x2062x1618 | SUV | 200 | 7.1 |  | 16.0 | 5年或15万公里 | 8676.0元 | 5200 | 2062 | 1618 | 3150 | 1701 | 1701 | - | 5 | 对开门 | 6 | 2440 | - | - |  | 233-616 | 0.27 | [10 empty] | 220(299Ps) |  | 410 | [8 empty] | 纯电动 299马力 | 永磁/同步 | 220 | 299 | 410 | - | - | 220 | 410 | - | - | 单电机 | 后置 | 三元锂电池 | 8年或24万公里 | 94.3 | 180.83 | 快充0.75小时 慢充9小时 ●快充接口 | ●低温加热 ●液态冷却 | ●标配 | 电动车单速变速箱 | 1 | 固定齿比变速箱 | 后置后驱 | - | - | 双叉臂式独立悬挂 | 多连杆式独立悬挂 | 电动助力 | 承载式 | 通风盘式 | 通风盘式 | 电子驻车 | 255/55 R20 | 255/55 R20 | - | - | ●标配 | ●标配 | ●标配 | ●标配 | ●标配 | ●车道偏离预警 ●前方碰撞预警 ●后方交通预警 ●倒车车侧预警 ●DOW开门预警 | ●标配 | ●标配 | ●标配 | ●标配 | ●标配 | - | ●主驾驶位 ●副驾驶位 | ●前排 | ●标配 | - | - | - | - | - | - | ●标配 | ●胎压显示 | ●标配 | - | - | ●前 ●后 | ●倒车影像 ●360°全景影像 ●540°全景影像 | ●定速巡航 ●自适应巡航 ●全速自适应巡航 | ●L1级 ○L2级 | ●标配 | ●标配 | ●标配 | ●标配图示 |  | ●软硬+高低 | ●标配 | - | - | - | - | - | - | - | ●运动 ●ECO ●个性化 ●标准舒适 | ●标配 | ●标配 | - | ●分段式不可开启全景天窗 | - | - | ●标配 | ●标配 | - | ●标配 | ●标配 | ●真皮 | ●上下+前后 | ●标配 | ●多功能控制 ●记忆 ●加热 | ●彩色 | ●全液晶 | ●14.6 | ●标配 | ●标配图示 | ●标配图示 | ●标配 |  | ●标配 | ●智能遥控钥匙 ●手机蓝牙钥匙 | ●全车 | ●标配图示 | ●标配 | ○选配 | ○选配 | ●标配 | ●标配 | - | ●标配图示 | - | ●标配 | ●仿皮 | - | - | - ●2+2+2 | ●标配 | ●2座 | ●主驾驶位 ●副驾驶位 ●第二排 | ●前后移动 ●靠背角度 ●高低调节 | ●腰部 | ●前后移动 ●高低调节 ●靠背角度 | ●腰部 - | ●前后移动 ●靠背角度调节 | ●腰部 - | ●加热 - ●记忆 - | ●加热 - - | - | ●标配图示 | ●前排 ●后排 | ●标配 | - | ●50:50 | - | - | ●大屏 | ●16.9吋 | ●标配 | ●标配 | ●标配图示 | ●标配 | - | ●标配 | ●标配 | HiPhi OS 2.0 | ●标配 | ●标配 | - | ●标配 | - | - | ●USB/Type-C | ●前排2个 ●后排4个 | - | - | ●英国之宝 | ●17 | - | ●LED | ●LED | ●标配 | ●标配 | ●标配 | - | - | - | ●标配 | - | ●128色 | - | ●标配 | - | ●前排 ●后排 | ●全车 | ●标配 | ●电动调节图示 ●加热 ●电动折叠 ●记忆 ●倒车自动下翻 ●锁车自动折叠 ●自动防眩目 | ●自动防眩目 ●流媒体 | ● 主驾驶位+有照明 ● 副驾驶位+有照明 ● 后排+有照明 | ●标配 | - | ●标配 | - | - | - | - | ●自动 | ●标配 | ●标配 | ●三区空调 | ●标配 | ●标配 | ●标配 | ●标配 | ●标配图示 | - | ●服务预约 ●车辆监控 ●数字钥匙 ●充电管理 ●远程控制 | ●标配 | - | ●标配 |  |  |  |  | 可选外观、内饰、轮毂、制动器1种选装包 | 纯电动 299马力 |  |  | ●HiPhi Pilot | ●Mobileye EyeQ4 | ●2.5 | ●HiPhiGo | ●高通骁龙820 | ●9 - | ●12 | ●5 | - | [59 empty] | ●标配 | [6 empty] | ●19.9吋 | [115 empty] | ILC交互式变道,ICC智能领航,HWA高速驾驶辅助,TJP交通拥堵代驾,RPA遥控自动泊车,Summon召唤 ○选配26000元 | 人脸识别进入系统,PML可编程智能大灯,PML投影播放功能,防眩智能远光ADB,集束远光增强,弯道辅助照明AFS,PML大灯驾驶辅助功能(盲区变道警示,低速转向辅助,行驶轨迹预测,车道偏离提示,车辆追踪遮蔽,自适应角度调节,行人追踪提示,行人引导让行) - | ●标配 | - | ○选配暂无价格 | ●标配
552 | 高合HiPhi X 2022款 创远版 6座 长续航版 | 62.00万 | 62.0万 | 华人运通 | 中大型SUV | 纯电动 | 2022.03 |  | 630 | 快充0.75小时 慢充9小时 | 80 |  |  |  |  | 电动车单速变速箱 | 5200x2062x1618 | SUV | 200 | 7.1 |  | 16.0 | 5年或15万公里 | 8676.0元 | 5200 | 2062 | 1618 | 3150 | 1701 | 1701 | - | 5 | 对开门 | 6 | 2440 | - | - |  | 233-616 | 0.27 | [10 empty] | 220(299Ps) |  | 410 | [8 empty] | 纯电动 299马力 | 永磁/同步 | 220 | 299 | 410 | - | - | 220 | 410 | - | - | 单电机 | 后置 | 三元锂电池 | 8年或24万公里 | 94.3 | 180.83 | 快充0.75小时 慢充9小时 ●快充接口 | ●低温加热 ●液态冷却 | ●标配 | 电动车单速变速箱 | 1 | 固定齿比变速箱 | 后置后驱 | - | - | 双叉臂式独立悬挂 | 多连杆式独立悬挂 | 电动助力 | 承载式 | 通风盘式 | 通风盘式 | 电子驻车 | 255/45 R22 | 255/45 R22 | - | - | ●标配 | ●标配 | ●标配 | ●标配 | ●标配 | ●车道偏离预警 ●前方碰撞预警 ●后方交通预警 ●倒车车侧预警 ●DOW开门预警 | ●标配 | ●标配 | ●标配 | ●标配 | ●标配 | - | ●主驾驶位 ●副驾驶位 | ●前排 | ●标配 | - | - | - | - | - | - | ●标配 | ●胎压显示 | ●标配 | - | - | ●前 ●后 | ●倒车影像 ●360°全景影像 ●540°全景影像 | ●定速巡航 ●自适应巡航 ●全速自适应巡航 | ●L1级 ○L2级 | ●标配 | ●标配 | ●标配 | ●标配图示 |  | ●软硬+高低 | ●标配 | - | - | - | - | - | - | - | ●运动 ●ECO ●个性化 ●标准舒适 | ●标配 | ●标配 | - | ●分段式不可开启全景天窗 | - | - | ●标配 | ●标配 | - | ●标配 | ●标配 | ●真皮 | ●上下+前后 | ●标配 | ●多功能控制 ●记忆 ●加热 | ●彩色 | ●全液晶 | ●14.6 | ●标配 | ●标配图示 | ●标配图示 | ●标配 |  | ●标配 | ●智能遥控钥匙 ●手机蓝牙钥匙 | ●全车图示 | ●标配图示 | ●标配 | ○选配 | ○选配 | ●标配 | ●标配 | - | ●标配图示 | - | ●标配 | ●仿皮 | - | - | - ●2+2+2 | ●标配 | ●2座 | ●主驾驶位 ●副驾驶位 ●第二排 | ●前后移动 ●靠背角度 ●高低调节 | ●腰部 | ●前后移动 ●高低调节 ●靠背角度 | ●腰部 ●腿托 | ●前后移动 ●靠背角度调节 | ●腰部 ●腿托 | ●加热 ●通风 ●记忆 ●按摩 | ●加热 ●通风 ●按摩 | - | ●标配图示 | ●前排 ●后排 | ●标配 | - | ●50:50 | - | - | ●大屏 | ●16.9吋 | ●标配 | ●标配 | ●标配图示 | ●标配 | - | ●标配 | ●标配 | HiPhi OS 2.0 | ●标配 | ●标配 | - | ●标配 | - | - | ●USB/Type-C | ●前排2个 ●后排4个 | - | - | ●英国之宝 | ●17 | - | ●LED | ●LED | ●标配 | ●标配 | ●标配 | ●标配 | - | ●标配 | ●标配 | - | ●128色 | ●可编程智能大灯 | ●标配 | - | ●前排 ●后排 | ●全车 | ●标配 | ●电动调节图示 ●加热 ●电动折叠 ●记忆 ●倒车自动下翻 ●锁车自动折叠 ●自动防眩目 | ●自动防眩目 ●流媒体 | ● 主驾驶位+有照明 ● 副驾驶位+有照明 ● 后排+有照明 | ●标配 | - | ●标配 | - | - | - | - | ●自动 | ●标配 | ●标配 | ●三区空调 | ●标配 | ●标配 | ●标配 | ●标配 | ●标配图示 | - | ●服务预约 ●车辆监控 ●数字钥匙 ●充电管理 ●远程控制 | ●标配 | - | ●标配 |  |  |  |  | 可选外观、内饰、轮毂、制动器1种选装包 | 纯电动 299马力 |  |  | ●HiPhi Pilot | ●Mobileye EyeQ4 | ●2.5 | ●HiPhiGo | ●高通骁龙820 | - ●10 | ●12 | ●5 | - | [59 empty] | ●标配 | [6 empty] | ●19.9吋 | [115 empty] | ILC交互式变道,ICC智能领航,HWA高速驾驶辅助,TJP交通拥堵代驾,RPA遥控自动泊车,Summon召唤 ○选配26000元 | 人脸识别进入系统,PML可编程智能大灯,PML投影播放功能,防眩智能远光ADB,集束远光增强,弯道辅助照明AFS,PML大灯驾驶辅助功能(盲区变道警示,低速转向辅助,行驶轨迹预测,车道偏离提示,车辆追踪遮蔽,自适应角度调节,行人追踪提示,行人引导让行) - | ●标配 | ●标配 | ○选配暂无价格 | ●标配
553 | 高合HiPhi X 2021款 豪华版 6座 | 62.00万 | 62.0万 | 华人运通 | 中大型SUV | 纯电动 | 2021.03 |  | 550 | 快充0.75小时 慢充9小时 | 80 |  |  |  |  | 电动车单速变速箱 | 5200x2062x1618 | SUV | 200 | 3.9 |  | 17.8 | 5年或15万公里 | 8676.0元 | 5200 | 2062 | 1618 | 3150 | 1701 | 1701 | - | 5 | 对开门 | 6 | 2580 | - | 3155 |  | 233-616 | 0.27 | [10 empty] | 440(598Ps) |  | 820 | [8 empty] | 纯电动 598马力 | 永磁/同步 | 440 | 598 | 820 | 220 | 410 | 220 | 410 | - | - | 双电机 | 前置+后置 | 三元锂电池 | 8年或24万公里 | 94.3 | 180.83 | 快充0.75小时 慢充9小时 ●快充接口 | ●低温加热 ●液态冷却 | ●标配 | 电动车单速变速箱 | 1 | 固定齿比变速箱 | 双电机四驱 | 电动四驱 | - | 双叉臂式独立悬挂 | 多连杆式独立悬挂 | 电动助力 | 承载式 | 通风盘式 | 通风盘式 | 电子驻车 | 255/45 R22 | 255/45 R22 | - | - | ●标配 | ●标配 | ●标配 | ●标配 | ●标配 | ●车道偏离预警 ●前方碰撞预警 ●后方交通预警 ●倒车车侧预警 ●DOW开门预警 | ●标配 | ●标配 | ●标配 | ●标配 | ●标配 | - | ●主驾驶位 ●副驾驶位 | ●前排 | ●标配 | - | - | - | - | - | - | ●标配 | ●胎压显示 | ●标配 | - | - | ●前 ●后 | ●倒车影像 ●360°全景影像 ●540°全景影像 | ●定速巡航 ●自适应巡航 ●全速自适应巡航 | ●L1级 ○L2级 | ●标配 | ●标配 | ●标配 | ●标配图示 |  | ●软硬+高低 | ●标配 | - | - | - | - | - | - | ●标配 | ●运动 ●ECO ●个性化 ●标准舒适 | ●标配 | ●标配 | - | ●分段式不可开启全景天窗 | - | - | ●标配 | ●标配 | - | ●标配 | ●标配 | ●真皮 | ●上下+前后 | ●标配 | ●多功能控制 ●记忆 ●加热 | ●彩色 | ●全液晶 | ●14.6 | ●标配 | ●标配图示 | ●标配图示 | ●标配 |  | ●标配 | ●智能遥控钥匙 ●手机蓝牙钥匙 | ●全车图示 | ●标配图示 | ●标配 | ○选配 | ○选配 | ●标配 | ●标配 | - | ●标配图示 | - | ●标配 | ●仿皮 | - | - | - ●2+2+2 | ●标配 | ●2座 | ●主驾驶位 ●副驾驶位 ●第二排 | ●前后移动 ●靠背角度 ●高低调节 | ●腰部 | ●前后移动 ●高低调节 ●靠背角度 | ●腰部 ●腿托 | ●前后移动 ●靠背角度调节 | ●腰部 ●腿托 | ●加热 ●通风 ●记忆 ●按摩 | ●加热 ●通风 ●按摩 | - | ●标配图示 | ●前排 ●后排 | ●标配 | - | ●50:50 | - | - | ●大屏 | ●16.9吋 | ●标配 | ●标配 | ●标配图示 | ●标配 | - | ●标配 | ●标配 | HiPhi OS 2.0 | ●标配 | ●标配 | - | ●标配 | - | - | ●USB/Type-C | ●前排2个 ●后排4个 | - | - | ●英国之宝 | ●17 | - | ●LED | ●LED | ●标配 | ●标配 | ●标配 | ○选配 | - | ○选配 | ●标配 | - | ●128色 | ○可编程智能大灯 | ●标配 | - | ●前排 ●后排 | ●全车 | ●标配 | ●电动调节图示 ●加热 ●电动折叠 ●记忆 ●倒车自动下翻 ●锁车自动折叠 ●自动防眩目 | ●自动防眩目 ●流媒体 | ● 主驾驶位+有照明 ● 副驾驶位+有照明 ● 后排+有照明 | ●标配 | - | ●标配 | - | - | - | - | ●自动 | ●标配 | ●标配 | ●三区空调 | ●标配 | ●标配 | ●标配 | ●标配 | ●标配图示 | - | ●服务预约 ●车辆监控 ●数字钥匙 ●充电管理 ●远程控制 | ●标配 | - | ●标配 |  |  |  |  | 可选外观、内饰、轮毂、制动器4种选装包 | 纯电动 598马力 |  |  | ●HiPhi Pilot | ●Mobileye EyeQ4 | ●2.5 | ●HiPhiGo | ●高通骁龙820 | ●9 ○10 | ●12 | ●5 | - | [59 empty] | ●标配 | [6 empty] | ●19.9吋 | [115 empty] | ILC交互式变道,ICC智能领航,HWA高速驾驶辅助,TJP交通拥堵代驾,RPA遥控自动泊车,Summon召唤 ○选配26000元 | 人脸识别进入系统,PML可编程智能大灯,PML投影播放功能,防眩智能远光ADB,集束远光增强,弯道辅助照明AFS,PML大灯驾驶辅助功能(盲区变道警示,低速转向辅助,行驶轨迹预测,车道偏离提示,车辆追踪遮蔽,自适应角度调节,行人追踪提示,行人引导让行) ○选配35000元 | ●标配 | ○选配暂无价格 | ○选配暂无价格 | ●标配
554 | 高合HiPhi X 2021款 旗舰版 6座 | 68.00万 | 68.0万 | 华人运通 | 中大型SUV | 纯电动 | 2021.03 |  | 550 | 快充0.75小时 慢充9小时 | 80 |  |  |  |  | 电动车单速变速箱 | 5200x2062x1618 | SUV | 200 | 3.9 |  | 17.8 | 5年或15万公里 | 8676.0元 | 5200 | 2062 | 1618 | 3150 | 1701 | 1701 | - | 5 | 对开门 | 6 | 2580 | - | 3155 |  | 233-616 | 0.27 | [10 empty] | 440(598Ps) |  | 820 | [8 empty] | 纯电动 598马力 | 永磁/同步 | 440 | 598 | 820 | 220 | 410 | 220 | 410 | - | - | 双电机 | 前置+后置 | 三元锂电池 | 8年或24万公里 | 94.3 | 180.83 | 快充0.75小时 慢充9小时 ●快充接口 | ●低温加热 ●液态冷却 | ●标配 | 电动车单速变速箱 | 1 | 固定齿比变速箱 | 双电机四驱 | 电动四驱 | - | 双叉臂式独立悬挂 | 多连杆式独立悬挂 | 电动助力 | 承载式 | 通风盘式 | 通风盘式 | 电子驻车 | 255/45 R22 | 255/45 R22 | - | - | ●标配 | ●标配 | ●标配 | ●标配 | ●标配 | ●车道偏离预警 ●前方碰撞预警 ●后方交通预警 ●倒车车侧预警 ●DOW开门预警 | ●标配 | ●标配 | ●标配 | ●标配 | ●标配 | - | ●主驾驶位 ●副驾驶位 | ●前排 | ●标配 | - | - | - | - | - | - | ●标配 | ●胎压显示 | ●标配 | - | - | ●前 ●后 | ●倒车影像 ●360°全景影像 ●540°全景影像 | ●定速巡航 ●自适应巡航 ●全速自适应巡航 | - ●L2级 | ●标配 | ●标配 | ●标配 | ●标配图示 |  | ●软硬+高低 | ●标配 | - | - | - | - | - | - | ●标配 | ●运动 ●ECO ●个性化 ●标准舒适 | ●标配 | ●标配 | - | ●分段式不可开启全景天窗 | - | - | ●标配 | ●标配 | - | ●标配 | ●标配 | ●真皮 | ●上下+前后 | ●标配 | ●多功能控制 ●记忆 ●加热 | ●彩色 | ●全液晶 | ●14.6 | ●标配 | ●标配图示 | ●标配图示 | ●标配 |  | ●标配 | ●智能遥控钥匙 ●手机蓝牙钥匙 | ●全车图示 | ●标配图示 | ●标配 | ●标配 | ●标配 | ●标配 | ●标配 | - | ●标配图示 | - | ●标配 | ●真皮 | - | - | - ●2+2+2 | ●标配 | ●2座 | ●主驾驶位 ●副驾驶位 ●第二排 | ●前后移动 ●靠背角度 ●高低调节 | ●腰部 | ●前后移动 ●高低调节 ●靠背角度 | ●腰部 ●腿托 | ●前后移动 ●靠背角度调节 | ●腰部 ●腿托 | ●加热 ●通风 ●记忆 ●按摩 | ●加热 ●通风 ●按摩 | - | ●标配图示 | ●前排 ●后排 | ●标配 | - | ●50:50 | - | - | ●大屏 | ●16.9吋 | ●标配 | ●标配 | ●标配图示 | ●标配 | - | ●标配 | ●标配 | HiPhi OS 2.0 | ●标配 | ●标配 | - | ●标配 | - | - | ●USB/Type-C | ●前排2个 ●后排4个 | - | - | ●英国之宝 | ●17 | - | ●LED | ●LED | ●标配 | ●标配 | ●标配 | ●标配 | - | ●标配 | ●标配 | - | ●128色 | ●可编程智能大灯 | ●标配 | - | ●前排 ●后排 | ●全车 | ●标配 | ●电动调节图示 ●加热 ●电动折叠 ●记忆 ●倒车自动下翻 ●锁车自动折叠 ●自动防眩目 | ●自动防眩目 ●流媒体 | ● 主驾驶位+有照明 ● 副驾驶位+有照明 ● 后排+有照明 | ●标配 | - | ●标配 | - | - | - | - | ●自动 | ●标配 | ●标配 | ●三区空调 | ●标配 | ●标配 | ●标配 | ●标配 | ●标配图示 | - | ●服务预约 ●车辆监控 ●数字钥匙 ●充电管理 ●远程控制 | ●标配 | - | ●标配 |  |  |  |  | 可选外观、内饰、轮毂、制动器4种选装包 | 纯电动 598马力 |  |  | 待查 | 待查 | 待查 | 待查 | 待查 | 待查 待查 | 待查 | 待查 | 待查 | [59 empty] | ●标配 | [6 empty] | ●19.9吋 | [115 empty] | ILC交互式变道,ICC智能领航,HWA高速驾驶辅助,TJP交通拥堵代驾,RPA遥控自动泊车,Summon召唤 - | 人脸识别进入系统,PML可编程智能大灯,PML投影播放功能,防眩智能远光ADB,集束远光增强,弯道辅助照明AFS,PML大灯驾驶辅助功能(盲区变道警示,低速转向辅助,行驶轨迹预测,车道偏离提示,车辆追踪遮蔽,自适应角度调节,行人追踪提示,行人引导让行) - | ●标配 | ●标配 | ●标配 | ●标配
555 | 高合HiPhi X 2021款 旗舰版 4座 | 80.00万 | 80.0万 | 华人运通 | 中大型SUV | 纯电动 | 2021.03 |  | 550 | 快充0.75小时 慢充9小时 | 80 |  |  |  |  | 电动车单速变速箱 | 5200x2062x1618 | SUV | 200 | 4.0 |  | 17.8 | 5年或15万公里 | 8676.0元 | 5200 | 2062 | 1618 | 3150 | 1701 | 1701 | - | 5 | 对开门 | 4 | 2650 | - | 3155 |  | 346 | 0.27 | [10 empty] | 440(598Ps) |  | 820 | [8 empty] | 纯电动 598马力 | 永磁/同步 | 440 | 598 | 820 | 220 | 410 | 220 | 410 | - | - | 双电机 | 前置+后置 | 三元锂电池 | 8年或24万公里 | 94.3 | 180.83 | 快充0.75小时 慢充9小时 ●快充接口 | ●低温加热 ●液态冷却 | ●标配 | 电动车单速变速箱 | 1 | 固定齿比变速箱 | 双电机四驱 | 电动四驱 | - | 双叉臂式独立悬挂 | 多连杆式独立悬挂 | 电动助力 | 承载式 | 通风盘式 | 通风盘式 | 电子驻车 | 255/45 R22 | 255/45 R22 | - | - | ●标配 | ●标配 | ●标配 | ●标配 | ●标配 | ●车道偏离预警 ●前方碰撞预警 ●后方交通预警 ●倒车车侧预警 ●DOW开门预警 | ●标配 | ●标配 | ●标配 | ●标配 | ●标配 | - | ●主驾驶位 ●副驾驶位 | ●前排 | ●标配 | - | - | - | - | - | - | ●标配 | ●胎压显示 | ●标配 | - | - | ●前 ●后 | ●倒车影像 ●360°全景影像 ●540°全景影像 | ●定速巡航 ●自适应巡航 ●全速自适应巡航 | - ●L2级 | ●标配 | ●标配 | ●标配 | ●标配图示 |  | ●软硬+高低 | ●标配 | - | - | - | - | - | - | ●标配 | ●运动 ●ECO ●个性化 ●标准舒适 | ●标配 | ●标配 | - | ●分段式不可开启全景天窗 | - | - | ●标配 | ●标配 | - | ●标配 | ●标配 | ●真皮 | ●上下+前后 | ●标配 | ●多功能控制 ●记忆 ●加热 | ●彩色 | ●全液晶 | ●14.6 | ●标配 | ●标配图示 | ●标配图示 | ●标配 |  | ●标配 | ●智能遥控钥匙 ●手机蓝牙钥匙 | ●全车图示 | ●标配图示 | ●标配 | ●标配 | ●标配 | ●标配 | ●标配 | - | ●标配图示 | - | ●标配 | ●真皮 | - | - | ●2+2 - | ●标配 | - | ●主驾驶位 ●副驾驶位 ●第二排 | ●前后移动 ●靠背角度 ●高低调节 | ●腰部 | ●前后移动 ●高低调节 ●靠背角度 | ●腰部 ●腿托 | ●前后移动 ●靠背角度调节 | ●腰部 ●腿托 | ●加热 ●通风 ●记忆 ●按摩 | ●加热 ●通风 ●按摩 | - | ●标配图示 | ●前排 ●后排 | ●标配 | - | - | - | ●标配 | ●大屏 | ●16.9吋 | ●标配 | ●标配 | ●标配图示 | ●标配 | - | ●标配 | ●标配 | HiPhi OS 2.0 | ●标配 | ●标配 | - | ●标配 | - | - | ●USB/Type-C | ●前排2个 ●后排2个 | - | - | ●英国之宝 | ●17 | ●标配 | ●LED | ●LED | ●标配 | ●标配 | ●标配 | ●标配 | - | ●标配 | ●标配 | - | ●128色 | ●可编程智能大灯 | ●标配 | - | ●前排 ●后排 | ●全车 | ●标配 | ●电动调节图示 ●加热 ●电动折叠 ●记忆 ●倒车自动下翻 ●锁车自动折叠 ●自动防眩目 | ●自动防眩目 ●流媒体 | ● 主驾驶位+有照明 ● 副驾驶位+有照明 - | ●标配 | - | ●标配 | - | - | - | - | ●自动 | ●标配 | ●标配 | ●三区空调 | ●标配 | ●标配 | ●标配 | ●标配 | ●标配图示 | ●标配图示 | ●服务预约 ●车辆监控 ●数字钥匙 ●充电管理 ●远程控制 | ●标配 | - | ●标配 |  |  |  |  | 可选外观、内饰、轮毂、制动器4种选装包 | 纯电动 598马力 |  |  | 待查 | 待查 | 待查 | 待查 | 待查 | 待查 待查 | 待查 | 待查 | 待查 | [59 empty] | ●标配 | [6 empty] | ●19.9吋 | [115 empty] | ILC交互式变道,ICC智能领航,HWA高速驾驶辅助,TJP交通拥堵代驾,RPA遥控自动泊车,Summon召唤 - | 人脸识别进入系统,PML可编程智能大灯,PML投影播放功能,防眩智能远光ADB,集束远光增强,弯道辅助照明AFS,PML大灯驾驶辅助功能(盲区变道警示,低速转向辅助,行驶轨迹预测,车道偏离提示,车辆追踪遮蔽,自适应角度调节,行人追踪提示,行人引导让行) - | ●标配 | ●标配 | ●标配 | ●标配
556 | 领克01 PHEV 2023款 1.5TD EM-P AM | 19.68万 | 19.98万 | 领克 | 紧凑型SUV | 插电式混合动力 | 2022.08 | 1.5T 150马力 L3 插电式混动 | 70 | - | 80 | 110(150Ps) | 100(136Ps) | 225 | 320 | 3挡DHT | 4549x1860x1689 | SUV | 200 | - | - | 15.2 | 4年或10万公里 | - | 4549 | 1860 | 1689 | 2734 | 1592 | 1597 | 166 | 5 | 平开门 | 5 | 1890 | - | - | 42.0 | 509-1397 | - | DHE15-ESZ | 1480 | 1.5 | 涡轮增压 | L | 3 | 4 | 13 | DOHC | 150 | 110 | 5500 | 225 | 2500-4000 | - | 插电式混合动力 | 92# | 缸内直喷 | 铝 | 铝 | 国VI | 插电式混动 136马力 | 永磁/同步 | 100 | 136 | 320 | 100 | 320 | - | - | 180 | 545 | 单电机 | 前置 | 三元锂电池 | 首任车主不限年限/里程（责任免除条款以官方为准） | 17.7 | - | - | ●低温加热 ●液态冷却 | - | 3挡DHT | 3 | - | 前置前驱 | - | - | 麦弗逊式独立悬挂 | 多连杆式独立悬挂 | 电动助力 | 承载式 | 通风盘式 | 实心盘式 | 电子驻车 | 235/50 R19 | 235/50 R19 | - | - | ●标配 | ●标配 | ●标配 | ●标配 | ●标配 | ●车道偏离预警 ●前方碰撞预警 - - - | ●标配 | - | ●标配 | - | ●标配 | - | ●主驾驶位 ●副驾驶位 | ●前排 | ●标配 | - | - | - | - | - | - | ●标配 | ●胎压显示 | ●标配 | - | - | - ●后 | ●倒车影像 ●车侧盲区影像 ●360°全景影像 ●540°全景影像 | ●定速巡航 ●自适应巡航 ●全速自适应巡航 | ●L2级 | - | ●标配 | ●标配图示 | ●标配图示 | - | - | - | - | - | - | - | - | - | - | ●运动 ●ECO | ●标配 | ●标配 | - | ●可开启全景天窗 | ●标配 | - | - | ●标配 | - | - | - | ●皮质 - | ●上下+前后 | - | ●多功能控制 - | ●彩色 | ●全液晶 | ●12.3 | - | ●标配图示 | ●标配图示 | ●标配 | ●标配 | ●标配 | ●智能遥控钥匙 - | ●前排图示 | ●标配图示 | ●标配 | - | - | - | - | - | - | - | - | ●仿皮 | - | ●标配 | ●2+3 | - | - | ●主驾驶位 ●副驾驶位 | ●前后移动 ●靠背角度 ●高低调节 | - | ●前后移动 ●高低调节 ●靠背角度 | - | - | ●头枕 | - - - | - | - | - | ●前排 ●后排 | ●标配 | - | ●40:60 | - | - | ●大屏 | ●12.8吋 | ●标配 | ●标配 | ●标配图示 | ●标配 | - | ●标配 | ●标配 |  | - | ●标配 | - | ●标配 | - | - | ●USB/Type-C | ●前排2个 ●后排2个 | - | - | - | ●8 | - | ●LED | ●LED | ●标配 | ●标配 | ●标配 | - | - | - | ●标配 | - | - | - | ●标配 | - | ●前排 ●后排 | ●全车 | ●标配 | ●电动调节图示 ●加热 ●电动折叠 - - ●锁车自动折叠 | ●自动防眩目 | ● 主驾驶位+有照明 ● 副驾驶位+有照明 | - | - | ●标配 | ●标配 | - | ●前排 | - | ●自动 | - | ●标配 | ●双区空调 | ●标配 | - | ●标配 | - | - | - | ●服务预约 ●充电管理 ●远程控制 - | - | - | - |  |  |  |  | 可选外观、内饰、轮毂、制动器 | [14 empty] | 1.54 | [21 empty] | 首任车主不限年限/不限里程（责任免除条款以官方为准） | [22 empty] | 待查 | [140 empty] | 包含：全彩W-HUD抬头显示、高清行车记录仪、DMS驾驶员状态监测系统、车内娱乐摄像头、生命体遗留监测、APA自动泊车辅助系统、RPA一键遥控泊车系统（待后续OTA升级实现）、PEB泊车紧急制动系统、 前泊车雷达、香氛发生器 - | 北极之光LED日间行车灯-简约款,HUD抬头显示 -
557 | 领克01 PHEV 2023款 1.5TD EM-P PM | 21.28万 | 21.58万 | 领克 | 紧凑型SUV | 插电式混合动力 | 2022.08 | 1.5T 150马力 L3 插电式混动 | 70 | - | 80 | 110(150Ps) | 100(136Ps) | 225 | 320 | 3挡DHT | 4549x1860x1689 | SUV | 200 | - | - | 15.2 | 4年或10万公里 | - | 4549 | 1860 | 1689 | 2734 | 1592 | 1597 | 166 | 5 | 平开门 | 5 | 1890 | - | - | 42.0 | 509-1397 | - | DHE15-ESZ | 1480 | 1.5 | 涡轮增压 | L | 3 | 4 | 13 | DOHC | 150 | 110 | 5500 | 225 | 2500-4000 | - | 插电式混合动力 | 92# | 缸内直喷 | 铝 | 铝 | 国VI | 插电式混动 136马力 | 永磁/同步 | 100 | 136 | 320 | 100 | 320 | - | - | 180 | 545 | 单电机 | 前置 | 三元锂电池 | 首任车主不限年限/里程（责任免除条款以官方为准） | 17.7 | - | - | ●低温加热 ●液态冷却 | - | 3挡DHT | 3 | - | 前置前驱 | - | - | 麦弗逊式独立悬挂 | 多连杆式独立悬挂 | 电动助力 | 承载式 | 通风盘式 | 实心盘式 | 电子驻车 | 235/50 R19 | 235/50 R19 | - | - | ●标配 | ●标配 | ●标配 | ●标配 | ●标配 | ●车道偏离预警 ●前方碰撞预警 ●后方交通预警 ●倒车车侧预警 ●DOW开门预警 | ●标配 | ●标配 | ●标配 | ○选配 | ●标配 | - | ●主驾驶位 ●副驾驶位 | ●前排 | ●标配 | - | - | - | - | - | - | ●标配 | ●胎压显示 | ●标配 | - | - | ○前 ●后 | ●倒车影像 ●车侧盲区影像 ●360°全景影像 ●540°全景影像 | ●定速巡航 ●自适应巡航 ●全速自适应巡航 | ●L2级 | ○选配 | ●标配 | ●标配图示 | ●标配图示 | - | - | - | - | - | - | - | - | - | - | ●运动 ●ECO | ●标配 | ●标配 | - | ●可开启全景天窗 | ●标配 | - | - | ●标配 | - | - | - | - ●真皮 | ●上下+前后 | - | ●多功能控制 ●加热 | ●彩色 | ●全液晶 | ●12.3 | - | ●标配图示 | ●标配图示 | ●标配 | ●标配 | ●标配 | ●智能遥控钥匙 ●手机蓝牙钥匙 | ●前排图示 | ●标配图示 | ●标配 | ○选配 | - | ○选配 | ○选配 | - | - | - | ●标配 | ●真皮 | ●Nubuck真皮 | ●标配 | ●2+3 | - | - | ●主驾驶位 ●副驾驶位 | ●前后移动 ●靠背角度 ●高低调节 | ●腰部 | ●前后移动 ●高低调节 ●靠背角度 | - | - | ●头枕 | ●加热 ●通风(主驾驶) ●记忆(主驾驶) | - | - | - | ●前排 ●后排 | ●标配 | - | ●40:60 | - | - | ●大屏 | ●12.8吋 | ●标配 | ●标配 | ●标配图示 | ●标配 | - | ●标配 | ●标配 |  | ○选配 | ●标配 | - | ●标配 | - | - | ●USB/Type-C | ●前排2个 ●后排2个 | - | - | ●Infinity | ●10 | - | ●LED | ●LED | ●标配 | ●标配 | ●标配 | - | - | ●标配 | ●标配 | - | - | - | ●标配 | - | ●前排 ●后排 | ●全车 | ●标配 | ●电动调节图示 ●加热 ●电动折叠 ●记忆 ●倒车自动下翻 ●锁车自动折叠 | ●自动防眩目 | ● 主驾驶位+有照明 ● 副驾驶位+有照明 | ●标配 | - | ●标配 | ●标配 | - | ●前排 | - | ●自动 | - | ●标配 | ●双区空调 | ●标配 | ●标配 | ●标配 | - | ○选配 | - | ●服务预约 ●充电管理 ●远程控制 ●数字钥匙 | - | - | - |  |  |  |  | 可选外观、内饰、轮毂、制动器 | [14 empty] | 1.54 | [21 empty] | 首任车主不限年限/不限里程（责任免除条款以官方为准） | [22 empty] | 待查 | [140 empty] | 包含：全彩W-HUD抬头显示、高清行车记录仪、DMS驾驶员状态监测系统、车内娱乐摄像头、生命体遗留监测、APA自动泊车辅助系统、RPA一键遥控泊车系统（待后续OTA升级实现）、PEB泊车紧急制动系统、 前泊车雷达、香氛发生器 ○选配10000元 | 北极之光LED日间行车灯-简约款,HUD抬头显示 -
558 | 领克01 PHEV 2023款 1.5TD EM-P 晨曦版 | 22.48万 | 22.78万 | 领克 | 紧凑型SUV | 插电式混合动力 | 2022.08 | 1.5T 150马力 L3 插电式混动 | 70 | - | 80 | 110(150Ps) | 100(136Ps) | 225 | 320 | 3挡DHT | 4549x1860x1689 | SUV | 200 | - | - | 15.2 | 4年或10万公里 | - | 4549 | 1860 | 1689 | 2734 | 1592 | 1597 | 166 | 5 | 平开门 | 5 | 1890 | - | - | 42.0 | 509-1397 | - | DHE15-ESZ | 1480 | 1.5 | 涡轮增压 | L | 3 | 4 | 13 | DOHC | 150 | 110 | 5500 | 225 | 2500-4000 | - | 插电式混合动力 | 92# | 缸内直喷 | 铝 | 铝 | 国VI | 插电式混动 136马力 | 永磁/同步 | 100 | 136 | 320 | 100 | 320 | - | - | 180 | 545 | 单电机 | 前置 | 三元锂电池 | 首任车主不限年限/里程（责任免除条款以官方为准） | 17.7 | - | - | ●低温加热 ●液态冷却 | - | 3挡DHT | 3 | - | 前置前驱 | - | - | 麦弗逊式独立悬挂 | 多连杆式独立悬挂 | 电动助力 | 承载式 | 通风盘式 | 实心盘式 | 电子驻车 | 235/50 R19 | 235/50 R19 | - | - | ●标配 | ●标配 | ●标配 | ●标配 | ●标配 | ●车道偏离预警 ●前方碰撞预警 ●后方交通预警 ●倒车车侧预警 ●DOW开门预警 | ●标配 | ●标配 | ●标配 | ●标配 | ●标配 | - | ●主驾驶位 ●副驾驶位 | ●前排 | ●标配 | - | - | - | ○选配3000元 | - | - | ●标配 | ●胎压显示 | ●标配 | - | - | ●前 ●后 | ●倒车影像 ●车侧盲区影像 ●360°全景影像 ●540°全景影像 | ●定速巡航 ●自适应巡航 ●全速自适应巡航 | ●L2级 | ●标配 | ●标配 | ●标配图示 | ●标配图示 | - | - | - | - | - | - | - | - | - | - | ●运动 ●ECO | ●标配 | ●标配 | - | ●可开启全景天窗 | ●标配 | - | - | ●标配 | - | - | - | - ●真皮 | ●上下+前后 | - | ●多功能控制 ●加热 | ●彩色 | ●全液晶 | ●12.3 | - | ●标配图示 | ●标配图示 | ●标配 | ●标配 | ●标配 | ●智能遥控钥匙 ●手机蓝牙钥匙 | ●前排图示 | ●标配图示 | ●标配 | ●标配 | - | ●标配 | ●标配 | - | - | - | ●标配 | ●真皮 | ●Nappa真皮 | ●标配 | ●2+3 | - | - | ●主驾驶位 ●副驾驶位 | ●前后移动 ●靠背角度 ●高低调节 | ●腰部 | ●前后移动 ●高低调节 ●靠背角度 | - | - | ●头枕 | ●加热 ●通风(主驾驶) ●记忆(主驾驶) | - | - | - | ●前排 ●后排 | ●标配 | - | ●40:60 | - | - | ●大屏 | ●12.8吋 | ●标配 | ●标配 | ●标配图示 | ●标配 | - | ●标配 | ●标配 |  | ●标配 | ●标配 | - | ●标配 | - | - | ●USB/Type-C | ●前排2个 ●后排2个 | - | - | ●Infinity | ●10 | - | ●LED | ●LED | ●标配 | ●标配 | ●标配 | - | - | ●标配 | ●标配 | - | - | - | ●标配 | - | ●前排 ●后排 | ●全车 | ●标配 | ●电动调节图示 ●加热 ●电动折叠 ●记忆 ●倒车自动下翻 ●锁车自动折叠 | ●自动防眩目 | ● 主驾驶位+有照明 ● 副驾驶位+有照明 | ●标配 | - | ●标配 | ●标配 | - | ●前排 | - | ●自动 | - | ●标配 | ●双区空调 | ●标配 | ●标配 | ●标配 | - | ●标配图示 | - | ●服务预约 ●充电管理 ●远程控制 ●数字钥匙 | - | - | - |  |  |  |  | 可选外观、内饰、轮毂、制动器 | [14 empty] | 1.54 | [21 empty] | 首任车主不限年限/不限里程（责任免除条款以官方为准） | [22 empty] | 待查 | [140 empty] | 包含：全彩W-HUD抬头显示、高清行车记录仪、DMS驾驶员状态监测系统、车内娱乐摄像头、生命体遗留监测、APA自动泊车辅助系统、RPA一键遥控泊车系统（待后续OTA升级实现）、PEB泊车紧急制动系统、 前泊车雷达、香氛发生器 - | 北极之光LED日间行车灯-简约款,HUD抬头显示 -
559 | 领克01 PHEV 2022款 1.5TD Plus | 19.37万 | 19.97万 | 领克 | 紧凑型SUV | 插电式混合动力 | 2021.11 | 1.5T 180马力 L3 插电式混动 | 81 | - | - | 132(180Ps) | 60(82Ps) | 265 | 160 | 7挡双离合 | 4549x1860x1689 | SUV | 205 | 7.3 | 1.4 | 16.5 | 4年或10万公里 | 9322.0元 | 4549 | 1860 | 1689 | 2734 | 1592 | 1597 | 166 | 5 | 平开门 | 5 | 1885 | - | - | 42.0 | 509-1397 | - | JLH-3G15TD | 1477 | 1.5 | 涡轮增压 | L | 3 | 4 | - | DOHC | 180 | 132 | 5500 | 265 | 1500-4000 | - | 插电式混合动力 | 95# | 缸内直喷 | 铝 | 铝 | 国VI | 插电式混动 82马力 | 未知 | 60 | 82 | 160 | 60 | 160 | - | - | - | - | 单电机 | 前置 | 三元锂电池 | 首任车主不限年限/里程（责任免除条款以官方为准） | 17.7 | - | - | - ●液态冷却 | - | 7挡双离合 | 7 | 湿式双离合变速箱（DCT） | 前置前驱 | - | - | 麦弗逊式独立悬挂 | 多连杆式独立悬挂 | 电动助力 | 承载式 | 通风盘式 | 实心盘式 | 电子驻车 | 235/50 R19 | 235/50 R19 | ●非全尺寸 | ●隐藏式 | ●标配 | ●标配 | ●标配 | ●标配 | ●标配 | - ●前方碰撞预警 - - - | ●标配 | - | - | - | - | - | ●主驾驶位 ●副驾驶位 | ●前排 | ●标配 | - | - | - | - | - | - | ●标配 | ●胎压显示 | ●标配 | - | - | - ●后 | ●倒车影像 - ●360°全景影像 - | ●定速巡航 ●自适应巡航 ●全速自适应巡航 | ●L1级 | - | ●标配 | ●标配图示 | - | - | - | - | - | - | - | - | - | - | - | ●运动 ●ECO | ●标配 | ●标配 | - | ●可开启全景天窗 | ●标配 | - | - | ●标配 | - | - | - | - ●真皮 | ●上下+前后 | - | ●多功能控制 - | ●彩色 | ●全液晶 | ●12.3 | - | ○选配 | - | ○选配 | ●标配 | ●标配 | ●智能遥控钥匙 - | ●前排图示 | ●标配图示 | ●标配 | - | - | - | - | - | - | - | ●标配 | ●真皮 | - | ●标配 | ●2+3 | - | - | ●主驾驶位 ●副驾驶位 | ●前后移动 ●靠背角度 ●高低调节 | - | ●前后移动 ●高低调节 ●靠背角度 | - | - | - | - - - | - | - | - | ●前排 ●后排 | ●标配 | - | ●40:60 | - | - | ●大屏 | ●12.7吋 | ●标配 | ●标配 | ●标配图示 | ●标配 | ●原厂原机 | ●标配 | - |  | - | ●标配 | - | ●标配 | - | - | ●USB/Type-C | ●前排2个 ●后排2个 | - | - | - | ●8 | - | ●LED | ●LED | ●标配 | - | ●标配 | - | - | - | ●标配 | - | - | - | ●标配 | - | ●前排 ●后排 | ●全车 | ●标配 | ●电动调节图示 ●加热 ●电动折叠 - - ●锁车自动折叠 | - | ● 主驾驶位+有照明 ● 副驾驶位+有照明 | - | - | ●标配 | ●标配 | - | ●前排 | - | ●自动 | - | ●标配 | ●双区空调 | ●标配 | ●标配 | ●标配 | - | - | - | ●服务预约 ●充电管理 ●远程控制 - | - | - | - |  |  |  |  | - | [14 empty] | - | [21 empty] | 首任车主不限年限/不限里程（责任免除条款以官方为准） | [22 empty] | 威睿 | [140 empty] | 包含：全彩W-HUD抬头显示、高清行车记录仪、DMS驾驶员状态监测系统、车内娱乐摄像头、生命体遗留监测、APA自动泊车辅助系统、RPA一键遥控泊车系统（待后续OTA升级实现）、PEB泊车紧急制动系统、 前泊车雷达、香氛发生器 - | 北极之光LED日间行车灯-简约款,HUD抬头显示 -
560 | 领克01 PHEV 2021款 1.5TD PHEV Halo | 22.07万 | 22.67万 | 领克 | 紧凑型SUV | 插电式混合动力 | 2020.12 | 1.5T 180马力 L3 插电式混动 | 81 | - | - | 132(180Ps) | 60(82Ps) | 265 | 160 | 7挡双离合 | 4549x1860x1689 | SUV | 205 | - | 1.4 | 16.5 | 4年或10万公里 | 9322.0元 | 4549 | 1860 | 1689 | 2734 | 1592 | 1597 | 166 | 5 | 平开门 | 5 | 1885 | - | - | 42.0 | 509-1397 | - | JLH-3G15TD | 1477 | 1.5 | 涡轮增压 | L | 3 | 4 | - | DOHC | 180 | 132 | 5500 | 265 | 1500-4000 | - | 插电式混合动力 | 95# | 缸内直喷 | 铝 | 铝 | 国VI | 插电式混动 82马力 | 未知 | 60 | 82 | 160 | 60 | 160 | - | - | - | - | 单电机 | 前置 | 三元锂电池 | 首任车主不限年限/里程（责任免除条款以官方为准） | 17.7 | - | - | - ●液态冷却 | - | 7挡双离合 | 7 | 湿式双离合变速箱（DCT） | 前置前驱 | - | - | 麦弗逊式独立悬挂 | 多连杆式独立悬挂 | 电动助力 | 承载式 | 通风盘式 | 实心盘式 | 电子驻车 | 235/50 R19 | 235/50 R19 | ●非全尺寸 | ●隐藏式 | ●标配 | ●标配 | ●标配 | ●标配 | ●标配 | ●车道偏离预警 ●前方碰撞预警 - ●倒车车侧预警 - | ●标配 | ●标配 | ●标配 | ●标配 | ●标配 | - | ●主驾驶位 ●副驾驶位 | ●前排 | ●标配 | - | - | - | - | - | - | ●标配 | ●胎压显示 | ●标配 | - | - | ●前 ●后 | ●倒车影像 - ●360°全景影像 - | ●定速巡航 ●自适应巡航 ●全速自适应巡航 | ●L2级 | ●标配 | ●标配 | ●标配图示 | - | - | - | - | - | - | - | - | - | - | - | ●运动 ●ECO | ●标配 | ●标配 | - | ●可开启全景天窗 | ●标配 | - | - | ●标配 | - | - | - | - ●真皮 | ●上下+前后 | - | ●多功能控制 - | ●彩色 | ●全液晶 | ●12.3 | - | ●标配图示 | ●标配图示 | ●标配 | ●标配 | ●标配 | ●智能遥控钥匙 - | ●前排图示 | ●标配图示 | ●标配 | - | - | ○选配 | - | - | ●标配图示 | - | ●标配 | ●皮织混搭 | - | ●标配 | ●2+3 | - | - | ●主驾驶位 ●副驾驶位 | ●前后移动 ●靠背角度 ●高低调节 | ●腰部 | ●前后移动 ●高低调节 ●靠背角度 | - | - | - | ●加热 ●通风(主驾驶) ●记忆(主驾驶) | - | - | - | ●前排 ●后排 | ●标配 | - | ●40:60 | - | - | ●大屏 | ●12.7吋 | ●标配 | ●标配 | ●标配图示 | ●标配 | ●原厂原机 | ●标配 | - |  | - | ●标配 | - | ●标配 | - | - | ●USB/Type-C | ●前排2个 ●后排2个 | - | - | ●Infinity | ●10 | - | ●LED | ●LED | ●标配 | ●标配 | ●标配 | - | - | ●标配 | ●标配 | - | ●多色 | - | ●标配 | - | ●前排 ●后排 | ●全车 | ●标配 | ●电动调节图示 ●加热 ●电动折叠 ●记忆 ●倒车自动下翻 ●锁车自动折叠 | ●自动防眩目 | ● 主驾驶位+有照明 ● 副驾驶位+有照明 | ●标配 | - | ●标配 | ●标配 | - | ●前排 | - | ●自动 | - | ●标配 | ●双区空调 | ●标配 | ●标配 | ●标配 | - | - | - | ●服务预约 ●充电管理 ●远程控制 - | - | - | - |  |  |  |  | 可选外观、内饰、轮毂、制动器1种选装包 | [14 empty] | - | [21 empty] | 首任车主不限年限/不限里程（责任免除条款以官方为准） | [22 empty] | 威睿 | [140 empty] | 包含：全彩W-HUD抬头显示、高清行车记录仪、DMS驾驶员状态监测系统、车内娱乐摄像头、生命体遗留监测、APA自动泊车辅助系统、RPA一键遥控泊车系统（待后续OTA升级实现）、PEB泊车紧急制动系统、 前泊车雷达、香氛发生器 - | 北极之光LED日间行车灯-简约款,HUD抬头显示 ○选配暂无价格
561 | 宝马i4 2022款 eDrive40 | 44.87万 | 44.99万 | 宝马(进口) | 中型车 | 纯电动 | 2022.02 |  | 625 | 快充0.77小时 慢充8.25小时 | 80 |  |  |  |  | 电动车单速变速箱 | 4785x1852x1455 | 掀背车 | 182 | 5.7 |  | 14.7 | 3年或10万公里 | - | 4785 | 1852 | 1455 | 2856 | - | - | - | 5 | 平开门 | 5 | 2112 | - | - |  | 470-1290 | - | [10 empty] | 250(340Ps) |  | 430 | [8 empty] | 纯电动 340马力 | - | 250 | 340 | 430 | - | - | 250 | 430 | - | - | 单电机 | 后置 | 三元锂电池 | 8年或12万公里 | 83.9 | - | 快充0.77小时 慢充8.25小时 ●快充接口 | ●低温加热 ●液态冷却 | ●标配1个 | 电动车单速变速箱 | 1 | 固定齿比变速箱 | 后置后驱 | - | - | 双叉臂式独立悬挂 | 多连杆式独立悬挂 | 电动助力 | 承载式 | 通风盘式 | 通风盘式 | 电子驻车 | 245/45 R18 | 255/45 R18 | - |  | ●标配 | ●标配 | ●标配 | ●标配 | ●标配 | ●车道偏离预警 ●前方碰撞预警 ○倒车车侧预警 | ●标配 | ○选配 | ●标配 | - | ○选配 | - | ●主驾驶位 ●副驾驶位 | ●前排 | ●标配 | - | - | - | - | - | - | ●标配 | ●胎压显示 | ●标配 | - | ●标配 | ●前 ●后 | ●倒车影像 ●360°全景影像 | ●定速巡航图示 ○自适应巡航4500元 ○全速自适应巡航 | ●L1级 ○L2级 | ●标配 | ●标配 | ●标配图示 | - |  | - | - | - | - | - | - | - |  | - | ●运动 ●ECO ●标准舒适 | ●标配 | ●标配 |  | ●单天窗 | - | ●标配 | - | ●标配 |  | ●标配 | ●标配 | ●真皮 | ●上下+前后 | - | ●多功能控制 ○加热2500元 | ●彩色 | ●全液晶 | ●12.3 | - | ●标配图示 | - | - |  | ●标配 | ●智能遥控钥匙 | ●全车图示 | ●标配图示 | - | - | - | ○选配10600元 | ○选配1900元 | - | ○选配1900元 | - | ●标配 | ●仿皮 ○真皮11900元 | ●Sensatec合成皮 ○Alcantara（麂皮） | ●标配 |  | - |  | ●主驾驶位 ●副驾驶位 | ●前后移动 ●靠背角度 ●高低调节 | ●头枕 - ●腿托 | ●前后移动 ●高低调节 ●靠背角度 | ●头枕 - ●腿托 | - | ●头枕 | ○3600元 加热 ●记忆(主驾驶) | - |  | - | ●前排 ●后排 | ●标配 | - | ●40:20:40 |  | - | ●大屏 | ●14.9吋 | ●标配 | ●标配 | ●标配图示 | ●标配 | ●CarPlay | ●标配 | ●标配 | 11/2021版本 | - | ●标配 | - | - | - | - | ●USB/Type-C | ●前排2个 | - | - | ○哈曼卡顿8500元 | ○12以上 ●8-9 | - | ●LED | ●LED ○激光13600元 | ●标配 | ○选配 | ●标配 | - | - | - | ●标配 | - | ●11色 | - | ●标配 | - | ●前排 ●后排 | ●全车 | ●标配 | ●电动调节图示 ●加热 ●电动折叠 ●记忆 ●倒车自动下翻 ●锁车自动折叠 ●自动防眩目 | ●自动防眩目 | ● 主驾驶位+有照明 ● 副驾驶位+有照明 | - | - | ●标配 | - |  | - | - | ●自动 | ●标配 | ●标配 | ●三区空调 | ●标配 | - | ●标配 | - | - | - | ●服务预约 ●充电管理 | - | - | - |  |  |  |  | 可选外观、内饰、轮毂、制动器2种选装包 | 纯电动 340马力 | [5 empty] | ●iDrive |  | ○7 ●5 | ●12 | ○5 | - | [72 empty] | ●标配 | [117 empty] | 前向碰撞预警及紧急制动辅助，车道纠偏辅助，变道盲区预警，限速识别辅助，辅助驾驶，交通拥堵辅助，变道辅助，紧急停靠辅助功能 ○选配18700元 | 前向碰撞预警及紧急制动辅助,车道纠偏辅助,变道盲区预警,限速识别辅助功能 ○选配8500元
562 | 宝马i4 2022款 M50 | 53.87万 | 53.99万 | 宝马(进口) | 中型车 | 纯电动 | 2022.02 |  | 560 | 快充0.77小时 慢充8.25小时 | 80 |  |  |  |  | 电动车单速变速箱 | 4785x1852x1455 | 掀背车 | 218 | 3.9 |  | 16.4 | 3年或10万公里 | - | 4785 | 1852 | 1455 | 2856 | - | - | - | 5 | 平开门 | 5 | 2275 | - | - |  | 470-1290 | - | [10 empty] | 400(544Ps) |  | 795 | [8 empty] | 纯电动 544马力 | - | 400 | 544 | 795 | - | - | - | - | - | - | 双电机 | 前置+后置 | 三元锂电池 | 8年或12万公里 | 83.9 | - | 快充0.77小时 慢充8.25小时 ●快充接口 | ●低温加热 ●液态冷却 | ●标配1个 | 电动车单速变速箱 | 1 | 固定齿比变速箱 | 双电机四驱 | 电动四驱 | - | 双叉臂式独立悬挂 | 多连杆式独立悬挂 | 电动助力 | 承载式 | 通风盘式 | 通风盘式 | 电子驻车 | 245/40 R19 | 255/40 R19 | - |  | ●标配 | ●标配 | ●标配 | ●标配 | ●标配 | ●车道偏离预警 ●前方碰撞预警 ○倒车车侧预警 | ●标配 | ○选配 | ●标配 | - | ○选配 | - | ●主驾驶位 ●副驾驶位 | ●前排 | ●标配 | - | - | - | - | - | - | ●标配 | ●胎压显示 | ●标配 | - | ●标配 | ●前 ●后 | ●倒车影像 ●360°全景影像 | ●定速巡航 ●自适应巡航 ○全速自适应巡航 | ●L1级 ○L2级 | ●标配 | ●标配 | ●标配图示 | - |  | ●软硬 | - | - | ●标配 | - | - | - |  | - | ●运动 ●ECO ●标准舒适 | ●标配 | ●标配 |  | ●单天窗 | - | ●标配 | - | ●标配 |  | ●标配 | ●标配 | ●真皮 | ●上下+前后 | - | ●多功能控制 ○加热2500元 | ●彩色 | ●全液晶 | ●12.3 | - | ●标配图示 | - | - |  | ●标配 | ●智能遥控钥匙 | ●全车图示 | ●标配图示 | - | - | - | ●标配 | ○选配1900元 | - | ●标配图示 | - | ●标配 | - ●真皮 | - - | ●标配 |  | - |  | ●主驾驶位 ●副驾驶位 | ●前后移动 ●靠背角度 ●高低调节 | - ●腰部 ●腿托 | ●前后移动 ●高低调节 ●靠背角度 | - ●腰部 ●腿托 | - | ●头枕 | ○3600元 加热 ●记忆(主驾驶) | - |  | - | ●前排 ●后排 | ●标配 | - | ●40:20:40 |  | - | ●大屏 | ●14.9吋 | ●标配 | ●标配 | ●标配图示 | ●标配 | ●CarPlay | ●标配 | ●标配 | 11/2021版本 | - | ●标配 | - | - | - | - | ●USB/Type-C | ●前排2个 | - | - | ●哈曼卡顿 | ●12以上 - | - | ●LED | - ●激光 | ●标配 | ●标配 | ●标配 | - | - | - | ●标配 | - | ●11色 | - | ●标配 | - | ●前排 ●后排 | ●全车 | ●标配 | ●电动调节图示 ●加热 ●电动折叠 ●记忆 ●倒车自动下翻 ●锁车自动折叠 ●自动防眩目 | ●自动防眩目 | ● 主驾驶位+有照明 ● 副驾驶位+有照明 | - | - | ●标配 | - |  | - | - | ●自动 | ●标配 | ●标配 | ●三区空调 | ●标配 | - | ●标配 | - | - | - | ●服务预约 ●充电管理 | - | - | - |  |  |  |  | 可选外观、内饰、轮毂、制动器2种选装包 | 纯电动 544马力 | [5 empty] | ●iDrive |  | ○7 ●5 | ●12 | ○5 | - | [72 empty] | ●标配 | [117 empty] | 前向碰撞预警及紧急制动辅助，车道纠偏辅助，变道盲区预警，限速识别辅助，辅助驾驶，交通拥堵辅助，变道辅助，紧急停靠辅助功能 ○选配14600元 | 前向碰撞预警及紧急制动辅助,车道纠偏辅助,变道盲区预警,限速识别辅助功能 ○选配8500元
563 | 奔驰EQC 2022款 改款 EQC 350 4MATIC | 29.09万 | 49.19万 | 北京奔驰 | 中型SUV | 纯电动 | 2022.05 |  | 440 | 快充0.75小时 慢充12小时 | - |  |  |  |  | 电动车单速变速箱 | 4774x1890x1622 | SUV | 180 | 6.9 |  | 20.0 | 3年不限公里 | 5542.0元 | 4774 | 1890 | 1622 | 2873 | 1630 | 1621 | - | 5 | 平开门 | 5 | 2485 | - | 2975 |  | 500-1460 | 0.28 | [10 empty] | 210(286Ps) |  | 590 | [8 empty] | 纯电动 286马力 | 交流/异步 | 210 | 286 | 590 | 148 | - | 162 | - | - | - | 双电机 | 前置+后置 | 三元锂电池 | 8年或16万公里 | 79.2 | - | 快充0.75小时 慢充12小时 ●快充接口 | ●低温加热 ●液态冷却 | ●标配1个 充电桩功率7.0Kw | 电动车单速变速箱 | 1 | 固定齿比变速箱 | 双电机四驱 | 电动四驱 | - | 双叉臂式独立悬挂 | 多连杆式独立悬挂 | 电动助力 | 承载式 | 通风盘式 | 通风盘式 | 电子驻车 | 235/55 R19 | 255/50 R19 | - | - | ●标配 | ●标配 | ●标配 | ●标配 | ●标配 | - ●前方碰撞预警 - | ●标配 | - | - | ●标配 | ●标配 | - | ●主驾驶位 ●副驾驶位 | ●前排 ○后排3100元 | ●标配 | ●主驾驶位 | - | - | - | - | - | ●标配 | ●胎压显示 | ●标配 | - | - | ●前 ●后 | ●倒车影像图示 - | ●定速巡航图示 - - | ●L0级 | ●标配 | ●标配 | ●标配图示 | - |  | ●软硬 | - | - | - | - | - | - | - | - | ●运动 ●ECO ●标准舒适 | ●标配 | ●标配 | - | ●单天窗 | - | - | - | ●标配 | - | - | - | ●真皮 | ●上下+前后 | - | ●多功能控制 ●换挡 - | ●彩色 | ●全液晶 | ●10.25 | - | ●标配图示 | - | ●标配 |  | ●标配 | ●智能遥控钥匙 | - | ●标配图示 | - | - | - | ○选配9000元 | ○选配 | - | ●标配图示 | - | - | ●真皮 | - | - | ●2+3 | - | - | ●主驾驶位 ●副驾驶位 | ●前后移动 ●靠背角度 ●高低调节 | ●头枕 ●腰部 ●腿托 | ●前后移动 ●高低调节 ●靠背角度 | ●头枕 ●腰部 ●腿托 | - | ●头枕 | ●加热 - - | ○加热 | - | - | ●前排 ●后排 | ●标配 | - | ●40:20:40 | - | - | ●大屏 | ●10.25吋 | ●标配 | ●标配 | ●标配图示 | ●标配 | ●CarLife ●CarPlay | ●标配 | ●标配 |  | - | ●标配 | - | - | - | - | ●USB/Type-C | ●前排3个 ●后排2个 | - | - | ○柏林之声8000元 | ○12以上 ●8-9 | - | ●LED | ●LED | ●标配 | ●标配 | ●标配 | ●标配 | - | ●标配 | ●标配 | - | ●64色 | ●几何多光束 | ●标配 | - | ●前排 ●后排 | ●全车 | ●标配 | ●电动调节图示 ●加热 ●电动折叠 - ●倒车自动下翻 ●锁车自动折叠 ●自动防眩目 | ●自动防眩目 | ● 主驾驶位+有照明 ● 副驾驶位+有照明 | - | - | ●标配 | ●标配 | - | ●前排 | ○选配 | ●自动 | - | ●标配 | ●双区空调 - | ●标配 | ●标配 | ●标配 | - | - | - | ●服务预约 ●车辆监控 ●充电管理 ●远程控制 | - | - | - |  |  |  |  | 可选外观、内饰、轮毂、制动器2种选装包 | 纯电动 286马力 | [7 empty] | ●2 - - | ●12 | - | - | [171 empty] | 可加热风挡玻璃清洗系统,可加热后排座椅 ○选配3800元 | [20 empty] | MBUX智能人机交互系统实景穿越导航,行车记录仪 ○选配3800元
564 | 奔驰EQC 2022款 改款 EQC 350 4MATIC 特别版 | 30.09万 | 50.19万 | 北京奔驰 | 中型SUV | 纯电动 | 2022.05 |  | 440 | 快充0.75小时 慢充12小时 | - |  |  |  |  | 电动车单速变速箱 | 4774x1890x1622 | SUV | 180 | 6.9 |  | 20.0 | 3年不限公里 | 5542.0元 | 4774 | 1890 | 1622 | 2873 | 1630 | 1621 | - | 5 | 平开门 | 5 | 2485 | - | 2975 |  | 500-1460 | 0.28 | [10 empty] | 210(286Ps) |  | 590 | [8 empty] | 纯电动 286马力 | 交流/异步 | 210 | 286 | 590 | 148 | - | 162 | - | - | - | 双电机 | 前置+后置 | 三元锂电池 | 8年或16万公里 | 79.2 | - | 快充0.75小时 慢充12小时 ●快充接口 | ●低温加热 ●液态冷却 | ●标配1个 充电桩功率7.0Kw | 电动车单速变速箱 | 1 | 固定齿比变速箱 | 双电机四驱 | 电动四驱 | - | 双叉臂式独立悬挂 | 多连杆式独立悬挂 | 电动助力 | 承载式 | 通风盘式 | 通风盘式 | 电子驻车 | 235/55 R19 | 255/50 R19 | - | - | ●标配 | ●标配 | ●标配 | ●标配 | ●标配 | - ●前方碰撞预警 - | ●标配 | ●标配 | - | ●标配 | ●标配 | - | ●主驾驶位 ●副驾驶位 | ●前排 ○后排3100元 | ●标配 | ●主驾驶位 | - | - | - | - | - | ●标配 | ●胎压显示 | ●标配 | - | - | ●前 ●后 | ●倒车影像 ●360°全景影像 | ●定速巡航图示 - - | ●L0级 | ●标配 | ●标配 | ●标配图示 | - |  | ●软硬 | - | - | - | - | - | - | - | - | ●运动 ●ECO ●标准舒适 | ●标配 | ●标配 | - | ●单天窗 | - | ●标配 | - | ●标配 | - | - | - | ●真皮 | ●上下+前后 | - | ●多功能控制 ●换挡 - | ●彩色 | ●全液晶 | ●10.25 | - | ●标配图示 | - | ●标配 |  | ●标配 | ●智能遥控钥匙 | - | ●标配图示 | - | - | - | ○选配9000元 | ○选配 | - | ●标配图示 | - | - | ●真皮 | - | - | ●2+3 | - | - | ●主驾驶位 ●副驾驶位 | ●前后移动 ●靠背角度 ●高低调节 | ●头枕 ●腰部 ●腿托 | ●前后移动 ●高低调节 ●靠背角度 | ●头枕 ●腰部 ●腿托 | - | ●头枕 | ●加热 - - | ○加热 | - | - | ●前排 ●后排 | ●标配 | - | ●40:20:40 | - | - | ●大屏 | ●10.25吋 | ●标配 | ●标配 | ●标配图示 | ●标配 | ●CarLife ●CarPlay | ●标配 | ●标配 |  | - | ●标配 | - | - | - | - | ●USB/Type-C | ●前排3个 ●后排2个 | - | - | ○柏林之声8000元 | ○12以上 ●8-9 | - | ●LED | ●LED | ●标配 | ●标配 | ●标配 | ●标配 | - | ●标配 | ●标配 | - | ●64色 | ●几何多光束 | ●标配 | - | ●前排 ●后排 | ●全车 | ●标配 | ●电动调节图示 ●加热 ●电动折叠 - ●倒车自动下翻 ●锁车自动折叠 ●自动防眩目 | ●自动防眩目 | ● 主驾驶位+有照明 ● 副驾驶位+有照明 | - | - | ●标配 | ●标配 | - | ●前排 | ○选配 | ●自动 | - | ●标配 | ●双区空调 - | ●标配 | ●标配 | ●标配 | - | - | - | ●服务预约 ●车辆监控 ●充电管理 ●远程控制 | - | - | - |  |  |  |  | 可选外观、内饰、轮毂、制动器2种选装包 | 纯电动 286马力 | [7 empty] | - ●5 - | ●12 | - | - | [171 empty] | 可加热风挡玻璃清洗系统,可加热后排座椅 ○选配3800元 | [20 empty] | MBUX智能人机交互系统实景穿越导航,行车记录仪 ○选配3800元
565 | 奔驰EQC 2022款 改款 EQC 400 4MATIC | 37.09万 | 57.19万 | 北京奔驰 | 中型SUV | 纯电动 | 2022.05 |  | 443 | 快充0.75小时 慢充12小时 | 80 |  |  |  |  | 电动车单速变速箱 | 4774x1923x1622 | SUV | 180 | 5.1 |  | 19.7 | 3年不限公里 | 5542.0元 | 4774 | 1923 | 1622 | 2873 | 1630 | 1621 | - | 5 | 平开门 | 5 | 2485 | - | 2975 |  | 500-1460 | 0.28 | [10 empty] | 300(408Ps) |  | 760 | [8 empty] | 纯电动 408马力 | 交流/异步 | 300 | 408 | 760 | 148 | - | 162 | - | - | - | 双电机 | 前置+后置 | 三元锂电池 | 8年或16万公里 | 79.2 | - | 快充0.75小时 慢充12小时 ●快充接口 | ●低温加热 ●液态冷却 | ●标配1个 充电桩功率7.0Kw | 电动车单速变速箱 | 1 | 固定齿比变速箱 | 双电机四驱 | 电动四驱 | - | 双叉臂式独立悬挂 | 多连杆式独立悬挂 | 电动助力 | 承载式 | 通风盘式 | 通风盘式 | 电子驻车 | 235/55 R19 | 255/50 R19 | - | - | ●标配 | ●标配 | ●标配 | ●标配 | ●标配 | ●车道偏离预警 ●前方碰撞预警 ●后方交通预警 | ●标配 | ●标配 | ●标配 | ●标配 | ●标配 | - | ●主驾驶位 ●副驾驶位 | ●前排 ○后排3100元 | ●标配 | ●主驾驶位 | - | - | - | - | - | ●标配 | ●胎压显示 | ●标配 | - | - | ●前 ●后 | ●倒车影像 ●360°全景影像 | ●定速巡航 ●自适应巡航 ●全速自适应巡航 | ●L2级 | ●标配 | ●标配 | ●标配图示 | - |  | ●软硬 | - | - | - | - | - | - | - | - | ●运动 ●ECO ●标准舒适 | ●标配 | ●标配 | - | ●单天窗 | - | ●标配 | - | ●标配 | ●固定 | - | - | ●真皮 | ●上下+前后 | ●标配 | ●多功能控制 ●换挡 ●记忆 | ●彩色 | ●全液晶 | ●10.25 | - | ●标配图示 | ○选配 | ●标配 |  | ●标配 | ●智能遥控钥匙 | ○全车 | ●标配图示 | - | - | - | ○选配9000元 | ○选配 | - | ●标配图示 | - | - | ●真皮 | - | - | ●2+3 | - | - | ●主驾驶位 ●副驾驶位 | ●前后移动 ●靠背角度 ●高低调节 | ●头枕 ●腰部 ●腿托 | ●前后移动 ●高低调节 ●靠背角度 | ●头枕 ●腰部 ●腿托 | - | ●头枕 | ●加热 ●记忆(主驾驶) ○5500元 按摩 | ○加热 | - | - | ●前排 ●后排 | ●标配 | - | ●40:20:40 | - | - | ●大屏 | ●10.25吋 | ●标配 | ●标配 | ●标配图示 | ●标配 | ●CarLife ●CarPlay | ●标配 | ●标配 |  | - | ●标配 | - | - | - | - | ●USB/Type-C | ●前排3个 ●后排2个 | - | - | ○柏林之声8000元 | ○12以上 ●8-9 | - | ●LED | ●LED | ●标配 | ●标配 | ●标配 | ●标配 | - | ●标配 | ●标配 | - | ●64色 | ●几何多光束 | ●标配 | - | ●前排 ●后排 | ●全车 | ●标配 | ●电动调节图示 ●加热 ●电动折叠 ●记忆 ●倒车自动下翻 ●锁车自动折叠 ●自动防眩目 | ●自动防眩目 | ● 主驾驶位+有照明 ● 副驾驶位+有照明 | - | - | ●标配 | ●标配 | - | ●前排 | ○选配 | ●自动 | ○选配5500元 | ●标配 | ●双区空调 ○三区空调5500元 | ●标配 | ●标配 | ●标配 | ○选配 | ○选配6000元 | - | ●服务预约 ●车辆监控 ●充电管理 ●远程控制 | - | - | - |  |  |  |  | 可选外观、内饰、轮毂、制动器4种选装包 | 纯电动 408马力 | [7 empty] | - - ●6 | ●12 | ●1 | - | [171 empty] | 可加热风挡玻璃清洗系统,可加热后排座椅 ○选配3800元 | [20 empty] | MBUX智能人机交互系统实景穿越导航,行车记录仪 ○选配3800元
566 | 梦想家 EV 2022款 0碳版 家 | 36.99万 | 36.99万 | 岚图汽车 | 中型MPV | 纯电动 | 2022.05 |  | 475 | 快充0.75小时 慢充10小时 | 80 |  |  |  |  | 电动车单速变速箱 | 5315x1985x1820 | MPV | 200 | 5.8 |  | 20.0 | 5年或10万公里 | 5299.0元 | 5315 | 1985 | 1820 | 3200 | 1705 | 1708 | 150 | 5 | 侧滑门 | 7 | 2620 | - | - |  | 467-1303 | [11 empty] | 320(435Ps) |  | 620 | [8 empty] | 纯电动 435马力 | 永磁/同步 | 320 | 435 | 620 | 160 | 310 | 160 | 310 | - | - | 双电机 | 前置+后置 | 三元锂电池 | 8年或16万公里 | 82.0 | - | 快充0.75小时 慢充10小时 ●快充接口 | ●低温加热 ●液态冷却 | ●标配1个 充电桩功率7.0Kw | 电动车单速变速箱 | 1 | 固定齿比变速箱 | 双电机四驱 | 电动四驱 | - | 双叉臂式独立悬挂 | 多连杆式独立悬挂 | 电动助力 | 承载式 | 通风盘式 | 通风盘式 | 电子驻车 | 255/50 R20 | 255/50 R20 | - |  | ●标配 | ●标配 | ●标配 | ●标配 | ●标配 | - - - - - | - | - | - | ●标配 | - | - | ●主驾驶位 ●副驾驶位 | ●前排 | ●标配 | - | - | - | - | - | - | ●标配 | ●胎压显示 | ●标配 | - | - | ●前 ●后 | ●倒车影像 ●360°全景影像 ●540°全景影像 | ●定速巡航图示 - - | - | - | ●标配 | ●标配 | ●标配图示 |  | - | - | - | - | - | - | - |  | - | ●运动 ●ECO ●越野 ●个性化 ●标准舒适 | ●标配 | ●标配 |  | ●分段式可开启全景天窗 | - | - | ●标配 | ●标配 | - | - | - | ●皮质 | ●上下+前后 | - | ●多功能控制 | ●彩色 | ●全液晶 | ●12.3 | - | ●标配图示 | - | ●标配 |  | - | ●智能遥控钥匙 ●手机蓝牙钥匙 | ●前排图示 | ●标配图示 | ●标配 | - | ●标配 | - | ●标配 | - | ●标配图示 | - | ●标配 | ●仿皮 | - | - | - ●2+2+3 | ●标配 | ●3座 | ●主驾驶位 ●副驾驶位 ●第二排 | ●前后移动 ●靠背角度 ●高低调节 | ●头枕 ●腰部 | ●前后移动 ●高低调节 ●靠背角度 | ●头枕 | ●前后移动 ●靠背角度调节 | ●头枕 ●腰部 ●腿托 | ●加热 ●通风 ●记忆(主驾驶) | ●加热 ●通风 ●按摩 | - | ●标配图示 | ●前排 ●后排 | ●标配 | - | ●40:60 | - | ●标配 | ●大屏 | ●12.3吋 | ●标配 | ●标配 | ●标配图示 | ●标配 | ●Hicar | ●标配 | ●标配 |  | ●标配 | ●标配 | ●标配 | ●标配 | - | - | ●USB/Type-C | ●前排2个 ●后排6个 | - | - | - | ●8 | - | ●LED | ●LED | ●标配 | - | ●标配 | - | - | - | ●标配 | - | ●64色 | - | ●标配 | - | ●前排 ●后排 | ●全车 | ●标配 | ●电动调节图示 ●加热 ●电动折叠 ●记忆 ●倒车自动下翻 ●锁车自动折叠 | ●自动防眩目 | ● 主驾驶位+有照明 ● 副驾驶位+有照明 | ●标配 | - | ●标配 | ●标配 |  | ●前排 | - | ●自动 | ●标配 | ●标配 | ●三区空调 | ●标配 | - | ●标配 | - | - | - | ●服务预约 ●车辆监控 ●数字钥匙 ●充电管理 ●远程控制 | ●标配 | - | - |  |  |  |  | 可选外观、内饰、轮毂、制动器 | 纯电动 435马力 | [70 empty] | ●标配 |  | ●双侧电动开闭 |  |  |  |  | ●12.3吋 | [126 empty] | - | -
567 | 梦想家 EV 2022款 0碳版 家+续航包 | 41.99万 | 41.99万 | 岚图汽车 | 中型MPV | 纯电动 | 2022.05 |  | 605 | 快充1小时 慢充13小时 | 80 |  |  |  |  | 电动车单速变速箱 | 5315x1985x1820 | MPV | 200 | 5.9 |  | 20.0 | 5年或10万公里 | 5299.0元 | 5315 | 1985 | 1820 | 3200 | 1705 | 1708 | 150 | 5 | 侧滑门 | 7 | 2625 | - | - |  | 467-1303 | [11 empty] | 320(435Ps) |  | 620 | [8 empty] | 纯电动 435马力 | 永磁/同步 | 320 | 435 | 620 | 160 | 310 | 160 | 310 | - | - | 双电机 | 前置+后置 | 三元锂电池 | 8年或16万公里 | 108.7 | - | 快充1小时 慢充13小时 ●快充接口 | ●低温加热 ●液态冷却 | ●标配1个 充电桩功率7.0Kw | 电动车单速变速箱 | 1 | 固定齿比变速箱 | 双电机四驱 | 电动四驱 | - | 双叉臂式独立悬挂 | 多连杆式独立悬挂 | 电动助力 | 承载式 | 通风盘式 | 通风盘式 | 电子驻车 | 255/50 R20 | 255/50 R20 | - |  | ●标配 | ●标配 | ●标配 | ●标配 | ●标配 | - - - - - | - | - | - | ●标配 | - | - | ●主驾驶位 ●副驾驶位 | ●前排 | ●标配 | - | - | - | - | - | - | ●标配 | ●胎压显示 | ●标配 | - | - | ●前 ●后 | ●倒车影像 ●360°全景影像 ●540°全景影像 | ●定速巡航图示 - - | - | - | ●标配 | ●标配 | ●标配图示 |  | - | - | - | - | - | - | - |  | - | ●运动 ●ECO ●越野 ●个性化 ●标准舒适 | ●标配 | ●标配 |  | ●分段式可开启全景天窗 | - | - | ●标配 | ●标配 | - | - | - | ●皮质 | ●上下+前后 | - | ●多功能控制 | ●彩色 | ●全液晶 | ●12.3 | - | ●标配图示 | - | ●标配 |  | - | ●智能遥控钥匙 ●手机蓝牙钥匙 | ●前排图示 | ●标配图示 | ●标配 | - | ●标配 | - | ●标配 | - | ●标配图示 | - | ●标配 | ●仿皮 | - | - | - ●2+2+3 | ●标配 | ●3座 | ●主驾驶位 ●副驾驶位 ●第二排 | ●前后移动 ●靠背角度 ●高低调节 | ●头枕 ●腰部 | ●前后移动 ●高低调节 ●靠背角度 | ●头枕 | ●前后移动 ●靠背角度调节 | ●头枕 ●腰部 ●腿托 | ●加热 ●通风 ●记忆(主驾驶) | ●加热 ●通风 ●按摩 | - | ●标配图示 | ●前排 ●后排 | ●标配 | - | ●40:60 | - | ●标配 | ●大屏 | ●12.3吋 | ●标配 | ●标配 | ●标配图示 | ●标配 | ●Hicar | ●标配 | ●标配 |  | ●标配 | ●标配 | ●标配 | ●标配 | - | - | ●USB/Type-C | ●前排2个 ●后排6个 | - | - | - | ●8 | - | ●LED | ●LED | ●标配 | - | ●标配 | - | - | - | ●标配 | - | ●64色 | - | ●标配 | - | ●前排 ●后排 | ●全车 | ●标配 | ●电动调节图示 ●加热 ●电动折叠 ●记忆 ●倒车自动下翻 ●锁车自动折叠 | ●自动防眩目 | ● 主驾驶位+有照明 ● 副驾驶位+有照明 | ●标配 | - | ●标配 | ●标配 |  | ●前排 | - | ●自动 | ●标配 | ●标配 | ●三区空调 | ●标配 | - | ●标配 | - | - | - | ●服务预约 ●车辆监控 ●数字钥匙 ●充电管理 ●远程控制 | ●标配 | - | - |  |  |  |  | 可选外观、内饰、轮毂、制动器 | 纯电动 435马力 | [70 empty] | ●标配 |  | ●双侧电动开闭 |  |  |  |  | ●12.3吋 | [126 empty] | - | -
568 | 梦想家 EV 2022款 0碳版 想 | 38.99万 | 38.99万 | 岚图汽车 | 中型MPV | 纯电动 | 2022.05 |  | 475 | 快充0.75小时 慢充10小时 | 80 |  |  |  |  | 电动车单速变速箱 | 5315x1985x1820 | MPV | 200 | 5.8 |  | 20.0 | 5年或10万公里 | 5299.0元 | 5315 | 1985 | 1820 | 3200 | 1705 | 1708 | 150 | 5 | 侧滑门 | 7 | 2620 | - | - |  | 467-1303 | [11 empty] | 320(435Ps) |  | 620 | [8 empty] | 纯电动 435马力 | 永磁/同步 | 320 | 435 | 620 | 160 | 310 | 160 | 310 | - | - | 双电机 | 前置+后置 | 三元锂电池 | 8年或16万公里 | 82.0 | - | 快充0.75小时 慢充10小时 ●快充接口 | ●低温加热 ●液态冷却 | ●标配1个 充电桩功率7.0Kw | 电动车单速变速箱 | 1 | 固定齿比变速箱 | 双电机四驱 | 电动四驱 | - | 双叉臂式独立悬挂 | 多连杆式独立悬挂 | 电动助力 | 承载式 | 通风盘式 | 通风盘式 | 电子驻车 | 255/50 R20 | 255/50 R20 | - |  | ●标配 | ●标配 | ●标配 | ●标配 | ●标配 | ●车道偏离预警 ●前方碰撞预警 ●后方交通预警 ●倒车车侧预警 ●DOW开门预警 | ●标配 | ●标配 | ●标配 | ●标配 | ●标配 | - | ●主驾驶位 ●副驾驶位 | ●前排 | ●标配 | - | - | - | - | - | - | ●标配 | ●胎压显示 | ●标配 | - | - | ●前 ●后 | ●倒车影像 ●360°全景影像 ●540°全景影像 | ●定速巡航 ●自适应巡航 ●全速自适应巡航 | ●L2级 | ●标配 | ●标配 | ●标配 | ●标配图示 |  | - | - | - | - | - | - | - |  | - | ●运动 ●ECO ●越野 ●个性化 ●标准舒适 | ●标配 | ●标配 |  | ●分段式可开启全景天窗 | - | - | ●标配 | ●标配 | - | - | - | ●皮质 | ●上下+前后 | - | ●多功能控制 | ●彩色 | ●全液晶 | ●12.3 | - | ●标配图示 | - | ●标配 |  | - | ●智能遥控钥匙 ●手机蓝牙钥匙 | ●前排图示 | ●标配图示 | ●标配 | ●标配 | ●标配 | - | ●标配 | - | ●标配图示 | - | ●标配 | ●仿皮 | - | - | - ●2+2+3 | ●标配 | ●3座 | ●主驾驶位 ●副驾驶位 ●第二排 | ●前后移动 ●靠背角度 ●高低调节 | ●头枕 ●腰部 | ●前后移动 ●高低调节 ●靠背角度 | ●头枕 | ●前后移动 ●靠背角度调节 | ●头枕 ●腰部 ●腿托 | ●加热 ●通风 ●记忆(主驾驶) | ●加热 ●通风 ●按摩 | - | ●标配图示 | ●前排 ●后排 | ●标配 | - | ●40:60 | - | ●标配 | ●大屏 | ●12.3吋 | ●标配 | ●标配 | ●标配图示 | ●标配 | ●Hicar | ●标配 | ●标配 |  | ●标配 | ●标配 | ●标配 | ●标配 | - | - | ●USB/Type-C | ●前排2个 ●后排6个 | - | - | - | ●8 | - | ●LED | ●LED | ●标配 | - | ●标配 | - | - | - | ●标配 | - | ●64色 | - | ●标配 | - | ●前排 ●后排 | ●全车 | ●标配 | ●电动调节图示 ●加热 ●电动折叠 ●记忆 ●倒车自动下翻 ●锁车自动折叠 | ●自动防眩目 | ● 主驾驶位+有照明 ● 副驾驶位+有照明 | ●标配 | - | ●标配 | ●标配 |  | ●前排 | - | ●自动 | ●标配 | ●标配 | ●三区空调 | ●标配 | - | ●标配 | - | - | - | ●服务预约 ●车辆监控 ●数字钥匙 ●充电管理 ●远程控制 | ●标配 | - | - |  |  |  |  | 可选外观、内饰、轮毂、制动器 | 纯电动 435马力 | [70 empty] | ●标配 |  | ●双侧电动开闭 |  |  |  |  | ●12.3吋 | [126 empty] | - | -
569 | 梦想家 EV 2022款 0碳版 想+续航包 | 43.99万 | 43.99万 | 岚图汽车 | 中型MPV | 纯电动 | 2022.05 |  | 605 | 快充1小时 慢充13小时 | 80 |  |  |  |  | 电动车单速变速箱 | 5315x1985x1820 | MPV | 200 | 5.9 |  | 20.0 | 5年或10万公里 | 5299.0元 | 5315 | 1985 | 1820 | 3200 | 1705 | 1708 | 150 | 5 | 侧滑门 | 7 | 2625 | - | - |  | 467-1303 | [11 empty] | 320(435Ps) |  | 620 | [8 empty] | 纯电动 435马力 | 永磁/同步 | 320 | 435 | 620 | 160 | 310 | 160 | 310 | - | - | 双电机 | 前置+后置 | 三元锂电池 | 8年或16万公里 | 108.7 | - | 快充1小时 慢充13小时 ●快充接口 | ●低温加热 ●液态冷却 | ●标配1个 充电桩功率7.0Kw | 电动车单速变速箱 | 1 | 固定齿比变速箱 | 双电机四驱 | 电动四驱 | - | 双叉臂式独立悬挂 | 多连杆式独立悬挂 | 电动助力 | 承载式 | 通风盘式 | 通风盘式 | 电子驻车 | 255/50 R20 | 255/50 R20 | - |  | ●标配 | ●标配 | ●标配 | ●标配 | ●标配 | ●车道偏离预警 ●前方碰撞预警 ●后方交通预警 ●倒车车侧预警 ●DOW开门预警 | ●标配 | ●标配 | ●标配 | ●标配 | ●标配 | - | ●主驾驶位 ●副驾驶位 | ●前排 | ●标配 | - | - | - | - | - | - | ●标配 | ●胎压显示 | ●标配 | - | - | ●前 ●后 | ●倒车影像 ●360°全景影像 ●540°全景影像 | ●定速巡航 ●自适应巡航 ●全速自适应巡航 | ●L2级 | ●标配 | ●标配 | ●标配 | ●标配图示 |  | - | - | - | - | - | - | - |  | - | ●运动 ●ECO ●越野 ●个性化 ●标准舒适 | ●标配 | ●标配 |  | ●分段式可开启全景天窗 | - | - | ●标配 | ●标配 | - | - | - | ●皮质 | ●上下+前后 | - | ●多功能控制 | ●彩色 | ●全液晶 | ●12.3 | - | ●标配图示 | - | ●标配 |  | - | ●智能遥控钥匙 ●手机蓝牙钥匙 | ●前排图示 | ●标配图示 | ●标配 | ●标配 | ●标配 | - | ●标配 | - | ●标配图示 | - | ●标配 | ●仿皮 | - | - | - ●2+2+3 | ●标配 | ●3座 | ●主驾驶位 ●副驾驶位 ●第二排 | ●前后移动 ●靠背角度 ●高低调节 | ●头枕 ●腰部 | ●前后移动 ●高低调节 ●靠背角度 | ●头枕 | ●前后移动 ●靠背角度调节 | ●头枕 ●腰部 ●腿托 | ●加热 ●通风 ●记忆(主驾驶) | ●加热 ●通风 ●按摩 | - | ●标配图示 | ●前排 ●后排 | ●标配 | - | ●40:60 | - | ●标配 | ●大屏 | ●12.3吋 | ●标配 | ●标配 | ●标配图示 | ●标配 | ●Hicar | ●标配 | ●标配 |  | ●标配 | ●标配 | ●标配 | ●标配 | - | - | ●USB/Type-C | ●前排2个 ●后排6个 | - | - | - | ●8 | - | ●LED | ●LED | ●标配 | - | ●标配 | - | - | - | ●标配 | - | ●64色 | - | ●标配 | - | ●前排 ●后排 | ●全车 | ●标配 | ●电动调节图示 ●加热 ●电动折叠 ●记忆 ●倒车自动下翻 ●锁车自动折叠 | ●自动防眩目 | ● 主驾驶位+有照明 ● 副驾驶位+有照明 | ●标配 | - | ●标配 | ●标配 |  | ●前排 | - | ●自动 | ●标配 | ●标配 | ●三区空调 | ●标配 | - | ●标配 | - | - | - | ●服务预约 ●车辆监控 ●数字钥匙 ●充电管理 ●远程控制 | ●标配 | - | - |  |  |  |  | 可选外观、内饰、轮毂、制动器 | 纯电动 435马力 | [70 empty] | ●标配 |  | ●双侧电动开闭 |  |  |  |  | ●12.3吋 | [126 empty] | - | -
570 | 梦想家 EV 2022款 0碳版 梦 | 43.99万 | 43.99万 | 岚图汽车 | 中型MPV | 纯电动 | 2022.05 |  | 475 | 快充0.75小时 慢充10小时 | 80 |  |  |  |  | 电动车单速变速箱 | 5315x1985x1800 | MPV | 200 | 5.8 |  | 20.0 | 5年或10万公里 | 5299.0元 | 5315 | 1985 | 1800 | 3200 | 1705 | 1708 | 133 | 5 | 侧滑门 | 7 | 2620 | - | - |  | 467-1303 | [11 empty] | 320(435Ps) |  | 620 | [8 empty] | 纯电动 435马力 | 永磁/同步 | 320 | 435 | 620 | 160 | 310 | 160 | 310 | - | - | 双电机 | 前置+后置 | 三元锂电池 | 8年或16万公里 | 82.0 | - | 快充0.75小时 慢充10小时 ●快充接口 | ●低温加热 ●液态冷却 | ●标配1个 充电桩功率7.0Kw | 电动车单速变速箱 | 1 | 固定齿比变速箱 | 双电机四驱 | 电动四驱 | - | 双叉臂式独立悬挂 | 多连杆式独立悬挂 | 电动助力 | 承载式 | 通风盘式 | 通风盘式 | 电子驻车 | 255/50 R20 | 255/50 R20 | - |  | ●标配 | ●标配 | ●标配 | ●标配 | ●标配 | ●车道偏离预警 ●前方碰撞预警 ●后方交通预警 ●倒车车侧预警 ●DOW开门预警 | ●标配 | ●标配 | ●标配 | ●标配 | ●标配 | ●标配 | ●主驾驶位 ●副驾驶位 | ●前排 | ●标配 | - | - | - | - | - | - | ●标配 | ●胎压显示 | ●标配 | - | - | ●前 ●后 | ●倒车影像 ●360°全景影像 ●540°全景影像 | ●定速巡航 ●自适应巡航 ●全速自适应巡航 | ●L2级 | ●标配 | ●标配 | ●标配 | ●标配图示 |  | ●软硬+高低 | ●标配 | - | - | - | - | - |  | - | ●运动 ●ECO ●越野 ●个性化 ●标准舒适 | ●标配 | ●标配 |  | ●分段式可开启全景天窗 | - | - | ●标配 | ●标配 | - | - | - | ●皮质 | ●上下+前后 | - | ●多功能控制 | ●彩色 | ●全液晶 | ●12.3 | - | ●标配图示 | - | ●标配 |  | - | ●智能遥控钥匙 ●手机蓝牙钥匙 | ●前排图示 | ●标配图示 | ●标配 | ●标配 | ●标配 | - | ●标配 | - | ●标配图示 | - | ●标配 | ●仿皮 | - | - | - ●2+2+3 | ●标配 | ●3座 | ●主驾驶位 ●副驾驶位 ●第二排 | ●前后移动 ●靠背角度 ●高低调节 | ●头枕 ●腰部 | ●前后移动 ●高低调节 ●靠背角度 | ●头枕 | ●前后移动 ●靠背角度调节 | ●头枕 ●腰部 ●腿托 | ●加热 ●通风 ●记忆(主驾驶) | ●加热 ●通风 ●按摩 | - | ●标配图示 | ●前排 ●后排 | ●标配 | - | ●40:60 | - | ●标配 | ●大屏 | ●12.3吋 | ●标配 | ●标配 | ●标配图示 | ●标配 | ●Hicar | ●标配 | ●标配 |  | ●标配 | ●标配 | ●标配 | ●标配 | - | - | ●USB/Type-C | ●前排2个 ●后排6个 | - | - | ●丹拿 | ●10 | - | ●LED | ●LED | ●标配 | ●标配 | ●标配 | - | - | - | ●标配 | - | ●64色 | - | ●标配 | - | ●前排 ●后排 | ●全车 | ●标配 | ●电动调节图示 ●加热 ●电动折叠 ●记忆 ●倒车自动下翻 ●锁车自动折叠 | ●自动防眩目 | ● 主驾驶位+有照明 ● 副驾驶位+有照明 | ●标配 | - | ●标配 | ●标配 |  | ●前排 | - | ●自动 | ●标配 | ●标配 | ●三区空调 | ●标配 | ●标配 | ●标配 | ●标配 | ●标配图示 | - | ●服务预约 ●车辆监控 ●数字钥匙 ●充电管理 ●远程控制 | ●标配 | - | - |  |  |  |  | 可选外观、内饰、轮毂、制动器 | 纯电动 435马力 | [70 empty] | ●标配 |  | ●双侧电动开闭 |  |  |  |  | ●12.3吋 | [126 empty] | - | -
571 | 梦想家 EV 2022款 0碳版 梦+续航包 | 48.99万 | 48.99万 | 岚图汽车 | 中型MPV | 纯电动 | 2022.05 |  | 605 | 快充1小时 慢充13小时 | 80 |  |  |  |  | 电动车单速变速箱 | 5315x1985x1800 | MPV | 200 | 5.9 |  | 20.0 | 5年或10万公里 | 5299.0元 | 5315 | 1985 | 1800 | 3200 | 1705 | 1708 | 133 | 5 | 侧滑门 | 7 | 2625 | - | - |  | 467-1303 | [11 empty] | 320(435Ps) |  | 620 | [8 empty] | 纯电动 435马力 | 永磁/同步 | 320 | 435 | 620 | 160 | 310 | 160 | 310 | - | - | 双电机 | 前置+后置 | 三元锂电池 | 8年或16万公里 | 108.7 | - | 快充1小时 慢充13小时 ●快充接口 | ●低温加热 ●液态冷却 | ●标配1个 充电桩功率7.0Kw | 电动车单速变速箱 | 1 | 固定齿比变速箱 | 双电机四驱 | 电动四驱 | - | 双叉臂式独立悬挂 | 多连杆式独立悬挂 | 电动助力 | 承载式 | 通风盘式 | 通风盘式 | 电子驻车 | 255/50 R20 | 255/50 R20 | - |  | ●标配 | ●标配 | ●标配 | ●标配 | ●标配 | ●车道偏离预警 ●前方碰撞预警 ●后方交通预警 ●倒车车侧预警 ●DOW开门预警 | ●标配 | ●标配 | ●标配 | ●标配 | ●标配 | ●标配 | ●主驾驶位 ●副驾驶位 | ●前排 | ●标配 | - | - | - | - | - | - | ●标配 | ●胎压显示 | ●标配 | - | - | ●前 ●后 | ●倒车影像 ●360°全景影像 ●540°全景影像 | ●定速巡航 ●自适应巡航 ●全速自适应巡航 | ●L2级 | ●标配 | ●标配 | ●标配 | ●标配图示 |  | ●软硬+高低 | ●标配 | - | - | - | - | - |  | - | ●运动 ●ECO ●越野 ●个性化 ●标准舒适 | ●标配 | ●标配 |  | ●分段式可开启全景天窗 | - | - | ●标配 | ●标配 | - | - | - | ●皮质 | ●上下+前后 | - | ●多功能控制 | ●彩色 | ●全液晶 | ●12.3 | - | ●标配图示 | - | ●标配 |  | - | ●智能遥控钥匙 ●手机蓝牙钥匙 | ●前排图示 | ●标配图示 | ●标配 | ●标配 | ●标配 | - | ●标配 | - | ●标配图示 | - | ●标配 | ●仿皮 | - | - | - ●2+2+3 | ●标配 | ●3座 | ●主驾驶位 ●副驾驶位 ●第二排 | ●前后移动 ●靠背角度 ●高低调节 | ●头枕 ●腰部 | ●前后移动 ●高低调节 ●靠背角度 | ●头枕 | ●前后移动 ●靠背角度调节 | ●头枕 ●腰部 ●腿托 | ●加热 ●通风 ●记忆(主驾驶) | ●加热 ●通风 ●按摩 | - | ●标配图示 | ●前排 ●后排 | ●标配 | - | ●40:60 | - | ●标配 | ●大屏 | ●12.3吋 | ●标配 | ●标配 | ●标配图示 | ●标配 | ●Hicar | ●标配 | ●标配 |  | ●标配 | ●标配 | ●标配 | ●标配 | - | - | ●USB/Type-C | ●前排2个 ●后排6个 | - | - | ●丹拿 | ●10 | - | ●LED | ●LED | ●标配 | ●标配 | ●标配 | - | - | - | ●标配 | - | ●64色 | - | ●标配 | - | ●前排 ●后排 | ●全车 | ●标配 | ●电动调节图示 ●加热 ●电动折叠 ●记忆 ●倒车自动下翻 ●锁车自动折叠 | ●自动防眩目 | ● 主驾驶位+有照明 ● 副驾驶位+有照明 | ●标配 | - | ●标配 | ●标配 |  | ●前排 | - | ●自动 | ●标配 | ●标配 | ●三区空调 | ●标配 | ●标配 | ●标配 | ●标配 | ●标配图示 | - | ●服务预约 ●车辆监控 ●数字钥匙 ●充电管理 ●远程控制 | ●标配 | - | - |  |  |  |  | 可选外观、内饰、轮毂、制动器 | 纯电动 435马力 | [70 empty] | ●标配 |  | ●双侧电动开闭 |  |  |  |  | ●12.3吋 | [126 empty] | - | -
572 | 梦想家 EV 2022款 私人定制0碳版 | 63.99万 | 63.99万 | 岚图汽车 | 中型MPV | 纯电动 | 2022.05 |  | 475 | 快充0.75小时 慢充10小时 | 80 |  |  |  |  | 电动车单速变速箱 | 5315x1985x1800 | MPV | 200 | 5.9 |  | 20.0 | 5年或10万公里 | 5299.0元 | 5315 | 1985 | 1800 | 3200 | 1705 | 1708 | 133 | 5 | 侧滑门 | 4 | 2620 | - | - |  | - | [11 empty] | 320(435Ps) |  | 620 | [8 empty] | 纯电动 435马力 | 永磁/同步 | 320 | 435 | 620 | 160 | 310 | 160 | 310 | - | - | 双电机 | 前置+后置 | 三元锂电池 | 8年或16万公里 | 82.0 | - | 快充0.75小时 慢充10小时 ●快充接口 | ●低温加热 ●液态冷却 | ●标配1个 充电桩功率7.0Kw | 电动车单速变速箱 | 1 | 固定齿比变速箱 | 双电机四驱 | 电动四驱 | - | 双叉臂式独立悬挂 | 多连杆式独立悬挂 | 电动助力 | 承载式 | 通风盘式 | 通风盘式 | 电子驻车 | 255/50 R20 | 255/50 R20 | - |  | ●标配 | ●标配 | ●标配 | ●标配 | ●标配 | ●车道偏离预警 ●前方碰撞预警 ●后方交通预警 ●倒车车侧预警 ●DOW开门预警 | ●标配 | ●标配 | ●标配 | ●标配 | ●标配 | ●标配 | ●主驾驶位 ●副驾驶位 | ●前排 | ●标配 | - | - | - | - | - | - | ●标配 | ●胎压显示 | ●标配 | - | - | ●前 ●后 | ●倒车影像 ●360°全景影像 ●540°全景影像 | ●定速巡航 ●自适应巡航 ●全速自适应巡航 | ●L2级 | ●标配 | ●标配 | ●标配 | ●标配图示 |  | ●软硬+高低 | ●标配 | - | - | - | - | - |  | - | ●运动 ●ECO ●越野 ●个性化 ●标准舒适 | ●标配 | ●标配 |  | ●分段式可开启全景天窗 | - | - | ●标配 | ●标配 | - | - | - | ●皮质 | ●上下+前后 | - | ●多功能控制 | ●彩色 | ●全液晶 | ●12.3 | - | ●标配图示 | - | ●标配 |  | - | ●智能遥控钥匙 ●手机蓝牙钥匙 | ●前排图示 | ●标配图示 | ●标配 | ●标配 | ●标配 | - | ●标配 | - | ●标配图示 | - | ●标配 | ●仿皮 | - | - | ●2+2 - | ●标配 | - | ●主驾驶位 ●副驾驶位 ●第二排 | ●前后移动 ●靠背角度 ●高低调节 | ●头枕 ●腰部 | ●前后移动 ●高低调节 ●靠背角度 | ●头枕 | ●前后移动 ●靠背角度调节 | ●头枕 ●腰部 ●腿托 | ●加热 ●通风 ●记忆(主驾驶) | ●加热 ●通风 ●按摩 | - | ●标配图示 | ●前排 ●后排 | ●标配 | - | - | - | - | ●大屏 | ●12.3吋 | ●标配 | ●标配 | ●标配图示 | ●标配 | ●Hicar | ●标配 | ●标配 |  | ●标配 | ●标配 | ●标配 | ●标配 | - | - | ●USB/Type-C | ●前排2个 - | ●标配 | ●标配 | ●丹拿 | ●10 | ●标配 | ●LED | ●LED | ●标配 | ●标配 | ●标配 | - | - | - | ●标配 | - | ●64色 | - | ●标配 | - | ●前排 ●后排 | ●全车 | ●标配 | ●电动调节图示 ●加热 ●电动折叠 ●记忆 ●倒车自动下翻 ●锁车自动折叠 | ●自动防眩目 | ● 主驾驶位+有照明 ● 副驾驶位+有照明 | ●标配 | - | ●标配 | ●标配 |  | ●前排 | - | ●自动 | ●标配 | ●标配 | ●三区空调 | ●标配 | ●标配 | ●标配 | ●标配 | ●标配图示 | ●标配图示 | ●服务预约 ●车辆监控 ●数字钥匙 ●充电管理 ●远程控制 | ●标配 | - | - |  |  |  |  | 可选外观、内饰、轮毂、制动器 | 纯电动 435马力 | [70 empty] | ●标配 |  | ●双侧电动开闭 |  |  |  |  | ●12.3吋 | [126 empty] | ○选配16888元 | ○选配16666元
573 | 梦想家 EV 2022款 私人定制0碳长续航版 | 68.99万 | 68.99万 | 岚图汽车 | 中型MPV | 纯电动 | 2022.05 |  | 605 | 快充1小时 慢充13小时 | 80 |  |  |  |  | 电动车单速变速箱 | 5315x1985x1800 | MPV | 200 | 5.9 |  | 20.0 | 5年或10万公里 | 5299.0元 | 5315 | 1985 | 1800 | 3200 | 1705 | 1708 | 133 | 5 | 侧滑门 | 4 | 2625 | - | - |  | - | [11 empty] | 320(435Ps) |  | 620 | [8 empty] | 纯电动 435马力 | 永磁/同步 | 320 | 435 | 620 | 160 | 310 | 160 | 310 | - | - | 双电机 | 前置+后置 | 三元锂电池 | 8年或16万公里 | 108.7 | - | 快充1小时 慢充13小时 ●快充接口 | ●低温加热 ●液态冷却 | ●标配1个 充电桩功率7.0Kw | 电动车单速变速箱 | 1 | 固定齿比变速箱 | 双电机四驱 | 电动四驱 | - | 双叉臂式独立悬挂 | 多连杆式独立悬挂 | 电动助力 | 承载式 | 通风盘式 | 通风盘式 | 电子驻车 | 255/50 R20 | 255/50 R20 | - |  | ●标配 | ●标配 | ●标配 | ●标配 | ●标配 | ●车道偏离预警 ●前方碰撞预警 ●后方交通预警 ●倒车车侧预警 ●DOW开门预警 | ●标配 | ●标配 | ●标配 | ●标配 | ●标配 | ●标配 | ●主驾驶位 ●副驾驶位 | ●前排 | ●标配 | - | - | - | - | - | - | ●标配 | ●胎压显示 | ●标配 | - | - | ●前 ●后 | ●倒车影像 ●360°全景影像 ●540°全景影像 | ●定速巡航 ●自适应巡航 ●全速自适应巡航 | ●L2级 | ●标配 | ●标配 | ●标配 | ●标配图示 |  | ●软硬+高低 | ●标配 | - | - | - | - | - |  | - | ●运动 ●ECO ●越野 ●个性化 ●标准舒适 | ●标配 | ●标配 |  | ●分段式可开启全景天窗 | - | - | ●标配 | ●标配 | - | - | - | ●皮质 | ●上下+前后 | - | ●多功能控制 | ●彩色 | ●全液晶 | ●12.3 | - | ●标配图示 | - | ●标配 |  | - | ●智能遥控钥匙 ●手机蓝牙钥匙 | ●前排图示 | ●标配图示 | ●标配 | ●标配 | ●标配 | - | ●标配 | - | ●标配图示 | - | ●标配 | ●仿皮 | - | - | ●2+2 - | ●标配 | - | ●主驾驶位 ●副驾驶位 ●第二排 | ●前后移动 ●靠背角度 ●高低调节 | ●头枕 ●腰部 | ●前后移动 ●高低调节 ●靠背角度 | ●头枕 | ●前后移动 ●靠背角度调节 | ●头枕 ●腰部 ●腿托 | ●加热 ●通风 ●记忆(主驾驶) | ●加热 ●通风 ●按摩 | - | ●标配图示 | ●前排 ●后排 | ●标配 | - | - | - | - | ●大屏 | ●12.3吋 | ●标配 | ●标配 | ●标配图示 | ●标配 | ●Hicar | ●标配 | ●标配 |  | ●标配 | ●标配 | ●标配 | ●标配 | - | - | ●USB/Type-C | ●前排2个 - | ●标配 | ●标配 | ●丹拿 | ●10 | ●标配 | ●LED | ●LED | ●标配 | ●标配 | ●标配 | - | - | - | ●标配 | - | ●64色 | - | ●标配 | - | ●前排 ●后排 | ●全车 | ●标配 | ●电动调节图示 ●加热 ●电动折叠 ●记忆 ●倒车自动下翻 ●锁车自动折叠 | ●自动防眩目 | ● 主驾驶位+有照明 ● 副驾驶位+有照明 | ●标配 | - | ●标配 | ●标配 |  | ●前排 | - | ●自动 | ●标配 | ●标配 | ●三区空调 | ●标配 | ●标配 | ●标配 | ●标配 | ●标配图示 | ●标配图示 | ●服务预约 ●车辆监控 ●数字钥匙 ●充电管理 ●远程控制 | ●标配 | - | - |  |  |  |  | 可选外观、内饰、轮毂、制动器 | 纯电动 435马力 | [70 empty] | ●标配 |  | ●双侧电动开闭 |  |  |  |  | ●12.3吋 | [126 empty] | ○选配16888元 | ○选配16666元
574 | 欧拉芭蕾猫 2022款 401km 爱丽丝版 | 19.30万 | 19.3万 | 长城汽车 | 紧凑型车 | 纯电动 | 2022.07 |  | 401 | 快充0.5小时 慢充8小时 | 80 |  |  |  |  | 电动车单速变速箱 | 4401x1867x1633 | 掀背车 | 155 | - |  | 13.4 | 4年或15万公里 | - | 4401 | 1867 | 1633 | 2750 | 1583 | 1587 | 135 | 5 | 平开门 | 5 | 1740 | - | 2155 |  | - | - | [10 empty] | 126(171Ps) |  | 250 | [8 empty] | 纯电动 171马力 | 永磁/同步 | 126 | 171 | 250 | 126 | 250 | - | - | - | - | 单电机 | 前置 | 磷酸铁锂电池 | 首任车主不限年限/里程(责任免除条款以官方为准) | 49.92 | 130.33 | 快充0.5小时 慢充8小时 ●快充接口 | ●低温加热 ●液态冷却 | - | 电动车单速变速箱 | 1 | 固定齿比变速箱 | 前置前驱 | - | - | 麦弗逊式独立悬挂 | 多连杆式独立悬挂 | 电动助力 | 承载式 | 通风盘式 | 实心盘式 | 电子驻车 | 225/55 R18 | 225/55 R18 | - |  | ●标配 | ●标配 | ●标配 | ●标配 | ●标配 | ●车道偏离预警 ●前方碰撞预警 ●后方交通预警 ●倒车车侧预警 ●DOW开门预警 | ●标配 | ●标配 | ●标配 | ●标配 | ●标配 | - | ●主驾驶位 ●副驾驶位 | ●前排 | ●标配 | - | - | - | - | - | - | ●标配 | ●胎压显示 | ●标配 | - | - | - ●后 | ●倒车影像 ●360°全景影像 ●540°全景影像 | ●定速巡航 ●自适应巡航 ●全速自适应巡航 | ●L2级 | - | ●标配 | ●标配 | ●标配 |  | - | - | - | - | - | - | - |  | - | ●运动 ●ECO ●标准舒适 | ●标配 | ●标配 |  | ●单天窗 | - | - | - | ●标配 |  | - | - | ●皮质 | ●上下+前后 | - | ●多功能控制 ○加热 | ●彩色 | ●全液晶 | ●10.25 | - | ○选配 | - | ○选配 |  | ●标配 | ●智能遥控钥匙 ●手机蓝牙钥匙 | ●主驾驶位图示 | ●标配图示 | ●标配 | - | - | - | ●标配 | - | ●标配 | - | - | ●仿皮 | - | - |  | - |  | ●主驾驶位 ○副驾驶位 | ●前后移动 ●靠背角度 ●高低调节 | ●头枕 ○腰部 | ●前后移动 ●靠背角度 | ●头枕 | - | ●头枕 | ○暂无价格 加热(主驾驶) ○暂无价格 通风(主驾驶) ○暂无价格 记忆(主驾驶) - | - |  | - | ●前排 ○后排 | ○选配 | - | ●40:60 |  | - | ●大屏 | ●12.3吋 | ●标配 | ●标配 | ●标配 | ●标配 | - | ●标配 | ●标配 |  | ●标配 | ●标配 | - | ●标配 | - | - | ●USB/Type-C | ●前排2个 ●后排2个 | - | - | - | ●10 | - | ●LED | ●LED | ●标配 | ●标配 | ●标配 | - | - | - | ●标配 | - | ●多色 | - | ●标配 | - | ●前排 ●后排 | ●全车 | ●标配 | ●电动调节 ●加热 ●电动折叠 ○记忆 ●锁车自动折叠 | - | ● 主驾驶位+有照明 ● 副驾驶位+有照明 | - | - | ●标配 | - |  | ○前排 | - | ●自动 | - | ●标配 | - | ●标配 | - | ●标配 | - | - | - | ●服务预约 ●车辆监控 ●数字钥匙 ●充电管理 ●远程控制 | - | - | - |  |  |  |  | 可选外观、内饰、轮毂、制动器1种选装包 | 纯电动 171马力 | [7 empty] | ●6 | ●4 - | ●2 | - | [47 empty] | 待查 | [147 empty] | 主驾驶座椅按摩,主驾驶座椅腰部支撑4向电动调节,香氛系统,紫外线杀菌灯.电子儿童锁 - | 主驾驶座椅加热、通风,主驾驶座椅记忆功能,主驾驶座椅迎宾功能,主驾驶座椅腰部支撑2向电动调节,副驾驶座椅4向电动调节,前门隔音玻璃,电动尾门,后排中央扶手,外后视镜记忆,电镀外后视镜,方向盘加热,暖男模式 ○选配12000元
575 | 欧拉芭蕾猫 2022款 401km 胡桃夹子版 | 20.30万 | 20.3万 | 长城汽车 | 紧凑型车 | 纯电动 | 2022.07 |  | 401 | 快充0.5小时 慢充8小时 | 80 |  |  |  |  | 电动车单速变速箱 | 4401x1867x1633 | 掀背车 | 155 | - |  | 13.4 | 4年或15万公里 | - | 4401 | 1867 | 1633 | 2750 | 1583 | 1587 | 135 | 5 | 平开门 | 5 | 1765 | - | 2155 |  | - | - | [10 empty] | 126(171Ps) |  | 250 | [8 empty] | 纯电动 171马力 | 永磁/同步 | 126 | 171 | 250 | 126 | 250 | - | - | - | - | 单电机 | 前置 | 磷酸铁锂电池 | 首任车主不限年限/里程(责任免除条款以官方为准) | 49.92 | 130.33 | 快充0.5小时 慢充8小时 ●快充接口 | ●低温加热 ●液态冷却 | - | 电动车单速变速箱 | 1 | 固定齿比变速箱 | 前置前驱 | - | - | 麦弗逊式独立悬挂 | 多连杆式独立悬挂 | 电动助力 | 承载式 | 通风盘式 | 实心盘式 | 电子驻车 | 225/55 R18 | 225/55 R18 | - |  | ●标配 | ●标配 | ●标配 | ●标配 | ●标配 | ●车道偏离预警 ●前方碰撞预警 ●后方交通预警 ●倒车车侧预警 ●DOW开门预警 | ●标配 | ●标配 | ●标配 | ●标配 | ●标配 | - | ●主驾驶位 ●副驾驶位 | ●前排 | ●标配 | - | - | - | - | - | - | ●标配 | ●胎压显示 | ●标配 | - | - | ●前 ●后 | ●倒车影像 ●360°全景影像 ●540°全景影像 | ●定速巡航 ●自适应巡航 ●全速自适应巡航 | ●L2级 | ●标配 | ●标配 | ●标配 | ●标配 |  | - | - | - | - | - | - | - |  | - | ●运动 ●ECO ●标准舒适 | ●标配 | ●标配 |  | ●单天窗 | - | - | ●标配 | ●标配 |  | - | - | ●皮质 | ●上下+前后 | - | ●多功能控制 ●加热 | ●彩色 | ●全液晶 | ●10.25 | - | ●标配图示 | - | ●标配 |  | ●标配 | ●智能遥控钥匙 ●手机蓝牙钥匙 | ●主驾驶位图示 | ●标配图示 | ●标配 | ●标配 | - | - | ●标配 | - | ●标配 | - | - | ●仿皮 | - | - |  | - |  | ●主驾驶位 ●副驾驶位 | ●前后移动 ●靠背角度 ●高低调节 | ●头枕 ●腰部 | ●前后移动 ●靠背角度 | ●头枕 | - | ●头枕 | ●加热(主驾驶) ●通风(主驾驶) ●记忆(主驾驶) ○暂无价格 按摩(主驾驶) | - |  | - | ●前排 ●后排 | ●标配 | - | ●40:60 |  | - | ●大屏 | ●12.3吋 | ●标配 | ●标配 | ●标配 | ●标配 | - | ●标配 | ●标配 |  | ●标配 | ●标配 | - | ●标配 | - | - | ●USB/Type-C | ●前排2个 ●后排2个 | - | - | - | ●10 | - | ●LED | ●LED | ●标配 | ●标配 | ●标配 | - | - | - | ●标配 | - | ●多色 | - | ●标配 | - | ●前排 ●后排 | ●全车 | ●标配 | ●电动调节 ●加热 ●电动折叠 ●记忆 ●锁车自动折叠 | - | ● 主驾驶位+有照明 ● 副驾驶位+有照明 | - | - | ●标配 | - |  | ●前排 | - | ●自动 | - | ●标配 | - | ●标配 | ●标配 | ●标配 | ●标配 | ○选配 | - | ●服务预约 ●车辆监控 ●数字钥匙 ●充电管理 ●远程控制 | - | - | - |  |  |  |  | 可选外观、内饰、轮毂、制动器1种选装包 | 纯电动 171马力 | [7 empty] | ●6 | - ●12 | ●2 | - | [47 empty] | 待查 | [147 empty] | 主驾驶座椅按摩,主驾驶座椅腰部支撑4向电动调节,香氛系统,紫外线杀菌灯.电子儿童锁 ○选配4000元 | 主驾驶座椅加热、通风,主驾驶座椅记忆功能,主驾驶座椅迎宾功能,主驾驶座椅腰部支撑2向电动调节,副驾驶座椅4向电动调节,前门隔音玻璃,电动尾门,后排中央扶手,外后视镜记忆,电镀外后视镜,方向盘加热,暖男模式 -
576 | 欧拉芭蕾猫 2022款 500km 睡美人版 | 21.30万 | 21.3万 | 长城汽车 | 紧凑型车 | 纯电动 | 2022.07 |  | 500 | 快充0.5小时 慢充10小时 | 80 |  |  |  |  | 电动车单速变速箱 | 4401x1867x1633 | 掀背车 | 155 | - |  | 13.9 | 4年或15万公里 | - | 4401 | 1867 | 1633 | 2750 | 1583 | 1587 | 135 | 5 | 平开门 | 5 | 1810 | - | 2225 |  | - | - | [10 empty] | 126(171Ps) |  | 250 | [8 empty] | 纯电动 171马力 | 永磁/同步 | 126 | 171 | 250 | 126 | 250 | - | - | - | - | 单电机 | 前置 | 磷酸铁锂电池 | 首任车主不限年限/里程(责任免除条款以官方为准) | 60.5 | 145.1 | 快充0.5小时 慢充10小时 ●快充接口 | ●低温加热 ●液态冷却 | - | 电动车单速变速箱 | 1 | 固定齿比变速箱 | 前置前驱 | - | - | 麦弗逊式独立悬挂 | 多连杆式独立悬挂 | 电动助力 | 承载式 | 通风盘式 | 实心盘式 | 电子驻车 | 225/55 R18 | 225/55 R18 | - |  | ●标配 | ●标配 | ●标配 | ●标配 | ●标配 | ●车道偏离预警 ●前方碰撞预警 ●后方交通预警 ●倒车车侧预警 ●DOW开门预警 | ●标配 | ●标配 | ●标配 | ●标配 | ●标配 | - | ●主驾驶位 ●副驾驶位 | ●前排 | ●标配 | - | - | - | - | - | - | ●标配 | ●胎压显示 | ●标配 | - | - | - ●后 | ●倒车影像 ●360°全景影像 ●540°全景影像 | ●定速巡航 ●自适应巡航 ●全速自适应巡航 | ●L2级 | - | ●标配 | ●标配 | ●标配 |  | - | - | - | - | - | - | - |  | - | ●运动 ●ECO ●标准舒适 | ●标配 | ●标配 |  | ●单天窗 | - | - | - | ●标配 |  | - | - | ●皮质 | ●上下+前后 | - | ●多功能控制 ○加热 | ●彩色 | ●全液晶 | ●10.25 | - | ○选配 | - | ○选配 |  | ●标配 | ●智能遥控钥匙 ●手机蓝牙钥匙 | ●主驾驶位图示 | ●标配图示 | ●标配 | - | - | - | ●标配 | - | ●标配 | - | - | ●仿皮 | - | - |  | - |  | ●主驾驶位 ○副驾驶位 | ●前后移动 ●靠背角度 ●高低调节 | ●头枕 ○腰部 | ●前后移动 ●靠背角度 | ●头枕 | - | ●头枕 | ○暂无价格 加热(主驾驶) ○暂无价格 通风(主驾驶) ○暂无价格 记忆(主驾驶) - | - |  | - | ●前排 ○后排 | ○选配 | - | ●40:60 |  | - | ●大屏 | ●12.3吋 | ●标配 | ●标配 | ●标配 | ●标配 | - | ●标配 | ●标配 |  | ●标配 | ●标配 | - | ●标配 | - | - | ●USB/Type-C | ●前排2个 ●后排2个 | - | - | - | ●10 | - | ●LED | ●LED | ●标配 | ●标配 | ●标配 | - | - | - | ●标配 | - | ●多色 | - | ●标配 | - | ●前排 ●后排 | ●全车 | ●标配 | ●电动调节 ●加热 ●电动折叠 ○记忆 ●锁车自动折叠 | - | ● 主驾驶位+有照明 ● 副驾驶位+有照明 | - | - | ●标配 | - |  | ○前排 | - | ●自动 | - | ●标配 | - | ●标配 | - | ●标配 | - | - | - | ●服务预约 ●车辆监控 ●数字钥匙 ●充电管理 ●远程控制 | - | - | - |  |  |  |  | 可选外观、内饰、轮毂、制动器1种选装包 | 纯电动 171马力 | [7 empty] | ●6 | ●4 - | ●2 | - | [47 empty] | 蜂巢能源 | [147 empty] | 主驾驶座椅按摩,主驾驶座椅腰部支撑4向电动调节,香氛系统,紫外线杀菌灯.电子儿童锁 - | 主驾驶座椅加热、通风,主驾驶座椅记忆功能,主驾驶座椅迎宾功能,主驾驶座椅腰部支撑2向电动调节,副驾驶座椅4向电动调节,前门隔音玻璃,电动尾门,后排中央扶手,外后视镜记忆,电镀外后视镜,方向盘加热,暖男模式 ○选配12000元
577 | 欧拉芭蕾猫 2022款 500km 天鹅湖版 | 22.30万 | 22.3万 | 长城汽车 | 紧凑型车 | 纯电动 | 2022.07 |  | 500 | 快充0.5小时 慢充10小时 | 80 |  |  |  |  | 电动车单速变速箱 | 4401x1867x1633 | 掀背车 | 155 | - |  | 13.9 | 4年或15万公里 | - | 4401 | 1867 | 1633 | 2750 | 1583 | 1587 | 135 | 5 | 平开门 | 5 | 1835 | - | 2225 |  | - | - | [10 empty] | 126(171Ps) |  | 250 | [8 empty] | 纯电动 171马力 | 永磁/同步 | 126 | 171 | 250 | 126 | 250 | - | - | - | - | 单电机 | 前置 | 磷酸铁锂电池 | 首任车主不限年限/里程(责任免除条款以官方为准) | 60.5 | 145.1 | 快充0.5小时 慢充10小时 ●快充接口 | ●低温加热 ●液态冷却 | - | 电动车单速变速箱 | 1 | 固定齿比变速箱 | 前置前驱 | - | - | 麦弗逊式独立悬挂 | 多连杆式独立悬挂 | 电动助力 | 承载式 | 通风盘式 | 实心盘式 | 电子驻车 | 225/55 R18 | 225/55 R18 | - |  | ●标配 | ●标配 | ●标配 | ●标配 | ●标配 | ●车道偏离预警 ●前方碰撞预警 ●后方交通预警 ●倒车车侧预警 ●DOW开门预警 | ●标配 | ●标配 | ●标配 | ●标配 | ●标配 | - | ●主驾驶位 ●副驾驶位 | ●前排 | ●标配 | - | - | - | - | - | - | ●标配 | ●胎压显示 | ●标配 | - | - | ●前 ●后 | ●倒车影像 ●360°全景影像 ●540°全景影像 | ●定速巡航 ●自适应巡航 ●全速自适应巡航 | ●L2级 | ●标配 | ●标配 | ●标配 | ●标配 |  | - | - | - | - | - | - | - |  | - | ●运动 ●ECO ●标准舒适 | ●标配 | ●标配 |  | ●单天窗 | - | - | ●标配 | ●标配 |  | - | - | ●皮质 | ●上下+前后 | - | ●多功能控制 ●加热 | ●彩色 | ●全液晶 | ●10.25 | - | ●标配图示 | - | ●标配 |  | ●标配 | ●智能遥控钥匙 ●手机蓝牙钥匙 | ●主驾驶位图示 | ●标配图示 | ●标配 | ●标配 | - | - | ●标配 | - | ●标配 | - | - | ●仿皮 | - | - |  | - |  | ●主驾驶位 ●副驾驶位 | ●前后移动 ●靠背角度 ●高低调节 | ●头枕 ●腰部 | ●前后移动 ●靠背角度 | ●头枕 | - | ●头枕 | ●加热(主驾驶) ●通风(主驾驶) ●记忆(主驾驶) ○暂无价格 按摩(主驾驶) | - |  | - | ●前排 ●后排 | ●标配 | - | ●40:60 |  | - | ●大屏 | ●12.3吋 | ●标配 | ●标配 | ●标配 | ●标配 | - | ●标配 | ●标配 |  | ●标配 | ●标配 | - | ●标配 | - | - | ●USB/Type-C | ●前排2个 ●后排2个 | - | - | - | ●10 | - | ●LED | ●LED | ●标配 | ●标配 | ●标配 | - | - | - | ●标配 | - | ●多色 | - | ●标配 | - | ●前排 ●后排 | ●全车 | ●标配 | ●电动调节 ●加热 ●电动折叠 ●记忆 ●锁车自动折叠 | - | ● 主驾驶位+有照明 ● 副驾驶位+有照明 | - | - | ●标配 | - |  | ●前排 | - | ●自动 | - | ●标配 | - | ●标配 | ●标配 | ●标配 | ●标配 | ○选配 | - | ●服务预约 ●车辆监控 ●数字钥匙 ●充电管理 ●远程控制 | - | - | - |  |  |  |  | 可选外观、内饰、轮毂、制动器1种选装包 | 纯电动 171马力 | [7 empty] | ●6 | - ●12 | ●2 | - | [47 empty] | 蜂巢能源 | [147 empty] | 主驾驶座椅按摩,主驾驶座椅腰部支撑4向电动调节,香氛系统,紫外线杀菌灯.电子儿童锁 ○选配4000元 | 主驾驶座椅加热、通风,主驾驶座椅记忆功能,主驾驶座椅迎宾功能,主驾驶座椅腰部支撑2向电动调节,副驾驶座椅4向电动调节,前门隔音玻璃,电动尾门,后排中央扶手,外后视镜记忆,电镀外后视镜,方向盘加热,暖男模式 -
578 | ID.6 CROZZ 2022款 标准续航PURE版 | 23.43万 | 25.23万 | 一汽-大众 | 中大型SUV | 纯电动 | 2022.04 |  | 460 | - | 80 |  |  |  |  | 电动车单速变速箱 | 4891x1848x1679 | SUV | 160 | - |  | 14.4 | 3年或10万公里 | - | 4891 | 1848 | 1679 | 2965 | 1587 | 1563 | - | 5 | 平开门 | 7 | 2161 | - | 2730 |  | - | - | [10 empty] | 132(180Ps) |  | 310 | [8 empty] | 纯电动 180马力 | 永磁/同步 | 132 | 180 | 310 | - | - | 132 | 310 | - | - | 单电机 | 后置 | 三元锂电池 | 8年或16万公里 | 62.6 | - | ●快充接口 | ●低温加热 ●液态冷却 | ○选配 | 电动车单速变速箱 | 1 | 固定齿比变速箱 | 后置后驱 | - | - | 麦弗逊式独立悬挂 | 多连杆式独立悬挂 | 电动助力 | 承载式 | 通风盘式 | 鼓式 | 电子驻车 | 235/50 R20 | 265/45 R20 | - | - | ●标配 | ●标配 | ●标配 | ●标配 | ●标配 | ●车道偏离预警 ●前方碰撞预警 - - | ●标配 | - | ●标配 | ●标配 | ●标配 | - | ●主驾驶位 ●副驾驶位 | ●前排 | ●标配 | - | - | - | - | - | - | ●标配 | ●胎压报警 | ●标配 | - | ●标配 | ●前 ●后 | ●倒车影像图示 - | ●定速巡航 ●自适应巡航 ●全速自适应巡航 | ●L2级 | - | ●标配 | ●标配图示 | - |  | - | - | - | - | - | - | - | - | - | ●运动 ●ECO ●标准舒适 | ●标配 | ●标配 | - | - ●不可开启全景天窗 | ●标配 | - | ●标配 | ●标配 | - | - | - | ●真皮 | ●上下+前后 | - | ●多功能控制 ●加热 | ●彩色 | ●全液晶 | ●5.3 | - | ○选配 | ○选配 | ○选配 |  | ●标配 | ●智能遥控钥匙 | ●全车图示 | ●标配图示 | ●标配 | - | - | - | - | - | ●标配图示 | - | ●标配 | ●仿皮 | - | - | - ●2+3+2 | - | ●2座 | ●主驾驶位 ●副驾驶位 | ●前后移动 ●靠背角度 ●高低调节 | ●头枕 ●腰部 | ●前后移动 ●高低调节 ●靠背角度 | ●头枕 ●腰部 | ●前后移动 ●靠背角度调节 | ●头枕 | - - - | - | - | - | ●前排 ●后排 | ●标配 | - | ●50:50 | - | - | ●大屏 | ●12吋 | ●标配 | ●标配 | ●标配图示 | ●标配 | ●CarLife ●CarPlay | ●标配 | ●标配 |  | - | ●标配 | - | ●标配 | - | - | ●USB/Type-C | ●前排2个 ●后排2个 | - | - | - | ●9 - | - | ●LED | ●LED | ●标配 | ●标配 | ●标配 | - | - | ●标配 | ●标配 | - | - | ●矩阵式 | ●标配 | ●标配 | ●前排 ●后排 | ●全车 | ●标配 | ●电动调节图示 ●加热 - - - - - | ●自动防眩目 | ● 主驾驶位+有照明 ● 副驾驶位+有照明 | ●标配 | - | ●标配 | ●标配 | - | - | - | ●自动 | - | ●标配 | ●双区空调 - | ●标配 | - | ●标配 | - | - | - | ●服务预约 ●车辆监控 ●充电管理 ●远程控制 | - | - | - |  |  |  |  | 可选外观、内饰、轮毂、制动器1种选装包 | 纯电动 180马力 | [107 empty] | 电动尾门,Easy open后备箱脚部感应开启,Easy close后备箱脚部感应关闭 ○选配3000元 | [100 empty] | 2-2-2三排六座座椅布局,潮流强劲风格内饰 - | 黑色车顶、高亮黑外后视镜、高亮黑大包围(带侧边镀铬饰条) - | 热泵空调系统，前风挡清洗喷嘴加热，前风挡加热 -
579 | ID.6 CROZZ 2022款 长续航PURE+版 | 25.83万 | 27.63万 | 一汽-大众 | 中大型SUV | 纯电动 | 2022.04 |  | 601 | - | 80 |  |  |  |  | 电动车单速变速箱 | 4891x1848x1679 | SUV | 160 | - |  | 14.4 | 3年或10万公里 | - | 4891 | 1848 | 1679 | 2965 | 1587 | 1563 | - | 5 | 平开门 | 7 | 2290 | - | 2880 |  | - | - | [10 empty] | 150(204Ps) |  | 310 | [8 empty] | 纯电动 204马力 | 永磁/同步 | 150 | 204 | 310 | - | - | 150 | 310 | - | - | 单电机 | 后置 | 三元锂电池 | 8年或16万公里 | 84.8 | - | ●快充接口 | ●低温加热 ●液态冷却 | ○选配 | 电动车单速变速箱 | 1 | 固定齿比变速箱 | 后置后驱 | - | - | 麦弗逊式独立悬挂 | 多连杆式独立悬挂 | 电动助力 | 承载式 | 通风盘式 | 鼓式 | 电子驻车 | 235/50 R20 | 265/45 R20 | - | - | ●标配 | ●标配 | ●标配 | ●标配 | ●标配 | ●车道偏离预警 ●前方碰撞预警 - - | ●标配 | - | ●标配 | ●标配 | ●标配 | - | ●主驾驶位 ●副驾驶位 | ●前排 | ●标配 | - | - | - | - | - | - | ●标配 | ●胎压报警 | ●标配 | - | ●标配 | ●前 ●后 | ●倒车影像图示 - | ●定速巡航 ●自适应巡航 ●全速自适应巡航 | ●L2级 | - | ●标配 | ●标配图示 | - |  | - | - | - | - | - | - | - | - | - | ●运动 ●ECO ●标准舒适 | ●标配 | ●标配 | - | ○可开启全景天窗 ●不可开启全景天窗 | ●标配 | - | ●标配 | ●标配 | - | - | - | ●真皮 | ●上下+前后 | - | ●多功能控制 ●加热 | ●彩色 | ●全液晶 | ●5.3 | - | ●标配图示 | ●标配图示 | ●标配 |  | ●标配 | ●智能遥控钥匙 | ●全车图示 | ●标配图示 | ●标配 | - | - | - | - | - | ●标配图示 | - | ●标配 | ●仿皮 | - | - | - ●2+3+2 | - | ●2座 | ●主驾驶位 ●副驾驶位 | ●前后移动 ●靠背角度 ●高低调节 | ●头枕 ●腰部 | ●前后移动 ●高低调节 ●靠背角度 | ●头枕 ●腰部 | ●前后移动 ●靠背角度调节 | ●头枕 | ●加热 - - | - | - | - | ●前排 ●后排 | ●标配 | - | ●50:50 | - | - | ●大屏 | ●12吋 | ●标配 | ●标配 | ●标配图示 | ●标配 | ●CarLife ●CarPlay | ●标配 | ●标配 |  | - | ●标配 | - | ●标配 | - | - | ●USB/Type-C | ●前排2个 ●后排2个 | - | - | - | ●9 - | - | ●LED | ●LED | ●标配 | ●标配 | ●标配 | - | - | ●标配 | ●标配 | - | - | ●矩阵式 | ●标配 | ●标配 | ●前排 ●后排 | ●全车 | ●标配 | ●电动调节图示 ●加热 - - - - - | ●自动防眩目 | ● 主驾驶位+有照明 ● 副驾驶位+有照明 | ●标配 | - | ●标配 | ●标配 | - | - | ○选配 | ●自动 | - | ●标配 | ●双区空调 - | ●标配 | - | ●标配 | - | - | - | ●服务预约 ●车辆监控 ●充电管理 ●远程控制 | ○选配 | - | - |  |  |  |  | 可选外观、内饰、轮毂、制动器1种选装包 | 纯电动 204马力 | [107 empty] | 电动尾门,Easy open后备箱脚部感应开启,Easy close后备箱脚部感应关闭 - | [100 empty] | 2-2-2三排六座座椅布局,潮流强劲风格内饰 - | 黑色车顶、高亮黑外后视镜、高亮黑大包围(带侧边镀铬饰条) - | 热泵空调系统，前风挡清洗喷嘴加热，前风挡加热 ○选配9000元
580 | ID.6 CROZZ 2022款 长续航Lite PRO | 26.43万 | 28.23万 | 一汽-大众 | 中大型SUV | 纯电动 | 2022.06 |  | 601 | - | 80 |  |  |  |  | 电动车单速变速箱 | 4891x1848x1679 | SUV | 160 | - |  | 14.4 | 3年或10万公里 | - | 4891 | 1848 | 1679 | 2965 | 1587 | 1563 | - | 5 | 平开门 | 7 | 2290 | - | 2880 |  | - | - | [10 empty] | 150(204Ps) |  | 310 | [8 empty] | 纯电动 204马力 | 永磁/同步 | 150 | 204 | 310 | - | - | 150 | 310 | - | - | 单电机 | 后置 | 三元锂电池 | 8年或16万公里 | 84.8 | - | ●快充接口 | ●低温加热 ●液态冷却 | ○选配 | 电动车单速变速箱 | 1 | 固定齿比变速箱 | 后置后驱 | - | - | 麦弗逊式独立悬挂 | 多连杆式独立悬挂 | 电动助力 | 承载式 | 通风盘式 | 鼓式 | 电子驻车 | 235/50 R20 | 265/45 R20 | - | - | ●标配 | ●标配 | ●标配 | ●标配 | ●标配 | ●车道偏离预警 ●前方碰撞预警 ●倒车车侧预警 ●DOW开门预警 | ●标配 | ●标配 | ●标配 | ●标配 | ●标配 | - | ●主驾驶位 ●副驾驶位 | ●前排 | ●标配 | - | - | - | - | - | - | ●标配 | ●胎压报警 | ●标配 | - | ●标配 | ●前 ●后 | ●倒车影像 ●360°全景影像 | ●定速巡航 ●自适应巡航 ●全速自适应巡航 | ●L2级 | ●标配 | ●标配 | ●标配图示 | - |  | - | - | - | - | - | - | - | - | - | ●运动 ●ECO ●标准舒适 | ●标配 | ●标配 | - | ○可开启全景天窗 ●不可开启全景天窗 | ●标配 | - | ●标配 | ●标配 | - | - | - | ●真皮 | ●上下+前后 | - | ●多功能控制 ●加热 | ●彩色 | ●全液晶 | ●5.3 | - | ●标配图示 | ●标配图示 | ●标配 |  | ●标配 | ●智能遥控钥匙 | ●全车图示 | ●标配图示 | ●标配 | - | - | - | - | - | ●标配图示 | - | ●标配 | ●真皮 | - | - | ○2+2+2 ●2+3+2 | ○选配 | ●2座 | ●主驾驶位 ●副驾驶位 | ●前后移动 ●靠背角度 ●高低调节 | ●头枕 ●腰部 | ●前后移动 ●高低调节 ●靠背角度 | ●头枕 ●腰部 | ●前后移动 ●靠背角度调节 | ●头枕 | ●加热 ●记忆 ●按摩 | ●加热 | - | - | ●前排 ●后排 | ●标配 | - | ●50:50 | - | - | ●大屏 | ●12吋 | ●标配 | ●标配 | ●标配图示 | ●标配 | ●CarLife ●CarPlay | ●标配 | ●标配 |  | - | ●标配 | - | ●标配 | - | - | ●USB/Type-C | ●前排2个 ●后排2个 | - | - | ○哈曼卡顿 | ●9 ○12 | - | ●LED | ●LED | ●标配 | ●标配 | ●标配 | - | - | ●标配 | ●标配 | - | ●30色 | ●矩阵式 | ●标配 | ●标配 | ●前排 ●后排 | ●全车 | ●标配 | ●电动调节图示 ●加热 ●电动折叠 ●记忆 ●倒车自动下翻 ●锁车自动折叠 - | ●自动防眩目 | ● 主驾驶位+有照明 ● 副驾驶位+有照明 | ●标配 | - | ●标配 | ●标配 | - | - | ○选配 | ●自动 | ●标配 | ●标配 | - ●三区空调 | ●标配 | ●标配 | ●标配 | ●标配 | - | - | ●服务预约 ●车辆监控 ●充电管理 ●远程控制 | ○选配 | - | - |  |  |  |  | 可选外观、内饰、轮毂、制动器3种选装包 | 纯电动 204马力 | [107 empty] | 电动尾门,Easy open后备箱脚部感应开启,Easy close后备箱脚部感应关闭 - | [100 empty] | 2-2-2三排六座座椅布局,潮流强劲风格内饰 ○选配暂无价格 | 黑色车顶、高亮黑外后视镜、高亮黑大包围(带侧边镀铬饰条) ○选配3000元 | 热泵空调系统，前风挡清洗喷嘴加热，前风挡加热 ○选配9000元
581 | ID.6 CROZZ 2022款 长续航PRO版 | 26.93万 | 28.73万 | 一汽-大众 | 中大型SUV | 纯电动 | 2022.04 |  | 601 | - | 80 |  |  |  |  | 电动车单速变速箱 | 4891x1848x1679 | SUV | 160 | - |  | 14.4 | 3年或10万公里 | - | 4891 | 1848 | 1679 | 2965 | 1587 | 1563 | - | 5 | 平开门 | 7 | 2290 | - | 2880 |  | - | - | [10 empty] | 150(204Ps) |  | 310 | [8 empty] | 纯电动 204马力 | 永磁/同步 | 150 | 204 | 310 | - | - | 150 | 310 | - | - | 单电机 | 后置 | 三元锂电池 | 8年或16万公里 | 84.8 | - | ●快充接口 | ●低温加热 ●液态冷却 | ○选配 | 电动车单速变速箱 | 1 | 固定齿比变速箱 | 后置后驱 | - | - | 麦弗逊式独立悬挂 | 多连杆式独立悬挂 | 电动助力 | 承载式 | 通风盘式 | 鼓式 | 电子驻车 | 235/50 R20 | 265/45 R20 | - | - | ●标配 | ●标配 | ●标配 | ●标配 | ●标配 | ●车道偏离预警 ●前方碰撞预警 ●倒车车侧预警 ●DOW开门预警 | ●标配 | ●标配 | ●标配 | ●标配 | ●标配 | - | ●主驾驶位 ●副驾驶位 | ●前排 | ●标配 | - | - | - | - | - | - | ●标配 | ●胎压报警 | ●标配 | - | ●标配 | ●前 ●后 | ●倒车影像 ●360°全景影像 | ●定速巡航 ●自适应巡航 ●全速自适应巡航 | ●L2级 | ●标配 | ●标配 | ●标配图示 | - |  | - | - | - | - | - | - | - | - | - | ●运动 ●ECO ●标准舒适 | ●标配 | ●标配 | - | ○可开启全景天窗 ●不可开启全景天窗 | ●标配 | - | ●标配 | ●标配 | - | - | - | ●真皮 | ●上下+前后 | - | ●多功能控制 ●加热 | ●彩色 | ●全液晶 | ●5.3 | - | ●标配图示 | ●标配图示 | ●标配 |  | ●标配 | ●智能遥控钥匙 | ●全车图示 | ●标配图示 | ●标配 | - | - | ●标配 | - | - | ●标配图示 | - | ●标配 | ●真皮 | - | - | ○2+2+2 ●2+3+2 | ○选配 | ●2座 | ●主驾驶位 ●副驾驶位 | ●前后移动 ●靠背角度 ●高低调节 | ●头枕 ●腰部 | ●前后移动 ●高低调节 ●靠背角度 | ●头枕 ●腰部 | ●前后移动 ●靠背角度调节 | ●头枕 | ●加热 ●记忆 ●按摩 | ●加热 | - | - | ●前排 ●后排 | ●标配 | - | ●50:50 | - | - | ●大屏 | ●12吋 | ●标配 | ●标配 | ●标配图示 | ●标配 | ●CarLife ●CarPlay | ●标配 | ●标配 |  | - | ●标配 | - | ●标配 | - | - | ●USB/Type-C | ●前排2个 ●后排2个 | - | - | ○哈曼卡顿 | ●9 ○12 | - | ●LED | ●LED | ●标配 | ●标配 | ●标配 | - | - | ●标配 | ●标配 | - | ●30色 | ●矩阵式 | ●标配 | ●标配 | ●前排 ●后排 | ●全车 | ●标配 | ●电动调节图示 ●加热 ●电动折叠 ●记忆 ●倒车自动下翻 ●锁车自动折叠 - | ●自动防眩目 | ● 主驾驶位+有照明 ● 副驾驶位+有照明 | ●标配 | - | ●标配 | ●标配 | - | - | ○选配 | ●自动 | ●标配 | ●标配 | - ●三区空调 | ●标配 | ●标配 | ●标配 | ●标配 | - | - | ●服务预约 ●车辆监控 ●充电管理 ●远程控制 | ○选配 | - | - |  |  |  |  | 可选外观、内饰、轮毂、制动器3种选装包 | 纯电动 204马力 | [107 empty] | 电动尾门,Easy open后备箱脚部感应开启,Easy close后备箱脚部感应关闭 - | [100 empty] | 2-2-2三排六座座椅布局,潮流强劲风格内饰 ○选配暂无价格 | 黑色车顶、高亮黑外后视镜、高亮黑大包围(带侧边镀铬饰条) ○选配3000元 | 热泵空调系统，前风挡清洗喷嘴加热，前风挡加热 ○选配9000元
582 | ID.6 CROZZ 2022款 高性能PRIME版 | 31.89万 | 33.69万 | 一汽-大众 | 中大型SUV | 纯电动 | 2022.04 |  | 550 | - | 80 |  |  |  |  | 电动车单速变速箱 | 4891x1848x1679 | SUV | 160 | - |  | 15.8 | 3年或10万公里 | - | 4891 | 1848 | 1679 | 2965 | 1587 | 1563 | - | 5 | 平开门 | 6 | 2383 | - | 2900 |  | - | - | [10 empty] | 230(313Ps) |  | 472 | [8 empty] | 纯电动 313马力 | 前交流/异步后永磁/同步 | 230 | 313 | 472 | 80 | 162 | 150 | 310 | - | - | 双电机 | 前置+后置 | 三元锂电池 | 8年或16万公里 | 84.8 | - | ●快充接口 | ●低温加热 ●液态冷却 | ○选配 | 电动车单速变速箱 | 1 | 固定齿比变速箱 | 双电机四驱 | 电动四驱 | - | 麦弗逊式独立悬挂 | 多连杆式独立悬挂 | 电动助力 | 承载式 | 通风盘式 | 鼓式 | 电子驻车 | 235/45 R21 | 265/40 R21 | - | - | ●标配 | ●标配 | ●标配 | ●标配 | ●标配 | ●车道偏离预警 ●前方碰撞预警 ●倒车车侧预警 ●DOW开门预警 | ●标配 | ●标配 | ●标配 | ●标配 | ●标配 | - | ●主驾驶位 ●副驾驶位 | ●前排 | ●标配 | - | - | - | - | - | - | ●标配 | ●胎压报警 | ●标配 | - | ●标配 | ●前 ●后 | ●倒车影像 ●360°全景影像 | ●定速巡航 ●自适应巡航 ●全速自适应巡航 | ●L2级 | ●标配 | ●标配 | ●标配图示 | - |  | ●软硬 | - | - | - | - | - | - | - | - | ●运动 ●ECO ●标准舒适 | ●标配 | ●标配 | - | ○可开启全景天窗 ●不可开启全景天窗 | ●标配 | - | ●标配 | ●标配 | - | - | - | ●真皮 | ●上下+前后 | - | ●多功能控制 ●加热 | ●彩色 | ●全液晶 | ●5.3 | - | ●标配图示 | ●标配图示 | ●标配 |  | ●标配 | ●智能遥控钥匙 | ●全车图示 | ●标配图示 | ●标配 | - | - | ●标配 | - | - | ●标配图示 | - | ●标配 | ●皮织混搭 | - | - | ●2+2+2 - | ●标配 | ●2座 | ●主驾驶位 ●副驾驶位 | ●前后移动 ●靠背角度 ●高低调节 | ●头枕 ●腰部 | ●前后移动 ●高低调节 ●靠背角度 | ●头枕 ●腰部 | ●前后移动 ●靠背角度调节 | ●头枕 | ●加热 ●记忆 ●按摩 | ●加热 | - | - | ●前排 ●后排 | ●标配 | - | ●50:50 | - | - | ●大屏 | ●12吋 | ●标配 | ●标配 | ●标配图示 | ●标配 | ●CarLife ●CarPlay | ●标配 | ●标配 |  | - | ●标配 | - | ●标配 | - | - | ●USB/Type-C | ●前排2个 ●后排2个 | - | - | ○哈曼卡顿 | ●9 ○12 | - | ●LED | ●LED | ●标配 | ●标配 | ●标配 | - | - | ●标配 | ●标配 | - | ●30色 | ●矩阵式 | ●标配 | ●标配 | ●前排 ●后排 | ●全车 | ●标配 | ●电动调节图示 ●加热 ●电动折叠 ●记忆 ●倒车自动下翻 ●锁车自动折叠 ●自动防眩目 | ●自动防眩目 | ● 主驾驶位+有照明 ● 副驾驶位+有照明 | ●标配 | - | ●标配 | ●标配 | - | - | ●标配 | ●自动 | ●标配 | ●标配 | - ●三区空调 | ●标配 | ●标配 | ●标配 | ●标配 | - | - | ●服务预约 ●车辆监控 ●充电管理 ●远程控制 | ●标配 | - | - |  |  |  |  | 可选外观、内饰、轮毂、制动器1种选装包 | 纯电动 313马力 | [107 empty] | 电动尾门,Easy open后备箱脚部感应开启,Easy close后备箱脚部感应关闭 - | [100 empty] | 2-2-2三排六座座椅布局,潮流强劲风格内饰 - | 黑色车顶、高亮黑外后视镜、高亮黑大包围(带侧边镀铬饰条) - | 热泵空调系统，前风挡清洗喷嘴加热，前风挡加热 -
583 | 微蓝6 PHEV 2022款 互联共享型 | 11.18万 | 16.16万 | 上汽通用别克 | 紧凑型车 | 插电式混合动力 | 2022.01 | 1.5L 102马力 L4 插电式混动 | 50 | 慢充2.6小时 | - |  |  |  |  | E-CVT无级变速 | 4648x1817x1491 | 两厢车 | 170 | 8.6 |  | 12.5 | 3年或10万公里 | 6590.0元 | 4648 | 1817 | 1491 | 2660 | 1540 | 1551 | - | 5 | 平开门 | 5 | 1580 | - | 1980 | 36.0 | 414-1057 | - | L2B | 1485 | 1.5 | 自然吸气 | L | 4 | 4 | - | DOHC | 102 | 75 | - | 143 | - | DVVT | 插电式混合动力 | 92# | 多点电喷 | 铝 | 铝 | 国VI b | 插电式混动 178马力 | 永磁/同步 | 131 | 178 | 405 | 131 | 405 | - | - | 135 | 380 | 双电机 | 前置 | 三元锂电池 | 8年或16万公里 | 9.5 | - | 慢充2.6小时 | ●低温加热 ●液态冷却 | - | E-CVT无级变速 | 无级变速 | 电子无级变速箱(E-CVT) | 前置前驱 | - | - | 麦弗逊式独立悬挂 | 多连杆式独立悬挂 | 电动助力 | 承载式 | 通风盘式 | 实心盘式 | 电子驻车 | 205/60 R16 | 205/60 R16 | - |  | ●标配 | ●标配 | ●标配 | ●标配 | ●标配 | - - | - | - | - | - | - | - | ●主驾驶位 ●副驾驶位 | ●前排 | ●标配 | - | - | - | - | - | - | ●标配 | ●胎压显示 | ●标配 | - | - | - ●后 | - | - | - | - | ●标配 | ●标配 | - | - | - | - | - | - | - | - | - |  | - | ●运动 ●ECO ●标准舒适 | ●标配 | ●标配 |  | - | - | - | - | ●标配 |  | - | - | ●塑料 - | ●上下 | - | ●多功能控制 | ●彩色 | ●全液晶 | ●8 | - | ○选配 | - | ○选配 | ●标配 | ●标配 | ●普通遥控钥匙 - ●手机蓝牙钥匙 | - | ●标配图示 | ●标配 | - | - | - | - | - | - | - | - | ●仿皮 | - | - |  | - |  | - | ●前后移动 ●靠背角度 ●高低调节 | ●头枕 | ●前后移动 ●靠背角度 | ●头枕 | - | ●头枕 | - | - |  | - | ●前排 | - | - | ●40:60 |  | - | ●大屏 | ●8吋 | ●标配 | ●标配 | ●标配图示 | ●标配 | ●CarLife ●CarPlay | ●标配 | ●标配 | 2021年9月版本 | - | ●标配 | - | ●标配 | - | - | ●AUX ●USB/Type-C | ●前排2个 ●后排2个 | - | - | - | ●6-7 | - | ●LED | ●LED | ●标配 | - | ●标配 | - | - | - | ●标配 | - | - | - | ●标配 | - | ●前排 ●后排 | ●全车 | ●标配 | ●电动调节图示 ●加热 - - - | - | - ● 副驾驶位+无照明 | - | - | - | ●标配 |  | - | - | ●自动 | - | ●标配 | - | ●标配 | - | ●标配 | - | - | - | ●车辆监控 ●充电管理 ●远程控制 | - | - | - | [13 empty] | 待查 待查 | 待查 待查 | 待查 | 待查 |  |  | 2.19
584 | 微蓝6 PHEV 2022款 互联时尚型 | 11.68万 | 16.66万 | 上汽通用别克 | 紧凑型车 | 插电式混合动力 | 2022.01 | 1.5L 102马力 L4 插电式混动 | 50 | 慢充2.6小时 | - |  |  |  |  | E-CVT无级变速 | 4648x1817x1491 | 两厢车 | 170 | 8.6 |  | 12.5 | 3年或10万公里 | 6590.0元 | 4648 | 1817 | 1491 | 2660 | 1540 | 1551 | - | 5 | 平开门 | 5 | 1580 | - | 1980 | 36.0 | 414-1057 | - | L2B | 1485 | 1.5 | 自然吸气 | L | 4 | 4 | - | DOHC | 102 | 75 | - | 143 | - | DVVT | 插电式混合动力 | 92# | 多点电喷 | 铝 | 铝 | 国VI b | 插电式混动 178马力 | 永磁/同步 | 131 | 178 | 405 | 131 | 405 | - | - | 135 | 380 | 双电机 | 前置 | 三元锂电池 | 8年或16万公里 | 9.5 | - | 慢充2.6小时 | ●低温加热 ●液态冷却 | - | E-CVT无级变速 | 无级变速 | 电子无级变速箱(E-CVT) | 前置前驱 | - | - | 麦弗逊式独立悬挂 | 多连杆式独立悬挂 | 电动助力 | 承载式 | 通风盘式 | 实心盘式 | 电子驻车 | 205/60 R16 | 205/60 R16 | - |  | ●标配 | ●标配 | ●标配 | ●标配 | ●标配 | - - | - | - | - | - | - | - | ●主驾驶位 ●副驾驶位 | ●前排 | ●标配 | - | - | - | - | - | - | ●标配 | ●胎压显示 | ●标配 | - | - | - ●后 | ●倒车影像图示 | ●定速巡航图示 | - | - | ●标配 | ●标配 | - | - | - | - | - | - | - | - | - |  | - | ●运动 ●ECO ●标准舒适 | ●标配 | ●标配 |  | - | - | - | - | ●标配 |  | - | - | ●塑料 - | ●上下 | - | ●多功能控制 | ●彩色 | ●全液晶 | ●8 | - | ○选配 | - | ○选配 | ●标配 | ●标配 | - ●智能遥控钥匙 ●手机蓝牙钥匙 | ●前排图示 | ●标配图示 | ●标配 | - | - | - | - | - | - | - | - | ●织物 | - | - |  | - |  | - | ●前后移动 ●靠背角度 ●高低调节 | ●头枕 | ●前后移动 ●靠背角度 | ●头枕 | - | ●头枕 | - | - |  | - | ●前排 | - | - | ●40:60 |  | - | ●大屏 | ●8吋 | ●标配 | ●标配 | ●标配图示 | ●标配 | ●CarLife ●CarPlay | ●标配 | ●标配 | 2021年9月版本 | - | ●标配 | - | ●标配 | - | - | ●AUX ●USB/Type-C | ●前排2个 ●后排2个 | - | - | - | ●6-7 | - | ●LED | ●LED | ●标配 | - | ●标配 | - | - | - | ●标配 | - | - | - | ●标配 | - | ●前排 ●后排 | ●全车 | ●标配 | ●电动调节图示 ●加热 - - - | - | ● 主驾驶位+有照明 ● 副驾驶位+有照明 | - | - | - | ●标配 |  | - | - | ●自动 | - | ●标配 | - | ●标配 | - | ●标配 | - | - | - | ●车辆监控 ●充电管理 ●远程控制 | - | - | - | [13 empty] | 待查 待查 | 待查 待查 | 待查 | 待查 |  |  | 2.19
585 | 微蓝6 PHEV 2022款 互联智享型 | 12.68万 | 17.66万 | 上汽通用别克 | 紧凑型车 | 插电式混合动力 | 2022.01 | 1.5L 102马力 L4 插电式混动 | 50 | 慢充2.6小时 | - |  |  |  |  | E-CVT无级变速 | 4648x1817x1491 | 两厢车 | 170 | 8.6 |  | 12.5 | 3年或10万公里 | 6590.0元 | 4648 | 1817 | 1491 | 2660 | 1540 | 1551 | - | 5 | 平开门 | 5 | 1580 | - | 1980 | 36.0 | 414-1057 | - | L2B | 1485 | 1.5 | 自然吸气 | L | 4 | 4 | - | DOHC | 102 | 75 | - | 143 | - | DVVT | 插电式混合动力 | 92# | 多点电喷 | 铝 | 铝 | 国VI b | 插电式混动 178马力 | 永磁/同步 | 131 | 178 | 405 | 131 | 405 | - | - | 135 | 380 | 双电机 | 前置 | 三元锂电池 | 8年或16万公里 | 9.5 | - | 慢充2.6小时 | ●低温加热 ●液态冷却 | - | E-CVT无级变速 | 无级变速 | 电子无级变速箱(E-CVT) | 前置前驱 | - | - | 麦弗逊式独立悬挂 | 多连杆式独立悬挂 | 电动助力 | 承载式 | 通风盘式 | 实心盘式 | 电子驻车 | 215/55 R17 | 215/55 R17 | - |  | ●标配 | ●标配 | ●标配 | ●标配 | ●标配 | - - | - | - | - | - | - | - | ●主驾驶位 ●副驾驶位 | ●前排 | ●标配 | - | - | - | - | - | - | ●标配 | ●胎压显示 | ●标配 | - | - | - ●后 | ●倒车影像图示 | ●定速巡航图示 | - | - | ●标配 | ●标配 | - | - | - | - | - | - | - | - | - |  | - | ●运动 ●ECO ●标准舒适 | ●标配 | ●标配 |  | ●不可开启全景天窗 | - | - | - | ●标配 |  | - | - | ●塑料 - | ●上下 | - | ●多功能控制 | ●彩色 | ●全液晶 | ●8 | - | ○选配 | - | ○选配 | ●标配 | ●标配 | - ●智能遥控钥匙 ●手机蓝牙钥匙 | ●前排图示 | ●标配图示 | ●标配 | - | - | - | - | - | - | - | - | ●仿皮 | - | - |  | - |  | ●主驾驶位 | ●前后移动 ●靠背角度 ●高低调节 | ●头枕 | ●前后移动 ●靠背角度 | ●头枕 | - | ●头枕 | ●加热 | - |  | - | ●前排 | - | - | ●40:60 |  | - | ●大屏 | ●10吋 | ●标配 | ●标配 | ●标配图示 | ●标配 | ●CarLife ●CarPlay | ●标配 | ●标配 | 2021年9月版本 | - | ●标配 | - | ●标配 | - | - | ●AUX ●USB/Type-C | ●前排2个 ●后排2个 | - | - | - | ●6-7 | - | ●LED | ●LED | ●标配 | - | ●标配 | - | - | - | ●标配 | - | - | - | ●标配 | - | ●前排 ●后排 | ●全车 | ●标配 | ●电动调节图示 ●加热 - - - | - | ● 主驾驶位+有照明 ● 副驾驶位+有照明 | - | - | - | ●标配 |  | - | - | ●自动 | - | ●标配 | - | ●标配 | - | ●标配 | - | - | - | ●车辆监控 ●充电管理 ●远程控制 | - | - | - | [13 empty] | 待查 待查 | 待查 待查 | 待查 | 待查 |  |  | 2.19
586 | 微蓝6 PHEV 2022款 互联智慧型 | 13.68万 | 18.66万 | 上汽通用别克 | 紧凑型车 | 插电式混合动力 | 2022.01 | 1.5L 102马力 L4 插电式混动 | 50 | 慢充2.6小时 | - |  |  |  |  | E-CVT无级变速 | 4648x1817x1491 | 两厢车 | 170 | 8.6 |  | 12.5 | 3年或10万公里 | 6590.0元 | 4648 | 1817 | 1491 | 2660 | 1540 | 1551 | - | 5 | 平开门 | 5 | 1580 | - | 1980 | 36.0 | 414-1057 | - | L2B | 1485 | 1.5 | 自然吸气 | L | 4 | 4 | - | DOHC | 102 | 75 | - | 143 | - | DVVT | 插电式混合动力 | 92# | 多点电喷 | 铝 | 铝 | 国VI b | 插电式混动 178马力 | 永磁/同步 | 131 | 178 | 405 | 131 | 405 | - | - | 135 | 380 | 双电机 | 前置 | 三元锂电池 | 8年或16万公里 | 9.5 | - | 慢充2.6小时 | ●低温加热 ●液态冷却 | - | E-CVT无级变速 | 无级变速 | 电子无级变速箱(E-CVT) | 前置前驱 | - | - | 麦弗逊式独立悬挂 | 多连杆式独立悬挂 | 电动助力 | 承载式 | 通风盘式 | 实心盘式 | 电子驻车 | 215/55 R17 | 215/55 R17 | - |  | ●标配 | ●标配 | ●标配 | ●标配 | ●标配 | ●车道偏离预警 ●前方碰撞预警 | ●标配 | ●标配 | - | - | - | - | ●主驾驶位 ●副驾驶位 | ●前排 | ●标配 | - | - | - | - | - | - | ●标配 | ●胎压显示 | ●标配 | - | - | ●前 ●后 | ●倒车影像图示 | ●定速巡航图示 | ●L0级 | ●标配 | ●标配 | ●标配 | - | - | - | - | - | - | - | - | - |  | - | ●运动 ●ECO ●标准舒适 | ●标配 | ●标配 |  | ●不可开启全景天窗 | - | - | - | ●标配 |  | - | - | - ●真皮 | ●上下 | - | ●多功能控制 | ●彩色 | ●全液晶 | ●8 | - | ○选配 | - | ○选配 | ●标配 | ●标配 | - ●智能遥控钥匙 ●手机蓝牙钥匙 | ●前排图示 | ●标配图示 | ●标配 | - | - | - | - | - | - | - | - | ●仿皮 | - | - |  | - |  | ●主驾驶位 | ●前后移动 ●靠背角度 ●高低调节 | ●头枕 | ●前后移动 ●靠背角度 | ●头枕 | - | ●头枕 | ●加热 | - |  | - | ●前排 | - | - | ●40:60 |  | - | ●大屏 | ●10吋 | ●标配 | ●标配 | ●标配图示 | ●标配 | ●CarLife ●CarPlay | ●标配 | ●标配 | 2021年9月版本 | - | ●标配 | - | ●标配 | - | - | ●AUX ●USB/Type-C | ●前排2个 ●后排2个 | - | - | - | ●6-7 | - | ●LED | ●LED | ●标配 | - | ●标配 | - | - | - | ●标配 | - | ●单色 | - | ●标配 | - | ●前排 ●后排 | ●全车 | ●标配 | ●电动调节图示 ●加热 ●电动折叠 ●倒车自动下翻 ●锁车自动折叠 | - | ● 主驾驶位+有照明 ● 副驾驶位+有照明 | - | - | - | ●标配 |  | - | - | ●自动 | - | ●标配 | - | ●标配 | ●标配 | ●标配 | ●标配 | - | - | ●车辆监控 ●充电管理 ●远程控制 | - | - | - | [13 empty] | - ●2 | - ●12 | ●2 | - |  |  | 2.19
587 | 秦EV 2021款 标准版 | 15.58万 | 15.58万 | 比亚迪 | 紧凑型车 | 纯电动 | 2021.05 |  | 405 | 快充1.3小时 慢充14.4小时 | 80 |  |  |  |  | 电动车单速变速箱 | 4675x1770x1500 | 三厢车 | 130 | 15.0 |  | 11.8 | 6年或60万公里 | - | 4675 | 1770 | 1500 | 2670 | 1525 | 1520 | - | 4 | 平开门 | 5 | 1531 | - | 1906 |  | 450 | - | [10 empty] | 100(136Ps) |  | 180 | [8 empty] | 纯电动 136马力 | 永磁/交流/同步 | 100 | 136 | 180 | 100 | 180 | - | - | - | - | 单电机 | 前置 | 磷酸铁锂电池 | 8年或15万公里 | 47.53 | - | 快充1.3小时 慢充14.4小时 - | ●低温加热 ●液态冷却 | ●标配 | 电动车单速变速箱 | 1 | 固定齿比变速箱 | 前置前驱 | - | - | 麦弗逊式独立悬挂 | 纵臂扭转梁式非独立悬挂 | 电动助力 | 承载式 | 通风盘式 | 实心盘式 | 电子驻车 | 205/55 R16 | 205/55 R16 | - |  | ●标配 | ●标配 | ●标配 | ●标配 | ●标配 | - | - | - | - | - | - | - | ●主驾驶位 ●副驾驶位 | - | - | - | - | - | - | - | - | ●标配 | ●胎压报警 | ●标配 | - | - | ●后 | ○倒车影像 | - | - | - | ●标配 | ●标配图示 | - |  | - | - | - | - | - | - | - |  | - | ●运动 ●ECO ●雪地 | ●标配 | ●标配 |  | - | - | - | - | ●标配 |  | - | - | ●塑料 - | ●上下 | - | ●多功能控制 | ●彩色 | ●非全液晶 | ●5 | - | - | - | - |  | ●标配 | ●智能遥控钥匙 ○可穿戴钥匙 - | ●前排图示 | ●标配图示 | ●标配 | - | - | - | - | - | - | - | - | ●仿皮 | - | - |  | - |  | - | ●前后移动 ●靠背角度 ●高低调节 | ●头枕 | ●前后移动 ●高低调节 | ●头枕 | - | ●头枕 | ●加热(主驾驶) | - |  | - | ●前排 - | - | - | - |  | - | ○大屏 | ○10.1吋 - | ○选配 | ○选配 | - | ○选配 | - | ●标配 | ●标配 | V1.1 | - | - | - | ●标配 | - | - | ●USB/Type-C | ●前排2个 ●后排2个 | - | - | - | ●2 | - | ●卤素 | ●卤素 | ●标配 | - | ●标配 | - | - | - | ●标配 | - | - | - | ●标配 | - | ●前排 ●后排 | - | - | ●电动调节图示 - - - | - | - ● 副驾驶位+无照明 | - | - | - | - |  | - | - | ●手动 | - | - | - | ●标配 | - | ●标配 | - | - | - | - | - | - | - |  |  |  | - | 可选外观、内饰、轮毂、制动器 | 纯电动 136马力 | [5 empty] | ●DiLink智能网联系统 |  | - | ●3 | - | -
588 | 秦EV 2021款 出行版 | 16.58万 | 16.58万 | 比亚迪 | 紧凑型车 | 纯电动 | 2021.05 |  | 450 | 慢充16.23小时 | 80 |  |  |  |  | 电动车单速变速箱 | 4675x1770x1500 | 三厢车 | 130 | 15.0 |  | 12.2 | 6年或60万公里 | - | 4675 | 1770 | 1500 | 2670 | 1525 | 1520 | - | 4 | 平开门 | 5 | 1520 | - | 1895 |  | 450 | - | [10 empty] | 100(136Ps) |  | 180 | [8 empty] | 纯电动 136马力 | 永磁/交流/同步 | 100 | 136 | 180 | 100 | 180 | - | - | - | - | 单电机 | 前置 | 磷酸铁锂电池 | 8年或15万公里 | 53.56 | - | 慢充16.23小时 - | ●低温加热 - | ●标配 | 电动车单速变速箱 | 1 | 固定齿比变速箱 | 前置前驱 | - | - | 麦弗逊式独立悬挂 | 多连杆式独立悬挂 | 电动助力 | 承载式 | 通风盘式 | 实心盘式 | 电子驻车 | 205/55 R16 | 205/55 R16 | - |  | ●标配 | ●标配 | ●标配 | ●标配 | ●标配 | - | - | - | - | - | - | - | ●主驾驶位 ●副驾驶位 | ●前排 | - | - | - | - | - | - | - | ●标配 | ●胎压报警 | ●标配 | - | - | ●后 | ●倒车影像图示 | ●定速巡航图示 | - | - | ●标配 | ●标配图示 | - |  | - | - | - | - | - | - | - |  | - | ●运动 ●ECO ●雪地 | ●标配 | ●标配 |  | ●单天窗 | - | - | - | ●标配 |  | - | - | ●塑料 - | ●上下 | - | ●多功能控制 | ●彩色 | ●非全液晶 | ●5 | - | - | - | - |  | ●标配 | ●智能遥控钥匙 ○可穿戴钥匙 - | ●前排图示 | ●标配图示 | ●标配 | - | - | - | - | - | - | - | - | ●仿皮 | - | - |  | - |  | - | ●前后移动 ●靠背角度 ●高低调节 | ●头枕 | ●前后移动 ●高低调节 | ●头枕 | - | ●头枕 | ●加热(主驾驶) | - |  | - | ●前排 ●后排 | ●标配 | - | ●40:60 |  | - | ●大屏 | ●10.1吋 - | ●标配 | ●标配 | - | ●标配 | - | ●标配 | ●标配 | V1.1 | - | - | - | ●标配 | - | - | ●USB/Type-C | ●前排2个 ●后排2个 | - | - | - | ●6 | - | ●LED | ●LED | ●标配 | - | ●标配 | - | - | - | ●标配 | - | - | - | ●标配 | - | ●前排 ●后排 | ●主驾驶位 | ●标配 | ●电动调节图示 - - - | - | ● 主驾驶位+无照明 ● 副驾驶位+无照明 | - | - | - | - |  | - | - | ●自动 | - | - | - | ●标配 | - | ●标配 | - | - | - | - | - | - | - |  |  |  | - | 可选外观、内饰、轮毂、制动器 | 纯电动 136马力 | [5 empty] | 待查 |  | 待查 | 待查 | 待查 | 待查
589 | 秦EV 2021款 领畅版 | 16.98万 | 16.98万 | 比亚迪 | 紧凑型车 | 纯电动 | 2021.08 |  | 450 | 慢充16.23小时 | - |  |  |  |  | 电动车单速变速箱 | 4675x1770x1500 | 三厢车 | 130 | - |  | 12.2 | 3年或10万公里 | - | 4675 | 1770 | 1500 | 2670 | 1525 | 1520 | - | 4 | 平开门 | 5 | 1520 | - | 1895 |  | 450 | - | [10 empty] | 100(136Ps) |  | 180 | [8 empty] | 纯电动 136马力 | 永磁/同步 | 100 | 136 | 180 | 100 | 180 | - | - | - | - | 单电机 | 前置 | 磷酸铁锂电池 | 8年或15万公里 | 53.56 | - | 慢充16.23小时 - | ●低温加热 - | ●标配 | 电动车单速变速箱 | 1 | 固定齿比变速箱 | 前置前驱 | - | - | 麦弗逊式独立悬挂 | 多连杆式独立悬挂 | 电动助力 | 承载式 | 通风盘式 | 实心盘式 | 电子驻车 | 205/55 R16 | 205/55 R16 | - |  | ●标配 | ●标配 | ●标配 | ●标配 | ●标配 | - | - | - | - | - | - | - | ●主驾驶位 ●副驾驶位 | ●前排 | - | - | - | - | - | - | - | ●标配 | ●胎压报警 | ●标配 | - | - | ●后 | ●倒车影像图示 | ●定速巡航图示 | - | - | ●标配 | ●标配图示 | - |  | - | - | - | - | - | - | - |  | - | ●运动 ●ECO ●雪地 | ●标配 | ●标配 |  | ●单天窗 | - | - | - | ●标配 |  | - | - | ●塑料 - | ●上下 | - | ●多功能控制 | ●彩色 | ●非全液晶 | ●5 | - | - | - | - |  | ●标配 | ●智能遥控钥匙 ○可穿戴钥匙 - | ●前排图示 | ●标配图示 | ●标配 | - | - | - | - | - | - | - | - | ●仿皮 | - | - |  | - |  | - | ●前后移动 ●靠背角度 ●高低调节 | ●头枕 | ●前后移动 ●高低调节 | ●头枕 | - | ●头枕 | ●加热(主驾驶) | - |  | - | ●前排 ●后排 | ●标配 | - | ●40:60 |  | - | ●大屏 | ●10.1吋 - | ●标配 | ●标配 | - | ●标配 | - | ●标配 | ●标配 | V1.1 | - | - | - | ●标配 | - | - | ●USB/Type-C | ●前排2个 ●后排2个 | - | - | - | ●6 | - | ●LED | ●LED | ●标配 | - | ●标配 | - | - | - | ●标配 | - | - | - | ●标配 | - | ●前排 ●后排 | ●主驾驶位 | ●标配 | ●电动调节图示 - - - | - | ● 主驾驶位+无照明 ● 副驾驶位+无照明 | - | - | - | - |  | - | - | ●自动 | - | - | - | ●标配 | - | ●标配 | - | - | - | - | - | - | - |  |  |  | - | 可选外观、内饰、轮毂、制动器 | 纯电动 136马力 | [5 empty] | 待查 |  | 待查 | 待查 | 待查 | 待查
590 | 秦EV 2020款 高续航版 豪华型 | 10.99万 | 12.99万 | 比亚迪 | 紧凑型车 | 纯电动 | 2019.11 |  | 421 | 快充0.5小时 慢充16小时 | 80 |  |  |  |  | 电动车单速变速箱 | 4675x1770x1500 | 三厢车 | 130 | - |  | 12.9 | 6年或15万公里 | - | 4675 | 1770 | 1500 | 2670 | 1525 | 1520 | - | 4 | 平开门 | 5 | 1520 | - | 1895 |  | 450 | - | [10 empty] | 100(136Ps) |  | 180 | [8 empty] | 纯电动 136马力 | 永磁/交流/同步 | 100 | 136 | 180 | 100 | 180 | - | - | - | - | 单电机 | 前置 | 三元锂电池 | 8年或15万公里 | 53.1 | - | 快充0.5小时 慢充16小时 ●快充接口 | ●低温加热 - | - | 电动车单速变速箱 | 1 | 固定齿比变速箱 | 前置前驱 | - | - | 麦弗逊式独立悬挂 | 纵臂扭转梁式非独立悬挂 | 电动助力 | 承载式 | 通风盘式 | 实心盘式 | 电子驻车 | 205/50 R17 | 205/50 R17 | - |  | ●标配 | ●标配 | ●标配 | ●标配 | ●标配 | - | - | - | - | - | - | - | ●主驾驶位 ●副驾驶位 | - | - | - | - | - | - | - | - | ●标配 | ●胎压显示 | ●标配 | - | - | ●后 | ●倒车影像图示 | ●定速巡航图示 | - | - | ●标配 | ●标配图示 | - |  | - | - | - | - | - | - | - |  | - | ●运动 ●ECO ●雪地 | ●标配 | ●标配 |  | ●单天窗 | - | - | - | ●标配 |  | - | - | ●塑料 - | ●上下 | - | ●多功能控制 | ●彩色 | ●非全液晶 | ●5 | - | - | - | - |  | ●标配 | ●智能遥控钥匙 ○可穿戴钥匙 - | ●前排图示 | ●标配图示 | ●标配 | - | - | - | - | - | - | - | - | ●仿皮 | - | - |  | - |  | - | ●前后移动 ●靠背角度 ●高低调节 | ●头枕 | ●前后移动 ●高低调节 | ●头枕 | - | ●头枕 | - | - |  | - | ●前排 ●后排 | ●标配 | - | ●40:60 |  | - | ●大屏 | - ●8吋 | ●标配 | ●标配 | - | ●标配 | - | ●标配 | ●标配 | V1.1 | - | - | - | ●标配 | - | - | ●USB/Type-C | ●前排1个 - | - | - | - | ●6 | - | ●LED | ●LED | ●标配 | - | ●标配 | - | - | - | ●标配 | - | - | - | ●标配 | - | ●前排 ●后排 | - | - | ●电动调节图示 - - - | - | ● 主驾驶位+无照明 ● 副驾驶位+无照明 | - | - | - | - |  | - | - | ●自动 | - | - | - | ●标配 | - | ●标配 | - | - | - | - | - | - | - |  |  |  | - | 可选外观、内饰、轮毂、制动器 | 纯电动 136马力 | [5 empty] | 待查 |  | 待查 | 待查 | 待查 | 待查
591 | 秦EV 2020款 高续航版 尊贵型 | 11.99万 | 13.99万 | 比亚迪 | 紧凑型车 | 纯电动 | 2019.11 |  | 421 | 快充0.5小时 慢充16小时 | 80 |  |  |  |  | 电动车单速变速箱 | 4675x1770x1500 | 三厢车 | 130 | - |  | 12.9 | 6年或15万公里 | - | 4675 | 1770 | 1500 | 2670 | 1525 | 1520 | - | 4 | 平开门 | 5 | 1520 | - | 1895 |  | 450 | - | [10 empty] | 100(136Ps) |  | 180 | [8 empty] | 纯电动 136马力 | 永磁/交流/同步 | 100 | 136 | 180 | 100 | 180 | - | - | - | - | 单电机 | 前置 | 三元锂电池 | 8年或15万公里 | 53.1 | - | 快充0.5小时 慢充16小时 ●快充接口 | ●低温加热 - | - | 电动车单速变速箱 | 1 | 固定齿比变速箱 | 前置前驱 | - | - | 麦弗逊式独立悬挂 | 纵臂扭转梁式非独立悬挂 | 电动助力 | 承载式 | 通风盘式 | 实心盘式 | 电子驻车 | 205/50 R17 | 205/50 R17 | - |  | ●标配 | ●标配 | ●标配 | ●标配 | ●标配 | - | - | - | - | - | - | - | ●主驾驶位 ●副驾驶位 | ●前排 | ●标配 | - | - | - | - | - | - | ●标配 | ●胎压显示 | ●标配 | - | - | ●后 | ●倒车影像图示 | ●定速巡航图示 | - | - | ●标配 | ●标配图示 | - |  | - | - | - | - | - | - | - |  | - | ●运动 ●ECO ●雪地 | ●标配 | ●标配 |  | ●单天窗 | - | - | - | ●标配 |  | - | - | - ●皮质 | ●上下 | - | ●多功能控制 | ●彩色 | ●非全液晶 | ●5 | - | - | - | - |  | ●标配 | ●智能遥控钥匙 ○可穿戴钥匙 ○手机蓝牙钥匙 | ●前排图示 | ●标配图示 | ●标配 | ○选配 | - | - | ○选配 | - | - | - | - | ●仿皮 | - | - |  | - |  | ●主驾驶位 | ●前后移动 ●靠背角度 ●高低调节 | ●头枕 | ●前后移动 ●高低调节 | ●头枕 | - | ●头枕 | - | - |  | - | ●前排 ●后排 | ●标配 | - | ●40:60 |  | - | ●大屏 | ●10.1吋 - | ●标配 | ●标配 | - | ●标配 | - | ●标配 | ●标配 | V1.1 | - | ●标配 | - | ●标配 | - | - | ●USB/Type-C | ●前排2个 ●后排1个 | - | - | - | ●6 | - | ●LED | ●LED | ●标配 | - | ●标配 | - | - | - | ●标配 | - | - | - | ●标配 | - | ●前排 ●后排 | ●主驾驶位 | ●标配 | ●电动调节图示 ●加热 ●电动折叠 ●锁车自动折叠 | - | ● 主驾驶位+无照明 ● 副驾驶位+无照明 | - | - | - | - |  | - | - | ●自动 | - | - | - | ●标配 | - | ●标配 | - | - | - | - | - | - | - |  |  |  | ●标配 | 可选外观、内饰、轮毂、制动器 | 纯电动 136马力 | [5 empty] | 待查 |  | 待查 | 待查 | 待查 | 待查
592 | 五菱Nano EV 2022款 乐享款 | 6.08万 | 6.08万 | 上汽通用五菱 | 微型车 | 纯电动 | 2022.10 |  | 305 | 快充4.5小时 慢充13.5小时 | 100 |  |  |  |  | 电动车单速变速箱 | 2497x1526x1616 | 两厢车 | 100 | - |  | 9.9 | 3年或10万公里 | - | 2497 | 1526 | 1616 | 1600 | 1310 | 1320 | 125 | 3 | 平开门 | 2 | 860 | - | 1015 |  | - | - | [10 empty] | 24(33Ps) |  | 85 | [8 empty] | 纯电动 33马力 | 永磁/同步 | 24 | 33 | 85 | 24 | 85 | - | - | - | - | 单电机 | 前置 | 磷酸铁锂电池 | 待查 | 28.0 | - | 快充4.5小时 慢充13.5小时 ○快充接口 | ●低温加热 | - | 电动车单速变速箱 | 1 | 固定齿比变速箱 | 前置前驱 | - | - | 麦弗逊式独立悬挂 | 全拖式独立悬挂 | 电动助力 | 承载式 | 实心盘式 | 实心盘式 | 脚刹 | 145/70 R12 | 145/70 R12 | - |  | ●标配 | ●标配 | - | - | - | - | - | - | - | - | - | - | ●主驾驶位 | - | - | - | - | - | - | - | - | ●标配 | ●胎压显示 | ●标配 | - | - | ●后 | ●倒车影像图示 | - | - | - | - | ●标配图示 | - |  | - | - | - | - | - | - | - |  | - | ●运动 ●ECO ●标准舒适 | ●标配 | ●标配 |  | - | - | - | - | - |  | - | - | ●塑料 | - | - | ●多功能控制 | ●彩色 | ●全液晶 | ●7 | - | - | - | - |  | ●标配 | - ●智能遥控钥匙 | ●前排图示 | ●标配图示 | - | - | - | - | - | - | - | - | - | ●织物 | - | - |  | - |  | - | ●前后移动 ●靠背角度 | - | ●前后移动 ●靠背角度 | - | - | - | - | - |  | - | - | - | - | - |  | - | - | - | - | - | - | ●标配 | - | - | - |  | - | - | - | - | - | - | ●USB/Type-C | ●前排2个 | - | - | - | ●1 | - | ●卤素 | ●卤素 | - | - | - | - | - | - | ●标配 | - | - | - | ●标配 | - | ●前排 | - | - | ●电动调节图示 ●电动折叠 ●锁车自动折叠 | - | - | - | - | - | - |  | - | - | ●手动 | - | - | - | - | - | - | - | - | - | - | - | - | - |  |  |  |  | 可选外观、内饰、轮毂、制动器 | 纯电动 33马力 |  |  | - | - | - | - | - | ●1 | ●2 | - | -
593 | 五菱Nano EV 2021款 玩乐款 | 5.68万 | 5.68万 | 上汽通用五菱 | 微型车 | 纯电动 | 2021.11 |  | 305 | 快充4.5小时 慢充13.5小时 | 100 |  |  |  |  | 电动车单速变速箱 | 2497x1526x1616 | 两厢车 | 100 | - |  | 9.9 | 3年或10万公里 | - | 2497 | 1526 | 1616 | 1600 | 1310 | 1320 | 125 | 3 | 平开门 | 2 | 860 | - | 1015 |  | - | - | [10 empty] | 24(33Ps) |  | 85 | [8 empty] | 纯电动 33马力 | 永磁/同步 | 24 | 33 | 85 | 24 | 85 | - | - | - | - | 单电机 | 前置 | 磷酸铁锂电池 | 待查 | 28.0 | - | 快充4.5小时 慢充13.5小时 ○快充接口 | ●低温加热 | - | 电动车单速变速箱 | 1 | 固定齿比变速箱 | 前置前驱 | - | - | 麦弗逊式独立悬挂 | 全拖式独立悬挂 | 电动助力 | 承载式 | 实心盘式 | 实心盘式 | 脚刹 | 145/70 R12 | 145/70 R12 | - |  | ●标配 | ●标配 | - | - | - | - | - | - | - | - | - | - | ●主驾驶位 | - | - | - | - | - | - | - | - | ●标配 | ●胎压显示 | ●标配 | - | - | ●后 | - | - | - | - | - | ●标配图示 | - |  | - | - | - | - | - | - | - |  | - | ●运动 ●ECO ●标准舒适 | ●标配 | ●标配 |  | - | - | - | - | - |  | - | - | ●塑料 | - | - | ●多功能控制 | ●彩色 | ●全液晶 | ●7 | - | - | - | - |  | ●标配 | ●普通遥控钥匙 - | - | - | - | - | - | - | - | - | - | - | - | ●织物 | - | - |  | - |  | - | ●前后移动 ●靠背角度 | - | ●前后移动 ●靠背角度 | - | - | - | - | - |  | - | - | - | - | - |  | - | - | - | - | - | - | ●标配 | - | - | - |  | - | - | - | - | - | - | ●USB/Type-C | ●前排2个 | - | - | - | ●1 | - | ●卤素 | ●卤素 | - | - | - | - | - | - | ●标配 | - | - | - | ●标配 | - | ●前排 | - | - | - - - | - | - | - | - | - | - |  | - | - | ●手动 | - | - | - | - | - | - | - | - | - | - | - | - | - |  |  |  |  | 可选外观、内饰、轮毂、制动器 | 纯电动 33马力 |  |  | 待查 | 待查 | 待查 | 待查 | 待查 | 待查 | 待查 | 待查 | 待查
594 | 五菱Nano EV 2021款 玩乐款-高功率版 | 5.48万 | 5.88万 | 上汽通用五菱 | 微型车 | 纯电动 | 2021.11 |  | 305 | 快充4.5小时 慢充13.5小时 | 100 |  |  |  |  | 电动车单速变速箱 | 2497x1526x1616 | 两厢车 | 100 | - |  | 9.9 | 3年或10万公里 | - | 2497 | 1526 | 1616 | 1600 | 1310 | 1320 | 125 | 3 | 平开门 | 2 | 860 | - | 1015 |  | - | - | [10 empty] | 29(39Ps) |  | 110 | [8 empty] | 纯电动 39马力 | 永磁/同步 | 29 | 39 | 110 | 29 | 110 | - | - | - | - | 单电机 | 前置 | 磷酸铁锂电池 | 待查 | 28.0 | - | 快充4.5小时 慢充13.5小时 ○快充接口 | ●低温加热 | - | 电动车单速变速箱 | 1 | 固定齿比变速箱 | 前置前驱 | - | - | 麦弗逊式独立悬挂 | 全拖式独立悬挂 | 电动助力 | 承载式 | 实心盘式 | 实心盘式 | 脚刹 | 145/70 R12 | 145/70 R12 | - |  | ●标配 | ●标配 | - | - | - | - | - | - | - | - | - | - | ●主驾驶位 | - | - | - | - | - | - | - | - | ●标配 | ●胎压显示 | ●标配 | - | - | ●后 | - | - | - | - | - | ●标配图示 | - |  | - | - | - | - | - | - | - |  | - | ●运动 ●ECO ●标准舒适 | ●标配 | ●标配 |  | - | - | - | - | - |  | - | - | ●塑料 | - | - | ●多功能控制 | ●彩色 | ●全液晶 | ●7 | - | - | - | - |  | ●标配 | ●普通遥控钥匙 - | - | - | - | - | - | - | - | - | - | - | - | ●织物 | - | - |  | - |  | - | ●前后移动 ●靠背角度 | - | ●前后移动 ●靠背角度 | - | - | - | - | - |  | - | - | - | - | - |  | - | - | - | - | - | - | ●标配 | - | - | - |  | - | - | - | - | - | - | ●USB/Type-C | ●前排2个 | - | - | - | ●1 | - | ●卤素 | ●卤素 | - | - | - | - | - | - | ●标配 | - | - | - | ●标配 | - | ●前排 | - | - | - - - | - | - | - | - | - | - |  | - | - | ●手动 | - | - | - | - | - | - | - | - | - | - | - | - | - |  |  |  |  | 可选外观、内饰、轮毂、制动器 | 纯电动 39马力 |  |  | 待查 | 待查 | 待查 | 待查 | 待查 | 待查 | 待查 | 待查 | 待查
595 | 五菱Nano EV 2021款 热爱款 | 6.18万 | 6.18万 | 上汽通用五菱 | 微型车 | 纯电动 | 2021.11 |  | 305 | 快充4.5小时 慢充13.5小时 | 100 |  |  |  |  | 电动车单速变速箱 | 2497x1526x1616 | 两厢车 | 100 | - |  | 9.9 | 3年或10万公里 | - | 2497 | 1526 | 1616 | 1600 | 1310 | 1320 | 125 | 3 | 平开门 | 2 | 860 | - | 1015 |  | - | - | [10 empty] | 24(33Ps) |  | 85 | [8 empty] | 纯电动 33马力 | 永磁/同步 | 24 | 33 | 85 | 24 | 85 | - | - | - | - | 单电机 | 前置 | 磷酸铁锂电池 | 待查 | 28.0 | - | 快充4.5小时 慢充13.5小时 ○快充接口 | ●低温加热 | - | 电动车单速变速箱 | 1 | 固定齿比变速箱 | 前置前驱 | - | - | 麦弗逊式独立悬挂 | 全拖式独立悬挂 | 电动助力 | 承载式 | 实心盘式 | 实心盘式 | 电子驻车 | 145/70 R12 | 145/70 R12 | - |  | ●标配 | ●标配 | ●标配 | ●标配 | ●标配 | - | - | - | - | - | - | - | ●主驾驶位 | - | - | - | - | - | - | - | - | ●标配 | ●胎压显示 | ●标配 | - | - | ●后 | ●倒车影像图示 | - | - | - | - | ●标配图示 | - |  | - | - | - | - | - | - | - |  | - | ●运动 ●ECO ●标准舒适 | ●标配 | ●标配 |  | - | - | - | - | - |  | - | - | ●塑料 | - | - | ●多功能控制 | ●彩色 | ●全液晶 | ●7 | - | - | - | - |  | ●标配 | - ●智能遥控钥匙 | ●全车图示 | ●标配图示 | - | - | - | - | - | - | - | - | - | ●织物 | - | - |  | - |  | - | ●前后移动 ●靠背角度 | - | ●前后移动 ●靠背角度 | - | - | - | - | - |  | - | - | - | - | - |  | - | - | - | - | - | - | ●标配 | - | - | - |  | - | - | - | - | - | - | ●USB/Type-C | ●前排2个 | - | - | - | ●1 | - | ●卤素 | ●卤素 | - | - | - | - | - | - | ●标配 | - | - | - | ●标配 | - | ●前排 | - | - | ●电动调节图示 ●电动折叠 ●锁车自动折叠 | - | - | - | - | - | - |  | - | - | ●手动 | - | - | - | - | - | - | - | - | - | - | - | - | - |  |  |  |  | 可选外观、内饰、轮毂、制动器 | 纯电动 33马力 |  |  | 待查 | 待查 | 待查 | 待查 | 待查 | 待查 | 待查 | 待查 | 待查
596 | 五菱Nano EV 2021款 迪士尼疯狂动物城Nick限定款 | 5.98万 | 6.68万 | 上汽通用五菱 | 微型车 | 纯电动 | 2021.09 |  | 305 | 快充4.5小时 慢充13.5小时 | 100 |  |  |  |  | 电动车单速变速箱 | 2497x1526x1616 | 两厢车 | 100 | - |  | 9.9 | 3年或10万公里 | - | 2497 | 1526 | 1616 | 1600 | 1310 | 1320 | 125 | 3 | 平开门 | 2 | 860 | - | 1015 |  | - | - | [10 empty] | 24(33Ps) |  | 85 | [8 empty] | 纯电动 33马力 | 永磁/同步 | 24 | 33 | 85 | 24 | 85 | - | - | - | - | 单电机 | 前置 | 磷酸铁锂电池 | 待查 | 28.0 | - | 快充4.5小时 慢充13.5小时 ○快充接口 | ●低温加热 | - | 电动车单速变速箱 | 1 | 固定齿比变速箱 | 前置前驱 | - | - | 麦弗逊式独立悬挂 | 全拖式独立悬挂 | 电动助力 | 承载式 | 实心盘式 | 实心盘式 | 电子驻车 | 145/70 R12 | 145/70 R12 | - |  | ●标配 | ●标配 | ●标配 | ●标配 | ●标配 | - | - | - | - | - | - | - | ●主驾驶位 | - | - | - | - | - | - | - | - | ●标配 | ●胎压显示 | ●标配 | - | - | ●后 | ●倒车影像图示 | - | - | - | - | ●标配图示 | - |  | - | - | - | - | - | - | - |  | - | ●运动 ●ECO ●标准舒适 | ●标配 | ●标配 |  | - | - | - | - | - |  | - | - | ●塑料 | - | - | ●多功能控制 | ●彩色 | ●全液晶 | ●7 | - | - | - | - |  | ●标配 | - ●智能遥控钥匙 | ●全车图示 | ●标配图示 | - | - | - | - | - | - | - | - | - | ●织物 | - | - |  | - |  | - | ●前后移动 ●靠背角度 | - | ●前后移动 ●靠背角度 | - | - | - | - | - |  | - | - | - | - | - |  | - | - | - | - | - | - | ●标配 | - | - | - |  | - | - | - | - | - | - | ●USB/Type-C | ●前排2个 | - | - | - | ●1 | - | ●卤素 | ●卤素 | - | - | - | - | - | - | ●标配 | - | - | - | ●标配 | - | ●前排 | - | - | ●电动调节图示 ●电动折叠 ●锁车自动折叠 | - | - | - | - | - | - |  | - | - | ●手动 | - | - | - | - | - | - | - | - | - | - | - | - | - |  |  |  |  | 可选外观、内饰、轮毂、制动器 | 纯电动 33马力 |  |  | 待查 | 待查 | 待查 | 待查 | 待查 | 待查 | 待查 | 待查 | 待查
597 | 五菱Nano EV 2021款 迪士尼疯狂动物城Judy限定款 | 5.98万 | 6.68万 | 上汽通用五菱 | 微型车 | 纯电动 | 2021.09 |  | 305 | 快充4.5小时 慢充13.5小时 | 100 |  |  |  |  | 电动车单速变速箱 | 2497x1526x1616 | 两厢车 | 100 | - |  | 9.9 | 3年或10万公里 | - | 2497 | 1526 | 1616 | 1600 | 1310 | 1320 | 125 | 3 | 平开门 | 2 | 860 | - | 1015 |  | - | - | [10 empty] | 24(33Ps) |  | 85 | [8 empty] | 纯电动 33马力 | 永磁/同步 | 24 | 33 | 85 | 24 | 85 | - | - | - | - | 单电机 | 前置 | 磷酸铁锂电池 | 待查 | 28.0 | - | 快充4.5小时 慢充13.5小时 ○快充接口 | ●低温加热 | - | 电动车单速变速箱 | 1 | 固定齿比变速箱 | 前置前驱 | - | - | 麦弗逊式独立悬挂 | 全拖式独立悬挂 | 电动助力 | 承载式 | 实心盘式 | 实心盘式 | 电子驻车 | 145/70 R12 | 145/70 R12 | - |  | ●标配 | ●标配 | ●标配 | ●标配 | ●标配 | - | - | - | - | - | - | - | ●主驾驶位 | - | - | - | - | - | - | - | - | ●标配 | ●胎压显示 | ●标配 | - | - | ●后 | ●倒车影像图示 | - | - | - | - | ●标配图示 | - |  | - | - | - | - | - | - | - |  | - | ●运动 ●ECO ●标准舒适 | ●标配 | ●标配 |  | - | - | - | - | - |  | - | - | ●塑料 | - | - | ●多功能控制 | ●彩色 | ●全液晶 | ●7 | - | - | - | - |  | ●标配 | - ●智能遥控钥匙 | ●全车图示 | ●标配图示 | - | - | - | - | - | - | - | - | - | ●织物 | - | - |  | - |  | - | ●前后移动 ●靠背角度 | - | ●前后移动 ●靠背角度 | - | - | - | - | - |  | - | - | - | - | - |  | - | - | - | - | - | - | ●标配 | - | - | - |  | - | - | - | - | - | - | ●USB/Type-C | ●前排2个 | - | - | - | ●1 | - | ●卤素 | ●卤素 | - | - | - | - | - | - | ●标配 | - | - | - | ●标配 | - | ●前排 | - | - | ●电动调节图示 ●电动折叠 ●锁车自动折叠 | - | - | - | - | - | - |  | - | - | ●手动 | - | - | - | - | - | - | - | - | - | - | - | - | - |  |  |  |  | 可选外观、内饰、轮毂、制动器 | 纯电动 33马力 |  |  | 待查 | 待查 | 待查 | 待查 | 待查 | 待查 | 待查 | 待查 | 待查
598 | 途观L PHEV 2023款 430PHEV 插电混动尊贵版 | 22.61万 | 26.105万 | 上汽大众 | 中型SUV | 插电式混合动力 | 2022.08 | 1.4T 150马力 L4 插电式混动 | 55 | - | - |  |  |  |  | 6挡双离合 | 4733x1859x1673 | SUV | 200 | 8.2 | 1.8 | 16.2 | 3年或10万公里 | - | 4733 | 1859 | 1673 | 2791 | 1582 | 1572 | - | 5 | 平开门 | 5 | 1870 | - | 2340 | 47.0 | 432-1725 | - | DXJ | 1395 | 1.4 | 涡轮增压 | L | 4 | 4 | - | DOHC | 150 | 110 | 6000 | 250 | 1750-2000 | - | 插电式混合动力 | 95# | 缸内直喷 | 铝 | 铝 | 国VI | 插电式混动 116马力 | 永磁/同步 | 85 | 116 | 330 | 85 | 330 | - | - | 155 | 400 | 单电机 | 前置 | 三元锂电池 | 8年或12万公里 | 13.0 | - | - | - | ●标配 | 6挡双离合 | 6 | 湿式双离合变速箱（DCT） | 前置前驱 | - | - | 麦弗逊式独立悬挂 | 多连杆式独立悬挂 | 电动助力 | 承载式 | 通风盘式 | 实心盘式 | 电子驻车 | 215/65 R17 | 215/65 R17 | - | - | ●标配 | ●标配 | ●标配 | ●标配 | ●标配 | ●车道偏离预警 ●前方碰撞预警 ●倒车车侧预警 | ●标配 | ●标配 | ●标配 | - | - | - | ●主驾驶位 ●副驾驶位 | ●前排 | ●标配 | - | - | - | - | - | - | ●标配 | ●胎压报警 | ●标配 | - | - | ●前 ●后 | ●倒车影像图示 ●360°全景影像 | ●定速巡航 ●自适应巡航 ●全速自适应巡航 | ●L1级 | ●标配 | ●标配 | ●标配图示 | - | ●标配 | - | - | - | - | - | - | - | - | - | ●运动 | ●标配 | ●标配 | - | ●可开启全景天窗 | ●标配 | - | - | ●标配 | - | - | - | ●真皮 | ●上下+前后 | - | ●多功能控制 ●加热 | ●彩色 | ●全液晶 | ●10.3 | - | ●标配图示 | ●标配图示 | ●标配 | ●标配 | ●标配 | ●智能遥控钥匙 | ●前排图示 | ●标配图示 | - | - | - | - | - | - | ●标配图示 | - | ●标配 | ●仿皮 | - | - | ●2+3 | - | - | ●主驾驶位 ●副驾驶位 | ●前后移动 ●靠背角度 ●高低调节 | ●头枕 ●腰部 | ●前后移动 ●高低调节 ●靠背角度 | ●头枕 ●腰部 | ●靠背角度调节 | ●头枕 | ●加热 | - | - | - | ●前排 ●后排 | ●标配 | - | ●40:60 | - | - | ●大屏 | ●12吋 | ●标配 | ●标配 | - | ●标配 | ●CarLife ●CarPlay ●原厂原机 | ●标配 | - |  | - | ●标配 | - | ●标配 | - | - | ●USB/Type-C | ●前排2个 ●后排2个 | - | - | - | ●8 | - | ●LED | ●LED | ●标配 | ○选配 | ●标配 | ○选配 | - | ○选配 | ●标配 | - | ●单色 | ○矩阵式 | ●标配 | ●标配 | ●前排 ●后排 | ●全车 | ●标配 | ●电动调节图示 ●加热 ●电动折叠 ●倒车自动下翻 ●锁车自动折叠 | ●自动防眩目 | ● 主驾驶位+有照明 ● 副驾驶位+有照明 | - | - | ●标配 | ●标配 | - | - | - | ●自动 | ●标配 | ●标配 | ●三区空调 | ●标配 | - | ●标配 | - | - | - | ●服务预约 ●车辆监控 ●充电管理 | - | - | - |  |  |  |  | 可选外观、内饰、轮毂、制动器1种选装包 | [14 empty] | 2.65
599 | 途观L PHEV 2023款 430PHEV 插电混动旗舰版 | 23.70万 | 27.205万 | 上汽大众 | 中型SUV | 插电式混合动力 | 2022.08 | 1.4T 150马力 L4 插电式混动 | 55 | - | - |  |  |  |  | 6挡双离合 | 4733x1859x1673 | SUV | 200 | 8.2 | 1.8 | 16.2 | 3年或10万公里 | - | 4733 | 1859 | 1673 | 2791 | 1582 | 1572 | - | 5 | 平开门 | 5 | 1870 | - | 2340 | 47.0 | 432-1725 | - | DXJ | 1395 | 1.4 | 涡轮增压 | L | 4 | 4 | - | DOHC | 150 | 110 | 6000 | 250 | 1750-2000 | - | 插电式混合动力 | 95# | 缸内直喷 | 铝 | 铝 | 国VI | 插电式混动 116马力 | 永磁/同步 | 85 | 116 | 330 | 85 | 330 | - | - | 155 | 400 | 单电机 | 前置 | 三元锂电池 | 8年或12万公里 | 13.0 | - | - | - | ●标配 | 6挡双离合 | 6 | 湿式双离合变速箱（DCT） | 前置前驱 | - | - | 麦弗逊式独立悬挂 | 多连杆式独立悬挂 | 电动助力 | 承载式 | 通风盘式 | 实心盘式 | 电子驻车 | 215/65 R17 | 215/65 R17 | - | - | ●标配 | ●标配 | ●标配 | ●标配 | ●标配 | ●车道偏离预警 ●前方碰撞预警 ●倒车车侧预警 | ●标配 | ●标配 | ●标配 | ●标配 | - | - | ●主驾驶位 ●副驾驶位 | ●前排 | ●标配 | - | - | - | - | - | - | ●标配 | ●胎压报警 | ●标配 | - | - | ●前 ●后 | ●倒车影像 ●360°全景影像 | ●定速巡航 ●自适应巡航 ●全速自适应巡航 | ●L1级 | ●标配 | ●标配 | ●标配图示 | - | ●标配 | - | - | - | - | - | - | - | - | - | ●运动 | ●标配 | ●标配 | - | ●可开启全景天窗 | ●标配 | - | - | ●标配 | - | - | - | ●真皮 | ●上下+前后 | - | ●多功能控制 ●加热 | ●彩色 | ●全液晶 | ●10.3 | - | ●标配图示 | ●标配图示 | ●标配 | ●标配 | ●标配 | ●智能遥控钥匙 | ●前排图示 | ●标配图示 | - | - | - | - | - | - | ●标配图示 | - | ●标配 | ●仿皮 | - | - | ●2+3 | - | - | ●主驾驶位 ●副驾驶位 | ●前后移动 ●靠背角度 ●高低调节 | ●头枕 ●腰部 | ●前后移动 ●高低调节 ●靠背角度 | ●头枕 ●腰部 | ●靠背角度调节 | ●头枕 | ●加热 | - | - | - | ●前排 ●后排 | ●标配 | - | ●40:60 | - | - | ●大屏 | ●12吋 | ●标配 | ●标配 | - | ●标配 | ●CarLife ●CarPlay ●原厂原机 | ●标配 | - |  | - | ●标配 | - | ●标配 | - | - | ●USB/Type-C | ●前排2个 ●后排2个 | - | - | - | ●8 | - | ●LED | ●LED | ●标配 | ●标配 | ●标配 | ●标配 | - | ●标配 | ●标配 | - | ●30色 | ●矩阵式 | ●标配 | ●标配 | ●前排 ●后排 | ●全车 | ●标配 | ●电动调节图示 ●加热 ●电动折叠 ●倒车自动下翻 ●锁车自动折叠 | ●自动防眩目 | ● 主驾驶位+有照明 ● 副驾驶位+有照明 | - | - | ●标配 | ●标配 | - | - | - | ●自动 | ●标配 | ●标配 | ●三区空调 | ●标配 | - | ●标配 | - | - | - | ●服务预约 ●车辆监控 ●充电管理 | - | - | - |  |  |  |  | 可选外观、内饰、轮毂、制动器 | [14 empty] | 2.65
600 | 途观L PHEV 2022款 430PHEV 插电混动尊贵版 | 22.60万 | 26.105万 | 上汽大众 | 中型SUV | 插电式混合动力 | 2021.08 | 1.4T 150马力 L4 插电式混动 | 55 | - | - |  |  |  |  | 6挡双离合 | 4733x1859x1673 | SUV | 200 | 8.2 | 1.8 | 16.2 | 3年或10万公里 | 8534.0元 | 4733 | 1859 | 1673 | 2791 | - | - | - | 5 | 平开门 | 5 | 1870 | - | - | 47.0 | 432-1725 | - | DXJ | 1395 | 1.4 | 涡轮增压 | L | 4 | 4 | - | DOHC | 150 | 110 | 6000 | 250 | 1750-2000 | - | 插电式混合动力 | 95# | 缸内直喷 | 铝 | 铝 | 国VI | 插电式混动 116马力 | 未知 | 85 | 116 | 330 | 85 | 330 | - | - | 155 | 400 | 单电机 | 前置 | 三元锂电池 | 8年或12万公里 | 13.0 | - | - | - | ●标配 | 6挡双离合 | 6 | 湿式双离合变速箱（DCT） | 前置前驱 | - | - | 麦弗逊式独立悬挂 | 多连杆式独立悬挂 | 电动助力 | 承载式 | 通风盘式 | 实心盘式 | 电子驻车 | 215/65 R17 | 215/65 R17 | - | - | ●标配 | ●标配 | ●标配 | ●标配 | ●标配 | - ●前方碰撞预警 - | ●标配 | - | - | - | - | - | ●主驾驶位 ●副驾驶位 | ●前排 | ●标配 | - | - | - | - | - | - | ●标配 | ●胎压报警 | ●标配 | - | - | ●前 ●后 | ●倒车影像图示 - | ●定速巡航 ●自适应巡航 ●全速自适应巡航 | ●L1级 | ●标配 | ●标配 | ●标配图示 | - | ●标配 | - | - | - | - | - | - | - | - | - | ●运动 | ●标配 | ●标配 | - | ●可开启全景天窗 | ●标配 | - | - | ●标配 | - | - | - | ●真皮 | ●上下+前后 | - | ●多功能控制 ●加热 | ●彩色 | ●全液晶 | ●10.3 | - | ●标配图示 | ●标配图示 | ●标配 | ●标配 | ●标配 | ●智能遥控钥匙 | ●前排图示 | ●标配图示 | - | - | - | - | - | - | - | - | ●标配 | ●仿皮 | - | - | ●2+3 | - | - | ●主驾驶位 ●副驾驶位 | ●前后移动 ●靠背角度 ●高低调节 | ●头枕 ●腰部 | ●前后移动 ●高低调节 ●靠背角度 | ●头枕 ●腰部 | ●靠背角度调节 | ●头枕 | ●加热 | - | - | - | ●前排 ●后排 | ●标配 | - | ●40:60 | - | - | ●大屏 | ●12吋 | ●标配 | ●标配 | - | ●标配 | ●CarLife ●CarPlay ●原厂原机 | ●标配 | - |  | - | ●标配 | - | ●标配 | - | - | ●USB/Type-C | ●前排2个 ●后排2个 | - | - | - | ●8 | - | ●LED | ●LED | ●标配 | - | ●标配 | ○选配 | - | ○选配 | ●标配 | - | ●单色 | ○矩阵式 | ●标配 | ●标配 | ●前排 ●后排 | ●全车 | ●标配 | ●电动调节图示 ●加热 ●电动折叠 ●倒车自动下翻 ●锁车自动折叠 | ●自动防眩目 | ● 主驾驶位+有照明 ● 副驾驶位+有照明 | - | - | ●标配 | ●标配 | - | - | - | ●自动 | ●标配 | ●标配 | ●三区空调 | ●标配 | - | ●标配 | - | - | - | ●服务预约 ●车辆监控 ●充电管理 | - | - | - |  |  |  |  | 可选外观、内饰、轮毂、制动器 | [14 empty] | -
601 | 途观L PHEV 2022款 430PHEV 插电混动旗舰版 | 23.70万 | 27.205万 | 上汽大众 | 中型SUV | 插电式混合动力 | 2021.08 | 1.4T 150马力 L4 插电式混动 | 55 | - | - |  |  |  |  | 6挡双离合 | 4733x1859x1673 | SUV | 200 | 8.2 | 1.8 | 16.2 | 3年或10万公里 | 8534.0元 | 4733 | 1859 | 1673 | 2791 | - | - | - | 5 | 平开门 | 5 | 1870 | - | - | 47.0 | 432-1725 | - | DXJ | 1395 | 1.4 | 涡轮增压 | L | 4 | 4 | - | DOHC | 150 | 110 | 6000 | 250 | 1750-2000 | - | 插电式混合动力 | 95# | 缸内直喷 | 铝 | 铝 | 国VI | 插电式混动 116马力 | 未知 | 85 | 116 | 330 | 85 | 330 | - | - | 155 | 400 | 单电机 | 前置 | 三元锂电池 | 8年或12万公里 | 13.0 | - | - | - | ●标配 | 6挡双离合 | 6 | 湿式双离合变速箱（DCT） | 前置前驱 | - | - | 麦弗逊式独立悬挂 | 多连杆式独立悬挂 | 电动助力 | 承载式 | 通风盘式 | 实心盘式 | 电子驻车 | 215/65 R17 | 215/65 R17 | - | - | ●标配 | ●标配 | ●标配 | ●标配 | ●标配 | ●车道偏离预警 ●前方碰撞预警 ●倒车车侧预警 | ●标配 | ●标配 | ●标配 | ●标配 | - | - | ●主驾驶位 ●副驾驶位 | ●前排 | ●标配 | - | - | - | - | - | - | ●标配 | ●胎压报警 | ●标配 | - | - | ●前 ●后 | ●倒车影像 ●360°全景影像 | ●定速巡航 ●自适应巡航 ●全速自适应巡航 | ●L1级 | ●标配 | ●标配 | ●标配图示 | - | ●标配 | - | - | - | - | - | - | - | - | - | ●运动 | ●标配 | ●标配 | - | ●可开启全景天窗 | ●标配 | - | - | ●标配 | - | - | - | ●真皮 | ●上下+前后 | - | ●多功能控制 ●加热 | ●彩色 | ●全液晶 | ●10.3 | - | ●标配图示 | ●标配图示 | ●标配 | ●标配 | ●标配 | ●智能遥控钥匙 | ●前排图示 | ●标配图示 | - | - | - | - | - | - | ●标配图示 | - | ●标配 | ●真皮 | - | - | ●2+3 | - | - | ●主驾驶位 ●副驾驶位 | ●前后移动 ●靠背角度 ●高低调节 | ●头枕 ●腰部 | ●前后移动 ●高低调节 ●靠背角度 | ●头枕 ●腰部 | ●靠背角度调节 | ●头枕 | ●加热 | - | - | - | ●前排 ●后排 | ●标配 | - | ●40:60 | - | - | ●大屏 | ●12吋 | ●标配 | ●标配 | - | ●标配 | ●CarLife ●CarPlay ●原厂原机 | ●标配 | - |  | - | ●标配 | - | ●标配 | - | - | ●USB/Type-C | ●前排2个 ●后排2个 | - | - | - | ●8 | - | ●LED | ●LED | ●标配 | - | ●标配 | ●标配 | - | ●标配 | ●标配 | - | ●30色 | ●矩阵式 | ●标配 | ●标配 | ●前排 ●后排 | ●全车 | ●标配 | ●电动调节图示 ●加热 ●电动折叠 ●倒车自动下翻 ●锁车自动折叠 | ●自动防眩目 | ● 主驾驶位+有照明 ● 副驾驶位+有照明 | - | - | ●标配 | ●标配 | - | - | - | ●自动 | ●标配 | ●标配 | ●三区空调 | ●标配 | - | ●标配 | - | - | - | ●服务预约 ●车辆监控 ●充电管理 | - | - | - |  |  |  |  | 可选外观、内饰、轮毂、制动器 | [14 empty] | -
602 | 长安UNI-V iDD 2022款 蓝鲸iDD 1.5T 基本型 | 暂无报价 | - | 长安汽车 | 紧凑型车 | 插电式混合动力 | - | 1.5T 170马力 L4 插电式混合动力 | 100 | 快充0.5小时 慢充2.6小时 | 80 | 125(170Ps) | 125(170Ps) | 260 | 330 | 3挡混合动力专用变速箱（DHT） | 4695x1838x1435 | 掀背车 | 215 | - |  | - | - | - | 4695 | 1838 | 1435 | 2750 | 1576 | 1586 | - | 5 | 平开门 | 5 | 1680 | - | 2080 | - | - | - | JL473ZQ6 | 1494 | 1.5 | 涡轮增压 | L | 4 | 4 | - | DOHC | 170 | 125 | - | 260 | - | - | 插电式混合动力 | 92# | 缸内直喷 | 铝 | 铝 | 国VI | 插电式混合动力 170马力 | 永磁/同步 | 125 | 170 | 330 | 125 | 330 | - | - | - | - | 单电机 | 前置 | 磷酸铁锂电池 | 待查 | - | - | 快充0.5小时 慢充2.6小时 ●快充接口 | ●低温加热 ●液态冷却 | - | 3挡混合动力专用变速箱（DHT） | 3 | - | 前置前驱 | - | - | 麦弗逊式独立悬挂 | 多连杆式独立悬挂 | 电动助力 | 承载式 | 通风盘式 | 实心盘式 | 电子驻车 | 235/40 R19 | 235/40 R19 | - | [188 empty] | 1.59
603 | 领克06 PHEV 2023款 Remix Pro | 16.68万 | 16.68万 | 领克 | 小型SUV | 插电式混合动力 | 2022.09 | 1.5T 177马力 L3 插电式混动 | 84 | 慢充2.5小时 | - |  |  |  |  | 7挡双离合 | 4340x1820x1625 | SUV | 200 | - | 1.2 | 17.0 | 4年或10万公里 | 9209.0元 | 4340 | 1820 | 1625 | 2640 | 1553 | 1568 | 135 | 5 | 平开门 | 5 | 1670 | - | 2070 | 35.0 | 250-985 | - | JLH-3G15TD | 1477 | 1.5 | 涡轮增压 | L | 3 | 4 | - | DOHC | 177 | 130 | 5500 | 255 | 1500-4000 | - | 插电式混合动力 | 92# | 缸内直喷 | 铝 | 铝 | 国VI b | 插电式混动 82马力 | 永磁/同步 | 60 | 82 | 160 | 60 | 160 | - | - | 190 | 390 | 单电机 | 前置 | 三元锂电池 | 首任车主不限年限/里程（责任免除条款以官方为准） | 15.5 | - | 慢充2.5小时 | - | - | 7挡双离合 | 7 | 湿式双离合变速箱（DCT） | 前置前驱 | - | - | 麦弗逊式独立悬挂 | 多连杆式独立悬挂 | 电动助力 | 承载式 | 通风盘式 | 实心盘式 | 电子驻车 | 215/55 R18 | 215/55 R18 | - | - | ●标配 | ●标配 | ●标配 | ●标配 | ●标配 | ○车道偏离预警 ○前方碰撞预警 ○后方交通预警 ○倒车车侧预警 ○DOW开门预警 | ○选配 | ○选配 | ○选配 | - | ○选配 | - | ●主驾驶位 ●副驾驶位 | ●前排 | ●标配 | - | - | - | - | - | - | ●标配 | ●胎压显示 | ●标配 | - | - | ●后 | ●倒车影像 ●车侧盲区影像 ●360°全景影像 ●540°全景影像 | ●定速巡航图示 ○自适应巡航 ○全速自适应巡航 | ○L2级 | - | ●标配 | ●标配 | ●标配图示 | - | - | - | - | - | - | - | - | - | - | ●运动 ●ECO | ●标配 | ●标配 | - | ●可开启全景天窗 | ●标配 | - | - | ●标配 | - | - | - | ●皮质 - | ●上下+前后 | - | ●多功能控制 | ●彩色 | ●全液晶 | ●10.25 | - | ●标配图示 | ●标配图示 | ●标配 | ●标配 | ●标配 | ●智能遥控钥匙 ●手机蓝牙钥匙 | ●前排图示 | ●标配图示 | ●标配 | - | - | - | - | - | - | - | - | ●仿皮 | - | ●标配 | ●2+3 | - | - | ●主驾驶位 | ●前后移动 ●靠背角度 ●高低调节 | - | ●前后移动 ●靠背角度 | - | - | - | - | - | - | - | ●前排 ●后排 | ●标配 | - | ●40:60 | - | - | ●大屏 | ●12.3吋 | ●标配 | ●标配 | ●标配图示 | ●标配 | ●Hicar | ●标配 | ●标配 |  | - | ●标配 | - | ●标配 | - | - | ●USB/Type-C | ●前排2个 ●后排2个 | - | - | - | ●6 | - | ●LED | ●LED | ●标配 | ○选配 | ●标配 | - | - | - | ●标配 | - | - | - | ●标配 | - | ●前排 ●后排 | ●全车 | ●标配 | ●电动调节图示 - ●电动折叠 ●锁车自动折叠 | - | ● 主驾驶位+有照明 ● 副驾驶位+有照明 | - | - | ○选配 | ●标配 | - | - | - | ●自动 | - | ●标配 | ●双区空调 | ●标配 | - | ●标配 | - | - | - | ●服务预约 ●数字钥匙 ●充电管理 ●远程控制 | - | - | - |  |  |  |  | 可选外观、内饰、轮毂、制动器1种选装包 | [8 empty] | 待查 待查 待查 | 待查 | 待查 | 待查 |  |  | 2.63 | [21 empty] | 不限年限/里程(责任免除条款以官方为准) | [22 empty] | 待查 | [31 empty] | - | [120 empty] | 包含:雨量感应式自动雨刷，ACC带跟停功能的自适应巡航，ACCQA带排队功能的自适应巡航，TJA交通拥堵辅助系统，HWA高速公路辅助系统，DOW开门预警系统，RCW后方碰撞预警系统，AEB主动式紧急刹车系统，AEB主动式紧急刹车系统(带行人识别)， FCW前方碰撞预警系统，AHB-C智能远近光控制系统，TSR交通标识识别系统，LDW车道偏离警示系统，LKA车道保持系统，BSD盲点监测系统，CVW车辆快速接近警示系统，LCW变道警示系统，RCTA后方交通警示系统 - | 包含：撞预警系统、AEB主动式紧急刹车辅助系统(带行人识别)、LDW车道偏离警示系统、CVW车辆快速接近警示系统、BSD盲点监测系统、LCW变道警示系统、DOW开门预警系统、RCTA后方交通警示系统、RCW后方碰撞预警系统、ACCQA带排队功能的自适应巡航、LKA车道保持系统、HWA高速公路驾驶辅助系统、TJA交通拥堵辅助系统、AHB-C智能远近光控制系统、雨量感应雨刮、雨量感应天窗&amp;车窗关闭 ○选配5000元
604 | 领克06 PHEV 2023款 Remix Hero | 17.18万 | 17.18万 | 领克 | 小型SUV | 插电式混合动力 | 2022.09 | 1.5T 177马力 L3 插电式混动 | 84 | 慢充2.5小时 | - |  |  |  |  | 7挡双离合 | 4340x1820x1625 | SUV | 200 | - | 1.2 | 17.0 | 4年或10万公里 | 9209.0元 | 4340 | 1820 | 1625 | 2640 | 1553 | 1568 | 135 | 5 | 平开门 | 5 | 1670 | - | 2070 | 35.0 | 250-985 | - | JLH-3G15TD | 1477 | 1.5 | 涡轮增压 | L | 3 | 4 | - | DOHC | 177 | 130 | 5500 | 255 | 1500-4000 | - | 插电式混合动力 | 92# | 缸内直喷 | 铝 | 铝 | 国VI b | 插电式混动 82马力 | 永磁/同步 | 60 | 82 | 160 | 60 | 160 | - | - | 190 | 390 | 单电机 | 前置 | 三元锂电池 | 首任车主不限年限/里程（责任免除条款以官方为准） | 15.5 | - | 慢充2.5小时 | - | - | 7挡双离合 | 7 | 湿式双离合变速箱（DCT） | 前置前驱 | - | - | 麦弗逊式独立悬挂 | 多连杆式独立悬挂 | 电动助力 | 承载式 | 通风盘式 | 实心盘式 | 电子驻车 | 225/45 R19 | 225/45 R19 | - | - | ●标配 | ●标配 | ●标配 | ●标配 | ●标配 | ○车道偏离预警 ○前方碰撞预警 ○后方交通预警 ○倒车车侧预警 ○DOW开门预警 | ○选配 | ○选配 | ○选配 | - | ○选配 | - | ●主驾驶位 ●副驾驶位 | ●前排 | ●标配 | - | - | - | - | - | - | ●标配 | ●胎压显示 | ●标配 | - | - | ●后 | ●倒车影像 ●车侧盲区影像 ●360°全景影像 ●540°全景影像 | ●定速巡航图示 ○自适应巡航 ○全速自适应巡航 | ○L2级 | - | ●标配 | ●标配 | ●标配图示 | - | - | - | - | - | - | - | - | - | - | ●运动 ●ECO | ●标配 | ●标配 | - | ●可开启全景天窗 | ●标配 | - | - | ●标配 | - | - | - | ●皮质 - | ●上下+前后 | - | ●多功能控制 | ●彩色 | ●全液晶 | ●10.25 | - | ●标配图示 | ●标配图示 | ●标配 | ●标配 | ●标配 | ●智能遥控钥匙 ●手机蓝牙钥匙 | ●前排图示 | ●标配图示 | ●标配 | - | - | - | - | - | - | - | - | ●仿皮 | - | ●标配 | ●2+3 | - | - | ●主驾驶位 | ●前后移动 ●靠背角度 ●高低调节 | - | ●前后移动 ●靠背角度 | - | - | - | - | - | - | - | ●前排 ●后排 | ●标配 | - | ●40:60 | - | - | ●大屏 | ●12.3吋 | ●标配 | ●标配 | ●标配图示 | ●标配 | ●Hicar | ●标配 | ●标配 |  | - | ●标配 | - | ●标配 | - | - | ●USB/Type-C | ●前排2个 ●后排2个 | - | - | - | ●6 | - | ●LED | ●LED | ●标配 | ○选配 | ●标配 | - | - | - | ●标配 | - | - | - | ●标配 | - | ●前排 ●后排 | ●全车 | ●标配 | ●电动调节图示 - ●电动折叠 ●锁车自动折叠 | - | ● 主驾驶位+有照明 ● 副驾驶位+有照明 | - | - | ○选配 | ●标配 | - | - | - | ●自动 | - | ●标配 | ●双区空调 | ●标配 | - | ●标配 | - | - | - | ●服务预约 ●数字钥匙 ●充电管理 ●远程控制 | - | - | - |  |  |  |  | 可选外观、内饰、轮毂、制动器1种选装包 | [8 empty] | 待查 待查 待查 | 待查 | 待查 | 待查 |  |  | 2.63 | [21 empty] | 不限年限/里程(责任免除条款以官方为准) | [22 empty] | 待查 | [31 empty] | - | [120 empty] | 包含:雨量感应式自动雨刷，ACC带跟停功能的自适应巡航，ACCQA带排队功能的自适应巡航，TJA交通拥堵辅助系统，HWA高速公路辅助系统，DOW开门预警系统，RCW后方碰撞预警系统，AEB主动式紧急刹车系统，AEB主动式紧急刹车系统(带行人识别)， FCW前方碰撞预警系统，AHB-C智能远近光控制系统，TSR交通标识识别系统，LDW车道偏离警示系统，LKA车道保持系统，BSD盲点监测系统，CVW车辆快速接近警示系统，LCW变道警示系统，RCTA后方交通警示系统 - | 包含：撞预警系统、AEB主动式紧急刹车辅助系统(带行人识别)、LDW车道偏离警示系统、CVW车辆快速接近警示系统、BSD盲点监测系统、LCW变道警示系统、DOW开门预警系统、RCTA后方交通警示系统、RCW后方碰撞预警系统、ACCQA带排队功能的自适应巡航、LKA车道保持系统、HWA高速公路驾驶辅助系统、TJA交通拥堵辅助系统、AHB-C智能远近光控制系统、雨量感应雨刮、雨量感应天窗&amp;车窗关闭 ○选配5000元
605 | 领克06 PHEV 2023款 Remix Shero | 17.18万 | 17.18万 | 领克 | 小型SUV | 插电式混合动力 | 2022.09 | 1.5T 177马力 L3 插电式混动 | 84 | 慢充2.5小时 | - |  |  |  |  | 7挡双离合 | 4340x1820x1625 | SUV | 200 | - | 1.2 | 17.0 | 4年或10万公里 | 9209.0元 | 4340 | 1820 | 1625 | 2640 | 1553 | 1568 | 135 | 5 | 平开门 | 5 | 1670 | - | 2070 | 35.0 | 250-985 | - | JLH-3G15TD | 1477 | 1.5 | 涡轮增压 | L | 3 | 4 | - | DOHC | 177 | 130 | 5500 | 255 | 1500-4000 | - | 插电式混合动力 | 92# | 缸内直喷 | 铝 | 铝 | 国VI b | 插电式混动 82马力 | 永磁/同步 | 60 | 82 | 160 | 60 | 160 | - | - | 190 | 390 | 单电机 | 前置 | 三元锂电池 | 首任车主不限年限/里程（责任免除条款以官方为准） | 15.5 | - | 慢充2.5小时 | - | - | 7挡双离合 | 7 | 湿式双离合变速箱（DCT） | 前置前驱 | - | - | 麦弗逊式独立悬挂 | 多连杆式独立悬挂 | 电动助力 | 承载式 | 通风盘式 | 实心盘式 | 电子驻车 | 225/45 R19 | 225/45 R19 | - | - | ●标配 | ●标配 | ●标配 | ●标配 | ●标配 | ○车道偏离预警 ○前方碰撞预警 ○后方交通预警 ○倒车车侧预警 ○DOW开门预警 | ○选配 | ○选配 | ○选配 | - | ○选配 | - | ●主驾驶位 ●副驾驶位 | ●前排 | ●标配 | - | - | - | - | - | - | ●标配 | ●胎压显示 | ●标配 | - | - | ●后 | ●倒车影像 ●车侧盲区影像 ●360°全景影像 ●540°全景影像 | ●定速巡航图示 ○自适应巡航 ○全速自适应巡航 | ○L2级 | - | ●标配 | ●标配 | ●标配图示 | - | - | - | - | - | - | - | - | - | - | ●运动 ●ECO | ●标配 | ●标配 | - | ●可开启全景天窗 | ●标配 | - | - | ●标配 | - | - | - | ●皮质 - | ●上下+前后 | - | ●多功能控制 | ●彩色 | ●全液晶 | ●10.25 | - | ●标配图示 | ●标配图示 | ●标配 | ●标配 | ●标配 | ●智能遥控钥匙 ●手机蓝牙钥匙 | ●前排图示 | ●标配图示 | ●标配 | - | - | - | - | - | - | - | - | ●仿皮 | - | ●标配 | ●2+3 | - | - | ●主驾驶位 | ●前后移动 ●靠背角度 ●高低调节 | - | ●前后移动 ●靠背角度 | - | - | - | - | - | - | - | ●前排 ●后排 | ●标配 | - | ●40:60 | - | - | ●大屏 | ●12.3吋 | ●标配 | ●标配 | ●标配图示 | ●标配 | ●Hicar | ●标配 | ●标配 |  | - | ●标配 | - | ●标配 | - | - | ●USB/Type-C | ●前排2个 ●后排2个 | - | - | - | ●6 | - | ●LED | ●LED | ●标配 | ○选配 | ●标配 | - | - | - | ●标配 | - | - | - | ●标配 | - | ●前排 ●后排 | ●全车 | ●标配 | ●电动调节图示 - ●电动折叠 ●锁车自动折叠 | - | ● 主驾驶位+有照明 ● 副驾驶位+有照明 | - | - | ○选配 | ●标配 | - | - | - | ●自动 | - | ●标配 | ●双区空调 | ●标配 | - | ●标配 | - | - | - | ●服务预约 ●数字钥匙 ●充电管理 ●远程控制 | - | - | - |  |  |  |  | 可选外观、内饰、轮毂、制动器1种选装包 | [8 empty] | 待查 待查 待查 | 待查 | 待查 | 待查 |  |  | 2.63 | [21 empty] | 不限年限/里程(责任免除条款以官方为准) | [22 empty] | 待查 | [31 empty] | - | [120 empty] | 包含:雨量感应式自动雨刷，ACC带跟停功能的自适应巡航，ACCQA带排队功能的自适应巡航，TJA交通拥堵辅助系统，HWA高速公路辅助系统，DOW开门预警系统，RCW后方碰撞预警系统，AEB主动式紧急刹车系统，AEB主动式紧急刹车系统(带行人识别)， FCW前方碰撞预警系统，AHB-C智能远近光控制系统，TSR交通标识识别系统，LDW车道偏离警示系统，LKA车道保持系统，BSD盲点监测系统，CVW车辆快速接近警示系统，LCW变道警示系统，RCTA后方交通警示系统 - | 包含：撞预警系统、AEB主动式紧急刹车辅助系统(带行人识别)、LDW车道偏离警示系统、CVW车辆快速接近警示系统、BSD盲点监测系统、LCW变道警示系统、DOW开门预警系统、RCTA后方交通警示系统、RCW后方碰撞预警系统、ACCQA带排队功能的自适应巡航、LKA车道保持系统、HWA高速公路驾驶辅助系统、TJA交通拥堵辅助系统、AHB-C智能远近光控制系统、雨量感应雨刮、雨量感应天窗&amp;车窗关闭 ○选配5000元
606 | 领克06 PHEV 2022款 Shero粉色特别版 | 16.68万 | 17.28万 | 领克 | 小型SUV | 插电式混合动力 | 2022.03 | 1.5T 177马力 L3 插电式混动 | 84 | 慢充2.5小时 | - |  |  |  |  | 7挡双离合 | 4340x1820x1625 | SUV | 200 | 7.5 | 1.2 | 17.4 | 4年或10万公里 | 9209.0元 | 4340 | 1820 | 1625 | 2640 | 1553 | 1568 | 135 | 5 | 平开门 | 5 | 1670 | - | - | 35.0 | 330 | - | JLH-3G15TD | 1477 | 1.5 | 涡轮增压 | L | 3 | 4 | - | DOHC | 177 | 130 | 5500 | 255 | 1500-4000 | - | 插电式混合动力 | 92# | 缸内直喷 | 铝 | 铝 | 国VI b | 插电式混动 82马力 | 永磁/同步 | 60 | 82 | 160 | - | - | - | - | 190 | 390 | 单电机 | 前置 | 三元锂电池 | 首任车主不限年限/里程（责任免除条款以官方为准） | 15.5 | - | 慢充2.5小时 | - | - | 7挡双离合 | 7 | 湿式双离合变速箱（DCT） | 前置前驱 | - | - | 麦弗逊式独立悬挂 | 多连杆式独立悬挂 | 电动助力 | 承载式 | 通风盘式 | 实心盘式 | 电子驻车 | 225/45R19 | 225/45R19 | - | - | ●标配 | ●标配 | ●标配 | ●标配 | ●标配 | ○车道偏离预警 ○前方碰撞预警 ○后方交通预警 ○倒车车侧预警 ○DOW开门预警 | ○选配 | ○选配 | ○选配 | - | ○选配 | - | ●主驾驶位 ●副驾驶位 | ●前排 | ●标配 | - | - | - | - | - | - | ●标配 | ●胎压显示 | ●标配 | - | - | ●后 | ●倒车影像 - ●360°全景影像 ●540°全景影像 | ●定速巡航图示 ○自适应巡航 ○全速自适应巡航 | ○L2级 | - | ●标配 | ●标配 | ●标配图示 | - | - | - | - | - | - | - | - | - | - | ●运动 ●ECO | ●标配 | ●标配 | - | ●可开启全景天窗 | ●标配 | - | - | ●标配 | - | - | - | ●皮质 - | ●上下+前后 | - | ●多功能控制 | ●彩色 | ●全液晶 | ●10.25 | - | ●标配图示 | ●标配图示 | ●标配 | ●标配 | ●标配 | ●智能遥控钥匙 ●手机蓝牙钥匙 | ●前排图示 | ●标配图示 | ●标配 | - | - | - | ●标配 | - | - | - | ●标配 | ●仿皮 | - | ●标配 | ●2+3 | - | - | ●主驾驶位 | ●前后移动 ●靠背角度 ●高低调节 | - | ●前后移动 ●靠背角度 | - | - | - | - | - | - | - | ●前排 ●后排 | ●标配 | - | ●40:60 | - | - | ●大屏 | ●10.25吋 | ●标配 | ●标配 | ●标配图示 | ●标配 | - | ●标配 | - |  | - | ●标配 | - | ●标配 | - | - | ●USB/Type-C | ●前排2个 ●后排2个 | - | - | - | ●6 | - | ●LED | ●LED | ●标配 | ○选配 | ●标配 | ●标配 | ●标配 | - | ●标配 | - | - | - | ●标配 | - | ●前排 ●后排 | ●全车 | ●标配 | ●电动调节图示 ●加热 ●电动折叠 ●锁车自动折叠 | - | ● 主驾驶位+有照明 ● 副驾驶位+有照明 | - | - | ○选配 | ●标配 | - | - | - | ●自动 | - | ●标配 | ●双区空调 | ●标配 | - | ●标配 | - | - | - | ●服务预约 ●数字钥匙 ●充电管理 ●远程控制 | - | - | - |  |  |  |  | 可选外观、内饰、轮毂、制动器1种选装包 | [8 empty] | ●4 ○5 - | ●4 | ○3 | - |  |  | - | [21 empty] | - | [22 empty] | - | [31 empty] | - | [120 empty] | 包含:雨量感应式自动雨刷，ACC带跟停功能的自适应巡航，ACCQA带排队功能的自适应巡航，TJA交通拥堵辅助系统，HWA高速公路辅助系统，DOW开门预警系统，RCW后方碰撞预警系统，AEB主动式紧急刹车系统，AEB主动式紧急刹车系统(带行人识别)， FCW前方碰撞预警系统，AHB-C智能远近光控制系统，TSR交通标识识别系统，LDW车道偏离警示系统，LKA车道保持系统，BSD盲点监测系统，CVW车辆快速接近警示系统，LCW变道警示系统，RCTA后方交通警示系统 ○选配暂无价格 | 包含：撞预警系统、AEB主动式紧急刹车辅助系统(带行人识别)、LDW车道偏离警示系统、CVW车辆快速接近警示系统、BSD盲点监测系统、LCW变道警示系统、DOW开门预警系统、RCTA后方交通警示系统、RCW后方碰撞预警系统、ACCQA带排队功能的自适应巡航、LKA车道保持系统、HWA高速公路驾驶辅助系统、TJA交通拥堵辅助系统、AHB-C智能远近光控制系统、雨量感应雨刮、雨量感应天窗&amp;车窗关闭 -
607 | 领克06 PHEV 2021款 84KM续航版 Lite | 15.18万 | 15.78万 | 领克 | 小型SUV | 插电式混合动力 | 2021.09 | 1.5T 177马力 L3 插电式混动 | 84 | 慢充2.5小时 | - |  |  |  |  | 7挡双离合 | 4340x1820x1625 | SUV | 200 | 7.5 | 1.2 | 17.4 | 4年或10万公里 | 9209.0元 | 4340 | 1820 | 1625 | 2640 | 1553 | 1568 | 135 | 5 | 平开门 | 5 | 1630 | - | - | 35.0 | 330 | - | JLH-3G15TD | 1477 | 1.5 | 涡轮增压 | L | 3 | 4 | - | DOHC | 177 | 130 | 5500 | 255 | 1500-4000 | - | 插电式混合动力 | 92# | 缸内直喷 | 铝 | 铝 | 国VI b | 插电式混动 82马力 | 永磁/同步 | 60 | 82 | 160 | - | - | - | - | 190 | 390 | 单电机 | 前置 | 三元锂电池 | 首任车主不限年限/里程（责任免除条款以官方为准） | 15.5 | - | 慢充2.5小时 | - | - | 7挡双离合 | 7 | 湿式双离合变速箱（DCT） | 前置前驱 | - | - | 麦弗逊式独立悬挂 | 多连杆式独立悬挂 | 电动助力 | 承载式 | 通风盘式 | 实心盘式 | 电子驻车 | 215/55 R18 | 215/55 R18 | - | - | ●标配 | ●标配 | ●标配 | ●标配 | ●标配 | - - - - - | - | - | - | - | - | - | ●主驾驶位 ●副驾驶位 | ●前排 | - | - | - | - | - | - | - | ●标配 | ●胎压显示 | ●标配 | - | - | ●后 | ●倒车影像图示 - - - | ●定速巡航图示 - - | - | - | ●标配 | ●标配 | ●标配图示 | - | - | - | - | - | - | - | - | - | - | ●运动 ●ECO | ●标配 | ●标配 | - | - | ●标配 | - | - | ●标配 | - | - | - | - ●塑料 | ●上下+前后 | - | ●多功能控制 | ●彩色 | ●全液晶 | ●10.25 | - | - | - | - | ●标配 | ●标配 | ●智能遥控钥匙 ●手机蓝牙钥匙 | - | ●标配图示 | ●标配 | - | - | - | - | - | - | - | ●标配 | ●仿皮 | - | ●标配 | ●2+3 | - | - | ●主驾驶位 | ●前后移动 ●靠背角度 ●高低调节 | - | ●前后移动 ●靠背角度 | - | - | - | - | - | - | - | ●前排 - | - | - | ●40:60 | - | - | ●大屏 | ●10.25吋 | ●标配 | ●标配 | ●标配图示 | ●标配 | - | ●标配 | - |  | - | ●标配 | - | ●标配 | - | - | ●USB/Type-C | ●前排2个 ●后排2个 | - | - | - | ●6 | - | ●LED | ●LED | ●标配 | - | ●标配 | - | - | - | ●标配 | - | - | - | ●标配 | - | ●前排 ●后排 | ●全车 | ●标配 | ●电动调节图示 - - - | - | ● 主驾驶位+有照明 ● 副驾驶位+有照明 | - | - | - | ●标配 | - | - | - | ●自动 | - | ●标配 | ●双区空调 | ●标配 | - | ●标配 | - | - | - | ●服务预约 ●数字钥匙 ●充电管理 ●远程控制 | - | - | - |  |  |  |  | 可选外观、内饰、轮毂、制动器 | [8 empty] | - - ●1 | ●4 | - | - |  |  | - | [21 empty] | - | [22 empty] | - | [31 empty] | - | [120 empty] | 包含:雨量感应式自动雨刷，ACC带跟停功能的自适应巡航，ACCQA带排队功能的自适应巡航，TJA交通拥堵辅助系统，HWA高速公路辅助系统，DOW开门预警系统，RCW后方碰撞预警系统，AEB主动式紧急刹车系统，AEB主动式紧急刹车系统(带行人识别)， FCW前方碰撞预警系统，AHB-C智能远近光控制系统，TSR交通标识识别系统，LDW车道偏离警示系统，LKA车道保持系统，BSD盲点监测系统，CVW车辆快速接近警示系统，LCW变道警示系统，RCTA后方交通警示系统 - | 包含：撞预警系统、AEB主动式紧急刹车辅助系统(带行人识别)、LDW车道偏离警示系统、CVW车辆快速接近警示系统、BSD盲点监测系统、LCW变道警示系统、DOW开门预警系统、RCTA后方交通警示系统、RCW后方碰撞预警系统、ACCQA带排队功能的自适应巡航、LKA车道保持系统、HWA高速公路驾驶辅助系统、TJA交通拥堵辅助系统、AHB-C智能远近光控制系统、雨量感应雨刮、雨量感应天窗&amp;车窗关闭 -
608 | 领克06 PHEV 2021款 84KM续航版 Pro | 16.18万 | 16.78万 | 领克 | 小型SUV | 插电式混合动力 | 2021.09 | 1.5T 177马力 L3 插电式混动 | 84 | 慢充2.5小时 | - |  |  |  |  | 7挡双离合 | 4340x1820x1625 | SUV | 200 | 7.5 | 1.2 | 17.4 | 4年或10万公里 | 9209.0元 | 4340 | 1820 | 1625 | 2640 | 1553 | 1568 | 135 | 5 | 平开门 | 5 | 1670 | - | - | 35.0 | 330 | - | JLH-3G15TD | 1477 | 1.5 | 涡轮增压 | L | 3 | 4 | - | DOHC | 177 | 130 | 5500 | 255 | 1500-4000 | - | 插电式混合动力 | 92# | 缸内直喷 | 铝 | 铝 | 国VI b | 插电式混动 82马力 | 永磁/同步 | 60 | 82 | 160 | - | - | - | - | 190 | 390 | 单电机 | 前置 | 三元锂电池 | 首任车主不限年限/里程（责任免除条款以官方为准） | 15.5 | - | 慢充2.5小时 | - | - | 7挡双离合 | 7 | 湿式双离合变速箱（DCT） | 前置前驱 | - | - | 麦弗逊式独立悬挂 | 多连杆式独立悬挂 | 电动助力 | 承载式 | 通风盘式 | 实心盘式 | 电子驻车 | 215/55 R18 | 215/55 R18 | - | - | ●标配 | ●标配 | ●标配 | ●标配 | ●标配 | ○车道偏离预警 ○前方碰撞预警 ○后方交通预警 ○倒车车侧预警 ○DOW开门预警 | ○选配 | ○选配 | ○选配 | - | ○选配 | - | ●主驾驶位 ●副驾驶位 | ●前排 | ●标配 | - | - | - | - | - | - | ●标配 | ●胎压显示 | ●标配 | - | - | ●后 | ●倒车影像 - ●360°全景影像 ●540°全景影像 | ●定速巡航图示 ○自适应巡航 ○全速自适应巡航 | ○L2级 | - | ●标配 | ●标配 | ●标配图示 | - | - | - | - | - | - | - | - | - | - | ●运动 ●ECO | ●标配 | ●标配 | - | ●可开启全景天窗 | ●标配 | - | - | ●标配 | - | - | - | ●皮质 - | ●上下+前后 | - | ●多功能控制 | ●彩色 | ●全液晶 | ●10.25 | - | ●标配图示 | ●标配图示 | ●标配 | ●标配 | ●标配 | ●智能遥控钥匙 ●手机蓝牙钥匙 | ●前排图示 | ●标配图示 | ●标配 | - | - | - | ●标配 | - | - | - | ●标配 | ●仿皮 | - | ●标配 | ●2+3 | - | - | ●主驾驶位 | ●前后移动 ●靠背角度 ●高低调节 | - | ●前后移动 ●靠背角度 | - | - | - | - | - | - | - | ●前排 ●后排 | ●标配 | - | ●40:60 | - | - | ●大屏 | ●10.25吋 | ●标配 | ●标配 | ●标配图示 | ●标配 | - | ●标配 | - |  | - | ●标配 | - | ●标配 | - | - | ●USB/Type-C | ●前排2个 ●后排2个 | - | - | - | ●6 | - | ●LED | ●LED | ●标配 | ○选配 | ●标配 | ●标配 | ●标配 | - | ●标配 | - | - | - | ●标配 | - | ●前排 ●后排 | ●全车 | ●标配 | ●电动调节图示 ●加热 ●电动折叠 ●锁车自动折叠 | - | ● 主驾驶位+有照明 ● 副驾驶位+有照明 | - | - | ○选配 | ●标配 | - | - | - | ●自动 | - | ●标配 | ●双区空调 | ●标配 | - | ●标配 | - | - | - | ●服务预约 ●数字钥匙 ●充电管理 ●远程控制 | - | - | - |  |  |  |  | 可选外观、内饰、轮毂、制动器1种选装包 | [8 empty] | ●4 ○5 - | ●4 | ○3 | - |  |  | - | [21 empty] | - | [22 empty] | - | [31 empty] | ●标配 | [120 empty] | 包含:雨量感应式自动雨刷，ACC带跟停功能的自适应巡航，ACCQA带排队功能的自适应巡航，TJA交通拥堵辅助系统，HWA高速公路辅助系统，DOW开门预警系统，RCW后方碰撞预警系统，AEB主动式紧急刹车系统，AEB主动式紧急刹车系统(带行人识别)， FCW前方碰撞预警系统，AHB-C智能远近光控制系统，TSR交通标识识别系统，LDW车道偏离警示系统，LKA车道保持系统，BSD盲点监测系统，CVW车辆快速接近警示系统，LCW变道警示系统，RCTA后方交通警示系统 ○选配暂无价格 | 包含：撞预警系统、AEB主动式紧急刹车辅助系统(带行人识别)、LDW车道偏离警示系统、CVW车辆快速接近警示系统、BSD盲点监测系统、LCW变道警示系统、DOW开门预警系统、RCTA后方交通警示系统、RCW后方碰撞预警系统、ACCQA带排队功能的自适应巡航、LKA车道保持系统、HWA高速公路驾驶辅助系统、TJA交通拥堵辅助系统、AHB-C智能远近光控制系统、雨量感应雨刮、雨量感应天窗&amp;车窗关闭 -
609 | e:NP1 极湃1 2022款 420km 见极版 | 15.50万 | 17.5万 | 广汽本田 | 小型SUV | 纯电动 | 2022.06 |  | 420 | 快充0.67小时 慢充9小时 | 80 |  |  |  |  | 电动车单速变速箱 | 4388x1790x1560 | SUV | 150 | - |  | 13.6 | 3年或12万公里 | - | 4388 | 1790 | 1560 | 2610 | 1545 | 1550 | - | 5 | 平开门 | 5 | 1652 | - | 2108 |  | - | - | [10 empty] | 134(182Ps) |  | 310 | [8 empty] | 纯电动 182马力 | 永磁/同步 | 134 | 182 | 310 | 134 | 310 | - | - | - | - | 单电机 | 前置 | 三元锂电池 | 8年或15万公里 | 53.6 | 141.0 | 快充0.67小时 慢充9小时 ●快充接口 | ●低温加热 ●液态冷却 | ●标配1个 | 电动车单速变速箱 | 1 | 固定齿比变速箱 | 前置前驱 | - | - | 麦弗逊式独立悬挂 | 纵臂扭转梁式非独立悬挂 | 电动助力 | 承载式 | 通风盘式 | 实心盘式 | 电子驻车 | 215/60 R17 | 215/60 R17 | - | - | ●标配 | ●标配 | ●标配 | ●标配 | ●标配 | - - - | - | - | - | - | - | - | ●主驾驶位 ●副驾驶位 | ●前排 | ●标配 | - | - | - | - | - | - | ●标配 | ●胎压报警 | ●标配 | - | - | - ●后 | ●倒车影像图示 - | - - - | - | - | ●标配 | ●标配图示 | - |  | - | - | - | - | - | - | - | - | - | ●运动 ●ECO ●标准舒适 | ●标配 | ●标配 | - | - | - | - | - | ●标配 | - | - | - | ●塑料 - | ●上下+前后 | - | ●多功能控制 | ●彩色 | ●全液晶 | ●10.25 | - | - | - | - |  | ●标配 | ●智能遥控钥匙 - | ●前排图示 | ●标配图示 | ●标配 | - | - | - | - | - | - | - | - | ●仿皮 | - | - | ●2+3 | - | - | - - | ●前后移动 ●靠背角度 ●高低调节 | ●头枕 | ●前后移动 ●靠背角度 | ●头枕 | - | ●头枕 | - | - | - | - | ●前排 ●后排 | ●标配 | - | ●40:60 | - | - | ●大屏 | ●15.1吋 | ●标配 | ●标配 | ●标配图示 | ●标配 | ●CarLife | ●标配 | ●标配 |  | - | ●标配 | - | ●标配 | - | - | ●USB/Type-C | ●前排2个 - | - | - | - | ●4 | - | ●LED | ●LED | ●标配 | - | ●标配 | - | ●标配 | - | ●标配 | - | ●单色 | - | ●标配 | - | ●前排 ●后排 | ●前排 | ●标配 | ●电动调节图示 - ●电动折叠 ●锁车自动折叠 | - - | ● 主驾驶位+有照明 ● 副驾驶位+有照明 | ●标配 | - | - | ●标配 | - | - | - | ●自动 | - | - | - | ●标配 | - | ●标配 | - | - | - | ●服务预约 ●车辆监控 ●充电管理 ●远程控制 - | - | - | - |  |  |  |  | 可选外观、内饰、轮毂、制动器 | 纯电动 182马力 | [213 empty] | -
610 | e:NP1 极湃1 2022款 420km 进极版 | 16.90万 | 18.9万 | 广汽本田 | 小型SUV | 纯电动 | 2022.06 |  | 420 | 快充0.67小时 慢充9小时 | 80 |  |  |  |  | 电动车单速变速箱 | 4388x1790x1560 | SUV | 150 | - |  | 13.6 | 3年或12万公里 | - | 4388 | 1790 | 1560 | 2610 | 1535 | 1540 | - | 5 | 平开门 | 5 | 1686 | - | 2108 |  | - | - | [10 empty] | 134(182Ps) |  | 310 | [8 empty] | 纯电动 182马力 | 永磁/同步 | 134 | 182 | 310 | 134 | 310 | - | - | - | - | 单电机 | 前置 | 三元锂电池 | 8年或15万公里 | 53.6 | 141.0 | 快充0.67小时 慢充9小时 ●快充接口 | ●低温加热 ●液态冷却 | ●标配1个 | 电动车单速变速箱 | 1 | 固定齿比变速箱 | 前置前驱 | - | - | 麦弗逊式独立悬挂 | 纵臂扭转梁式非独立悬挂 | 电动助力 | 承载式 | 通风盘式 | 实心盘式 | 电子驻车 | 225/50 R18 | 225/50 R18 | - | - | ●标配 | ●标配 | ●标配 | ●标配 | ●标配 | ●车道偏离预警 ●前方碰撞预警 ●倒车车侧预警 | ●标配 | ●标配 | ●标配 | - | ●标配 | - | ●主驾驶位 ●副驾驶位 | ●前排 | ●标配 | - | - | - | - | - | - | ●标配 | ●胎压报警 | ●标配 | - | - | - ●后 | ●倒车影像图示 - | ●定速巡航 ●自适应巡航 ●全速自适应巡航 | ●L2级 | - | ●标配 | ●标配图示 | - |  | - | - | - | - | - | - | - | - | - | ●运动 ●ECO ●标准舒适 | ●标配 | ●标配 | - | ●分段式不可开启全景天窗 | - | - | - | ●标配 | - | - | - | - ●真皮 | ●上下+前后 | - | ●多功能控制 | ●彩色 | ●全液晶 | ●10.25 | - | - | - | - |  | ●标配 | ●智能遥控钥匙 - | ●前排图示 | ●标配图示 | ●标配 | - | - | - | - | ●标配 | ●标配图示 | - | - | ●仿皮 | - | - | ●2+3 | - | - | ●主驾驶位 - | ●前后移动 ●靠背角度 ●高低调节 | ●头枕 | ●前后移动 ●靠背角度 | ●头枕 | - | ●头枕 | ●加热 | - | - | - | ●前排 ●后排 | ●标配 | - | ●40:60 | - | - | ●大屏 | ●15.1吋 | ●标配 | ●标配 | ●标配图示 | ●标配 | ●CarLife | ●标配 | ●标配 |  | - | ●标配 | - | ●标配 | - | - | ●USB/Type-C | ●前排2个 ●后排2个 | - | - | - | ●6 | - | ●LED | ●LED | ●标配 | ●标配 | ●标配 | - | ●标配 | - | ●标配 | - | ●单色 | - | ●标配 | - | ●前排 ●后排 | ●全车 | ●标配 | ●电动调节图示 ●加热 ●电动折叠 ●锁车自动折叠 | ●自动防眩目 - | ● 主驾驶位+有照明 ● 副驾驶位+有照明 | ●标配 | - | ●标配 | ●标配 | - | - | - | ●自动 | - | ●标配 | ●双区空调 | ●标配 | ●标配 | ●标配 | ●标配 | - | - | ●服务预约 ●车辆监控 ●充电管理 ●远程控制 - | - | - | - |  |  |  |  | 可选外观、内饰、轮毂、制动器 | 纯电动 182马力 | [213 empty] | -
611 | e:NP1 极湃1 2022款 510km 览极版 | 18.50万 | 20.5万 | 广汽本田 | 小型SUV | 纯电动 | 2022.06 |  | 510 | 快充0.67小时 慢充9.5小时 | 80 |  |  |  |  | 电动车单速变速箱 | 4388x1790x1560 | SUV | 150 | - |  | 13.8 | 3年或12万公里 | - | 4388 | 1790 | 1560 | 2610 | 1535 | 1540 | - | 5 | 平开门 | 5 | 1683 | - | 2108 |  | - | - | [10 empty] | 150(204Ps) |  | 310 | [8 empty] | 纯电动 204马力 | 永磁/同步 | 150 | 204 | 310 | 150 | 310 | - | - | - | - | 单电机 | 前置 | 三元锂电池 | 8年或15万公里 | 68.8 | 183.0 | 快充0.67小时 慢充9.5小时 ●快充接口 | ●低温加热 ●液态冷却 | ●标配1个 | 电动车单速变速箱 | 1 | 固定齿比变速箱 | 前置前驱 | - | - | 麦弗逊式独立悬挂 | 纵臂扭转梁式非独立悬挂 | 电动助力 | 承载式 | 通风盘式 | 实心盘式 | 电子驻车 | 225/50 R18 | 225/50 R18 | - | - | ●标配 | ●标配 | ●标配 | ●标配 | ●标配 | ●车道偏离预警 ●前方碰撞预警 ●倒车车侧预警 | ●标配 | ●标配 | ●标配 | - | ●标配 | - | ●主驾驶位 ●副驾驶位 | ●前排 | ●标配 | - | - | - | - | - | - | ●标配 | ●胎压报警 | ●标配 | - | - | - ●后 | ●倒车影像图示 - | ●定速巡航 ●自适应巡航 ●全速自适应巡航 | ●L2级 | - | ●标配 | ●标配图示 | - |  | - | - | - | - | - | - | - | - | - | ●运动 ●ECO ●标准舒适 | ●标配 | ●标配 | - | ●分段式不可开启全景天窗 | - | - | - | ●标配 | - | - | - | - ●真皮 | ●上下+前后 | - | ●多功能控制 | ●彩色 | ●全液晶 | ●10.25 | - | ●标配图示 | ●标配图示 | ●标配 |  | ●标配 | ●智能遥控钥匙 ●手机蓝牙钥匙 | ●前排图示 | ●标配图示 | ●标配 | - | - | - | ●标配 | ●标配 | - | - | - | ●仿皮 | - | - | ●2+3 | - | - | ●主驾驶位 - | ●前后移动 ●靠背角度 ●高低调节 | ●头枕 | ●前后移动 ●靠背角度 | ●头枕 | - | ●头枕 | ●加热 | - | - | - | ●前排 ●后排 | ●标配 | - | ●40:60 | - | - | ●大屏 | ●15.1吋 | ●标配 | ●标配 | ●标配图示 | ●标配 | ●CarLife | ●标配 | ●标配 |  | - | ●标配 | - | ●标配 | - | - | ●USB/Type-C | ●前排2个 ●后排2个 | - | - | - | ●6 | - | ●LED | ●LED | ●标配 | ●标配 | ●标配 | - | ●标配 | - | ●标配 | - | ●单色 | - | ●标配 | - | ●前排 ●后排 | ●全车 | ●标配 | ●电动调节图示 ●加热 ●电动折叠 ●锁车自动折叠 | ●自动防眩目 ●流媒体 | ● 主驾驶位+有照明 ● 副驾驶位+有照明 | ●标配 | - | - | ●标配 | - | - | - | ●自动 | - | ●标配 | ●双区空调 | ●标配 | ●标配 | ●标配 | ●标配 | - | - | ●服务预约 ●车辆监控 ●充电管理 ●远程控制 ●数字钥匙 | - | - | - |  |  |  |  | 可选外观、内饰、轮毂、制动器 | 纯电动 204马力 | [213 empty] | ●标配
612 | e:NP1 极湃1 2022款 510km 绽极版 | 19.80万 | 21.8万 | 广汽本田 | 小型SUV | 纯电动 | 2022.06 |  | 510 | 快充0.67小时 慢充9.5小时 | 80 |  |  |  |  | 电动车单速变速箱 | 4388x1790x1560 | SUV | 150 | - |  | 13.8 | 3年或12万公里 | - | 4388 | 1790 | 1560 | 2610 | 1535 | 1540 | - | 5 | 平开门 | 5 | 1696 | - | 2108 |  | - | - | [10 empty] | 150(204Ps) |  | 310 | [8 empty] | 纯电动 204马力 | 永磁/同步 | 150 | 204 | 310 | 150 | 310 | - | - | - | - | 单电机 | 前置 | 三元锂电池 | 8年或15万公里 | 68.8 | 183.0 | 快充0.67小时 慢充9.5小时 ●快充接口 | ●低温加热 ●液态冷却 | ●标配1个 | 电动车单速变速箱 | 1 | 固定齿比变速箱 | 前置前驱 | - | - | 麦弗逊式独立悬挂 | 纵臂扭转梁式非独立悬挂 | 电动助力 | 承载式 | 通风盘式 | 实心盘式 | 电子驻车 | 225/50 R18 | 225/50 R18 | - | - | ●标配 | ●标配 | ●标配 | ●标配 | ●标配 | ●车道偏离预警 ●前方碰撞预警 ●倒车车侧预警 | ●标配 | ●标配 | ●标配 | ●标配 | ●标配 | - | ●主驾驶位 ●副驾驶位 | ●前排 | ●标配 | - | - | - | - | - | - | ●标配 | ●胎压报警 | ●标配 | - | - | ●前 ●后 | ●倒车影像 ●360°全景影像 | ●定速巡航 ●自适应巡航 ●全速自适应巡航 | ●L2级 | ●标配 | ●标配 | ●标配图示 | - |  | - | - | - | - | - | - | - | - | - | ●运动 ●ECO ●标准舒适 | ●标配 | ●标配 | - | ●分段式不可开启全景天窗 | - | - | - | ●标配 | - | - | - | - ●真皮 | ●上下+前后 | - | ●多功能控制 | ●彩色 | ●全液晶 | ●10.25 | - | ●标配图示 | ●标配图示 | ●标配 |  | ●标配 | ●智能遥控钥匙 ●手机蓝牙钥匙 | ●前排图示 | ●标配图示 | ●标配 | - | - | - | ●标配 | ●标配 | ●标配图示 | - | - | ●仿皮 | - | - | ●2+3 | - | - | ●主驾驶位 ●副驾驶位 | ●前后移动 ●靠背角度 ●高低调节 | ●头枕 | ●前后移动 ●靠背角度 | ●头枕 | - | ●头枕 | ●加热 | ●加热 | - | - | ●前排 ●后排 | ●标配 | - | ●40:60 | - | - | ●大屏 | ●15.1吋 | ●标配 | ●标配 | ●标配图示 | ●标配 | ●CarLife | ●标配 | ●标配 |  | ●标配 | ●标配 | - | ●标配 | - | - | ●USB/Type-C | ●前排2个 ●后排2个 | - | - | ●BOSE | ●12 | - | ●LED | ●LED | ●标配 | ●标配 | ●标配 | - | ●标配 | - | ●标配 | - | ●单色 | - | ●标配 | - | ●前排 ●后排 | ●全车 | ●标配 | ●电动调节图示 ●加热 ●电动折叠 ●锁车自动折叠 | ●自动防眩目 ●流媒体 | ● 主驾驶位+有照明 ● 副驾驶位+有照明 | ●标配 | - | ●标配 | ●标配 | - | - | - | ●自动 | - | ●标配 | ●双区空调 | ●标配 | ●标配 | ●标配 | ●标配 | - | - | ●服务预约 ●车辆监控 ●充电管理 ●远程控制 ●数字钥匙 | - | - | - |  |  |  |  | 可选外观、内饰、轮毂、制动器 | 纯电动 204马力 | [213 empty] | ●标配
613 | 奔驰EQE 2022款 EQE 350 先锋版 | 47.70万 | 52.8万 | 北京奔驰 | 中大型车 | 纯电动 | 2022.08 |  | 752 | 快充0.8小时 慢充13小时 | 80 |  |  |  |  | 电动车单速变速箱 | 4969x1906x1514 | 三厢车 | 180 | 6.7 |  | 13.7 | 3年不限公里 | - | 4969 | 1906 | 1514 | 3120 | 1639 | 1650 | - | 4 | 平开门 | 5 | 2375 | - | 2880 |  | 430 | 0.22 | [10 empty] | 215(292Ps) |  | 556 | [8 empty] | 纯电动 292马力 | 永磁/同步 | 215 | 292 | 556 | - | - | 215 | 556 | - | - | 单电机 | 后置 | 三元锂电池 | 8年或16万公里 | 96.1 | 172.0 | 快充0.8小时 慢充13小时 ●快充接口 | ●低温加热 ●液态冷却 | ●标配1个 充电桩功率7.0Kw | 电动车单速变速箱 | 1 | 固定齿比变速箱 | 后置后驱 | - | - | 双叉臂式独立悬挂 | 多连杆式独立悬挂 | 电动助力 | 承载式 | 通风盘式 | 通风盘式 | 电子驻车 | 235/50 R19 | 235/50 R19 | - |  | ●标配 | ●标配 | ●标配 | ●标配 | ●标配 | ●车道偏离预警 ●前方碰撞预警 - | ●标配 | ●标配 | ●标配 | ●标配 | ○选配 | - | ●主驾驶位 ●副驾驶位 | ●前排 ○后排3100元 | ●标配 | ●主驾驶位 | - | - | - | - | - | ●标配 | ●胎压显示 | ●标配 | ●标配 | - | ●前 ●后 | ●倒车影像 ●360°全景影像 | ●定速巡航 ●自适应巡航 ●全速自适应巡航 | ●L2级 | ●标配 | ●标配 | ●标配 | - |  | - | - | - | ●标配 | - | - | - |  | - | ●运动 ●ECO ●个性化 ●标准舒适 | ●标配 | ●标配 |  | ●分段式可开启全景天窗 | - | ●标配 | - | ●标配 |  | ●标配 | ●标配 | ●真皮 | ●上下+前后 | ●标配 | ●多功能控制 ●记忆 ○加热2400元 | ●彩色 | ●全液晶 | ●12.3 | - | ●标配图示 | - | - |  | ●标配 | ●智能遥控钥匙 | ●全车图示 | ●标配图示 | ●标配 | - | - | - | ●标配 | - | ●标配图示 | - | - | ●仿皮 | - | - |  | - |  | ●主驾驶位 ●副驾驶位 | ●前后移动 ●靠背角度 ●高低调节 | ●头枕 ●腰部 ●腿托 | ●前后移动 ●高低调节 ●靠背角度 | ●头枕 ●腰部 ●腿托 | - | ●头枕 | ●加热 ○7000元 通风 ●记忆 | ○加热3300元 |  | ●标配图示 | ●前排 ●后排 | ●标配 | - | ●40:60 |  | - | ●大屏 | ●12.8吋 | ●标配 | ●标配 | ●标配图示 | ●标配 | ●CarPlay | ●标配 | ●标配 |  | - | ●标配 | - | - | - | - | ●USB/Type-C | ●前排3个 ●后排2个 | - | - | ○柏林之声10000元 | ●8-9 ○15 | - | ●LED | ●LED | ●标配 | ●标配 | ●标配 | - | - | - | ●标配 | - | ●64色 | - | ●标配 | - | ●前排 ●后排 | ●全车 | ●标配 | ●电动调节图示 ●加热 ●电动折叠 ●记忆 ●倒车自动下翻 ●锁车自动折叠 ●自动防眩目 | ●自动防眩目 | ● 主驾驶位+有照明 ● 副驾驶位+有照明 | - | - | ●标配 | - |  | ●前排 | - | ●自动 | - | ●标配 | ●双区空调 | ●标配 | ●标配 | ●标配 | ○选配 | ○选配 | - | ●服务预约 ●车辆监控 ●充电管理 ●远程控制 | - | - | - |  |  |  |  | 可选外观、内饰、轮毂、制动器 | 纯电动 292马力 |  |  | ●驾驶辅助组件经典版 - |  |  | ●MBUX 智能人机交互系统 |  | ●6 - | ●12 | ●1 | - | [203 empty] | ○选配9500元 | ●标配 | - | ●标配
614 | 奔驰EQE 2022款 EQE 350 豪华版 | 49.50万 | 54.6万 | 北京奔驰 | 中大型车 | 纯电动 | 2022.08 |  | 717 | 快充0.8小时 慢充13小时 | 80 |  |  |  |  | 电动车单速变速箱 | 4969x1906x1514 | 三厢车 | 180 | 6.7 |  | 14.4 | 3年不限公里 | - | 4969 | 1906 | 1514 | 3120 | 1634 | 1645 | - | 4 | 平开门 | 5 | 2410 | - | 2880 |  | 430 | 0.22 | [10 empty] | 215(292Ps) |  | 556 | [8 empty] | 纯电动 292马力 | 永磁/同步 | 215 | 292 | 556 | - | - | 215 | 556 | - | - | 单电机 | 后置 | 三元锂电池 | 8年或16万公里 | 96.1 | 172.0 | 快充0.8小时 慢充13小时 ●快充接口 | ●低温加热 ●液态冷却 | ●标配1个 充电桩功率7.0Kw | 电动车单速变速箱 | 1 | 固定齿比变速箱 | 后置后驱 | - | - | 双叉臂式独立悬挂 | 多连杆式独立悬挂 | 电动助力 | 承载式 | 通风盘式 | 通风盘式 | 电子驻车 | 255/45 R19 | 255/45 R19 | - |  | ●标配 | ●标配 | ●标配 | ●标配 | ●标配 | ●车道偏离预警 ●前方碰撞预警 ●DOW开门预警 | ●标配 | ●标配 | ●标配 | ●标配 | ●标配 | - | ●主驾驶位 ●副驾驶位 | ●前排 ○后排3100元 | ●标配 | ●主驾驶位 | - | - | - | - | - | ●标配 | ●胎压显示 | ●标配 | ●标配 | - | ●前 ●后 | ●倒车影像 ●360°全景影像 | ●定速巡航 ●自适应巡航 ●全速自适应巡航 | ●L2级 | ●标配 | ●标配 | ●标配 | - |  | - | - | - | ●标配 | - | - | - |  | - | ●运动 ●ECO ●个性化 ●标准舒适 | ●标配 | ●标配 |  | ●分段式可开启全景天窗 | - | ●标配 | - | ●标配 |  | ●标配 | ●标配 | ●真皮 | ●上下+前后 | ●标配 | ●多功能控制 ●记忆 ○加热2400元 | ●彩色 | ●全液晶 | ●12.3 | - | ●标配图示 | - | - |  | ●标配 | ●智能遥控钥匙 | ●全车图示 | ●标配图示 | ●标配 | - | - | ●标配 | ●标配 | - | ●标配图示 | - | - | ●仿皮 | - | - |  | - |  | ●主驾驶位 ●副驾驶位 | ●前后移动 ●靠背角度 ●高低调节 | ●头枕 ●腰部 ●腿托 | ●前后移动 ●高低调节 ●靠背角度 | ●头枕 ●腰部 ●腿托 | - | ●头枕 | ●加热 ○7000元 通风 ●记忆 | ○加热3300元 |  | ●标配图示 | ●前排 ●后排 | ●标配 | - | ●40:60 |  | - | ●大屏 | ●12.8吋 | ●标配 | ●标配 | ●标配图示 | ●标配 | ●CarPlay | ●标配 | ●标配 |  | - | ●标配 | - | - | - | - | ●USB/Type-C | ●前排3个 ●后排2个 | - | - | ○柏林之声10000元 | ●8-9 ○15 | - | ●LED | ●LED | ●标配 | ●标配 | ●标配 | - | - | - | ●标配 | - | ●64色 | - | ●标配 | - | ●前排 ●后排 | ●全车 | ●标配 | ●电动调节图示 ●加热 ●电动折叠 ●记忆 ●倒车自动下翻 ●锁车自动折叠 ●自动防眩目 | ●自动防眩目 | ● 主驾驶位+有照明 ● 副驾驶位+有照明 | - | - | ●标配 | - |  | ●前排 | - | ●自动 | - | ●标配 | ●双区空调 | ●标配 | ●标配 | ●标配 | ○选配 | ○选配 | - | ●服务预约 ●车辆监控 ●充电管理 ●远程控制 | - | - | - |  |  |  |  | 可选外观、内饰、轮毂、制动器 | 纯电动 292马力 |  |  | - ●驾驶辅助组件增强版 |  |  | ●MBUX 智能人机交互系统 |  | - ●7 | ●12 | ●1 | - | [203 empty] | - | ●标配 | - | ●标配
615 | 奔驰EQE 2022款 EQE 350 先型特别版 | 53.40万 | 58.5万 | 北京奔驰 | 中大型车 | 纯电动 | 2022.08 |  | 717 | 快充0.8小时 慢充13小时 | 80 |  |  |  |  | 电动车单速变速箱 | 4969x1906x1514 | 三厢车 | 180 | 6.7 |  | 14.4 | 3年不限公里 | - | 4969 | 1906 | 1514 | 3120 | 1634 | 1645 | - | 4 | 平开门 | 5 | 2410 | - | 2880 |  | 430 | 0.22 | [10 empty] | 215(292Ps) |  | 556 | [8 empty] | 纯电动 292马力 | 永磁/同步 | 215 | 292 | 556 | - | - | 215 | 556 | - | - | 单电机 | 后置 | 三元锂电池 | 8年或16万公里 | 96.1 | 172.0 | 快充0.8小时 慢充13小时 ●快充接口 | ●低温加热 ●液态冷却 | ●标配1个 充电桩功率7.0Kw | 电动车单速变速箱 | 1 | 固定齿比变速箱 | 后置后驱 | - | - | 双叉臂式独立悬挂 | 多连杆式独立悬挂 | 电动助力 | 承载式 | 通风盘式 | 通风盘式 | 电子驻车 | 255/40 R20 | 255/40 R20 | - |  | ●标配 | ●标配 | ●标配 | ●标配 | ●标配 | ●车道偏离预警 ●前方碰撞预警 ●DOW开门预警 | ●标配 | ●标配 | ●标配 | ●标配 | ●标配 | - | ●主驾驶位 ●副驾驶位 | ●前排 ○后排3100元 | ●标配 | ●主驾驶位 | - | - | - | - | - | ●标配 | ●胎压显示 | ●标配 | ●标配 | - | ●前 ●后 | ●倒车影像 ●360°全景影像 | ●定速巡航 ●自适应巡航 ●全速自适应巡航 | ●L2级 | ●标配 | ●标配 | ●标配 | - |  | - | - | - | ●标配 | - | - | - |  | ●标配 | ●运动 ●ECO ●个性化 ●标准舒适 | ●标配 | ●标配 |  | ●分段式可开启全景天窗 | - | ●标配 | - | ●标配 |  | ●标配 | ●标配 | ●真皮 | ●上下+前后 | ●标配 | ●多功能控制 ●记忆 ○加热2400元 | ●彩色 | ●全液晶 | ●12.3 | - | ●标配图示 | - | - |  | ●标配 | ●智能遥控钥匙 | ●全车图示 | ●标配图示 | ●标配 | - | - | ●标配 | ●标配 | - | ●标配图示 | - | - | ●仿皮 | - | - |  | - |  | ●主驾驶位 ●副驾驶位 | ●前后移动 ●靠背角度 ●高低调节 | ●头枕 ●腰部 ●腿托 | ●前后移动 ●高低调节 ●靠背角度 | ●头枕 ●腰部 ●腿托 | - | ●头枕 | ●加热 ○7000元 通风 ●记忆 | ○加热3300元 |  | ●标配图示 | ●前排 ●后排 | ●标配 | - | ●40:60 |  | - | ●大屏 | ●12.8吋 | ●标配 | ●标配 | ●标配图示 | ●标配 | ●CarPlay | ●标配 | ●标配 |  | - | ●标配 | - | - | - | - | ●USB/Type-C | ●前排3个 ●后排2个 | - | - | ○柏林之声10000元 | ●8-9 ○15 | - | ●LED | ●LED | ●标配 | ●标配 | ●标配 | - | - | ●标配 | ●标配 | - | ●64色 | ●智能数字大灯 (DIGITAL LIGHT) | ●标配 | - | ●前排 ●后排 | ●全车 | ●标配 | ●电动调节图示 ●加热 ●电动折叠 ●记忆 ●倒车自动下翻 ●锁车自动折叠 ●自动防眩目 | ●自动防眩目 | ● 主驾驶位+有照明 ● 副驾驶位+有照明 | - | - | ●标配 | - |  | ●前排 | - | ●自动 | - | ●标配 | ●双区空调 | ●标配 | ●标配 | ●标配 | ○选配 | ○选配 | - | ●服务预约 ●车辆监控 ●充电管理 ●远程控制 | - | - | - |  |  |  |  | 可选外观、内饰、轮毂、制动器 | 纯电动 292马力 |  |  | - ●驾驶辅助组件增强版 |  |  | ●MBUX 智能人机交互系统 |  | - ●7 | ●12 | ●1 | - | [203 empty] | - | ●标配 | ●标配 | ●标配
616 | 秦Pro DM 2019款 超能版 1.5TI 自动智联劲尚型 国VI | 13.69万 | 13.69万 | 比亚迪 | 紧凑型车 | 插电式混合动力 | 2019.07 | 1.5T 160马力 L4 插电式混动 | 53 | 慢充3小时 | - |  |  |  |  | 6挡双离合 | 4765x1837x1495 | 三厢车 | - | 5.9 | 1.4 | 16.7 | 6年或15万公里 | 5493.0元 | 4765 | 1837 | 1495 | 2718 | 1580 | 1590 | - | 4 | 平开门 | 5 | 1690 | - | - | 39.0 | 450 | - | BYD476ZQB | 1497 | 1.5 | 涡轮增压 | L | 4 | 4 | - | DOHC | 160 | 118 | 5200 | 245 | 1600-4000 | - | 插电式混合动力 | 92# | 缸内直喷 | 铝 | 铝 | 国VI | 插电式混动 150马力 | 永磁/同步 | 110 | 150 | 250 | 110 | 250 | - | - | 228 | 495 | 单电机 | 前置 | 三元锂电池 | 8年或15万公里 | 9.03 | - | 慢充3小时 | - | - | 6挡双离合 | 6 | 干式双离合变速箱（DCT） | 前置前驱 | - | - | 麦弗逊式独立悬挂 | 多连杆式独立悬挂 | 电动助力 | 承载式 | 通风盘式 | 实心盘式 | 电子驻车 | 225/60 R16 | 225/60 R16 | - |  | ●标配 | ●标配 | ●标配 | ●标配 | ●标配 | - - - - | - | - | - | - | - | - | ●主驾驶位 ●副驾驶位 | - | - | - | - | - | - | - | - | ●标配 | ●胎压显示 | ●标配 | - | - | - - | - - - | - - - | - | - | ●标配 | ●标配图示 | - | - | - | - | - | - | - | - | - |  | - | ●运动 ●ECO | ●标配 | ●标配 |  | - | - | - | - | ●标配 |  | - | - | ●塑料 - - | ●上下+前后 | - | - | ●彩色 | ●全液晶 | ●8 | - | - | - | - | ●标配 | ●标配 | ●智能遥控钥匙 - | ●前排图示 | ●标配图示 | ●标配 | - | - | - | - | - | - | - | - | ●仿皮 | - | - |  | - |  | - - | ●前后移动 ●靠背角度 ●高低调节 | ●头枕 | ●前后移动 ●靠背角度 | ●头枕 | - | ●头枕 | - - | - |  | - | ●前排 ●后排 | ●标配 | - | ●40:60 |  | - | - | - | - | - | - | - | - | - | - |  | - | - | - | - | - | - | ●USB/Type-C | ●前排2个 ●后排2个 | - | - | - | ●4 | - | ●卤素 ○LED | ●卤素 ○LED | - | - | ●标配 | ○选配 | - | - | ●标配 | - | ●单色 | ○矩阵式 | ●标配 | - | ●前排 ●后排 | - | - | ●电动调节图示 - - - | - | ● 主驾驶位+无照明 ● 副驾驶位+无照明 | - | - | - | - |  | - | - | ●自动 | - | - | - | - | - | - | - | - | - | - - - | - | - | - |  |  |  | - | 可选外观、内饰、轮毂、制动器 | [219 empty] | 移动电站功能,VTOL 220V电源输出,遥控驾驶 -
617 | 秦Pro DM 2019款 超能版 1.5TI 自动智联劲炫型 国VI | 14.69万 | 14.69万 | 比亚迪 | 紧凑型车 | 插电式混合动力 | 2019.07 | 1.5T 160马力 L4 插电式混动 | 53 | 慢充3小时 | - |  |  |  |  | 6挡双离合 | 4765x1837x1495 | 三厢车 | - | 5.9 | 1.4 | 16.7 | 6年或15万公里 | 5493.0元 | 4765 | 1837 | 1495 | 2718 | 1580 | 1590 | - | 4 | 平开门 | 5 | 1690 | - | - | 39.0 | 450 | - | BYD476ZQB | 1497 | 1.5 | 涡轮增压 | L | 4 | 4 | - | DOHC | 160 | 118 | 5200 | 245 | 1600-4000 | - | 插电式混合动力 | 92# | 缸内直喷 | 铝 | 铝 | 国VI | 插电式混动 150马力 | 永磁/同步 | 110 | 150 | 250 | 110 | 250 | - | - | 228 | 495 | 单电机 | 前置 | 三元锂电池 | 8年或15万公里 | 9.03 | - | 慢充3小时 | - | - | 6挡双离合 | 6 | 干式双离合变速箱（DCT） | 前置前驱 | - | - | 麦弗逊式独立悬挂 | 多连杆式独立悬挂 | 电动助力 | 承载式 | 通风盘式 | 实心盘式 | 电子驻车 | 225/60 R16 | 225/60 R16 | - |  | ●标配 | ●标配 | ●标配 | ●标配 | ●标配 | - - - - | - | - | - | - | - | - | ●主驾驶位 ●副驾驶位 | - | - | - | - | - | - | - | - | ●标配 | ●胎压显示 | ●标配 | - | - | - ●后 | ●倒车影像图示 - - | ●定速巡航图示 - - | - | - | ●标配 | ●标配图示 | - | - | - | - | - | - | - | - | - |  | - | ●运动 ●ECO | ●标配 | ●标配 |  | ●单天窗 | - | - | - | ●标配 |  | - | - | - ●皮质 - | ●上下+前后 | - | ●多功能控制 | ●彩色 | ●全液晶 | ●8 | - | - | - | - | ●标配 | ●标配 | ●智能遥控钥匙 ○可穿戴钥匙 | ●前排图示 | ●标配图示 | ●标配 | - | - | - | - | - | - | - | - | ●仿皮 | - | - |  | - |  | - - | ●前后移动 ●靠背角度 ●高低调节 | ●头枕 | ●前后移动 ●靠背角度 | ●头枕 | - | ●头枕 | - - | - |  | - | ●前排 ●后排 | ●标配 | - | ●40:60 |  | - | ●大屏 | ●10.1吋 | ●标配 | ●标配 | ●标配图示 | ●标配 | - | ●标配 | ●标配 |  | - | ●标配 | - | ●标配 | - | - | ●USB/Type-C | ●前排2个 ●后排2个 | - | - | - | ●6 | - | - ●LED | - ●LED | ●标配 | - | ●标配 | ●标配 | - | - | ●标配 | - | ●单色 | ●矩阵式 | ●标配 | - | ●前排 ●后排 | ●全车 | ●标配 | ●电动调节图示 - - - | - | ● 主驾驶位+无照明 ● 副驾驶位+无照明 | - | - | - | - |  | - | - | ●自动 | - | ●标配 | - | ●标配 | - | - | - | - | - | ●服务预约 ●车辆监控 ●远程控制 | - | - | - |  |  |  | ●标配 | 可选外观、内饰、轮毂、制动器 | [219 empty] | 移动电站功能,VTOL 220V电源输出,遥控驾驶 -
618 | 秦Pro DM 2019款 超能版 1.5TI 自动智联劲速型 国VI | 15.69万 | 15.69万 | 比亚迪 | 紧凑型车 | 插电式混合动力 | 2019.07 | 1.5T 160马力 L4 插电式混动 | 53 | 慢充3小时 | - |  |  |  |  | 6挡双离合 | 4765x1837x1495 | 三厢车 | - | 5.9 | 1.4 | 16.7 | 6年或15万公里 | 5493.0元 | 4765 | 1837 | 1495 | 2718 | 1580 | 1590 | - | 4 | 平开门 | 5 | 1690 | - | - | 39.0 | 450 | - | BYD476ZQB | 1497 | 1.5 | 涡轮增压 | L | 4 | 4 | - | DOHC | 160 | 118 | 5200 | 245 | 1600-4000 | - | 插电式混合动力 | 92# | 缸内直喷 | 铝 | 铝 | 国VI | 插电式混动 150马力 | 永磁/同步 | 110 | 150 | 250 | 110 | 250 | - | - | 228 | 495 | 单电机 | 前置 | 三元锂电池 | 8年或15万公里 | 9.03 | - | 慢充3小时 | - | - | 6挡双离合 | 6 | 干式双离合变速箱（DCT） | 前置前驱 | - | - | 麦弗逊式独立悬挂 | 多连杆式独立悬挂 | 电动助力 | 承载式 | 通风盘式 | 实心盘式 | 电子驻车 | 215/55 R17 | 215/55 R17 | - |  | ●标配 | ●标配 | ●标配 | ●标配 | ●标配 | ○车道偏离预警 ○前方碰撞预警 ○后方交通预警 ○倒车车侧预警 | ○选配 | ○选配 | ○选配 | - | ○选配 | - | ●主驾驶位 ●副驾驶位 | ●前排 | - | - | - | - | - | - | - | ●标配 | ●胎压显示 | ●标配 | ○选配 | - | - ●后 | ●倒车影像图示 - - | ●定速巡航图示 ○自适应巡航 ○全速自适应巡航 | ○L2级 | - | ●标配 | ●标配图示 | - | - | - | - | - | - | - | - | - |  | - | ●运动 ●ECO | ●标配 | ●标配 |  | ●单天窗 | - | - | - | ●标配 |  | - | - | - ●皮质 - | ●上下+前后 | - | ●多功能控制 | ●彩色 | ●全液晶 | ●8 | - | - | - | - | ●标配 | ●标配 | ●智能遥控钥匙 ○可穿戴钥匙 | ●前排图示 | ●标配图示 | ●标配 | ○选配 | - | - | - | - | ●标配图示 | - | - | ●仿皮 | - | - |  | - |  | ●主驾驶位 - | ●前后移动 ●靠背角度 ●高低调节 | ●头枕 | ●前后移动 ●靠背角度 | ●头枕 | - | ●头枕 | - - | - |  | - | ●前排 ●后排 | ●标配 | - | ●40:60 |  | - | ●大屏 | ●10.1吋 | ●标配 | ●标配 | ●标配图示 | ●标配 | - | ●标配 | ●标配 |  | - | ●标配 | - | ●标配 | - | - | ●USB/Type-C | ●前排2个 ●后排2个 | - | - | - | ●6 | - | - ●LED | - ●LED | ●标配 | ○选配 | ●标配 | ●标配 | - | - | ●标配 | - | ●单色 | ●矩阵式 | ●标配 | - | ●前排 ●后排 | ●全车 | ●标配 | ●电动调节图示 ●加热 ●电动折叠 ●锁车自动折叠 | - | ● 主驾驶位+无照明 ● 副驾驶位+无照明 | - | - | - | - |  | - | - | ●自动 | - | ●标配 | - | ●标配 | - | - | - | - | - | ●服务预约 ●车辆监控 ●远程控制 | - | - | - |  |  |  | ●标配 | 可选外观、内饰、轮毂、制动器 | [219 empty] | 比亚迪遥控驾驶 ●标配
619 | 秦Pro DM 2019款 超能版 1.5TI 自动智联劲享型 国VI | 16.99万 | 16.99万 | 比亚迪 | 紧凑型车 | 插电式混合动力 | 2019.07 | 1.5T 160马力 L4 插电式混动 | 82 | 慢充4.4小时 | - |  |  |  |  | 6挡双离合 | 4765x1837x1495 | 三厢车 | - | 5.9 | 1.0 | 16.41 | 6年或15万公里 | 5493.0元 | 4765 | 1837 | 1495 | 2718 | 1580 | 1590 | - | 4 | 平开门 | 5 | 1690 | - | - | 39.0 | 450 | - | BYD476ZQB | 1497 | 1.5 | 涡轮增压 | L | 4 | 4 | - | DOHC | 160 | 118 | 5200 | 245 | 1600-4000 | - | 插电式混合动力 | 92# | 缸内直喷 | 铝 | 铝 | 国VI | 插电式混动 150马力 | 永磁/同步 | 110 | 150 | 250 | 110 | 250 | - | - | 228 | 495 | 单电机 | 前置 | 三元锂电池 | 8年或15万公里 | 14.38 | - | 慢充4.4小时 | - | - | 6挡双离合 | 6 | 干式双离合变速箱（DCT） | 前置前驱 | - | - | 麦弗逊式独立悬挂 | 多连杆式独立悬挂 | 电动助力 | 承载式 | 通风盘式 | 实心盘式 | 电子驻车 | 215/55 R17 | 215/55 R17 | - |  | ●标配 | ●标配 | ●标配 | ●标配 | ●标配 | - - - - | - | - | - | - | - | - | ●主驾驶位 ●副驾驶位 | ●前排 | - | - | - | - | - | - | - | ●标配 | ●胎压显示 | ●标配 | - | - | ●前 ●后 | ●倒车影像图示 ●车侧盲区影像 - | ●定速巡航图示 - - | - | - | ●标配 | ●标配图示 | - | - | - | - | - | - | - | - | - |  | - | ●运动 ●ECO | ●标配 | ●标配 |  | ●单天窗 | - | - | - | ●标配 |  | - | - | - ●皮质 - | ●上下+前后 | - | ●多功能控制 | ●彩色 | ●全液晶 | ●8 | - | - | - | - | ●标配 | ●标配 | ●智能遥控钥匙 ○可穿戴钥匙 | ●前排图示 | ●标配图示 | ●标配 | ○选配 | - | - | ●标配 | - | ●标配图示 | ●标配 | - | ●仿皮 | - | - |  | - |  | ●主驾驶位 - | ●前后移动 ●靠背角度 ●高低调节 | ●头枕 | ●前后移动 ●靠背角度 | ●头枕 | - | ●头枕 | - - | - |  | - | ●前排 ●后排 | ●标配 | - | ●比例放倒 |  | - | ●大屏 | ●12.8吋 | ●标配 | ●标配 | ●标配图示 | ●标配 | - | ●标配 | ●标配 |  | - | ●标配 | - | ●标配 | - | - | ●USB/Type-C | ●前排2个 ●后排2个 | - | - | - | ●6 | - | - ●LED | - ●LED | ●标配 | - | ●标配 | ●标配 | - | - | ●标配 | - | ●单色 | ●矩阵式 | ●标配 | - | ●前排 ●后排 | ●全车 | ●标配 | ●电动调节图示 ●加热 ●电动折叠 ●锁车自动折叠 | - | ● 主驾驶位+无照明 ● 副驾驶位+无照明 | - | - | - | - |  | - | - | ●自动 | - | ●标配 | ●双区空调 | ●标配 | - | - | - | - | - | ●服务预约 ●车辆监控 ●远程控制 | - | - | - |  |  |  | ●标配 | 可选外观、内饰、轮毂、制动器 | [219 empty] | 移动电站功能,VTOL 220V电源输出,遥控驾驶 ●标配
620 | 秦Pro DM 2019款 超能版 1.5TI 自动智联劲睿型 国VI | 17.99万 | 17.99万 | 比亚迪 | 紧凑型车 | 插电式混合动力 | 2019.07 | 1.5T 160马力 L4 插电式混动 | 82 | 慢充4.4小时 | - |  |  |  |  | 6挡双离合 | 4765x1837x1495 | 三厢车 | - | 5.9 | 1.0 | 16.41 | 6年或15万公里 | 5493.0元 | 4765 | 1837 | 1495 | 2718 | 1580 | 1590 | - | 4 | 平开门 | 5 | 1690 | - | - | 39.0 | 450 | - | BYD476ZQB | 1497 | 1.5 | 涡轮增压 | L | 4 | 4 | - | DOHC | 160 | 118 | 5200 | 245 | 1600-4000 | - | 插电式混合动力 | 92# | 缸内直喷 | 铝 | 铝 | 国VI | 插电式混动 150马力 | 永磁/同步 | 110 | 150 | 250 | 110 | 250 | - | - | 228 | 495 | 单电机 | 前置 | 三元锂电池 | 8年或15万公里 | 14.38 | - | 慢充4.4小时 | - | - | 6挡双离合 | 6 | 干式双离合变速箱（DCT） | 前置前驱 | - | - | 麦弗逊式独立悬挂 | 多连杆式独立悬挂 | 电动助力 | 承载式 | 通风盘式 | 实心盘式 | 电子驻车 | 215/55 R17 | 215/55 R17 | - |  | ●标配 | ●标配 | ●标配 | ●标配 | ●标配 | ●车道偏离预警 ●前方碰撞预警 ●后方交通预警 ●倒车车侧预警 | ●标配 | ●标配 | ●标配 | - | ●标配 | - | ●主驾驶位 ●副驾驶位 | ●前排 | ●标配 | - | - | - | - | - | - | ●标配 | ●胎压显示 | ●标配 | - | - | ●前 ●后 | ●倒车影像 ●车侧盲区影像 ●360°全景影像 | ●定速巡航 ●自适应巡航 ●全速自适应巡航 | ●L2级 | - | ●标配 | ●标配图示 | - | - | - | - | - | - | - | - | - |  | - | ●运动 ●ECO | ●标配 | ●标配 |  | ●单天窗 | - | - | - | ●标配 |  | - | - | - - ●真皮 | ●上下+前后 | - | ●多功能控制 | ●彩色 | ●全液晶 | ●8 | - | - | - | - | ●标配 | ●标配 | ●智能遥控钥匙 ○可穿戴钥匙 | ●前排图示 | ●标配图示 | ●标配 | ○选配 | - | - | ●标配 | - | ●标配图示 | ●标配 | - | ●仿皮 | - | - |  | - |  | ●主驾驶位 ●副驾驶位 | ●前后移动 ●靠背角度 ●高低调节 | ●头枕 | ●前后移动 ●靠背角度 | ●头枕 | - | ●头枕 | ●加热 ●通风 | - |  | - | ●前排 ●后排 | ●标配 | - | ●比例放倒 |  | - | ●大屏 | ●12.8吋 | ●标配 | ●标配 | ●标配图示 | ●标配 | - | ●标配 | ●标配 |  | - | ●标配 | - | ●标配 | - | - | ●USB/Type-C | ●前排2个 ●后排2个 | - | - | - | ●10 | - | - ●LED | - ●LED | ●标配 | ●标配 | ●标配 | ●标配 | - | - | ●标配 | - | ●单色 | ●矩阵式 | ●标配 | - | ●前排 ●后排 | ●全车 | ●标配 | ●电动调节图示 ●加热 ●电动折叠 ●锁车自动折叠 | ●自动防眩目 | ● 主驾驶位+无照明 ● 副驾驶位+无照明 | - | - | - | - |  | - | - | ●自动 | - | ●标配 | ●双区空调 | ●标配 | ●标配 | ●标配 | - | - | - | ●服务预约 ●车辆监控 ●远程控制 | - | - | - |  |  |  | ●标配 | 可选外观、内饰、轮毂、制动器 | [219 empty] | 移动电站功能,VTOL 220V电源输出,遥控驾驶 ●标配
621 | 秦Pro DM 2019款 1.5TI 自动领航版 国VI | 20.49万 | 20.49万 | 比亚迪 | 紧凑型车 | 插电式混合动力 | 2019.12 | 1.5T 160马力 L4 插电式混动 | 53 | 慢充3小时 | - |  |  |  |  | 6挡双离合 | 4765x1837x1495 | 三厢车 | - | 5.9 | 1.4 | 16.7 | 6年或15万公里 | 5493.0元 | 4765 | 1837 | 1495 | 2718 | 1580 | 1590 | - | 4 | 平开门 | 5 | 1690 | - | - | 39.0 | 450 | - | BYD476ZQB | 1497 | 1.5 | 涡轮增压 | L | 4 | 4 | - | DOHC | 160 | 118 | 5200 | 245 | 1600-4000 | - | 插电式混合动力 | 92# | 缸内直喷 | 铝 | 铝 | 国VI | 插电式混动 150马力 | 永磁/同步 | 110 | 150 | 250 | 110 | 250 | - | - | 228 | 495 | 单电机 | 前置 | 三元锂电池 | 首任车主不限年限/不限里程（责任免除条款以官方为准） | 9.03 | - | 慢充3小时 | - | - | 6挡双离合 | 6 | 干式双离合变速箱（DCT） | 前置前驱 | - | - | 麦弗逊式独立悬挂 | 多连杆式独立悬挂 | 电动助力 | 承载式 | 通风盘式 | 实心盘式 | 电子驻车 | 225/60 R16 | 225/60 R16 | - |  | ●标配 | ●标配 | ●标配 | ●标配 | ●标配 | - - - - | - | - | - | - | - | - | ●主驾驶位 ●副驾驶位 | - | - | - | - | - | - | - | - | ●标配 | ●胎压显示 | ●标配 | - | - | - ●后 | ●倒车影像图示 - - | ●定速巡航图示 - - | - | - | ●标配 | ●标配图示 | - | - | - | - | - | - | - | - | - |  | - | ●运动 ●ECO | ●标配 | ●标配 |  | ●单天窗 | - | - | - | ●标配 |  | - | - | - ●皮质 - | ●上下+前后 | - | ●多功能控制 | ●彩色 | ●全液晶 | ●8 | - | - | - | - | ●标配 | ●标配 | ●智能遥控钥匙 ○可穿戴钥匙 | ●前排图示 | ●标配图示 | ●标配 | - | - | - | - | - | - | - | - | ●仿皮 | - | - |  | - |  | - - | ●前后移动 ●靠背角度 ●高低调节 | ●头枕 | ●前后移动 ●靠背角度 | ●头枕 | - | ●头枕 | - - | - |  | - | ●前排 ●后排 | ●标配 | - | ●40:60 |  | - | ●大屏 | ●10.1吋 | ●标配 | ●标配 | ●标配图示 | ●标配 | - | ●标配 | ●标配 |  | - | ●标配 | - | ●标配 | - | - | ●USB/Type-C | ●前排2个 ●后排2个 | - | - | - | ●6 | - | - ●LED | - ●LED | ●标配 | - | ●标配 | ●标配 | - | - | ●标配 | - | ●单色 | ●矩阵式 | ●标配 | - | ●前排 ●后排 | ●全车 | ●标配 | ●电动调节图示 - - - | - | ● 主驾驶位+无照明 ● 副驾驶位+无照明 | - | - | - | - |  | - | - | ●自动 | - | ●标配 | - | ●标配 | - | - | - | - | - | ●服务预约 ●车辆监控 ●远程控制 | - | - | - |  |  |  | ●标配 | 可选外观、内饰、轮毂、制动器 | [219 empty] | 移动电站功能,VTOL 220V电源输出,遥控驾驶 -
622 | 科莱威CLEVER 2022款 311km 元气啵啵版 | 6.00万 | 5.9999万 | 上汽集团 | 微型车 | 纯电动 | 2022.03 |  | 311 | 慢充5.5小时 | - |  |  |  |  | 电动车单速变速箱 | 3140x1648x1531 | 两厢车 | 100 | - |  | 9.9 | 3年或10万公里 | 857.0元 | 3140 | 1648 | 1531 | 2000 | 1430 | 1430 | - | 3 | 平开门 | 4 | 950 | - | 1255 |  | 367 | - | [10 empty] | 33(45Ps) |  | 100 | [8 empty] | 纯电动 45马力 | 永磁/同步 | 33 | 45 | 100 | 33 | 100 | - | - | - | - | 单电机 | 前置 | 磷酸铁锂电池 | 8年或15万公里 | 29.0 | - | 慢充5.5小时 | - | - | 电动车单速变速箱 | 1 | 固定齿比变速箱 | 前置前驱 | - | - | 麦弗逊式独立悬挂 | 纵臂扭转梁式非独立悬挂 | 电动助力 | 承载式 | 实心盘式 | 鼓式 | 手刹 | 175/60 R13 | 175/60 R13 | - |  | ●标配 | ●标配 | - | - | - | - | - | - | - | - | - | - | ●主驾驶位 ●副驾驶位 | - | - | - | - | - | - | - | - | ●标配 | ●胎压显示 | ●标配 | - | - | ●后 | ○倒车影像 | - | - | - | - | - | - |  | - | - | - | - | - | - | - |  | - | - | ●标配 | ●标配 |  | - | - | - | - | ●标配 |  | - | - | ●塑料 | - | - | - | ●单色 | ●非全液晶 | ●未知 | - | - | - | - |  | ●标配 | ●普通遥控钥匙 ●NFC/RFID钥匙 | - | ●标配图示 | - | - | - | - | - | - | - | - | - | ●仿皮 | - | - |  | - |  | - | ●前后移动 ●靠背角度 | - | ●前后移动 ●靠背角度 | - | - | - | - | - |  | - | - | - | - | ●整排放倒 |  | - | ○大屏 | ○9吋 | ○选配 | ○选配 | - | ○选配 | ○原厂原机 | - | - |  | - | - | - | - | - | - | ●USB/Type-C | ●前排1个 | - | - | - | ●2 | - | ●卤素 | ●卤素 | - | - | - | - | - | - | ●标配 | - | - | - | - | - | ●前排 | - | - | ●电动调节图示 | - | - | - | - | - | - |  | - | - | ●手动 | - | - | - | - | - | - | - | - | - | - | - | - | - | [5 empty] | 纯电动 45马力 | [7 empty] | ○1 | ●2 | - | -
623 | 蔚来ES7 2022款 75kWh | 45.67万 | 46.8万 | 蔚来 | 中大型SUV | 纯电动 | 2022.06 |  | 485 | - | 80 |  |  |  |  | 电动车单速变速箱 | 4912x1987x1720 | SUV | 200 | 3.9 |  | 17.6 | 首任车主10年不限里程质保（责任免除条款以官方为准） | - | 4912 | 1987 | 1720 | 2960 | 1668 | 1672 | - | 5 | 平开门 | 5 | 2361 | - | 2850 |  | 570-1545 | 0.263 | [10 empty] | 480(653Ps) |  | 850 | [8 empty] | 纯电动 653马力 | 前永磁/同步后交流/异步 | 480 | 653 | 850 | 180 | 350 | 300 | 500 | - | - | 双电机 | 前置+后置 | 磷酸铁锂电池+三元锂电池 | 首任车主不限年限/里程（责任免除条款以官方为准） | 75.0 | 142.1 | ●快充接口 | ●低温加热 ●液态冷却 | - | 电动车单速变速箱 | 1 | 固定齿比变速箱 | 双电机四驱 | 电动四驱 | - | 双叉臂式独立悬挂 | 多连杆式独立悬挂 | 电动助力 | 承载式 | 通风盘式 | 通风盘式 | 电子驻车 | 255/50 R20 | 255/50 R20 | - | - | ●标配 | ●标配 | ●标配 | ●标配 | ●标配 | ●车道偏离预警 ●前方碰撞预警 ●后方交通预警 ●倒车车侧预警 ●DOW开门预警 | ●标配 | ●标配 | ●标配 | ●标配 | ●标配 | - | ●主驾驶位 ●副驾驶位 | ●前排 | ●标配 | - | - | ●前排 | - | - | - | ●标配 | ●胎压显示 | ●标配 | - | - | ●前 ●后 | ●倒车影像 ●360°全景影像 ●540°全景影像 | ●定速巡航 ●自适应巡航 ●全速自适应巡航 | ●L2级 | ●标配 | ●标配 | ●标配图示 | ●标配图示 |  | ●软硬+高低 | ●标配 | - | - | - | - | - | - | - | ●运动 ●ECO ●雪地 ●个性化 ●标准舒适 | ●标配 | ●标配 | - | ●可开启全景天窗 | ●标配 | - | ●标配 | ●标配 | - | - | ●标配 | ●皮质 ○真皮 | ●上下+前后 | ●标配 | ●多功能控制 ●记忆 ●加热 | ●彩色 | ●全液晶 | ●10.2 | ●标配 | ●标配图示 | ●标配图示 | ●标配 |  | ●标配 | ●智能遥控钥匙 ●NFC/RFID钥匙 ●手机蓝牙钥匙 | ●全车 | ●标配 | ●标配 | ○选配 | ○选配 | ●标配 | ●标配 | - | ●标配图示 | - | ●标配 | ●仿皮 ○真皮 | - | - | ●2+3 | - | - | ●主驾驶位 ●副驾驶位 ●第二排 | ●前后移动 ●靠背角度 ●高低调节 | ●头枕 ●腰部 ●腿托 | ●前后移动 ●高低调节 ●靠背角度 | ●头枕 ●腰部 ●腿托 | ●靠背角度调节 | ●头枕 ●腰部 | ●加热 ●通风 ●记忆 ●按摩 | ●加热 | - | - | ●前排 ●后排 | ●标配 | - | ●40:60 | - | - | ●大屏 | ●12.8吋 | ●标配 | ●标配 | ●标配图示 | ●标配 | - | ●标配 | ●标配 |  | - | ●标配 | - | ●标配 | - | - | ●USB/Type-C | ●前排2个 ●后排2个 | - | - | - | ●23 | - | ●LED | ●LED | ●标配 | ●标配 | ●标配 | ●标配 | ●标配 | - | ●标配 | - | ●256色 | - | ●标配 | - | ●前排 ●后排 | ●全车 | ●标配 | ●电动调节图示 ●加热 ●电动折叠 ●记忆 ●倒车自动下翻 ●锁车自动折叠 ●自动防眩目 | ●自动防眩目 | ● 主驾驶位+有照明 ● 副驾驶位+有照明 | ●标配 | - | ●标配 | ●标配 | - | ●全车 | - | ●自动 | ●标配 | ●标配 | ●三区空调 | ●标配 | ●标配 | ●标配 | ●标配 | ●标配图示 | - | ●服务预约 ●车辆监控 ●数字钥匙 ●充电管理 ●远程控制 | ●标配 | ●标配 | ●标配 |  |  |  |  | 可选外观、内饰、轮毂、制动器2种选装包 | 纯电动 653马力 | [35 empty] | 10年不限里程质保（责任免除条款以官方为准） | [74 empty] | 高级Nappa打孔真皮座椅、高级Nappa真皮内饰包覆、高级Nappa真皮方向盘 ○选配21000元 | [20 empty] | 覆盖部分城区道路、封闭高速道路的自动驾驶体验，支持领航泊车、遥控泊车、智能召唤等功能体验，领航辅助 ○选配暂无价格 | [87 empty] | 隐藏式电动拖钩、拖挂模式 ○选配7500元
624 | 蔚来ES7 2022款 100kWh | 51.34万 | 52.6万 | 蔚来 | 中大型SUV | 纯电动 | 2022.06 |  | 620 | - | 80 |  |  |  |  | 电动车单速变速箱 | 4912x1987x1720 | SUV | 200 | 3.9 |  | 17.6 | 首任车主10年不限里程质保（责任免除条款以官方为准） | - | 4912 | 1987 | 1720 | 2960 | 1668 | 1672 | - | 5 | 平开门 | 5 | 2381 | - | 2850 |  | 570-1545 | 0.263 | [10 empty] | 480(653Ps) |  | 850 | [8 empty] | 纯电动 653马力 | 前永磁/同步后交流/异步 | 480 | 653 | 850 | 180 | 350 | 300 | 500 | - | - | 双电机 | 前置+后置 | 三元锂电池 | 首任车主不限年限/里程（责任免除条款以官方为准） | 100.0 | 185.44 | ●快充接口 | ●低温加热 ●液态冷却 | - | 电动车单速变速箱 | 1 | 固定齿比变速箱 | 双电机四驱 | 电动四驱 | - | 双叉臂式独立悬挂 | 多连杆式独立悬挂 | 电动助力 | 承载式 | 通风盘式 | 通风盘式 | 电子驻车 | 255/50 R20 | 255/50 R20 | - | - | ●标配 | ●标配 | ●标配 | ●标配 | ●标配 | ●车道偏离预警 ●前方碰撞预警 ●后方交通预警 ●倒车车侧预警 ●DOW开门预警 | ●标配 | ●标配 | ●标配 | ●标配 | ●标配 | - | ●主驾驶位 ●副驾驶位 | ●前排 | ●标配 | - | - | ●前排 | - | - | - | ●标配 | ●胎压显示 | ●标配 | - | - | ●前 ●后 | ●倒车影像 ●360°全景影像 ●540°全景影像 | ●定速巡航 ●自适应巡航 ●全速自适应巡航 | ●L2级 | ●标配 | ●标配 | ●标配图示 | ●标配图示 |  | ●软硬+高低 | ●标配 | - | - | - | - | - | - | - | ●运动 ●ECO ●雪地 ●个性化 ●标准舒适 | ●标配 | ●标配 | - | ●可开启全景天窗 | ●标配 | - | ●标配 | ●标配 | - | - | ●标配 | ●皮质 ○真皮 | ●上下+前后 | ●标配 | ●多功能控制 ●记忆 ●加热 | ●彩色 | ●全液晶 | ●10.2 | ●标配 | ●标配图示 | ●标配图示 | ●标配 |  | ●标配 | ●智能遥控钥匙 ●NFC/RFID钥匙 ●手机蓝牙钥匙 | ●全车 | ●标配 | ●标配 | ○选配 | ○选配 | ●标配 | ●标配 | - | ●标配图示 | - | ●标配 | ●仿皮 ○真皮 | - | - | ●2+3 | - | - | ●主驾驶位 ●副驾驶位 ●第二排 | ●前后移动 ●靠背角度 ●高低调节 | ●头枕 ●腰部 ●腿托 | ●前后移动 ●高低调节 ●靠背角度 | ●头枕 ●腰部 ●腿托 | ●靠背角度调节 | ●头枕 ●腰部 | ●加热 ●通风 ●记忆 ●按摩 | ●加热 | - | - | ●前排 ●后排 | ●标配 | - | ●40:60 | - | - | ●大屏 | ●12.8吋 | ●标配 | ●标配 | ●标配图示 | ●标配 | - | ●标配 | ●标配 |  | - | ●标配 | - | ●标配 | - | - | ●USB/Type-C | ●前排2个 ●后排2个 | - | - | - | ●23 | - | ●LED | ●LED | ●标配 | ●标配 | ●标配 | ●标配 | ●标配 | - | ●标配 | - | ●256色 | - | ●标配 | - | ●前排 ●后排 | ●全车 | ●标配 | ●电动调节图示 ●加热 ●电动折叠 ●记忆 ●倒车自动下翻 ●锁车自动折叠 ●自动防眩目 | ●自动防眩目 | ● 主驾驶位+有照明 ● 副驾驶位+有照明 | ●标配 | - | ●标配 | ●标配 | - | ●全车 | - | ●自动 | ●标配 | ●标配 | ●三区空调 | ●标配 | ●标配 | ●标配 | ●标配 | ●标配图示 | - | ●服务预约 ●车辆监控 ●数字钥匙 ●充电管理 ●远程控制 | ●标配 | ●标配 | ●标配 |  |  |  |  | 可选外观、内饰、轮毂、制动器2种选装包 | 纯电动 653马力 | [35 empty] | 10年不限里程质保（责任免除条款以官方为准） | [74 empty] | 高级Nappa打孔真皮座椅、高级Nappa真皮内饰包覆、高级Nappa真皮方向盘 ○选配21000元 | [20 empty] | 覆盖部分城区道路、封闭高速道路的自动驾驶体验，支持领航泊车、遥控泊车、智能召唤等功能体验，领航辅助 ○选配暂无价格 | [87 empty] | 隐藏式电动拖钩、拖挂模式 ○选配7500元
625 | 蔚来ES7 2022款 100kWh 首发版 | 53.79万 | 54.8万 | 蔚来 | 中大型SUV | 纯电动 | 2022.06 |  | 575 | - | 80 |  |  |  |  | 电动车单速变速箱 | 4912x1987x1720 | SUV | 200 | 3.9 |  | 19.1 | 首任车主10年不限里程质保（责任免除条款以官方为准） | - | 4912 | 1987 | 1720 | 2960 | 1668 | 1672 | - | 5 | 平开门 | 5 | 2400 | - | 2850 |  | 570-1545 | 0.263 | [10 empty] | 480(653Ps) |  | 850 | [8 empty] | 纯电动 653马力 | 前永磁/同步后交流/异步 | 480 | 653 | 850 | 180 | 350 | 300 | 500 | - | - | 双电机 | 前置+后置 | 三元锂电池 | 首任车主不限年限/里程（责任免除条款以官方为准） | 100.0 | 185.44 | ●快充接口 | ●低温加热 ●液态冷却 | - | 电动车单速变速箱 | 1 | 固定齿比变速箱 | 双电机四驱 | 电动四驱 | - | 双叉臂式独立悬挂 | 多连杆式独立悬挂 | 电动助力 | 承载式 | 通风盘式 | 通风盘式 | 电子驻车 | 265/45 R21 | 265/45 R21 | - | - | ●标配 | ●标配 | ●标配 | ●标配 | ●标配 | ●车道偏离预警 ●前方碰撞预警 ●后方交通预警 ●倒车车侧预警 ●DOW开门预警 | ●标配 | ●标配 | ●标配 | ●标配 | ●标配 | - | ●主驾驶位 ●副驾驶位 | ●前排 | ●标配 | - | - | ●前排 | - | - | - | ●标配 | ●胎压显示 | ●标配 | - | ●标配 | ●前 ●后 | ●倒车影像 ●360°全景影像 ●540°全景影像 | ●定速巡航 ●自适应巡航 ●全速自适应巡航 | ●L2级 | ●标配 | ●标配 | ●标配图示 | ●标配图示 |  | ●软硬+高低 | ●标配 | - | - | - | - | - | - | - | ●运动 ●ECO ●雪地 ●个性化 ●标准舒适 | ●标配 | ●标配 | - | ●可开启全景天窗 | ●标配 | - | ●标配 | ●标配 | - | - | ●标配 | - ●真皮 | ●上下+前后 | ●标配 | ●多功能控制 ●记忆 ●加热 | ●彩色 | ●全液晶 | ●10.2 | ●标配 | ●标配图示 | ●标配图示 | ●标配 |  | ●标配 | ●智能遥控钥匙 ●NFC/RFID钥匙 ●手机蓝牙钥匙 | ●全车 | ●标配 | ●标配 | ○选配 | ○选配 | ●标配 | ●标配 | - | ●标配图示 | - | ●标配 | - ●真皮 | ●Nappa真皮 | - | ●2+3 | - | - | ●主驾驶位 ●副驾驶位 ●第二排 | ●前后移动 ●靠背角度 ●高低调节 | ●头枕 ●腰部 ●腿托 | ●前后移动 ●高低调节 ●靠背角度 | ●头枕 ●腰部 ●腿托 | ●靠背角度调节 | ●头枕 ●腰部 | ●加热 ●通风 ●记忆 ●按摩 | ●加热 | - | - | ●前排 ●后排 | ●标配 | - | ●40:60 | - | - | ●大屏 | ●12.8吋 | ●标配 | ●标配 | ●标配图示 | ●标配 | - | ●标配 | ●标配 |  | - | ●标配 | - | ●标配 | - | - | ●USB/Type-C | ●前排2个 ●后排2个 | - | - | - | ●23 | - | ●LED | ●LED | ●标配 | ●标配 | ●标配 | ●标配 | ●标配 | - | ●标配 | - | ●256色 | - | ●标配 | - | ●前排 ●后排 | ●全车 | ●标配 | ●电动调节图示 ●加热 ●电动折叠 ●记忆 ●倒车自动下翻 ●锁车自动折叠 ●自动防眩目 | ●自动防眩目 | ● 主驾驶位+有照明 ● 副驾驶位+有照明 | ●标配 | - | ●标配 | ●标配 | - | ●全车 | - | ●自动 | ●标配 | ●标配 | ●三区空调 | ●标配 | ●标配 | ●标配 | ●标配 | ●标配图示 | - | ●服务预约 ●车辆监控 ●数字钥匙 ●充电管理 ●远程控制 | ●标配 | ●标配 | ●标配 |  |  |  |  | 可选外观、内饰、轮毂、制动器 | 纯电动 653马力 | [35 empty] | 10年不限里程质保（责任免除条款以官方为准） | [74 empty] | 高级Nappa打孔真皮座椅、高级Nappa真皮内饰包覆、高级Nappa真皮方向盘 - | [20 empty] | 覆盖部分城区道路、封闭高速道路的自动驾驶体验，支持领航泊车、遥控泊车、智能召唤等功能体验，领航辅助 - | [87 empty] | 隐藏式电动拖钩、拖挂模式 ○选配7500元
626 | 岚图FREE 2022款 DNA Design四驱增程版 | 37.99万 | 37.99万 | 岚图汽车 | 中大型SUV | 增程式 | 2022.08 |  | 140 | 快充0.75小时 慢充3.75小时 | 80 |  |  |  |  | 电动车单速变速箱 | 4910x1950x1660 | SUV | 200 | 4.3 |  | 20.2 | 5年或10万公里 | 10126.0元 | 4910 | 1950 | 1660 | 2960 | 1654 | 1647 | 163 | 5 | 平开门 | 5 | 2290 | - | 2665 | 56.0 | 560-1320 | 0.3 | SFG15TR | 1498 | 1.5 | 涡轮增压 | L | 4 | 4 | - | DOHC | 109 | 80 | - | - | - | - | 增程式 | 92# | - | 铝 | 铁 | 国VI | 增程式 694马力 | 交流/异步 | 510 | 694 | 1040 | 255 | 520 | 255 | 520 | - | - | 双电机 | 前置+后置 | 三元锂电池 | 8年或12万公里 | 33.0 | - | 快充0.75小时 慢充3.75小时 ●快充接口 | ●低温加热 ●液态冷却 | ●标配1个 充电桩功率7.0Kw | 电动车单速变速箱 | 1 | 固定齿比变速箱 | 双电机四驱 | 电动四驱 | - | 双叉臂式独立悬挂 | 多连杆式独立悬挂 | 电动助力 | 承载式 | 通风盘式 | 通风盘式 | 电子驻车 | 255/45 R20 | 255/45 R20 | - | - | ●标配 | ●标配 | ●标配 | ●标配 | ●标配 | ●车道偏离预警 ●前方碰撞预警 ●后方交通预警 ●倒车车侧预警 ●DOW开门预警 | ●标配 | ●标配 | ●标配 | ●标配 | ●标配 | ●标配 | ●主驾驶位 ●副驾驶位 | ●前排 | ●标配 | - | - | - | - | - | - | ●标配 | ●胎压显示 | ●标配 | - | - | ●前 ●后 | ●倒车影像 ●360°全景影像 ●540°全景影像 | ●定速巡航 ●自适应巡航 ●全速自适应巡航 | ●L2级 | ●标配 | ●标配 | ●标配图示 | ●标配图示 | - | ●软硬+高低 | ●标配 | - | - | - | - | - | - | - | ●运动 ●ECO ●越野 ●雪地 ●个性化 ●标准舒适 | ●标配 | ●标配 | - | - ●不可开启全景天窗 | ●标配 | - | - | ●标配 | - | - | ●标配 | ●皮质 | ●上下+前后 | - | ●多功能控制 | ●彩色 | ●全液晶 | ●12.3 | - | ●标配图示 | ●标配图示 | ●标配 | ●标配 | ●标配 | ●智能遥控钥匙 ●手机蓝牙钥匙 | ●全车图示 | ●标配图示 | ●标配 | - | - | - | ●标配 | ●标配 | ●标配图示 | - | ●标配 | - | ●Alcantara（麂皮） | - | ●2+3 | - | - | ●主驾驶位 ●副驾驶位 | ●前后移动 ●靠背角度 ●高低调节 | ●头枕 ●腰部 | ●前后移动 ●高低调节 ●靠背角度 | ●头枕 ●腰部 | - | ●头枕 | ●加热 ●通风 ●记忆(主驾驶) ●按摩 | - | - | - | ●前排 ●后排 | ●标配 | - | ●40:60 | - | - | ●大屏 | ●12.3吋 | ●标配 | ●标配 | - | ●标配 | ●Hicar | ●标配 | ●标配 | 2.0版本 | ●标配 | ●标配 | ●标配 | ●标配 | - | - | ●USB/Type-C | ●前排2个 ●后排3个 | - | - | ●丹拿 | ●10 | - | ●LED | ●LED | ●标配 | ●标配 | ●标配 | - | - | - | ●标配 | - | ●多色 | ●矩阵式 | ●标配 | - | ●前排 ●后排 | ●全车 | ●标配 | ●电动调节图示 ●加热 ●电动折叠 ●记忆 ●倒车自动下翻 ●锁车自动折叠 | ●自动防眩目 | ● 主驾驶位+有照明 ● 副驾驶位+有照明 | ●标配 | - | ●标配 | ●标配 | - | ●前排 | - | ●自动 | - | ●标配 | ●双区空调 | ●标配 | ●标配 | ●标配 | - | ●标配图示 | - | ●服务预约 ●车辆监控 ●数字钥匙 ●充电管理 ●远程控制 | ●标配 | ●标配 | - |  |  |  |  | 可选外观、内饰、轮毂、制动器 | 增程式 694马力 | [13 empty] | 1.3 | [63 empty] | ●12.3吋 | [142 empty] | 包含：DNA专属干碳纤维内饰套装(限时3888） ○选配8999元 | ●标配
627 | 岚图FREE 2022款 超长续航纯电版 | 39.36万 | 39.36万 | 岚图汽车 | 中大型SUV | 纯电动 | 2022.09 |  | 631 | 快充0.75小时 慢充10小时 | 80 |  |  |  |  | 电动车单速变速箱 | 4905x1950x1645 | SUV | 200 | 4.4 |  | 18.3 | 5年或10万公里 | 5299.0元 | 4905 | 1950 | 1645 | 2960 | 1654 | 1647 | 163 | 5 | 平开门 | 5 | 2310 | - | 2685 | - | 632-1392 | 0.28 | - | - | - | - | - | - | - | - | - | - | - | - | - | - | - | 纯电动 | - | - | - | - | - | 纯电动 490马力 | 永磁/同步 | 360 | 490 | 720 | 160 | 310 | 200 | 410 | - | - | 双电机 | 前置+后置 | 三元锂电池 | 8年或12万公里 | 106.0 | 180.0 | 快充0.75小时 慢充10小时 ●快充接口 | ●低温加热 ●液态冷却 | ●标配1个 充电桩功率11.0Kw | 电动车单速变速箱 | 1 | 固定齿比变速箱 | 双电机四驱 | 电动四驱 | - | 双叉臂式独立悬挂 | 多连杆式独立悬挂 | 电动助力 | 承载式 | 通风盘式 | 实心盘式 | 电子驻车 | 255/45 R20 | 255/45 R20 | - | - | ●标配 | ●标配 | ●标配 | ●标配 | ●标配 | ●车道偏离预警 ●前方碰撞预警 ●后方交通预警 ●倒车车侧预警 ●DOW开门预警 | ●标配 | ●标配 | ●标配 | ●标配 | ●标配 | - | ●主驾驶位 ●副驾驶位 | ●前排 | ●标配 | - | - | - | - | - | - | ●标配 | ●胎压显示 | ●标配 | - | - | ●前 ●后 | ●倒车影像 ●360°全景影像 ●540°全景影像 | ●定速巡航 ●自适应巡航 ●全速自适应巡航 | ●L2级 | ●标配 | ●标配 | ●标配图示 | ●标配图示 | - | ●软硬+高低 | ●标配 | - | - | - | - | - | - | - | ●运动 ●ECO ●越野 ●雪地 ●个性化 ●标准舒适 | ●标配 | ●标配 | - | ●可开启全景天窗 ○不可开启全景天窗 | ●标配 | - | - | ●标配 | - | - | ●标配 | ●皮质 | ●上下+前后 | - | ●多功能控制 | ●彩色 | ●全液晶 | ●12.3 | - | ●标配图示 | ●标配图示 | ●标配 | - | - | ●智能遥控钥匙 ●手机蓝牙钥匙 | ●全车图示 | ●标配图示 | ●标配 | - | - | - | ●标配 | ●标配 | ●标配图示 | - | ●标配 | - | ●Alcantara（麂皮） | - | ●2+3 | - | - | ●主驾驶位 ●副驾驶位 | ●前后移动 ●靠背角度 ●高低调节 | ●头枕 ●腰部 | ●前后移动 ●高低调节 ●靠背角度 | ●头枕 ●腰部 | - | ●头枕 | ●加热 ●通风 ●记忆(主驾驶) ●按摩 | - | - | - | ●前排 ●后排 | ●标配 | - | ●40:60 | - | - | ●大屏 | ●12.3吋 | ●标配 | ●标配 | - | ●标配 | ●Hicar | ●标配 | ●标配 | 2.0版本 | ●标配 | ●标配 | ●标配 | ●标配 | - | - | ●USB/Type-C | ●前排2个 ●后排3个 | - | - | ●丹拿 | ●10 | - | ●LED | ●LED | ●标配 | ●标配 | ●标配 | - | - | - | ●标配 | - | ●多色 | ●矩阵式 | ●标配 | - | ●前排 ●后排 | ●全车 | ●标配 | ●电动调节图示 ●加热 ●电动折叠 ●记忆 ●倒车自动下翻 ●锁车自动折叠 | ●自动防眩目 | ● 主驾驶位+有照明 ● 副驾驶位+有照明 | ●标配 | - | ●标配 | ●标配 | - | ●前排 | - | ●自动 | - | ●标配 | ●双区空调 | ●标配 | ●标配 | ●标配 | - | ●标配图示 | - | ●服务预约 ●车辆监控 ●数字钥匙 ●充电管理 ●远程控制 | ●标配 | ●标配 | - |  |  |  |  | 可选外观、内饰、轮毂、制动器 | 纯电动 490马力 | [13 empty] | - | [63 empty] | ●12.3吋 | [142 empty] | 限时：DNA专属干碳纤维内饰套装(限时3888） - | -
628 | 岚图FREE 2022款 DNA Design四驱纯电版 | 41.99万 | 41.99万 | 岚图汽车 | 中大型SUV | 纯电动 | 2022.08 |  | 475 | 快充0.75小时 慢充8.5小时 | 80 |  |  |  |  | 电动车单速变速箱 | 4910x1950x1660 | SUV | 200 | 4.7 |  | 19.3 | 5年或10万公里 | 5299.0元 | 4910 | 1950 | 1660 | 2960 | 1654 | 1647 | 163 | 5 | 平开门 | 5 | 2330 | - | 2705 | - | 560-1320 | 0.28 | - | - | - | - | - | - | - | - | - | - | - | - | - | - | - | 纯电动 | - | - | - | - | - | 纯电动 694马力 | 交流/异步 | 510 | 694 | 1040 | 255 | 520 | 255 | 520 | - | - | 双电机 | 前置+后置 | 三元锂电池 | 8年或12万公里 | 88.0 | - | 快充0.75小时 慢充8.5小时 ●快充接口 | ●低温加热 ●液态冷却 | ●标配1个 充电桩功率7.0Kw | 电动车单速变速箱 | 1 | 固定齿比变速箱 | 双电机四驱 | 电动四驱 | - | 双叉臂式独立悬挂 | 多连杆式独立悬挂 | 电动助力 | 承载式 | 通风盘式 | 通风盘式 | 电子驻车 | 255/45 R20 | 255/45 R20 | - | - | ●标配 | ●标配 | ●标配 | ●标配 | ●标配 | ●车道偏离预警 ●前方碰撞预警 ●后方交通预警 ●倒车车侧预警 ●DOW开门预警 | ●标配 | ●标配 | ●标配 | ●标配 | ●标配 | ●标配 | ●主驾驶位 ●副驾驶位 | ●前排 | ●标配 | - | - | - | - | - | - | ●标配 | ●胎压显示 | ●标配 | - | - | ●前 ●后 | ●倒车影像 ●360°全景影像 ●540°全景影像 | ●定速巡航 ●自适应巡航 ●全速自适应巡航 | ●L2级 | ●标配 | ●标配 | ●标配图示 | ●标配图示 | - | ●软硬+高低 | ●标配 | - | - | - | - | - | - | - | ●运动 ●ECO ●越野 ●雪地 ●个性化 ●标准舒适 | ●标配 | ●标配 | - | - ●不可开启全景天窗 | ●标配 | - | - | ●标配 | - | - | ●标配 | ●皮质 | ●上下+前后 | - | ●多功能控制 | ●彩色 | ●全液晶 | ●12.3 | - | ●标配图示 | ●标配图示 | ●标配 | - | ●标配 | ●智能遥控钥匙 ●手机蓝牙钥匙 | ●全车图示 | ●标配图示 | ●标配 | - | - | - | ●标配 | ●标配 | ●标配图示 | - | ●标配 | - | ●Alcantara（麂皮） | - | ●2+3 | - | - | ●主驾驶位 ●副驾驶位 | ●前后移动 ●靠背角度 ●高低调节 | ●头枕 ●腰部 | ●前后移动 ●高低调节 ●靠背角度 | ●头枕 ●腰部 | - | ●头枕 | ●加热 ●通风 ●记忆(主驾驶) ●按摩 | - | - | - | ●前排 ●后排 | ●标配 | - | ●40:60 | - | - | ●大屏 | ●12.3吋 | ●标配 | ●标配 | - | ●标配 | ●Hicar | ●标配 | ●标配 | 2.0版本 | ●标配 | ●标配 | ●标配 | ●标配 | - | - | ●USB/Type-C | ●前排2个 ●后排3个 | - | - | ●丹拿 | ●10 | - | ●LED | ●LED | ●标配 | ●标配 | ●标配 | - | - | - | ●标配 | - | ●多色 | ●矩阵式 | ●标配 | - | ●前排 ●后排 | ●全车 | ●标配 | ●电动调节图示 ●加热 ●电动折叠 ●记忆 ●倒车自动下翻 ●锁车自动折叠 | ●自动防眩目 | ● 主驾驶位+有照明 ● 副驾驶位+有照明 | ●标配 | - | ●标配 | ●标配 | - | ●前排 | - | ●自动 | - | ●标配 | ●双区空调 | ●标配 | ●标配 | ●标配 | - | ●标配图示 | - | ●服务预约 ●车辆监控 ●数字钥匙 ●充电管理 ●远程控制 | ●标配 | ●标配 | - |  |  |  |  | 可选外观、内饰、轮毂、制动器 | 纯电动 694马力 | [13 empty] | - | [63 empty] | ●12.3吋 | [142 empty] | 限时：DNA专属干碳纤维内饰套装(限时3888） ○选配8999元 | ●标配
629 | 岚图FREE 2021款 四驱增程版 | 31.36万 | 31.36万 | 岚图汽车 | 中大型SUV | 增程式 | 2021.06 |  | 140 | 快充0.75小时 慢充3.75小时 | 80 |  |  |  |  | 电动车单速变速箱 | 4905x1950x1660 | SUV | 200 | 4.5 |  | 20.2 | 5年或10万公里 | 10126.0元 | 4905 | 1950 | 1660 | 2960 | 1654 | 1647 | 180 | 5 | 平开门 | 5 | 2290 | - | 2665 | 56.0 | 560-1320 | 0.3 | SFG15TR | 1498 | 1.5 | 涡轮增压 | L | 4 | 4 | - | DOHC | 109 | 80 | - | - | - | - | 增程式 | 92# | - | 铝 | 铁 | 国VI | 增程式 694马力 | 交流/异步 | 510 | 694 | 1040 | 255 | 520 | 255 | 520 | - | - | 双电机 | 前置+后置 | 三元锂电池 | 8年或12万公里 | 33.0 | - | 快充0.75小时 慢充3.75小时 ●快充接口 | ●低温加热 ●液态冷却 | ●标配1个 充电桩功率7.0Kw | 电动车单速变速箱 | 1 | 固定齿比变速箱 | 双电机四驱 | 电动四驱 | - | 双叉臂式独立悬挂 | 多连杆式独立悬挂 | 电动助力 | 承载式 | 通风盘式 | 通风盘式 | 电子驻车 | 255/45 R20 | 255/45 R20 | - | - | ●标配 | ●标配 | ●标配 | ●标配 | ●标配 | ●车道偏离预警 ●前方碰撞预警 ●后方交通预警 ●倒车车侧预警 ●DOW开门预警 | ●标配 | ●标配 | ●标配 | ●标配 | ●标配 | - | ●主驾驶位 ●副驾驶位 | ●前排 | ●标配 | - | - | - | - | - | - | ●标配 | ●胎压显示 | ●标配 | - | - | ●前 ●后 | ●倒车影像 ●360°全景影像 ●540°全景影像 | ●定速巡航 ●自适应巡航 ●全速自适应巡航 | ●L2级 | ●标配 | ●标配 | ●标配图示 | ●标配图示 | - | - | - | - | - | - | - | - | - | - | ●运动 ●ECO ●越野 ●雪地 ●个性化 ●标准舒适 | ●标配 | ●标配 | - | ●可开启全景天窗 - | ●标配 | - | - | ●标配 | - | - | ●标配 | ●皮质 | ●上下+前后 | - | ●多功能控制 | ●彩色 | ●全液晶 | ●12.3 | - | ●标配图示 | ●标配图示 | ●标配 | ●标配 | ●标配 | ●智能遥控钥匙 ●手机蓝牙钥匙 | ●全车图示 | ●标配图示 | ●标配 | - | - | - | ●标配 | ●标配 | ●标配图示 | - | ●标配 | - | ●Alcantara（麂皮） | - | ●2+3 | - | - | ●主驾驶位 ●副驾驶位 | ●前后移动 ●靠背角度 ●高低调节 | ●头枕 ●腰部 | ●前后移动 ●高低调节 ●靠背角度 | ●头枕 ●腰部 | - | ●头枕 | ●加热 ●通风 ●记忆(主驾驶) ●按摩 | - | - | - | ●前排 ●后排 | ●标配 | - | ●40:60 | - | - | ●大屏 | ●12.3吋 | ●标配 | ●标配 | - | ●标配 | ●Hicar | ●标配 | ●标配 | 2.0版本 | ●标配 | ●标配 | ●标配 | ●标配 | - | - | ●USB/Type-C | ●前排2个 ●后排3个 | - | - | ●丹拿 | ●10 | - | ●LED | ●LED | ●标配 | ●标配 | ●标配 | - | - | - | ●标配 | - | ●多色 | ●矩阵式 | ●标配 | - | ●前排 ●后排 | ●全车 | ●标配 | ●电动调节图示 ●加热 ●电动折叠 ●记忆 ●倒车自动下翻 ●锁车自动折叠 | ●自动防眩目 | ● 主驾驶位+有照明 ● 副驾驶位+有照明 | ●标配 | - | ●标配 | ●标配 | - | ●前排 | - | ●自动 | - | ●标配 | ●双区空调 | ●标配 | - | ●标配 | - | - | - | ●服务预约 ●车辆监控 ●数字钥匙 ●充电管理 ●远程控制 | ●标配 | - | - |  |  |  |  | 可选外观、内饰、轮毂、制动器 | 增程式 694马力 | [13 empty] | 1.3 | [63 empty] | ●12.3吋 | [142 empty] | 限时：DNA专属干碳纤维内饰套装(限时3888） - | -
630 | 岚图FREE 2021款 四驱增程版专属豪华套装 | 33.36万 | 33.36万 | 岚图汽车 | 中大型SUV | 增程式 | 2021.06 |  | 140 | 快充0.75小时 慢充3.75小时 | 80 |  |  |  |  | 电动车单速变速箱 | 4905x1950x1645 | SUV | 200 | 4.5 |  | 20.2 | 5年或10万公里 | 12226.0元 | 4905 | 1950 | 1645 | 2960 | 1654 | 1647 | 163 | 5 | 平开门 | 5 | 2290 | - | 2665 | 56.0 | 560-1320 | 0.3 | SFG15TR | 1498 | 1.5 | 涡轮增压 | L | 4 | 4 | - | DOHC | 109 | 80 | - | - | - | - | 增程式 | 92# | - | 铝 | 铁 | 国VI | 增程式 694马力 | 交流/异步 | 510 | 694 | 1040 | 255 | 520 | 255 | 520 | - | - | 双电机 | 前置+后置 | 三元锂电池 | 8年或12万公里 | 33.0 | - | 快充0.75小时 慢充3.75小时 ●快充接口 | ●低温加热 ●液态冷却 | ●标配1个 充电桩功率7.0Kw | 电动车单速变速箱 | 1 | 固定齿比变速箱 | 双电机四驱 | 电动四驱 | - | 双叉臂式独立悬挂 | 多连杆式独立悬挂 | 电动助力 | 承载式 | 通风盘式 | 通风盘式 | 电子驻车 | 255/45 R20 | 255/45 R20 | - | - | ●标配 | ●标配 | ●标配 | ●标配 | ●标配 | ●车道偏离预警 ●前方碰撞预警 ●后方交通预警 ●倒车车侧预警 ●DOW开门预警 | ●标配 | ●标配 | ●标配 | ●标配 | ●标配 | ●标配 | ●主驾驶位 ●副驾驶位 | ●前排 | ●标配 | - | - | - | - | - | - | ●标配 | ●胎压显示 | ●标配 | - | - | ●前 ●后 | ●倒车影像 ●360°全景影像 ●540°全景影像 | ●定速巡航 ●自适应巡航 ●全速自适应巡航 | ●L2级 | ●标配 | ●标配 | ●标配图示 | ●标配图示 | - | ●高低 | ●标配 | - | - | - | - | - | - | - | ●运动 ●ECO ●越野 ●雪地 ●个性化 ●标准舒适 | ●标配 | ●标配 | - | - ●不可开启全景天窗 | ●标配 | - | - | ●标配 | - | - | ●标配 | ●皮质 | ●上下+前后 | - | ●多功能控制 | ●彩色 | ●全液晶 | ●12.3 | - | ●标配图示 | ●标配图示 | ●标配 | ●标配 | ●标配 | ●智能遥控钥匙 ●手机蓝牙钥匙 | ●全车图示 | ●标配图示 | ●标配 | - | - | - | ●标配 | ●标配 | ●标配图示 | - | ●标配 | - | ●Alcantara（麂皮） | - | ●2+3 | - | - | ●主驾驶位 ●副驾驶位 | ●前后移动 ●靠背角度 ●高低调节 | ●头枕 ●腰部 | ●前后移动 ●高低调节 ●靠背角度 | ●头枕 ●腰部 | - | ●头枕 | ●加热 ●通风 ●记忆(主驾驶) ●按摩 | - | - | - | ●前排 ●后排 | ●标配 | - | ●40:60 | - | - | ●大屏 | ●12.3吋 | ●标配 | ●标配 | - | ●标配 | ●Hicar | ●标配 | ●标配 | 2.0版本 | ●标配 | ●标配 | ●标配 | ●标配 | - | - | ●USB/Type-C | ●前排2个 ●后排3个 | - | - | ●丹拿 | ●10 | - | ●LED | ●LED | ●标配 | ●标配 | ●标配 | - | - | - | ●标配 | - | ●多色 | ●矩阵式 | ●标配 | - | ●前排 ●后排 | ●全车 | ●标配 | ●电动调节图示 ●加热 ●电动折叠 ●记忆 ●倒车自动下翻 ●锁车自动折叠 | ●自动防眩目 | ● 主驾驶位+有照明 ● 副驾驶位+有照明 | ●标配 | - | ●标配 | ●标配 | - | ●前排 | - | ●自动 | - | ●标配 | ●双区空调 | ●标配 | ●标配 | ●标配 | - | ●标配图示 | - | ●服务预约 ●车辆监控 ●数字钥匙 ●充电管理 ●远程控制 | ●标配 | - | - |  |  |  |  | 可选外观、内饰、轮毂、制动器 | 增程式 694马力 | [13 empty] | 1.3 | [63 empty] | ●12.3吋 | [142 empty] | 限时：DNA专属干碳纤维内饰套装(限时3888） - | -
631 | 岚图FREE 2021款 两驱纯电版 | 34.36万 | 34.36万 | 岚图汽车 | 中大型SUV | 纯电动 | 2021.06 |  | 505 | 快充0.75小时 慢充8.5小时 | 80 |  |  |  |  | 电动车单速变速箱 | 4905x1950x1660 | SUV | 180 | 7.3 |  | 18.7 | 5年或10万公里 | 5299.0元 | 4905 | 1950 | 1660 | 2960 | 1654 | 1647 | 180 | 5 | 平开门 | 5 | 2190 | - | 2565 | - | 632-1392 | 0.28 | - | - | - | - | - | - | - | - | - | - | - | - | - | - | - | 纯电动 | - | - | - | - | - | 纯电动 347马力 | 交流/异步 | 255 | 347 | 520 | - | - | 255 | 520 | - | - | 单电机 | 后置 | 三元锂电池 | 8年或12万公里 | 88.0 | - | 快充0.75小时 慢充8.5小时 ●快充接口 | ●低温加热 ●液态冷却 | ●标配1个 充电桩功率7.0Kw | 电动车单速变速箱 | 1 | 固定齿比变速箱 | 后置后驱 | - | - | 双叉臂式独立悬挂 | 多连杆式独立悬挂 | 电动助力 | 承载式 | 通风盘式 | 通风盘式 | 电子驻车 | 255/45 R20 | 255/45 R20 | - | - | ●标配 | ●标配 | ●标配 | ●标配 | ●标配 | ●车道偏离预警 ●前方碰撞预警 ●后方交通预警 ●倒车车侧预警 ●DOW开门预警 | ●标配 | ●标配 | ●标配 | ●标配 | ●标配 | ●标配 | ●主驾驶位 ●副驾驶位 | ●前排 | ●标配 | - | - | - | - | - | - | ●标配 | ●胎压显示 | ●标配 | - | - | ●前 ●后 | ●倒车影像 ●360°全景影像 ●540°全景影像 | ●定速巡航 ●自适应巡航 ●全速自适应巡航 | ●L2级 | ●标配 | ●标配 | ●标配图示 | ●标配图示 | - | - | - | - | - | - | - | - | - | - | ●运动 ●ECO - - ●个性化 ●标准舒适 | ●标配 | ●标配 | - | ●可开启全景天窗 - | ●标配 | - | - | ●标配 | - | - | ●标配 | ●皮质 | ●上下+前后 | - | ●多功能控制 | ●彩色 | ●全液晶 | ●12.3 | - | ●标配图示 | ●标配图示 | ●标配 | - | ●标配 | ●智能遥控钥匙 ●手机蓝牙钥匙 | ●全车图示 | ●标配图示 | ●标配 | - | - | - | ●标配 | ●标配 | ●标配图示 | - | ●标配 | - | ●Alcantara（麂皮） | - | ●2+3 | - | - | ●主驾驶位 ●副驾驶位 | ●前后移动 ●靠背角度 ●高低调节 | ●头枕 ●腰部 | ●前后移动 ●高低调节 ●靠背角度 | ●头枕 - | - | ●头枕 | ●加热 ●通风 ●记忆(主驾驶) - | - | - | - | ●前排 ●后排 | ●标配 | - | ●40:60 | - | - | ●大屏 | ●12.3吋 | ●标配 | ●标配 | - | ●标配 | ●Hicar | ●标配 | ●标配 | 2.0版本 | ●标配 | ●标配 | ●标配 | ●标配 | - | - | ●USB/Type-C | ●前排2个 ●后排3个 | - | - | - | ●8 | - | ●LED | ●LED | ●标配 | ●标配 | ●标配 | - | - | - | ●标配 | - | ●多色 | ●矩阵式 | ●标配 | - | ●前排 ●后排 | ●全车 | ●标配 | ●电动调节图示 ●加热 ●电动折叠 ●记忆 ●倒车自动下翻 ●锁车自动折叠 | ●自动防眩目 | ● 主驾驶位+有照明 ● 副驾驶位+有照明 | ●标配 | - | ●标配 | ●标配 | - | ●前排 | - | ●自动 | - | ●标配 | ●双区空调 | ●标配 | - | ●标配 | - | - | - | ●服务预约 ●车辆监控 ●数字钥匙 ●充电管理 ●远程控制 | ●标配 | - | - |  |  |  |  | 可选外观、内饰、轮毂、制动器 | 纯电动 347马力 | [13 empty] | - | [63 empty] | ●12.3吋 | [142 empty] | 限时：DNA专属干碳纤维内饰套装(限时3888） - | -
632 | 岚图FREE 2021款 两驱纯电城市版 | 35.86万 | 35.86万 | 岚图汽车 | 中大型SUV | 纯电动 | 2021.10 |  | 505 | 快充0.75小时 慢充8.5小时 | 80 |  |  |  |  | 电动车单速变速箱 | 4905x1950x1645 | SUV | 180 | 7.3 |  | 18.7 | 5年或10万公里 | 5299.0元 | 4905 | 1950 | 1645 | 2960 | 1654 | 1647 | 163 | 5 | 平开门 | 5 | 2190 | - | 2565 | - | 632-1392 | 0.28 | - | - | - | - | - | - | - | - | - | - | - | - | - | - | - | 纯电动 | - | - | - | - | - | 纯电动 347马力 | 交流/异步 | 255 | 347 | 520 | - | - | 255 | 520 | - | - | 单电机 | 后置 | 三元锂电池 | 8年或12万公里 | 88.0 | - | 快充0.75小时 慢充8.5小时 ●快充接口 | ●低温加热 ●液态冷却 | ●标配1个 充电桩功率7.0Kw | 电动车单速变速箱 | 1 | 固定齿比变速箱 | 后置后驱 | - | - | 双叉臂式独立悬挂 | 多连杆式独立悬挂 | 电动助力 | 承载式 | 通风盘式 | 通风盘式 | 电子驻车 | 255/45 R20 | 255/45 R20 | - | - | ●标配 | ●标配 | ●标配 | ●标配 | ●标配 | ●车道偏离预警 ●前方碰撞预警 ●后方交通预警 ●倒车车侧预警 ●DOW开门预警 | ●标配 | ●标配 | ●标配 | ●标配 | ●标配 | ●标配 | ●主驾驶位 ●副驾驶位 | ●前排 | ●标配 | - | - | - | - | - | - | ●标配 | ●胎压显示 | ●标配 | - | - | ●前 ●后 | ●倒车影像 ●360°全景影像 ●540°全景影像 | ●定速巡航 ●自适应巡航 ●全速自适应巡航 | ●L2级 | ●标配 | ●标配 | ●标配图示 | ●标配图示 | - | ●软硬+高低 | ●标配 | - | - | - | - | - | - | - | ●运动 ●ECO - - ●个性化 ●标准舒适 | ●标配 | ●标配 | - | - ●不可开启全景天窗 | ●标配 | - | - | ●标配 | - | - | ●标配 | ●皮质 | ●上下+前后 | - | ●多功能控制 | ●彩色 | ●全液晶 | ●12.3 | - | ●标配图示 | ●标配图示 | ●标配 | - | ●标配 | ●智能遥控钥匙 ●手机蓝牙钥匙 | ●全车图示 | ●标配图示 | ●标配 | - | - | - | ●标配 | ●标配 | ●标配图示 | - | ●标配 | - | ●Alcantara（麂皮） | - | ●2+3 | - | - | ●主驾驶位 ●副驾驶位 | ●前后移动 ●靠背角度 ●高低调节 | ●头枕 ●腰部 | ●前后移动 ●高低调节 ●靠背角度 | ●头枕 ●腰部 | - | ●头枕 | ●加热 ●通风 ●记忆(主驾驶) ●按摩 | - | - | - | ●前排 ●后排 | ●标配 | - | ●40:60 | - | - | ●大屏 | ●12.3吋 | ●标配 | ●标配 | - | ●标配 | ●Hicar | ●标配 | ●标配 | 2.0版本 | ●标配 | ●标配 | ●标配 | ●标配 | - | - | ●USB/Type-C | ●前排2个 ●后排3个 | - | - | ●丹拿 | ●10 | - | ●LED | ●LED | ●标配 | ●标配 | ●标配 | - | - | - | ●标配 | - | ●多色 | ●矩阵式 | ●标配 | - | ●前排 ●后排 | ●全车 | ●标配 | ●电动调节图示 ●加热 ●电动折叠 ●记忆 ●倒车自动下翻 ●锁车自动折叠 | ●自动防眩目 | ● 主驾驶位+有照明 ● 副驾驶位+有照明 | ●标配 | - | ●标配 | ●标配 | - | ●前排 | - | ●自动 | - | ●标配 | ●双区空调 | ●标配 | ●标配 | ●标配 | - | ●标配图示 | - | ●服务预约 ●车辆监控 ●数字钥匙 ●充电管理 ●远程控制 | ●标配 | - | - |  |  |  |  | 可选外观、内饰、轮毂、制动器 | 纯电动 347马力 | [13 empty] | - | [63 empty] | ●12.3吋 | [142 empty] | 限时：DNA专属干碳纤维内饰套装(限时3888） - | -
633 | 岚图FREE 2021款 四驱纯电版专属豪华套装 | 37.36万 | 37.36万 | 岚图汽车 | 中大型SUV | 纯电动 | 2021.06 |  | 475 | 快充0.75小时 慢充8.5小时 | 80 |  |  |  |  | 电动车单速变速箱 | 4905x1950x1645 | SUV | 200 | 4.7 |  | 19.3 | 5年或10万公里 | 5299.0元 | 4905 | 1950 | 1645 | 2960 | 1654 | 1647 | 163 | 5 | 平开门 | 5 | 2330 | - | 2665 | - | 632-1392 | 0.28 | - | - | - | - | - | - | - | - | - | - | - | - | - | - | - | 纯电动 | - | - | - | - | - | 纯电动 694马力 | 交流/异步 | 510 | 694 | 1040 | 255 | 520 | 255 | 520 | - | - | 双电机 | 前置+后置 | 三元锂电池 | 8年或12万公里 | 88.0 | - | 快充0.75小时 慢充8.5小时 ●快充接口 | ●低温加热 ●液态冷却 | ●标配1个 充电桩功率7.0Kw | 电动车单速变速箱 | 1 | 固定齿比变速箱 | 双电机四驱 | 电动四驱 | - | 双叉臂式独立悬挂 | 多连杆式独立悬挂 | 电动助力 | 承载式 | 通风盘式 | 通风盘式 | 电子驻车 | 255/45 R20 | 255/45 R20 | - | - | ●标配 | ●标配 | ●标配 | ●标配 | ●标配 | ●车道偏离预警 ●前方碰撞预警 ●后方交通预警 ●倒车车侧预警 ●DOW开门预警 | ●标配 | ●标配 | ●标配 | ●标配 | ●标配 | ●标配 | ●主驾驶位 ●副驾驶位 | ●前排 | ●标配 | - | - | - | - | - | - | ●标配 | ●胎压显示 | ●标配 | - | - | ●前 ●后 | ●倒车影像 ●360°全景影像 ●540°全景影像 | ●定速巡航 ●自适应巡航 ●全速自适应巡航 | ●L2级 | ●标配 | ●标配 | ●标配图示 | ●标配图示 | - | ●高低 | ●标配 | - | - | - | - | - | - | - | ●运动 ●ECO ●越野 ●雪地 ●个性化 ●标准舒适 | ●标配 | ●标配 | - | - ●不可开启全景天窗 | ●标配 | - | - | ●标配 | - | - | ●标配 | ●皮质 | ●上下+前后 | - | ●多功能控制 | ●彩色 | ●全液晶 | ●12.3 | - | ●标配图示 | ●标配图示 | ●标配 | - | ●标配 | ●智能遥控钥匙 ●手机蓝牙钥匙 | ●全车图示 | ●标配图示 | ●标配 | - | - | - | ●标配 | ●标配 | ●标配图示 | - | ●标配 | - | ●Alcantara（麂皮） | - | ●2+3 | - | - | ●主驾驶位 ●副驾驶位 | ●前后移动 ●靠背角度 ●高低调节 | ●头枕 ●腰部 | ●前后移动 ●高低调节 ●靠背角度 | ●头枕 ●腰部 | - | ●头枕 | ●加热 ●通风 ●记忆(主驾驶) ●按摩 | - | - | - | ●前排 ●后排 | ●标配 | - | ●40:60 | - | - | ●大屏 | ●12.3吋 | ●标配 | ●标配 | - | ●标配 | ●Hicar | ●标配 | ●标配 | 2.0版本 | ●标配 | ●标配 | ●标配 | ●标配 | - | - | ●USB/Type-C | ●前排2个 ●后排3个 | - | - | ●丹拿 | ●10 | - | ●LED | ●LED | ●标配 | ●标配 | ●标配 | - | - | - | ●标配 | - | ●多色 | ●矩阵式 | ●标配 | - | ●前排 ●后排 | ●全车 | ●标配 | ●电动调节图示 ●加热 ●电动折叠 ●记忆 ●倒车自动下翻 ●锁车自动折叠 | ●自动防眩目 | ● 主驾驶位+有照明 ● 副驾驶位+有照明 | ●标配 | - | ●标配 | ●标配 | - | ●前排 | - | ●自动 | - | ●标配 | ●双区空调 | ●标配 | ●标配 | ●标配 | - | ●标配图示 | - | ●服务预约 ●车辆监控 ●数字钥匙 ●充电管理 ●远程控制 | ●标配 | - | - |  |  |  |  | 可选外观、内饰、轮毂、制动器 | 纯电动 694马力 | [13 empty] | - | [63 empty] | ●12.3吋 | [142 empty] | 限时：DNA专属干碳纤维内饰套装(限时3888） - | -
634 | 蔚来EC6 2022款 465KM 运动版 | 38.47万 | 39.6万 | 蔚来 | 中型SUV | 纯电动 | 2022.06 |  | 465 | 快充0.6小时 慢充11.5小时 | 80 |  |  |  |  | 电动车单速变速箱 | 4850x1965x1731 | SUV | 200 | 5.4 |  | 17.2 | 3年或12万公里(首任车主不限年限/不限里程) | 1539.0元 | 4850 | 1965 | 1731 | 2900 | 1668 | 1672 | - | 5 | 平开门 | 5 | 2250 | - | 2750 |  | 510-1405 | 0.265 | [10 empty] | 320(435Ps) |  | 610 | [8 empty] | 纯电动 435马力 | 前永磁/同步后交流/异步 | 320 | 435 | 610 | 160 | 305 | 160 | 305 | - | - | 双电机 | 前置+后置 | 磷酸铁锂电池+三元锂电池 | 首任车主不限年限/里程（责任免除条款以官方为准） | 75.0 | 142.1 | 快充0.6小时 慢充11.5小时 ●快充接口 | ●低温加热 ●液态冷却 | ●标配1个 | 电动车单速变速箱 | 1 | 固定齿比变速箱 | 双电机四驱 | 电动四驱 | - | 双叉臂式独立悬挂 | 多连杆式独立悬挂 | 电动助力 | 承载式 | 通风盘式 | 通风盘式 | 电子驻车 | 255/55 R19 | 255/55 R19 | - | - | ●标配 | ●标配 | ●标配 | ●标配 | ●标配 | ●车道偏离预警 ●前方碰撞预警 ○倒车车侧预警 ●DOW开门预警 | ●标配 | ●标配 | ○选配 | ●标配 | ○选配 | - | ●主驾驶位 ●副驾驶位 | ●前排 | ●标配 | - | - | - | - | - | - | ●标配 | ●胎压显示 | ●标配 | - | - | ●前 ●后 | ●倒车影像 ●360°全景影像 ●540°全景影像 | ●定速巡航图示 ○自适应巡航 ○全速自适应巡航 | ●L0级 ○L2级 | ○选配 | ●标配 | ●标配 | ●标配图示 |  | ●软硬 | - | - | - | - | - | - | - | - | ●运动 ●ECO ●雪地 ●个性化 ●标准舒适 | ●标配 | ●标配 | - | ●不可开启全景天窗 | - | - | ●标配 | ●标配 | - | - | ●标配 | ●真皮 | ●上下+前后 | ●标配 | ●多功能控制 ○加热 | ●彩色 | ●全液晶 | ●9.8 | - | ●标配图示 | ●标配图示 | ●标配 |  | ●标配 | ●智能遥控钥匙 ●NFC/RFID钥匙 | ●全车图示 | ●标配图示 | ●标配 | - | ○选配 | ○选配 | ●标配 | - | ●标配图示 | - | ●标配 | ○真皮 ●皮织混搭 | ○Nappa真皮 | - | ●2+3 | - | - | ●主驾驶位 ●副驾驶位 | ●前后移动 ●靠背角度 ●高低调节 | ●头枕 ●腰部 | ●前后移动 ●高低调节 ●靠背角度 | ●头枕 ●腰部 ○腿托 | - | ●头枕 | ●加热 ○暂无价格 通风 ●记忆 ○暂无价格 按摩 | ○加热 | - | - | ●前排 ●后排 | ●标配 | - | ●40:60 | - | - | ●大屏 | ●11.3吋 | ●标配 | ●标配 | ●标配图示 | ●标配 | - | ●标配 | ●标配 | Alder 1.0.5 | - | ●标配 | - | ●标配 | - | - | ●USB/Type-C | ●前排2个 ●后排2个 | - | - | - | ●12 | - | ●LED | ●LED | ●标配 | ○选配 | ●标配 | ●标配 | ●标配 | - | ●标配 | - | ●10色 | - | ●标配 | - | ●前排 ●后排 | ●全车 | ●标配 | ●电动调节图示 ●加热 ●电动折叠 ●记忆 ●倒车自动下翻 ●锁车自动折叠 ○自动防眩目 | ●自动防眩目 | ● 主驾驶位+有照明 ● 副驾驶位+有照明 | ●标配 | - | ●标配 | - | - | ●前排 | - | ●自动 | - | ●标配 | ●双区空调 | ●标配 | ●标配 | ●标配 | ●标配 | ○选配 | - | ●服务预约 ●车辆监控 ●数字钥匙 ●充电管理 ●远程控制 | ●标配 | - | - |  |  |  |  | 可选外观、内饰、轮毂、制动器8种选装包 | 纯电动 435马力 | [109 empty] | NOMI Mate 2.0 ○选配4900元 | 前排座椅通风,前排座椅按摩,高级Nappa打孔真皮座椅,高级Nappa真皮内饰包覆 ○选配21000元 |  | ○选配3500元 | [75 empty] | 定制签名板,定制徽章 ○选配4500元 | 增强平视显示系统 (HUD),外后视镜自动防眩目 ○选配6500元 | 女王副驾 - 电动腿托和脚托,亲子模式座椅布局,副驾驶座椅超长滑轨 ○选配8500元 | [31 empty] | NIO Pilot 精选包,自动辅助导航驾驶 (NOP),高速自动辅助驾驶 (Highway Pilot),拥堵自动辅助驾驶 (Traffic Jam Pilot),转向灯控制变道 (ALC),驾驶员疲劳预警 (DDW),车辆自动召唤 (NS),道路标识识别 (TSR),自动限速调节 (ISA),前侧来车预警 (CTA-F) ○选配39000元 | 自适应巡航 (ACC),视觉融合全自动泊车系统 (S-APA with Fusion),道路自动保持 (LKA),后侧来车预警 (CTA-R),来车预警 - 主动制动 (CTA-B),动态仪表界面及车道自动模拟 (ALS),远近光自动控制 (AHB) ○选配15000元 | 方向盘加热,后排座椅加热,智能香氛系统,门槛踏板迎宾灯 ○选配5000元
635 | 蔚来EC6 2022款 475KM 性能版 | 42.47万 | 43.6万 | 蔚来 | 中型SUV | 纯电动 | 2022.06 |  | 475 | 快充0.6小时 慢充11.5小时 | 80 |  |  |  |  | 电动车单速变速箱 | 4850x1965x1714 | SUV | 200 | 4.5 |  | 17.1 | 3年或12万公里(首任车主不限年限/不限里程) | 1539.0元 | 4850 | 1965 | 1714 | 2900 | 1668 | 1672 | - | 5 | 平开门 | 5 | 2299 | - | 2799 |  | 510-1405 | 0.26 | [10 empty] | 400(544Ps) |  | 725 | [8 empty] | 纯电动 544马力 | 前永磁/同步后交流/异步 | 400 | 544 | 725 | 160 | 305 | 240 | 420 | - | - | 双电机 | 前置+后置 | 磷酸铁锂电池+三元锂电池 | 首任车主不限年限/里程（责任免除条款以官方为准） | 75.0 | 142.1 | 快充0.6小时 慢充11.5小时 ●快充接口 | ●低温加热 ●液态冷却 | ●标配1个 | 电动车单速变速箱 | 1 | 固定齿比变速箱 | 双电机四驱 | 电动四驱 | - | 双叉臂式独立悬挂 | 多连杆式独立悬挂 | 电动助力 | 承载式 | 通风盘式 | 通风盘式 | 电子驻车 | 255/55 R19 | 255/55 R19 | - | - | ●标配 | ●标配 | ●标配 | ●标配 | ●标配 | ●车道偏离预警 ●前方碰撞预警 ○倒车车侧预警 ●DOW开门预警 | ●标配 | ●标配 | ○选配 | ●标配 | ○选配 | - | ●主驾驶位 ●副驾驶位 | ●前排 | ●标配 | - | - | - | - | - | - | ●标配 | ●胎压显示 | ●标配 | - | - | ●前 ●后 | ●倒车影像 ●360°全景影像 ●540°全景影像 | ●定速巡航图示 ○自适应巡航 ○全速自适应巡航 | ●L0级 ○L2级 | ○选配 | ●标配 | ●标配 | ●标配图示 |  | ●软硬+高低 | ●标配 | - | - | - | - | - | - | - | ●运动 ●ECO ●雪地 ●个性化 ●标准舒适 | ●标配 | ●标配 | - | ●不可开启全景天窗 | - | - | ●标配 | ●标配 | - | - | ●标配 | ●真皮 | ●上下+前后 | ●标配 | ●多功能控制 ○加热 | ●彩色 | ●全液晶 | ●9.8 | - | ●标配图示 | ●标配图示 | ●标配 |  | ●标配 | ●智能遥控钥匙 ●NFC/RFID钥匙 | ●全车图示 | ●标配图示 | ●标配 | - | ○选配 | ○选配 | ●标配 | - | ●标配图示 | - | ●标配 | ○真皮 ●皮织混搭 | ○Nappa真皮 | - | ●2+3 | - | - | ●主驾驶位 ●副驾驶位 | ●前后移动 ●靠背角度 ●高低调节 | ●头枕 ●腰部 | ●前后移动 ●高低调节 ●靠背角度 | ●头枕 ●腰部 ○腿托 | - | ●头枕 | ●加热 ○暂无价格 通风 ●记忆 ○暂无价格 按摩 | ○加热 | - | - | ●前排 ●后排 | ●标配 | - | ●40:60 | - | - | ●大屏 | ●11.3吋 | ●标配 | ●标配 | ●标配图示 | ●标配 | - | ●标配 | ●标配 | Alder 1.0.5 | - | ●标配 | - | ●标配 | - | - | ●USB/Type-C | ●前排2个 ●后排2个 | - | - | - | ●12 | - | ●LED | ●LED | ●标配 | ○选配 | ●标配 | ●标配 | ●标配 | - | ●标配 | - | ●10色 | - | ●标配 | - | ●前排 ●后排 | ●全车 | ●标配 | ●电动调节图示 ●加热 ●电动折叠 ●记忆 ●倒车自动下翻 ●锁车自动折叠 ○自动防眩目 | ●自动防眩目 | ● 主驾驶位+有照明 ● 副驾驶位+有照明 | ●标配 | - | ●标配 | - | - | ●前排 | - | ●自动 | - | ●标配 | ●双区空调 | ●标配 | ●标配 | ●标配 | ●标配 | ○选配 | - | ●服务预约 ●车辆监控 ●数字钥匙 ●充电管理 ●远程控制 | ●标配 | - | - |  |  |  |  | 可选外观、内饰、轮毂、制动器8种选装包 | 纯电动 544马力 | [109 empty] | NOMI Mate 2.0 ○选配4900元 | 前排座椅通风,前排座椅按摩,高级Nappa打孔真皮座椅,高级Nappa真皮内饰包覆 ○选配21000元 |  | ○选配3500元 | [75 empty] | 定制签名板,定制徽章 ○选配4500元 | 增强平视显示系统 (HUD),外后视镜自动防眩目 ○选配6500元 | 女王副驾 - 电动腿托和脚托,亲子模式座椅布局,副驾驶座椅超长滑轨 ○选配8500元 | [31 empty] | NIO Pilot 精选包,自动辅助导航驾驶 (NOP),高速自动辅助驾驶 (Highway Pilot),拥堵自动辅助驾驶 (Traffic Jam Pilot),转向灯控制变道 (ALC),驾驶员疲劳预警 (DDW),车辆自动召唤 (NS),道路标识识别 (TSR),自动限速调节 (ISA),前侧来车预警 (CTA-F) ○选配39000元 | 自适应巡航 (ACC),视觉融合全自动泊车系统 (S-APA with Fusion),道路自动保持 (LKA),后侧来车预警 (CTA-R),来车预警 - 主动制动 (CTA-B),动态仪表界面及车道自动模拟 (ALS),远近光自动控制 (AHB) ○选配15000元 | 方向盘加热,后排座椅加热,智能香氛系统,门槛踏板迎宾灯 ○选配5000元
636 | 蔚来EC6 2022款 605KM 运动版 | 44.14万 | 45.4万 | 蔚来 | 中型SUV | 纯电动 | 2022.06 |  | 605 | 快充0.8小时 慢充14小时 | 80 |  |  |  |  | 电动车单速变速箱 | 4850x1965x1731 | SUV | 200 | 5.4 |  | 17.3 | 3年或12万公里(首任车主不限年限/不限里程) | 1539.0元 | 4850 | 1965 | 1731 | 2900 | 1668 | 1672 | - | 5 | 平开门 | 5 | 2280 | - | 2750 |  | 510-1405 | 0.265 | [10 empty] | 320(435Ps) |  | 610 | [8 empty] | 纯电动 435马力 | 永磁/同步 | 320 | 435 | 610 | 160 | 305 | 160 | 305 | - | - | 双电机 | 前置+后置 | 三元锂电池 | 首任车主不限年限/里程（责任免除条款以官方为准） | 100.0 | 185.44 | 快充0.8小时 慢充14小时 ●快充接口 | ●低温加热 ●液态冷却 | ●标配1个 | 电动车单速变速箱 | 1 | 固定齿比变速箱 | 双电机四驱 | 电动四驱 | - | 双叉臂式独立悬挂 | 多连杆式独立悬挂 | 电动助力 | 承载式 | 通风盘式 | 通风盘式 | 电子驻车 | 255/55 R19 | 255/55 R19 | - | - | ●标配 | ●标配 | ●标配 | ●标配 | ●标配 | ●车道偏离预警 ●前方碰撞预警 ○倒车车侧预警 ●DOW开门预警 | ●标配 | ●标配 | ○选配 | ●标配 | ○选配 | - | ●主驾驶位 ●副驾驶位 | ●前排 | ●标配 | - | - | - | - | - | - | ●标配 | ●胎压显示 | ●标配 | - | - | ●前 ●后 | ●倒车影像 ●360°全景影像 ●540°全景影像 | ●定速巡航图示 ○自适应巡航 ○全速自适应巡航 | ●L0级 ○L2级 | ○选配 | ●标配 | ●标配 | ●标配图示 |  | ●软硬 | - | - | - | - | - | - | - | - | ●运动 ●ECO ●雪地 ●个性化 ●标准舒适 | ●标配 | ●标配 | - | ●不可开启全景天窗 | - | - | ●标配 | ●标配 | - | - | ●标配 | ●真皮 | ●上下+前后 | ●标配 | ●多功能控制 ○加热 | ●彩色 | ●全液晶 | ●9.8 | - | ●标配图示 | ●标配图示 | ●标配 |  | ●标配 | ●智能遥控钥匙 ●NFC/RFID钥匙 | ●全车图示 | ●标配图示 | ●标配 | - | ○选配 | ○选配 | ●标配 | - | ●标配图示 | - | ●标配 | ○真皮 ●皮织混搭 | ○Nappa真皮 | - | ●2+3 | - | - | ●主驾驶位 ●副驾驶位 | ●前后移动 ●靠背角度 ●高低调节 | ●头枕 ●腰部 | ●前后移动 ●高低调节 ●靠背角度 | ●头枕 ●腰部 ○腿托 | - | ●头枕 | ●加热 ○暂无价格 通风 ●记忆 ○暂无价格 按摩 | ○加热 | - | - | ●前排 ●后排 | ●标配 | - | ●40:60 | - | - | ●大屏 | ●11.3吋 | ●标配 | ●标配 | ●标配图示 | ●标配 | - | ●标配 | ●标配 | Alder 1.0.5 | - | ●标配 | - | ●标配 | - | - | ●USB/Type-C | ●前排2个 ●后排2个 | - | - | - | ●12 | - | ●LED | ●LED | ●标配 | ○选配 | ●标配 | ●标配 | ●标配 | - | ●标配 | - | ●10色 | - | ●标配 | - | ●前排 ●后排 | ●全车 | ●标配 | ●电动调节图示 ●加热 ●电动折叠 ●记忆 ●倒车自动下翻 ●锁车自动折叠 ○自动防眩目 | ●自动防眩目 | ● 主驾驶位+有照明 ● 副驾驶位+有照明 | ●标配 | - | ●标配 | - | - | ●前排 | - | ●自动 | - | ●标配 | ●双区空调 | ●标配 | ●标配 | ●标配 | ●标配 | ○选配 | - | ●服务预约 ●车辆监控 ●数字钥匙 ●充电管理 ●远程控制 | ●标配 | - | - |  |  |  |  | 可选外观、内饰、轮毂、制动器8种选装包 | 纯电动 435马力 | [109 empty] | NOMI Mate 2.0 ○选配4900元 | 前排座椅通风,前排座椅按摩,高级Nappa打孔真皮座椅,高级Nappa真皮内饰包覆 ○选配21000元 |  | ○选配3500元 | [75 empty] | 定制签名板,定制徽章 ○选配4500元 | 增强平视显示系统 (HUD),外后视镜自动防眩目 ○选配6500元 | 女王副驾 - 电动腿托和脚托,亲子模式座椅布局,副驾驶座椅超长滑轨 ○选配8500元 | [31 empty] | NIO Pilot 精选包,自动辅助导航驾驶 (NOP),高速自动辅助驾驶 (Highway Pilot),拥堵自动辅助驾驶 (Traffic Jam Pilot),转向灯控制变道 (ALC),驾驶员疲劳预警 (DDW),车辆自动召唤 (NS),道路标识识别 (TSR),自动限速调节 (ISA),前侧来车预警 (CTA-F) ○选配39000元 | 自适应巡航 (ACC),视觉融合全自动泊车系统 (S-APA with Fusion),道路自动保持 (LKA),后侧来车预警 (CTA-R),来车预警 - 主动制动 (CTA-B),动态仪表界面及车道自动模拟 (ALS),远近光自动控制 (AHB) ○选配15000元 | 方向盘加热,后排座椅加热,智能香氛系统,门槛踏板迎宾灯 ○选配5000元
637 | 蔚来EC6 2022款 615KM 性能版 | 48.14万 | 49.4万 | 蔚来 | 中型SUV | 纯电动 | 2022.06 |  | 615 | 快充0.8小时 慢充14小时 | 80 |  |  |  |  | 电动车单速变速箱 | 4850x1965x1714 | SUV | 200 | 4.5 |  | 17.3 | 3年或12万公里(首任车主不限年限/不限里程) | 1539.0元 | 4850 | 1965 | 1714 | 2900 | 1668 | 1672 | - | 5 | 平开门 | 5 | 2329 | - | 2799 |  | 510-1405 | 0.26 | [10 empty] | 400(544Ps) |  | 725 | [8 empty] | 纯电动 544马力 | 前永磁/同步后交流/异步 | 400 | 544 | 725 | 160 | 305 | 240 | 420 | - | - | 双电机 | 前置+后置 | 三元锂电池 | 首任车主不限年限/里程（责任免除条款以官方为准） | 100.0 | 185.44 | 快充0.8小时 慢充14小时 ●快充接口 | ●低温加热 ●液态冷却 | ●标配1个 | 电动车单速变速箱 | 1 | 固定齿比变速箱 | 双电机四驱 | 电动四驱 | - | 双叉臂式独立悬挂 | 多连杆式独立悬挂 | 电动助力 | 承载式 | 通风盘式 | 通风盘式 | 电子驻车 | 255/55 R19 | 255/55 R19 | - | - | ●标配 | ●标配 | ●标配 | ●标配 | ●标配 | ●车道偏离预警 ●前方碰撞预警 ○倒车车侧预警 ●DOW开门预警 | ●标配 | ●标配 | ○选配 | ●标配 | ○选配 | - | ●主驾驶位 ●副驾驶位 | ●前排 | ●标配 | - | - | - | - | - | - | ●标配 | ●胎压显示 | ●标配 | - | - | ●前 ●后 | ●倒车影像 ●360°全景影像 ●540°全景影像 | ●定速巡航图示 ○自适应巡航 ○全速自适应巡航 | ●L0级 ○L2级 | ○选配 | ●标配 | ●标配 | ●标配图示 |  | ●软硬+高低 | ●标配 | - | - | - | - | - | - | - | ●运动 ●ECO ●雪地 ●个性化 ●标准舒适 | ●标配 | ●标配 | - | ●不可开启全景天窗 | - | - | ●标配 | ●标配 | - | - | ●标配 | ●真皮 | ●上下+前后 | ●标配 | ●多功能控制 ○加热 | ●彩色 | ●全液晶 | ●9.8 | - | ●标配图示 | ●标配图示 | ●标配 |  | ●标配 | ●智能遥控钥匙 ●NFC/RFID钥匙 | ●全车图示 | ●标配图示 | ●标配 | - | ○选配 | ○选配 | ●标配 | - | ●标配图示 | - | ●标配 | ○真皮 ●皮织混搭 | ○Nappa真皮 | - | ●2+3 | - | - | ●主驾驶位 ●副驾驶位 | ●前后移动 ●靠背角度 ●高低调节 | ●头枕 ●腰部 | ●前后移动 ●高低调节 ●靠背角度 | ●头枕 ●腰部 ○腿托 | - | ●头枕 | ●加热 ○暂无价格 通风 ●记忆 ○暂无价格 按摩 | ○加热 | - | - | ●前排 ●后排 | ●标配 | - | ●40:60 | - | - | ●大屏 | ●11.3吋 | ●标配 | ●标配 | ●标配图示 | ●标配 | - | ●标配 | ●标配 | Alder 1.0.5 | - | ●标配 | - | ●标配 | - | - | ●USB/Type-C | ●前排2个 ●后排2个 | - | - | - | ●12 | - | ●LED | ●LED | ●标配 | ○选配 | ●标配 | ●标配 | ●标配 | - | ●标配 | - | ●10色 | - | ●标配 | - | ●前排 ●后排 | ●全车 | ●标配 | ●电动调节图示 ●加热 ●电动折叠 ●记忆 ●倒车自动下翻 ●锁车自动折叠 ○自动防眩目 | ●自动防眩目 | ● 主驾驶位+有照明 ● 副驾驶位+有照明 | ●标配 | - | ●标配 | - | - | ●前排 | - | ●自动 | - | ●标配 | ●双区空调 | ●标配 | ●标配 | ●标配 | ●标配 | ○选配 | - | ●服务预约 ●车辆监控 ●数字钥匙 ●充电管理 ●远程控制 | ●标配 | - | - |  |  |  |  | 可选外观、内饰、轮毂、制动器8种选装包 | 纯电动 544马力 | [109 empty] | NOMI Mate 2.0 ○选配4900元 | 前排座椅通风,前排座椅按摩,高级Nappa打孔真皮座椅,高级Nappa真皮内饰包覆 ○选配21000元 |  | ○选配3500元 | [75 empty] | 定制签名板,定制徽章 ○选配4500元 | 增强平视显示系统 (HUD),外后视镜自动防眩目 ○选配6500元 | 女王副驾 - 电动腿托和脚托,亲子模式座椅布局,副驾驶座椅超长滑轨 ○选配8500元 | [31 empty] | NIO Pilot 精选包,自动辅助导航驾驶 (NOP),高速自动辅助驾驶 (Highway Pilot),拥堵自动辅助驾驶 (Traffic Jam Pilot),转向灯控制变道 (ALC),驾驶员疲劳预警 (DDW),车辆自动召唤 (NS),道路标识识别 (TSR),自动限速调节 (ISA),前侧来车预警 (CTA-F) ○选配39000元 | 自适应巡航 (ACC),视觉融合全自动泊车系统 (S-APA with Fusion),道路自动保持 (LKA),后侧来车预警 (CTA-R),来车预警 - 主动制动 (CTA-B),动态仪表界面及车道自动模拟 (ALS),远近光自动控制 (AHB) ○选配15000元 | 方向盘加热,后排座椅加热,智能香氛系统,门槛踏板迎宾灯 ○选配5000元
638 | 蔚来EC6 2022款 475KM 签名版 | 48.47万 | 49.6万 | 蔚来 | 中型SUV | 纯电动 | 2022.06 |  | 475 | 快充0.6小时 慢充11.5小时 | 80 |  |  |  |  | 电动车单速变速箱 | 4850x1965x1714 | SUV | 200 | 4.5 |  | 17.1 | 3年或12万公里(首任车主不限年限/不限里程) | 1539.0元 | 4850 | 1965 | 1714 | 2900 | 1668 | 1672 | - | 5 | 平开门 | 5 | 2299 | - | 2799 |  | 510-1405 | 0.26 | [10 empty] | 400(544Ps) |  | 725 | [8 empty] | 纯电动 544马力 | 前永磁/同步后交流/异步 | 400 | 544 | 725 | 160 | 305 | 240 | 420 | - | - | 双电机 | 前置+后置 | 磷酸铁锂电池+三元锂电池 | 首任车主不限年限/里程（责任免除条款以官方为准） | 75.0 | 142.1 | 快充0.6小时 慢充11.5小时 ●快充接口 | ●低温加热 ●液态冷却 | ●标配1个 | 电动车单速变速箱 | 1 | 固定齿比变速箱 | 双电机四驱 | 电动四驱 | - | 双叉臂式独立悬挂 | 多连杆式独立悬挂 | 电动助力 | 承载式 | 通风盘式 | 通风盘式 | 电子驻车 | 255/50 R20 | 255/50 R20 | - | - | ●标配 | ●标配 | ●标配 | ●标配 | ●标配 | ●车道偏离预警 ●前方碰撞预警 ●倒车车侧预警 ●DOW开门预警 | ●标配 | ●标配 | ●标配 | ●标配 | ●标配 | - | ●主驾驶位 ●副驾驶位 | ●前排 | ●标配 | - | - | - | - | - | - | ●标配 | ●胎压显示 | ●标配 | - | - | ●前 ●后 | ●倒车影像 ●360°全景影像 ●540°全景影像 | ●定速巡航 ●自适应巡航 ●全速自适应巡航 | - ●L2级 | ●标配 | ●标配 | ●标配 | ●标配图示 |  | ●软硬+高低 | ●标配 | - | - | - | - | - | - | - | ●运动 ●ECO ●雪地 ●个性化 ●标准舒适 | ●标配 | ●标配 | - | ●不可开启全景天窗 | - | - | ●标配 | ●标配 | - | - | ●标配 | ●真皮 | ●上下+前后 | ●标配 | ●多功能控制 ●加热 | ●彩色 | ●全液晶 | ●9.8 | - | ●标配图示 | ●标配图示 | ●标配 |  | ●标配 | ●智能遥控钥匙 ●NFC/RFID钥匙 | ●全车图示 | ●标配图示 | ●标配 | - | ●标配 | ●标配 | ●标配 | - | ●标配图示 | - | ●标配 | ○真皮 ●皮织混搭 | ○Nappa真皮 | - | ●2+3 | - | - | ●主驾驶位 ●副驾驶位 | ●前后移动 ●靠背角度 ●高低调节 | ●头枕 ●腰部 | ●前后移动 ●高低调节 ●靠背角度 | ●头枕 ●腰部 ○腿托 | - | ●头枕 | ●加热 ○暂无价格 通风 ●记忆 ○暂无价格 按摩 | ●加热 | - | - | ●前排 ●后排 | ●标配 | - | ●40:60 | - | - | ●大屏 | ●11.3吋 | ●标配 | ●标配 | ●标配图示 | ●标配 | - | ●标配 | ●标配 | Alder 1.0.5 | - | ●标配 | - | ●标配 | - | - | ●USB/Type-C | ●前排2个 ●后排2个 | - | - | - | ●12 | - | ●LED | ●LED | ●标配 | ●标配 | ●标配 | ●标配 | ●标配 | - | ●标配 | - | ●10色 | - | ●标配 | - | ●前排 ●后排 | ●全车 | ●标配 | ●电动调节图示 ●加热 ●电动折叠 ●记忆 ●倒车自动下翻 ●锁车自动折叠 ●自动防眩目 | ●自动防眩目 | ● 主驾驶位+有照明 ● 副驾驶位+有照明 | ●标配 | - | ●标配 | - | - | ●前排 | - | ●自动 | - | ●标配 | ●双区空调 | ●标配 | ●标配 | ●标配 | ●标配 | ●标配图示 | - | ●服务预约 ●车辆监控 ●数字钥匙 ●充电管理 ●远程控制 | ●标配 | - | - |  |  |  |  | 可选外观、内饰、轮毂、制动器2种选装包 | 纯电动 544马力 | [109 empty] | NOMI Mate 2.0 ●标配 | 前排座椅通风,前排座椅按摩,高级Nappa打孔真皮座椅,高级Nappa真皮内饰包覆 ○选配21000元 |  | ○选配3500元 | [75 empty] | 定制签名板,定制徽章 ●标配 | 增强平视显示系统 (HUD),外后视镜自动防眩目 ●标配 | 女王副驾 - 电动腿托和脚托,亲子模式座椅布局,副驾驶座椅超长滑轨 ○选配8500元 | [31 empty] | NIO Pilot 精选包,自动辅助导航驾驶 (NOP),高速自动辅助驾驶 (Highway Pilot),拥堵自动辅助驾驶 (Traffic Jam Pilot),转向灯控制变道 (ALC),驾驶员疲劳预警 (DDW),车辆自动召唤 (NS),道路标识识别 (TSR),自动限速调节 (ISA),前侧来车预警 (CTA-F) ●标配 | 自适应巡航 (ACC),视觉融合全自动泊车系统 (S-APA with Fusion),道路自动保持 (LKA),后侧来车预警 (CTA-R),来车预警 - 主动制动 (CTA-B),动态仪表界面及车道自动模拟 (ALS),远近光自动控制 (AHB) ●标配 | 方向盘加热,后排座椅加热,智能香氛系统,门槛踏板迎宾灯 ●标配
639 | 蔚来EC6 2022款 615KM 签名版 | 54.14万 | 55.4万 | 蔚来 | 中型SUV | 纯电动 | 2022.06 |  | 615 | 快充0.8小时 慢充14小时 | 80 |  |  |  |  | 电动车单速变速箱 | 4850x1965x1714 | SUV | 200 | 4.5 |  | 17.3 | 3年或12万公里(首任车主不限年限/不限里程) | 1539.0元 | 4850 | 1965 | 1714 | 2900 | 1668 | 1672 | - | 5 | 平开门 | 5 | 2329 | - | 2799 |  | 510-1405 | 0.26 | [10 empty] | 400(544Ps) |  | 725 | [8 empty] | 纯电动 544马力 | 前永磁/同步后交流/异步 | 400 | 544 | 725 | 160 | 305 | 240 | 420 | - | - | 双电机 | 前置+后置 | 三元锂电池 | 首任车主不限年限/里程（责任免除条款以官方为准） | 100.0 | 185.44 | 快充0.8小时 慢充14小时 ●快充接口 | ●低温加热 ●液态冷却 | ●标配1个 | 电动车单速变速箱 | 1 | 固定齿比变速箱 | 双电机四驱 | 电动四驱 | - | 双叉臂式独立悬挂 | 多连杆式独立悬挂 | 电动助力 | 承载式 | 通风盘式 | 通风盘式 | 电子驻车 | 255/50 R20 | 255/50 R20 | - | - | ●标配 | ●标配 | ●标配 | ●标配 | ●标配 | ●车道偏离预警 ●前方碰撞预警 ●倒车车侧预警 ●DOW开门预警 | ●标配 | ●标配 | ●标配 | ●标配 | ●标配 | - | ●主驾驶位 ●副驾驶位 | ●前排 | ●标配 | - | - | - | - | - | - | ●标配 | ●胎压显示 | ●标配 | - | - | ●前 ●后 | ●倒车影像 ●360°全景影像 ●540°全景影像 | ●定速巡航 ●自适应巡航 ●全速自适应巡航 | - ●L2级 | ●标配 | ●标配 | ●标配 | ●标配图示 |  | ●软硬+高低 | ●标配 | - | - | - | - | - | - | - | ●运动 ●ECO ●雪地 ●个性化 ●标准舒适 | ●标配 | ●标配 | - | ●不可开启全景天窗 | - | - | ●标配 | ●标配 | - | - | ●标配 | ●真皮 | ●上下+前后 | ●标配 | ●多功能控制 ●加热 | ●彩色 | ●全液晶 | ●9.8 | - | ●标配图示 | ●标配图示 | ●标配 |  | ●标配 | ●智能遥控钥匙 ●NFC/RFID钥匙 | ●全车图示 | ●标配图示 | ●标配 | - | ●标配 | ●标配 | ●标配 | - | ●标配图示 | - | ●标配 | ○真皮 ●皮织混搭 | ○Nappa真皮 | - | ●2+3 | - | - | ●主驾驶位 ●副驾驶位 | ●前后移动 ●靠背角度 ●高低调节 | ●头枕 ●腰部 | ●前后移动 ●高低调节 ●靠背角度 | ●头枕 ●腰部 ○腿托 | - | ●头枕 | ●加热 ○暂无价格 通风 ●记忆 ○暂无价格 按摩 | ●加热 | - | - | ●前排 ●后排 | ●标配 | - | ●40:60 | - | - | ●大屏 | ●11.3吋 | ●标配 | ●标配 | ●标配图示 | ●标配 | - | ●标配 | ●标配 | Alder 1.0.5 | - | ●标配 | - | ●标配 | - | - | ●USB/Type-C | ●前排2个 ●后排2个 | - | - | - | ●12 | - | ●LED | ●LED | ●标配 | ●标配 | ●标配 | ●标配 | ●标配 | - | ●标配 | - | ●10色 | - | ●标配 | - | ●前排 ●后排 | ●全车 | ●标配 | ●电动调节图示 ●加热 ●电动折叠 ●记忆 ●倒车自动下翻 ●锁车自动折叠 ●自动防眩目 | ●自动防眩目 | ● 主驾驶位+有照明 ● 副驾驶位+有照明 | ●标配 | - | ●标配 | - | - | ●前排 | - | ●自动 | - | ●标配 | ●双区空调 | ●标配 | ●标配 | ●标配 | ●标配 | ●标配图示 | - | ●服务预约 ●车辆监控 ●数字钥匙 ●充电管理 ●远程控制 | ●标配 | ●标配 | - |  |  |  |  | 可选外观、内饰、轮毂、制动器2种选装包 | 纯电动 544马力 | [109 empty] | NOMI Mate 2.0 ●标配 | 前排座椅通风,前排座椅按摩,高级Nappa打孔真皮座椅,高级Nappa真皮内饰包覆 ○选配21000元 |  | ○选配3500元 | [75 empty] | 定制签名板,定制徽章 ●标配 | 增强平视显示系统 (HUD),外后视镜自动防眩目 ●标配 | 女王副驾 - 电动腿托和脚托,亲子模式座椅布局,副驾驶座椅超长滑轨 ○选配8500元 | [31 empty] | NIO Pilot 精选包,自动辅助导航驾驶 (NOP),高速自动辅助驾驶 (Highway Pilot),拥堵自动辅助驾驶 (Traffic Jam Pilot),转向灯控制变道 (ALC),驾驶员疲劳预警 (DDW),车辆自动召唤 (NS),道路标识识别 (TSR),自动限速调节 (ISA),前侧来车预警 (CTA-F) ●标配 | 自适应巡航 (ACC),视觉融合全自动泊车系统 (S-APA with Fusion),道路自动保持 (LKA),后侧来车预警 (CTA-R),来车预警 - 主动制动 (CTA-B),动态仪表界面及车道自动模拟 (ALS),远近光自动控制 (AHB) ●标配 | 方向盘加热,后排座椅加热,智能香氛系统,门槛踏板迎宾灯 ●标配
640 | 沃尔沃S90 RECHARGE 2023款 T8 四驱长续航智逸豪华版 | 38.99万 | 49.99万 | 沃尔沃亚太 | 中大型车 | 插电式混合动力 | 2022.06 | 2.0T 310马力 L4 插电式混动 | 80 | 慢充13小时 | - |  |  |  |  | 8挡自动 | 5090x1879x1453 | 三厢车 | 180 | 4.9 |  | 17.3 | 3年不限公里 | 12837.0元 | 5090 | 1879 | 1453 | 3061 | 1628 | 1629 | - | 4 | 平开门 | 5 | 2090 | - | 2620 | - | - | - | B4204T56 | 1969 | 2.0 | 涡轮增压 | L | 4 | 4 | - | DOHC | 310 | 228 | 6000 | 400 | 3000-4800 | - | 插电式混合动力 | 95# | 缸内直喷 | 铝 | 铝 | 国VI | 插电式混动 145马力 | 永磁/同步 | 107 | 145 | 309 | - | - | 107 | 309 | 335 | 709 | 单电机 | 后置 | 锂离子电池 | 8年或12万公里 | 18.8 | - | 慢充13小时 | ●低温加热 | ●标配 | 8挡自动 | 8 | 自动变速箱(AT) | 前置四驱 | 电动四驱 | - | 双叉臂式独立悬挂 | 多连杆式独立悬挂 | 电动助力 | 承载式 | 通风盘式 | 通风盘式 | 电子驻车 | 245/45 R18 | 245/45 R18 | - |  | ●标配 | ●标配 | ●标配 | ●标配 | ●标配 | ●车道偏离预警 ●前方碰撞预警 ●后方交通预警 ●倒车车侧预警 | ●标配 | ●标配 | ●标配 | ●标配 | - | - | ●主驾驶位 ●副驾驶位 | ●前排 | ●标配 | ●主驾驶位 | - | - | - | - | - | ●标配 | ●胎压报警 | ●标配 | - | - | ●前 ●后 | ●倒车影像图示 - | ●定速巡航 ●自适应巡航 | ●L2级 | - | ●标配 | ●标配 | - | - | - | - | - | - | - | - | - |  | - | ●运动 ●ECO ●标准舒适 | ●标配 | ●标配 |  | ●可开启全景天窗 | - | - | - | ●标配 |  | - | - | ●真皮 | ●上下+前后 | - | ●多功能控制 ○加热 | ●彩色 | ●全液晶 | ●12.3 | - | - | ●标配图示 | - | ●标配 | ●标配 | ●智能遥控钥匙 | ●全车图示 | ●标配图示 | ●标配 | - | - | - | - | - | - | - | - | ●仿皮 | - | - |  | - |  | ●主驾驶位 ●副驾驶位 | ●前后移动 ●靠背角度 ●高低调节 | ●腰部 - | ●前后移动 ●高低调节 ●靠背角度 | ●腰部 - | - | - | ●加热 - ●记忆(主驾驶) - | ○加热 - |  | ●标配图示 | ●前排 ●后排 | ●标配 | - | - |  | - | ●大屏 | ●9吋 | ●标配 | ●标配 | ●标配图示 | ●标配 | ●CarPlay | ●标配 | ●标配 | 2.0版本 | - | ●标配 | - | ●标配 | - | - | ●USB/Type-C | ●前排2个 ●后排2个 | - | - | - | ●10 | - | ●LED | ●LED | ●标配 | ●标配 | ●标配 | - | - | - | ●标配 | - | - | - | ●标配 | - | ●前排 ●后排 | ●全车 | ●标配 | ●电动调节图示 ●加热 ●电动折叠 ●记忆 ●倒车自动下翻 ●锁车自动折叠 - | ●自动防眩目 | ● 主驾驶位+有照明 ● 副驾驶位+有照明 | - | - - | ●标配 | - |  | ●全车 | ○选配 | ●自动 | ●标配 | ●标配 | ●四区空调 | ●标配 | ●标配 | ●标配 | ●标配 | - | - | ●服务预约 ●车辆监控 ●充电管理 ●远程控制 | - | - | - |  |  |  |  | 可选外观、内饰、轮毂、制动器 | [14 empty] | 1.92 | [211 empty] | 前风挡玻璃清洗喷嘴加热,方向盘加热,后排座椅加热 ○选配暂无价格 | 发动机下护板,可锁止车轮螺栓 ○选配5586元
641 | 沃尔沃S90 RECHARGE 2023款 T8 四驱长续航智雅豪华版 | 47.89万 | 61.39万 | 沃尔沃亚太 | 中大型车 | 插电式混合动力 | 2022.06 | 2.0T 310马力 L4 插电式混动 | 80 | 慢充13小时 | - |  |  |  |  | 8挡自动 | 5090x1879x1453 | 三厢车 | 180 | 4.9 |  | 17.3 | 3年不限公里 | 12837.0元 | 5090 | 1879 | 1453 | 3061 | 1618 | 1619 | - | 4 | 平开门 | 5 | 2090 | - | 2620 | - | - | - | B4204T56 | 1969 | 2.0 | 涡轮增压 | L | 4 | 4 | - | DOHC | 310 | 228 | 6000 | 400 | 3000-4800 | - | 插电式混合动力 | 95# | 缸内直喷 | 铝 | 铝 | 国VI | 插电式混动 145马力 | 永磁/同步 | 107 | 145 | 309 | - | - | 107 | 309 | 335 | 709 | 单电机 | 后置 | 锂离子电池 | 8年或12万公里 | 18.8 | - | 慢充13小时 | ●低温加热 | ●标配 | 8挡自动 | 8 | 自动变速箱(AT) | 前置四驱 | 电动四驱 | - | 双叉臂式独立悬挂 | 多连杆式独立悬挂 | 电动助力 | 承载式 | 通风盘式 | 通风盘式 | 电子驻车 | 255/40 R19 | 255/40 R19 | - |  | ●标配 | ●标配 | ●标配 | ●标配 | ●标配 | ●车道偏离预警 ●前方碰撞预警 ●后方交通预警 ●倒车车侧预警 | ●标配 | ●标配 | ●标配 | ●标配 | ●标配 | - | ●主驾驶位 ●副驾驶位 | ●前排 | ●标配 | ●主驾驶位 | - | - | - | - | - | ●标配 | ●胎压报警 | ●标配 | - | - | ●前 ●后 | ●倒车影像 ●360°全景影像 | ●定速巡航 ●自适应巡航 | ●L2级 | ●标配 | ●标配 | ●标配 | - | - | ○软硬+高低 | ○选配 | - | - | - | - | - |  | - | ●运动 ●ECO ●标准舒适 | ●标配 | ●标配 |  | ●可开启全景天窗 | - | - | - | ●标配 |  | - | - | ●真皮 | ●上下+前后 | - | ●多功能控制 ○加热 | ●彩色 | ●全液晶 | ●12.3 | - | ●标配图示 | ●标配图示 | - | ●标配 | ●标配 | ●智能遥控钥匙 | ●全车图示 | ●标配图示 | ●标配 | - | - | ●标配 | - | - | - | - | - | ●真皮 | ●Nappa真皮 | - |  | - |  | ●主驾驶位 ●副驾驶位 | ●前后移动 ●靠背角度 ●高低调节 | ●腰部 ●腿托 | ●前后移动 ●高低调节 ●靠背角度 | ●腰部 ●腿托 | - | - | ●加热 ●通风 ●记忆 ●按摩 | ●加热 ●通风 |  | ●标配图示 | ●前排 ●后排 | ●标配 | - | - |  | - | ●大屏 | ●9吋 | ●标配 | ●标配 | ●标配图示 | ●标配 | ●CarPlay | ●标配 | ●标配 | 2.0版本 | - | ●标配 | - | ●标配 | - | - | ●USB/Type-C | ●前排2个 ●后排2个 | - | - | ●宝华韦健 | ●19 | - | ●LED | ●LED | ●标配 | ●标配 | ●标配 | - | - | ●标配 | ●标配 | - | ●单色 | - | ●标配 | - | ●前排 ●后排 | ●全车 | ●标配 | ●电动调节图示 ●加热 ●电动折叠 ●记忆 ●倒车自动下翻 ●锁车自动折叠 ●自动防眩目 | ●自动防眩目 | ● 主驾驶位+有照明 ● 副驾驶位+有照明 | ●标配 | - - | ●标配 | - |  | ●全车 | ○选配 | ●自动 | ●标配 | ●标配 | ●四区空调 | ●标配 | ●标配 | ●标配 | ●标配 | - | - | ●服务预约 ●车辆监控 ●充电管理 ●远程控制 | - | - | - |  |  |  |  | 可选外观、内饰、轮毂、制动器 | [14 empty] | 1.92 | [211 empty] | 前风挡玻璃清洗喷嘴加热,方向盘加热 ○选配暂无价格 | 发动机下护板,可锁止车轮螺栓 ○选配5586元
642 | 沃尔沃S90 RECHARGE 2022款 改款 T8 E驱混动 智逸豪华版 | 38.99万 | 49.99万 | 沃尔沃亚太 | 中大型车 | 插电式混合动力 | 2022.01 | 2.0T 310马力 L4 插电式混动 | 75 | 慢充13小时 | - |  |  |  |  | 8挡自动 | 5090x1879x1450 | 三厢车 | 180 | 4.9 |  | 17.3 | 3年不限公里 | 12837.0元 | 5090 | 1879 | 1450 | 3061 | 1628 | 1629 | - | 4 | 平开门 | 5 | 2090 | - | 2620 | - | - | - | B4204T56 | 1969 | 2.0 | 涡轮增压 | L | 4 | 4 | - | DOHC | 310 | 228 | 6000 | 400 | 3000-4800 | - | 插电式混合动力 | 95# | 缸内直喷 | 铝 | 铝 | 国VI | 插电式混动 145马力 | 永磁/同步 | 107 | 145 | 309 | - | - | 107 | 309 | 335 | 709 | 单电机 | 后置 | 锂离子电池 | 8年或12万公里 | 18.8 | - | 慢充13小时 | ●低温加热 | ●标配 | 8挡自动 | 8 | 自动变速箱(AT) | 前置四驱 | 电动四驱 | - | 双叉臂式独立悬挂 | 多连杆式独立悬挂 | 电动助力 | 承载式 | 通风盘式 | 通风盘式 | 电子驻车 | 245/45 R18 | 245/45 R18 | - |  | ●标配 | ●标配 | ●标配 | ●标配 | ●标配 | ●车道偏离预警 ●前方碰撞预警 ●后方交通预警 ●倒车车侧预警 | ●标配 | ●标配 | ●标配 | ●标配 | - | - | ●主驾驶位 ●副驾驶位 | ●前排 | ●标配 | ●主驾驶位 | - | - | - | - | - | ●标配 | ●胎压报警 | ●标配 | - | - | ●前 ●后 | ●倒车影像图示 - | ●定速巡航 ●自适应巡航 | ●L2级 | - | ●标配 | ●标配 | - | - | - | - | - | - | - | - | - |  | - | ●运动 ●ECO ●标准舒适 | ●标配 | ●标配 |  | ●可开启全景天窗 | - | - | - | ●标配 |  | - | - | ●真皮 | ●上下+前后 | - | ●多功能控制 ○加热 | ●彩色 | ●全液晶 | ●12.3 | - | - | ●标配图示 | - | ●标配 | ●标配 | ●智能遥控钥匙 | ●全车图示 | ●标配图示 | ●标配 | - | - | - | - | - | - | - | - | ●仿皮 | - | - |  | - |  | ●主驾驶位 ●副驾驶位 | ●前后移动 ●靠背角度 ●高低调节 | ●腰部 - | ●前后移动 ●高低调节 ●靠背角度 | ●腰部 - | - | - | ●加热 - ●记忆(主驾驶) - | ○加热 - |  | ●标配图示 | ●前排 ●后排 | ●标配 | - | - |  | - | ●大屏 | ●9吋 | ●标配 | ●标配 | ●标配图示 | ●标配 | ●CarPlay | ●标配 | ●标配 | 2.0版本 | - | ●标配 | - | ●标配 | - | - | ●USB/Type-C | ●前排2个 ●后排2个 | - | - | - | ●10 | - | ●LED | ●LED | ●标配 | ●标配 | ●标配 | - | - | - | ●标配 | - | - | - | ●标配 | - | ●前排 ●后排 | ●全车 | ●标配 | ●电动调节图示 ●加热 ●电动折叠 ●记忆 ●倒车自动下翻 ●锁车自动折叠 - | ●自动防眩目 | ● 主驾驶位+有照明 ● 副驾驶位+有照明 | - | - - | ●标配 | - |  | ●全车 | ○选配 | ●自动 | ●标配 | ●标配 | ●四区空调 | ●标配 | ●标配 | ●标配 | ●标配 | - | - | ●服务预约 ●车辆监控 ●充电管理 ●远程控制 | - | - | - |  |  |  |  | - | [14 empty] | 1.97 | [211 empty] | 前风挡玻璃清洗喷嘴加热,方向盘加热,后排座椅加热 ○选配暂无价格 | 发动机下护板,可锁止车轮螺栓 ○选配5586元
643 | 沃尔沃S90 RECHARGE 2022款 改款 T8 E驱混动 智雅豪华版 | 47.89万 | 61.39万 | 沃尔沃亚太 | 中大型车 | 插电式混合动力 | 2022.01 | 2.0T 310马力 L4 插电式混动 | 75 | 慢充13小时 | - |  |  |  |  | 8挡自动 | 5090x1879x1450 | 三厢车 | 180 | 4.9 |  | 17.3 | 3年不限公里 | 12837.0元 | 5090 | 1879 | 1450 | 3061 | 1628 | 1629 | - | 4 | 平开门 | 5 | 2090 | - | 2620 | - | - | - | B4204T56 | 1969 | 2.0 | 涡轮增压 | L | 4 | 4 | - | DOHC | 310 | 228 | 6000 | 400 | 3000-4800 | - | 插电式混合动力 | 95# | 缸内直喷 | 铝 | 铝 | 国VI | 插电式混动 145马力 | 永磁/同步 | 107 | 145 | 309 | - | - | 107 | 309 | 335 | 709 | 单电机 | 后置 | 锂离子电池 | 8年或12万公里 | 18.8 | - | 慢充13小时 | ●低温加热 | ●标配 | 8挡自动 | 8 | 自动变速箱(AT) | 前置四驱 | 电动四驱 | - | 双叉臂式独立悬挂 | 多连杆式独立悬挂 | 电动助力 | 承载式 | 通风盘式 | 通风盘式 | 电子驻车 | 255/40 R19 | 255/40 R19 | - |  | ●标配 | ●标配 | ●标配 | ●标配 | ●标配 | ●车道偏离预警 ●前方碰撞预警 ●后方交通预警 ●倒车车侧预警 | ●标配 | ●标配 | ●标配 | ●标配 | ●标配 | - | ●主驾驶位 ●副驾驶位 | ●前排 | ●标配 | ●主驾驶位 | - | - | - | - | - | ●标配 | ●胎压报警 | ●标配 | - | - | ●前 ●后 | ●倒车影像 ●360°全景影像 | ●定速巡航 ●自适应巡航 | ●L2级 | ●标配 | ●标配 | ●标配 | - | - | ○软硬+高低 | ○选配 | - | - | - | - | - |  | - | ●运动 ●ECO ●标准舒适 | ●标配 | ●标配 |  | ●可开启全景天窗 | - | - | - | ●标配 |  | - | - | ●真皮 | ●上下+前后 | - | ●多功能控制 ○加热 | ●彩色 | ●全液晶 | ●12.3 | - | ●标配图示 | ●标配图示 | - | ●标配 | ●标配 | ●智能遥控钥匙 | ●全车图示 | ●标配图示 | ●标配 | - | - | ●标配 | - | - | - | - | - | ●真皮 | - | - |  | - |  | ●主驾驶位 ●副驾驶位 | ●前后移动 ●靠背角度 ●高低调节 | ●腰部 ●腿托 | ●前后移动 ●高低调节 ●靠背角度 | ●腰部 ●腿托 | - | - | ●加热 ●通风 ●记忆 ●按摩 | ●加热 ●通风 |  | ●标配图示 | ●前排 ●后排 | ●标配 | - | - |  | - | ●大屏 | ●9吋 | ●标配 | ●标配 | ●标配图示 | ●标配 | ●CarPlay | ●标配 | ●标配 | 2.0版本 | - | ●标配 | - | ●标配 | - | - | ●USB/Type-C | ●前排2个 ●后排2个 | - | - | ●宝华韦健 | ●19 | - | ●LED | ●LED | ●标配 | ●标配 | ●标配 | - | - | ●标配 | ●标配 | - | ●单色 | - | ●标配 | - | ●前排 ●后排 | ●全车 | ●标配 | ●电动调节图示 ●加热 ●电动折叠 ●记忆 ●倒车自动下翻 ●锁车自动折叠 ●自动防眩目 | ●自动防眩目 | ● 主驾驶位+有照明 ● 副驾驶位+有照明 | - | ●后窗侧遮阳帘 ●后风挡遮阳帘 | ●标配 | - |  | ●全车 | ○选配 | ●自动 | ●标配 | ●标配 | ●四区空调 | ●标配 | ●标配 | ●标配 | ●标配 | - | - | ●服务预约 ●车辆监控 ●充电管理 ●远程控制 | - | - | - |  |  |  |  | - | [14 empty] | 1.97 | [211 empty] | 前风挡玻璃清洗喷嘴加热,方向盘加热 ○选配暂无价格 | 发动机下护板,可锁止车轮螺栓 ○选配5586元
644 | 一汽丰田bZ4X 2022款 精英JOY版 | 19.98万 | 19.98万 | 一汽丰田 | 中型SUV | 纯电动 | 2022.10 |  | 400 | 快充0.5小时 慢充7小时 | - |  |  |  |  | 电动车单速变速箱 | 4690x1860x1650 | SUV | 160 | 7.5 |  | 12.3 | 3年或10万公里 | - | 4690 | 1860 | 1650 | 2850 | 1600 | 1610 | - | 5 | 平开门 | 5 | 1870 | - | 2465 |  | 421 | 0.28 | [10 empty] | 150(204Ps) |  | 266 | [8 empty] | 纯电动 204马力 | 永磁/同步 | 150 | 204 | 266 | 150 | 266 | - | - | - | - | 单电机 | 前置 | 三元锂电池 | 10年或20万公里 | 50.3 | 152.0 | 快充0.5小时 慢充7小时 ●快充接口 | ●低温加热 ●液态冷却 | ●标配1个 | 电动车单速变速箱 | 1 | 固定齿比变速箱 | 前置前驱 | - | - | 麦弗逊式独立悬挂 | 双叉臂式独立悬挂 | 电动助力 | 承载式 | 通风盘式 | 通风盘式 | 电子驻车 | 235/60 R18 | 235/60 R18 | - | - | ●标配 | ●标配 | ●标配 | ●标配 | ●标配 | ●车道偏离预警 ●前方碰撞预警 - - | ●标配 | - | ●标配 | ●标配 | ●标配 | - | ●主驾驶位 ●副驾驶位 | ●前排 | ●标配 | ●主驾驶位 ●副驾驶位 | - | - | - | - | - | ●标配 | ●胎压显示 | ●标配 | - | - | - - | ●倒车影像图示 - | ●定速巡航 ●自适应巡航 ●全速自适应巡航 | ●L2级 | - | ●标配 | ●标配图示 | - |  | - | - | - | - | - | - | - | - | - | ●ECO - ●雪地 | ●标配 | ●标配 | - | - | - | - | - | ●标配 | - | - | - | ●塑料 - | ●上下+前后 | - | ●多功能控制 - | ●彩色 | ●全液晶 | ●7 | - | - | - | - |  | - | ●普通遥控钥匙 - | - - | ●标配图示 | - | - | - | - | - | - | - | - | - | - ●皮织混搭 | - | - | ●2+3 | - | - | - - | ●前后移动 ●靠背角度 ●高低调节 | ●头枕 - | ●前后移动 ●靠背角度 | ●头枕 | - | ●头枕 | - - | - | - | - | ●前排 ●后排 | ●标配 | - | ●40:60 | - | - | ●大屏 | ●8吋 - | - | - | ●标配图示 | - | ●CarLife ●Hicar ●CarPlay | ●标配 | - |  | - | - | - | - | - | - | ●USB/Type-C | ●前排2个 - | - | - | - | ●6 | - | ●LED | ●LED | ●标配 | ●标配 | ●标配 | - | - | - | ●标配 | - | - | - | - | - | ●前排 ●后排 | ●全车 | ●标配 | ●电动调节图示 ●加热 ●电动折叠 - - ●锁车自动折叠 | - | ● 主驾驶位+有照明 ● 副驾驶位+有照明 | - | - | - | - | - | - | - | ●自动 | - | ●标配 | - | ●标配 | - | ●标配 | - | - | - | ●服务预约 ●车辆监控 ●充电管理 ●远程控制 - | ●标配 | - | - |  |  |  |  | 可选外观、内饰、轮毂、制动器 | 纯电动 204马力 | [7 empty] | ●2 - | - - - | ●1 - | - | [216 empty] | 泊车辅助制动功能（可感知静止物）,12.3英寸多媒体导航系统,人脸识别,PVM全景监控系统 - | 智能泊车助手,全车无钥匙进入,泊车辅助制动功能进阶版（可感知静止物+后方来车+后方行人）,外后视镜倒车辅助（倒档连动）带记忆功能,高清PVM全景监控系统,驾驶席座椅记忆功能,BSM并线盲点监测系统 - | 真皮方向盘带加热,前排、后排座椅加热,雅致灰真皮电动座椅 - | - | -
645 | 一汽丰田bZ4X 2022款 长续航JOY版 | 22.98万 | 22.98万 | 一汽丰田 | 中型SUV | 纯电动 | 2022.10 |  | 615 | 快充0.83小时 慢充10小时 | - |  |  |  |  | 电动车单速变速箱 | 4690x1860x1650 | SUV | 160 | 7.5 |  | 11.6 | 3年或10万公里 | - | 4690 | 1860 | 1650 | 2850 | 1600 | 1610 | - | 5 | 平开门 | 5 | 1870 | - | 2465 |  | 421 | 0.28 | [10 empty] | 150(204Ps) |  | 266 | [8 empty] | 纯电动 204马力 | 永磁/同步 | 150 | 204 | 266 | 150 | 266 | - | - | - | - | 单电机 | 前置 | 三元锂电池 | 10年或20万公里 | 66.7 | 152.0 | 快充0.83小时 慢充10小时 ●快充接口 | ●低温加热 ●液态冷却 | ●标配1个 | 电动车单速变速箱 | 1 | 固定齿比变速箱 | 前置前驱 | - | - | 麦弗逊式独立悬挂 | 双叉臂式独立悬挂 | 电动助力 | 承载式 | 通风盘式 | 通风盘式 | 电子驻车 | 235/60 R18 | 235/60 R18 | - | - | ●标配 | ●标配 | ●标配 | ●标配 | ●标配 | ●车道偏离预警 ●前方碰撞预警 - - | ●标配 | - | ●标配 | ●标配 | ●标配 | - | ●主驾驶位 ●副驾驶位 | ●前排 | ●标配 | ●主驾驶位 ●副驾驶位 | - | - | - | - | - | ●标配 | ●胎压显示 | ●标配 | - | - | - ○后 | ●倒车影像图示 ○360°全景影像 | ●定速巡航 ●自适应巡航 ●全速自适应巡航 | ●L2级 | - | ●标配 | ●标配图示 | - |  | - | - | - | - | - | - | - | - | - | ●ECO - ●雪地 | ●标配 | ●标配 | - | - | - | - | - | ●标配 | - | - | - | ●塑料 ○真皮 | ●上下+前后 | - | ●多功能控制 ○加热 | ●彩色 | ●全液晶 | ●7 | - | - | - | - |  | - | ●普通遥控钥匙 - | - - | ●标配图示 | - | - | - | - | - | - | - | - | - | ○真皮 ●皮织混搭 | - | - | ●2+3 | - | - | ○主驾驶位 ○副驾驶位 | ●前后移动 ●靠背角度 ●高低调节 | ●头枕 ○腰部 | ●前后移动 ●靠背角度 | ●头枕 | - | ●头枕 | ○暂无价格 加热 - | ○加热 | - | - | ●前排 ●后排 | ●标配 | - | ●40:60 | - | - | ●大屏 | ●8吋 ○12.3吋 | ○选配 | ○选配 | ●标配图示 | - | ●CarLife ●Hicar ●CarPlay | ●标配 | ○选配 |  | ○选配 | ○选配 | - | - | - | - | ●USB/Type-C | ●前排2个 - | - | - | - | ●6 | - | ●LED | ●LED | ●标配 | ●标配 | ●标配 | - | - | - | ●标配 | - | - | - | - | - | ●前排 ●后排 | ●全车 | ●标配 | ●电动调节图示 ●加热 ●电动折叠 - - ●锁车自动折叠 | - | ● 主驾驶位+有照明 ● 副驾驶位+有照明 | - | - | - | - | - | - | - | ●自动 | - | ●标配 | ●双区空调 | ●标配 | - | ●标配 | - | - | - | ●服务预约 ●车辆监控 ●充电管理 ●远程控制 - | ●标配 | - | - |  |  |  |  | 可选外观、内饰、轮毂、制动器2种选装包 | 纯电动 204马力 | [7 empty] | ●2 ○5 | ○4 - - | ●1 - | - | [216 empty] | 泊车辅助制动功能（可感知静止物）,12.3英寸多媒体导航系统,人脸识别,PVM全景监控系统 ○选配11000元 | 智能泊车助手,全车无钥匙进入,泊车辅助制动功能进阶版（可感知静止物+后方来车+后方行人）,外后视镜倒车辅助（倒档连动）带记忆功能,高清PVM全景监控系统,驾驶席座椅记忆功能,BSM并线盲点监测系统 - | 真皮方向盘带加热,前排、后排座椅加热,雅致灰真皮电动座椅 ○选配10000元 | - | -
646 | 一汽丰田bZ4X 2022款 长续航PRO版 | 24.98万 | 24.98万 | 一汽丰田 | 中型SUV | 纯电动 | 2022.10 |  | 615 | 快充0.83小时 慢充10小时 | - |  |  |  |  | 电动车单速变速箱 | 4690x1860x1650 | SUV | 160 | 7.5 |  | 11.6 | 3年或10万公里 | - | 4690 | 1860 | 1650 | 2850 | 1600 | 1610 | - | 5 | 平开门 | 5 | 1910 | - | 2465 |  | 421 | 0.28 | [10 empty] | 150(204Ps) |  | 266 | [8 empty] | 纯电动 204马力 | 永磁/同步 | 150 | 204 | 266 | 150 | 266 | - | - | - | - | 单电机 | 前置 | 三元锂电池 | 10年或20万公里 | 66.7 | 152.0 | 快充0.83小时 慢充10小时 ●快充接口 | ●低温加热 ●液态冷却 | ●标配1个 | 电动车单速变速箱 | 1 | 固定齿比变速箱 | 前置前驱 | - | - | 麦弗逊式独立悬挂 | 双叉臂式独立悬挂 | 电动助力 | 承载式 | 通风盘式 | 通风盘式 | 电子驻车 | 235/60 R18 | 235/60 R18 | - | - | ●标配 | ●标配 | ●标配 | ●标配 | ●标配 | ●车道偏离预警 ●前方碰撞预警 ○倒车车侧预警 - | ●标配 | ○选配 | ●标配 | ●标配 | ●标配 | - | ●主驾驶位 ●副驾驶位 | ●前排 | ●标配 | ●主驾驶位 ●副驾驶位 | - | - | - | - | - | ●标配 | ●胎压显示 | ●标配 | - | - | ●前 ●后 | ●倒车影像 ●360°全景影像 | ●定速巡航 ●自适应巡航 ●全速自适应巡航 | ●L2级 | ○选配 | ●标配 | ●标配图示 | - |  | - | - | - | - | - | - | - | - | - | ●ECO - ●雪地 | ●标配 | ●标配 | - | ●分段式不可开启全景天窗 | ●标配 | - | - | ●标配 | - | - | - | - ●真皮 | ●上下+前后 | - | ●多功能控制 ●加热 | ●彩色 | ●全液晶 | ●7 | - | - | - | - |  | - | - ●智能遥控钥匙 | ●前排 ○全车 | ●标配图示 | - | - | - | - | - | - | ●标配图示 | - | - | ●真皮 - | - | - | ●2+3 | - | - | ●主驾驶位 ●副驾驶位 | ●前后移动 ●靠背角度 ●高低调节 | ●头枕 ●腰部 | ●前后移动 ●靠背角度 | ●头枕 | - | ●头枕 | ●加热 ○暂无价格 记忆(主驾驶) | ●加热 | - | - | ●前排 ●后排 | ●标配 | - | ●40:60 | - | - | ●大屏 | - ●12.3吋 | ●标配 | ●标配 | ●标配图示 | - | - - - | ●标配 | ●标配 |  | ●标配 | ●标配 | - | - | - | - | ●USB/Type-C | ●前排2个 ●后排2个 | - | - | - | ●6 | - | ●LED | ●LED | ●标配 | ●标配 | ●标配 | - | - | - | ●标配 | - | - | - | - | - | ●前排 ●后排 | ●全车 | ●标配 | ●电动调节图示 ●加热 ●电动折叠 ○记忆 ○倒车自动下翻 ●锁车自动折叠 | ●自动防眩目 | ● 主驾驶位+有照明 ● 副驾驶位+有照明 | - | - | ●标配 | - | - | - | - | ●自动 | - | ●标配 | ●双区空调 | ●标配 | - | ●标配 | - | - | - | ●服务预约 ●车辆监控 ●充电管理 ●远程控制 ●数字钥匙 | ●标配 | - | - |  |  |  |  | 可选外观、内饰、轮毂、制动器1种选装包 | 纯电动 204马力 | [7 empty] | - ●5 | - ●8 ○12 | ●1 ○3 | - | [216 empty] | 泊车辅助制动功能（可感知静止物）,12.3英寸多媒体导航系统,人脸识别,PVM全景监控系统 - | 智能泊车助手,全车无钥匙进入,泊车辅助制动功能进阶版（可感知静止物+后方来车+后方行人）,外后视镜倒车辅助（倒档连动）带记忆功能,高清PVM全景监控系统,驾驶席座椅记忆功能,BSM并线盲点监测系统 ○选配8000元 | 真皮方向盘带加热,前排、后排座椅加热,雅致灰真皮电动座椅 - | - | -
647 | 一汽丰田bZ4X 2022款 四驱高性能PRO版 | 26.88万 | 26.88万 | 一汽丰田 | 中型SUV | 纯电动 | 2022.10 |  | 560 | 快充0.83小时 慢充10小时 | - |  |  |  |  | 电动车单速变速箱 | 4690x1860x1650 | SUV | 160 | 6.9 |  | 13.1 | 3年或10万公里 | - | 4690 | 1860 | 1650 | 2850 | 1600 | 1610 | - | 5 | 平开门 | 5 | 2005 | - | 2550 |  | 421 | 0.28 | [10 empty] | 160(218Ps) |  | 338 | [8 empty] | 纯电动 218马力 | 永磁/同步 | 160 | 218 | 338 | 80 | 169 | 80 | 169 | - | - | 双电机 | 前置+后置 | 三元锂电池 | 10年或20万公里 | 66.7 | 152.0 | 快充0.83小时 慢充10小时 ●快充接口 | ●低温加热 ●液态冷却 | ●标配1个 | 电动车单速变速箱 | 1 | 固定齿比变速箱 | 双电机四驱 | 电动四驱 | - | 麦弗逊式独立悬挂 | 双叉臂式独立悬挂 | 电动助力 | 承载式 | 通风盘式 | 通风盘式 | 电子驻车 | 235/60 R18 | 235/60 R18 | - | - | ●标配 | ●标配 | ●标配 | ●标配 | ●标配 | ●车道偏离预警 ●前方碰撞预警 ○倒车车侧预警 - | ●标配 | ○选配 | ●标配 | ●标配 | ●标配 | - | ●主驾驶位 ●副驾驶位 | ●前排 | ●标配 | ●主驾驶位 ●副驾驶位 | - | - | - | - | - | ●标配 | ●胎压显示 | ●标配 | - | - | ●前 ●后 | ●倒车影像 ●360°全景影像 | ●定速巡航 ●自适应巡航 ●全速自适应巡航 | ●L2级 | ○选配 | ●标配 | ●标配图示 | ●标配图示 |  | - | - | - | - | - | - | - | - | - | ●ECO ●越野 ●雪地 | ●标配 | ●标配 | - | ●分段式不可开启全景天窗 | ●标配 | - | - | ●标配 | - | - | - | - ●真皮 | ●上下+前后 | - | ●多功能控制 ●加热 | ●彩色 | ●全液晶 | ●7 | - | - | - | - |  | - | - ●智能遥控钥匙 | ●前排 ○全车 | ●标配图示 | - | - | - | - | - | - | ●标配图示 | - | - | ●真皮 - | - | - | ●2+3 | - | - | ●主驾驶位 ●副驾驶位 | ●前后移动 ●靠背角度 ●高低调节 | ●头枕 ●腰部 | ●前后移动 ●靠背角度 | ●头枕 | - | ●头枕 | ●加热 ○暂无价格 记忆(主驾驶) | ●加热 | - | - | ●前排 ●后排 | ●标配 | - | ●40:60 | - | - | ●大屏 | - ●12.3吋 | ●标配 | ●标配 | ●标配图示 | - | - - - | ●标配 | ●标配 |  | ●标配 | ●标配 | - | - | - | - | ●USB/Type-C | ●前排2个 ●后排2个 | - | - | - | ●6 | - | ●LED | ●LED | ●标配 | ●标配 | ●标配 | - | - | - | ●标配 | - | - | - | - | - | ●前排 ●后排 | ●全车 | ●标配 | ●电动调节图示 ●加热 ●电动折叠 ○记忆 ○倒车自动下翻 ●锁车自动折叠 | ●自动防眩目 | ● 主驾驶位+有照明 ● 副驾驶位+有照明 | - | - | ●标配 | - | - | - | - | ●自动 | - | ●标配 | ●双区空调 | ●标配 | - | ●标配 | - | - | - | ●服务预约 ●车辆监控 ●充电管理 ●远程控制 ●数字钥匙 | ●标配 | - | - |  |  |  |  | 可选外观、内饰、轮毂、制动器1种选装包 | 纯电动 218马力 | [7 empty] | - ●5 | - ●8 ○12 | ●1 ○3 | - | [216 empty] | 泊车辅助制动功能（可感知静止物）,12.3英寸多媒体导航系统,人脸识别,PVM全景监控系统 - | 智能泊车助手,全车无钥匙进入,泊车辅助制动功能进阶版（可感知静止物+后方来车+后方行人）,外后视镜倒车辅助（倒档连动）带记忆功能,高清PVM全景监控系统,驾驶席座椅记忆功能,BSM并线盲点监测系统 ○选配8000元 | 真皮方向盘带加热,前排、后排座椅加热,雅致灰真皮电动座椅 - | - | -
648 | 一汽丰田bZ4X 2022款 四驱高性能Premium版 | 28.48万 | 28.48万 | 一汽丰田 | 中型SUV | 纯电动 | 2022.10 |  | 500 | 快充0.83小时 慢充10小时 | - |  |  |  |  | 电动车单速变速箱 | 4690x1860x1650 | SUV | 160 | 6.9 |  | 14.7 | 3年或10万公里 | - | 4690 | 1860 | 1650 | 2850 | 1600 | 1610 | - | 5 | 平开门 | 5 | 2035 | - | 2550 |  | 421 | 0.28 | [10 empty] | 160(218Ps) |  | 338 | [8 empty] | 纯电动 218马力 | 永磁/同步 | 160 | 218 | 338 | 80 | 169 | 80 | 169 | - | - | 双电机 | 前置+后置 | 三元锂电池 | 10年或20万公里 | 66.7 | 152.0 | 快充0.83小时 慢充10小时 ●快充接口 | ●低温加热 ●液态冷却 | ●标配1个 | 电动车单速变速箱 | 1 | 固定齿比变速箱 | 双电机四驱 | 电动四驱 | - | 麦弗逊式独立悬挂 | 双叉臂式独立悬挂 | 电动助力 | 承载式 | 通风盘式 | 通风盘式 | 电子驻车 | 235/50 R20 | 235/50 R20 | - | - | ●标配 | ●标配 | ●标配 | ●标配 | ●标配 | ●车道偏离预警 ●前方碰撞预警 ●倒车车侧预警 ●DOW开门预警 | ●标配 | ●标配 | ●标配 | ●标配 | ●标配 | - | ●主驾驶位 ●副驾驶位 | ●前排 | ●标配 | ●主驾驶位 ●副驾驶位 | - | - | - | - | - | ●标配 | ●胎压显示 | ●标配 | - | - | ●前 ●后 | ●倒车影像 ●360°全景影像 | ●定速巡航 ●自适应巡航 ●全速自适应巡航 | ●L2级 | ●标配 | ●标配 | ●标配图示 | ●标配图示 |  | - | - | - | - | - | - | - | - | - | ●ECO ●越野 ●雪地 | ●标配 | ●标配 | - | ●分段式不可开启全景天窗 | ●标配 | - | - | ●标配 | - | - | - | - ●真皮 | ●上下+前后 | - | ●多功能控制 ●加热 | ●彩色 | ●全液晶 | ●7 | - | ●标配图示 | ●标配图示 | ●标配 |  | - | - ●智能遥控钥匙 | - ●全车 | ●标配图示 | - | - | - | - | - | - | ●标配图示 | ●标配 | - | ●真皮 - | - | - | ●2+3 | - | - | ●主驾驶位 ●副驾驶位 | ●前后移动 ●靠背角度 ●高低调节 | ●头枕 ●腰部 | ●前后移动 ●靠背角度 | ●头枕 | - | ●头枕 | ●加热 ●记忆(主驾驶) | ●加热 | - | - | ●前排 ●后排 | ●标配 | - | ●40:60 | - | - | ●大屏 | - ●12.3吋 | ●标配 | ●标配 | ●标配图示 | - | - - - | ●标配 | ●标配 |  | ●标配 | ●标配 | - | - | - | - | ●USB/Type-C | ●前排2个 ●后排2个 | - | - | - | ●6 | - | ●LED | ●LED | ●标配 | ●标配 | ●标配 | - | - | - | ●标配 | - | - | - | - | - | ●前排 ●后排 | ●全车 | ●标配 | ●电动调节图示 ●加热 ●电动折叠 ●记忆 ●倒车自动下翻 ●锁车自动折叠 | ●自动防眩目 | ● 主驾驶位+有照明 ● 副驾驶位+有照明 | - | - | ●标配 | - | - | - | - | ●自动 | - | ●标配 | ●双区空调 | ●标配 | ●标配 | ●标配 | ●标配 | - | - | ●服务预约 ●车辆监控 ●充电管理 ●远程控制 ●数字钥匙 | ●标配 | - | - |  |  |  |  | 可选外观、内饰、轮毂、制动器 | 纯电动 218马力 | [7 empty] | - ●5 | - - ●12 | - ●3 | - | [216 empty] | 泊车辅助制动功能（可感知静止物）,12.3英寸多媒体导航系统,人脸识别,PVM全景监控系统 - | 智能泊车助手,全车无钥匙进入,泊车辅助制动功能进阶版（可感知静止物+后方来车+后方行人）,外后视镜倒车辅助（倒档连动）带记忆功能,高清PVM全景监控系统,驾驶席座椅记忆功能,BSM并线盲点监测系统 - | 真皮方向盘带加热,前排、后排座椅加热,雅致灰真皮电动座椅 - | ●标配 | ○选配20000元
649 | Panamera E-Hybrid 2023款 Panamera 4 E-Hybrid 2.9T | 118.30万 | 119.3万 | 保时捷 | 大型车 | 插电式混合动力 | 2022.04 | 2.9T 330马力 V6 插电式混动 | - | 慢充5.8小时 | - |  |  |  |  | 8挡双离合 | 5049x1937x1423 | 掀背车 | 280 | 4.4 | 8.0 | 23.0 | 3年或10万公里 | 31314.0元 | 5049 | 1937 | 1423 | 2950 | - | - | - | 5 | 平开门 | 4 | 2228 | - | 2710 | 80.0 | 403-1242 | - | DGP | 2894 | 2.9 | 双涡轮增压 | V | 6 | 4 | - | DOHC | 330 | 243 | 5400-6400 | 450 | 1800-5000 | - | 插电式混合动力 | 95# | 缸内直喷 | 铝 | 铝 | 国VI | 插电式混动 136马力 | 永磁/同步 | 100 | 136 | 400 | - | - | - | - | 340 | 700 | 单电机 | 后置 | 锂离子电池 | 8年或16万公里 | 17.9 | - | 慢充5.8小时 | - | - | 8挡双离合 | 8 | 湿式双离合变速箱（DCT） | 前置四驱 | 全时四驱 | 多片离合器式中央差速器 | 双横臂式独立悬挂 | 多连杆式独立悬挂 | 电动助力 | 承载式 | 通风盘式 | 通风盘式 | 电子驻车 | 265/45 R19 | 295/40 R19 | - |  | ●标配 | ●标配 | ●标配 | ●标配 | ●标配 | ●车道偏离预警 ○前方碰撞预警 | ○选配 | ○选配13800元 | ●标配 | - | ○选配 | ○选配39200元 | ●主驾驶位 ●副驾驶位 | ●前排 ●后排 | ●标配 | ●主驾驶位 - | - | - | - | - | - | ●标配 | ●胎压显示 | ●标配 | ●标配 | - | ●前 ●后 | ●倒车影像图示 ○360°全景影像12400元 | ●定速巡航图示 ○自适应巡航40000元 - | - ○L2级 | - | ●标配 | ●标配 | - | ●标配 | ●软硬+高低 | ●标配 | - | ●标配 | - | ○限滑差速器 | - |  | ○选配30000元 | ●运动 ●标准舒适 | ●标配 | ●标配 |  | ○分段式可开启全景天窗33400元 | ○选配6294元 | ●标配 | ●标配 | ●标配 |  | - | - | ●真皮 ○Alcantara10900元 | ●上下+前后 | - | ●多功能控制 ●换挡 ○加热4500元 | ●彩色 | ●非全液晶 | - | ●标配 | ●标配图示 | ●标配图示 | ●标配 | ●标配 | ●标配 | ●智能遥控钥匙 | ●全车图示 | ●标配图示 | - | - | - | ○选配22600元 | - | - | ○选配 | ○选配 | ●标配 | ●真皮 | - | ○选配 |  | ○选配 |  | ●主驾驶位 ●副驾驶位 ●第二排 | ●前后移动 ●靠背角度 ●高低调节 | ●腰部 ●腿托 | ●前后移动 ●高低调节 ●靠背角度 | ●腰部 ●腿托 | ●靠背角度调节 | ●腰部 ●腿托 | ●加热 ○17800元 通风 ●记忆 ○17600元 按摩 | ○加热 ○记忆32600元 ○通风 ○按摩 |  | ○选配 | ●前排 ●后排 | ●标配 | - | ●比例放倒 |  | - | ●大屏 | ●12.3吋 | ●标配 | ●标配 | ●标配图示 | ●标配 | ●CarPlay | ●标配 | - |  | - | ●标配 | - | - | - - | - | ●USB/Type-C | ●前排1个 ●后排2个 | - | ○选配52600元 | ○BOSE23800元 ○柏林之声113300元 | ●10 ○14 ○21 | - | ●LED | ●LED | ●标配 | ○选配 | ●标配 | ○选配 | - | ○选配 | ●标配 | - | ○7色6700元 | ○像素式39700元 - | ●标配 | - | ●前排 ●后排 | ●全车 | ●标配 | ●电动调节图示 ●加热 ●电动折叠 ●记忆 ●倒车自动下翻 ●锁车自动折叠 ●自动防眩目 | ●自动防眩目 | ● 主驾驶位+有照明 ● 副驾驶位+有照明 - | ○选配9200元 | ○后窗侧遮阳帘 ○后风挡遮阳帘 | - | ○选配 |  | ○全车21000元 | - | ●自动 | ○选配25600元 | ●标配 | ●双区空调 ○四区空调 | ●标配 | - | - | ●标配 | - | - | ●充电管理 | - | - | - |  |  |  |  | 可选外观、内饰、轮毂、制动器 | [8 empty] | ○5 ●2 | ●10 | ○1 - | -
650 | Panamera E-Hybrid 2023款 Panamera 4 E-Hybrid Sport Turismo 2.9T | 128.00万 | 129.0万 | 保时捷 | 大型车 | 插电式混合动力 | 2022.04 | 2.9T 330马力 V6 插电式混动 | - | 慢充5.8小时 | - |  |  |  |  | 8挡双离合 | 5049x1937x1428 | 旅行车 | 280 | 4.4 | 8.0 | 23.0 | 3年或10万公里 | 31314.0元 | 5049 | 1937 | 1428 | 2950 | - | - | - | 5 | 平开门 | 5 | 2280 | - | 2735 | 80.0 | 418-1287 | - | DGP | 2894 | 2.9 | 双涡轮增压 | V | 6 | 4 | - | DOHC | 330 | 243 | 5400-6400 | 450 | 1800-5000 | - | 插电式混合动力 | 95# | 缸内直喷 | 铝 | 铝 | 国VI | 插电式混动 136马力 | 未知 | 100 | 136 | 400 | - | - | 100 | 400 | 340 | 700 | 单电机 | 后置 | 锂离子电池 | 8年或16万公里 | 17.9 | - | 慢充5.8小时 | - | - | 8挡双离合 | 8 | 湿式双离合变速箱（DCT） | 前置四驱 | 全时四驱 | 多片离合器式中央差速器 | 双横臂式独立悬挂 | 多连杆式独立悬挂 | 电动助力 | 承载式 | 通风盘式 | 通风盘式 | 电子驻车 | 265/45 R19 | 295/40 R19 | - |  | ●标配 | ●标配 | ●标配 | ●标配 | ●标配 | ●车道偏离预警 ○前方碰撞预警 | ○选配 | ○选配12700元 | ●标配 | - | ○选配 | ○选配39500元 | ●主驾驶位 ●副驾驶位 | ●前排 ●后排 | ●标配 | ●主驾驶位 ●副驾驶位 | - | - | - | - | - | ●标配 | ●胎压显示 | ●标配 | ●标配 | - | ●前 ●后 | ●倒车影像图示 ○360°全景影像13000元 | ●定速巡航图示 ○自适应巡航30000元 ○全速自适应巡航36000元 | ●L1级 ○L2级 | - | ●标配 | ●标配 | - | ●标配 | ●软硬+高低 | ●标配 | - | ●标配 | - | ○限滑差速器 | - |  | ○选配27600元 | ●运动 ●标准舒适 | ●标配 | ●标配 |  | - | ○选配5555元 | ●标配 | ●标配 | ●标配 |  | - | - | ●真皮 ○Alcantara10900元 | ●上下+前后 | - | ●多功能控制 ●换挡 ○加热4100元 | ●彩色 | ●非全液晶 | - | ●标配 | ●标配图示 | ●标配图示 | ●标配 | ●标配 | ●标配 | ●智能遥控钥匙 | ●全车图示 | ●标配图示 | - | - | - | ○选配22600元 | - | - | ○选配 | ○选配2600元 | ●标配 | ●真皮 | - | ○选配21700元 |  | ○选配 |  | ●主驾驶位 ●副驾驶位 ○第二排31800元 | ●前后移动 ●靠背角度 ●高低调节 | ●腰部 ●腿托 | ●前后移动 ●高低调节 ●靠背角度 | ●腰部 ●腿托 | ●靠背角度调节 | ●腰部 ●腿托 | ●加热 ○16400元 通风 ●记忆 ○16200元 按摩 | ●加热 ○记忆 ○通风 ○按摩 |  | ○选配 | ●前排 ●后排 | ●标配 | - | ●40:20:40 |  | - | ●大屏 | ●12.3吋 | ●标配 | ●标配 | - | ●标配 | ●CarPlay | ●标配 | - |  | - | ●标配 | - | - | - - | - | ●USB/Type-C | ●前排1个 ●后排2个 | - | ○选配 | ○BOSE21900元 ○柏林之声104200元 | ●10 ○14 ○21 | - | ●LED | ●LED | ●标配 | ○选配 | ●标配 | ○选配 | - | ○选配 | ●标配 | - | ○7色6500元 | - ○矩阵式27200元 | ●标配 | - | ●前排 ●后排 | ●全车 | ●标配 | ●电动调节图示 ●加热 ●电动折叠 ●记忆 ●倒车自动下翻 ●锁车自动折叠 ●自动防眩目 | ●自动防眩目 | ● 主驾驶位+有照明 ● 副驾驶位+有照明 - | ○选配 | ○后窗侧遮阳帘10100元 - | ●标配 | ●标配 |  | ○全车20900元 | - | ●自动 | ○选配 | ●标配 | ●双区空调 ○四区空调 | ●标配 | ●标配 | ●标配 | ●标配 | - | - | ●充电管理 | - | - | - |  |  |  |  | 可选外观、内饰、轮毂、制动器 | [8 empty] | ○5 ●2 | ●10 | - ○3 | -
651 | Panamera E-Hybrid 2023款 Panamera 4 E-Hybrid 行政加长版 2.9T | 131.30万 | 132.3万 | 保时捷 | 大型车 | 插电式混合动力 | 2022.04 | 2.9T 330马力 V6 插电式混动 | - | 慢充5.8小时 | - |  |  |  |  | 8挡双离合 | 5199x1937x1428 | 掀背车 | 280 | 4.5 | 8.0 | 23.0 | 3年或10万公里 | 31314.0元 | 5199 | 1937 | 1428 | 3100 | - | - | - | 5 | 平开门 | 4 | 2321 | - | 2775 | 80.0 | 403-1391 | - | DGP | 2894 | 2.9 | 双涡轮增压 | V | 6 | 4 | - | DOHC | 330 | 243 | 5400-6400 | 450 | 1800-5000 | - | 插电式混合动力 | 95# | 缸内直喷 | 铝 | 铝 | 国VI | 插电式混动 136马力 | 未知 | 100 | 136 | 400 | - | - | 100 | 400 | 340 | 700 | 单电机 | 后置 | 锂离子电池 | 8年或16万公里 | 17.9 | - | 慢充5.8小时 | - | - | 8挡双离合 | 8 | 湿式双离合变速箱（DCT） | 前置四驱 | 全时四驱 | 多片离合器式中央差速器 | 双横臂式独立悬挂 | 多连杆式独立悬挂 | 电动助力 | 承载式 | 通风盘式 | 通风盘式 | 电子驻车 | 265/45 R19 | 295/40 R19 | - |  | ●标配 | ●标配 | ●标配 | ●标配 | ●标配 | ●车道偏离预警 ○前方碰撞预警 | ○选配 | ○选配12700元 | ●标配 | - | ○选配 | ○选配39500元 | ●主驾驶位 ●副驾驶位 | ●前排 ●后排 | ●标配 | ●主驾驶位 ●副驾驶位 | - | - | - | - | - | ●标配 | ●胎压显示 | ●标配 | ●标配 | - | ●前 ●后 | ●倒车影像图示 ○360°全景影像13000元 | ●定速巡航图示 ○自适应巡航30000元 ○全速自适应巡航36000元 | ●L1级 ○L2级 | - | ●标配 | ●标配 | - | ●标配 | ●软硬+高低 | ●标配 | - | ●标配 | - | ○限滑差速器 | - |  | ○选配27600元 | ●运动 ●标准舒适 | ●标配 | ●标配 |  | ●分段式可开启全景天窗 | - | ●标配 | ●标配 | ●标配 |  | - | - | ●真皮 ○Alcantara10900元 | ●上下+前后 | - | ●多功能控制 ●换挡 ○加热4100元 | ●彩色 | ●非全液晶 | - | ●标配 | ●标配图示 | ●标配图示 | ●标配 | ●标配 | ●标配 | ●智能遥控钥匙 | ●全车图示 | ●标配图示 | - | - | - | ○选配22600元 | - | - | ○选配 | ○选配 | ●标配 | ●真皮 | - | - |  | ●标配 |  | ●主驾驶位 ●副驾驶位 ●第二排 | ●前后移动 ●靠背角度 ●高低调节 | ●腰部 ●腿托 | ●前后移动 ●高低调节 ●靠背角度 | ●腰部 ●腿托 | ●靠背角度调节 | ●腰部 ●腿托 | ●加热 ○暂无价格 通风 ●记忆 ○16200元 按摩 | ●加热 ●记忆 ○通风 ○按摩 |  | ●标配图示 | ●前排 ●后排 | ●标配 | - | ●40:60 |  | ○选配39500元 | ●大屏 | ●12.3吋 | ●标配 | ●标配 | - | ●标配 | ●CarPlay | ●标配 | - |  | - | ●标配 | - | - | - - | - | ●USB/Type-C | ●前排1个 ●后排2个 | - | ○选配 | ○BOSE21900元 ○柏林之声104200元 | ●10 ○14 ○21 | ●标配 | ●LED | ●LED | ●标配 | ○选配 | ●标配 | ○选配 | - | ○选配 | ●标配 | - | ●7色 | - ○矩阵式27200元 | ●标配 | - | ●前排 ●后排 | ●全车 | ●标配 | ●电动调节图示 ●加热 ●电动折叠 ●记忆 ●倒车自动下翻 ●锁车自动折叠 ●自动防眩目 | ●自动防眩目 | ● 主驾驶位+有照明 ● 副驾驶位+有照明 ● 后排+有照明 | ○选配 | ○后窗侧遮阳帘10100元 ○后风挡遮阳帘7900元 | ●标配 | ○选配 |  | ○全车20900元 | - | ●自动 | ●标配 | ●标配 | - ●四区空调 | ●标配 | ●标配 | ●标配 | ●标配 | - | - | ●充电管理 | - | - | - |  |  |  |  | 可选外观、内饰、轮毂、制动器 | [8 empty] | ○5 ●2 | ●10 | - ○3 | -
652 | Panamera E-Hybrid 2023款 改款 Panamera 4 E-Hybrid 铂金版 2.9T | 129.70万 | 130.7万 | 保时捷 | 大型车 | 插电式混合动力 | 2022.09 | 2.9T 330马力 V6 插电式混动 | - | 慢充5.8小时 | - |  |  |  |  | 8挡双离合 | 5049x1937x1423 | 掀背车 | 280 | 4.4 | 8.0 | 23.0 | 3年或10万公里 | 31314.0元 | 5049 | 1937 | 1423 | 2950 | - | - | - | 5 | 平开门 | 4 | 2228 | - | 2710 | 80.0 | 403-1242 | - | DGP | 2894 | 2.9 | 双涡轮增压 | V | 6 | 4 | - | DOHC | 330 | 243 | 5400-6400 | 450 | 1800-5000 | - | 插电式混合动力 | 95# | 缸内直喷 | 铝 | 铝 | 国VI | 插电式混动 136马力 | 永磁/同步 | 100 | 136 | 400 | - | - | 100 | 400 | 340 | 700 | 单电机 | 后置 | 锂离子电池 | 8年或16万公里 | 17.9 | - | 慢充5.8小时 | - | - | 8挡双离合 | 8 | 湿式双离合变速箱（DCT） | 前置四驱 | 全时四驱 | 多片离合器式中央差速器 | 双横臂式独立悬挂 | 多连杆式独立悬挂 | 电动助力 | 承载式 | 通风盘式 | 通风盘式 | 电子驻车 | 275/35 R21 | 315/30 R21 | - |  | ●标配 | ●标配 | ●标配 | ●标配 | ●标配 | ●车道偏离预警 ○前方碰撞预警 | ○选配 | ○选配13800元 | ●标配 | - | ○选配 | ○选配39200元 | ●主驾驶位 ●副驾驶位 | ●前排 ●后排 | ●标配 | ●主驾驶位 - | - | - | - | - | - | ●标配 | ●胎压显示 | ●标配 | ●标配 | - | ●前 ●后 | ●倒车影像图示 ○360°全景影像12400元 | ●定速巡航图示 ○自适应巡航40000元 - | - ○L2级 | - | ●标配 | ●标配 | - | ●标配 | ●软硬+高低 | ●标配 | - | ●标配 | - | ○限滑差速器 | - |  | ○选配30000元 | ●运动 ●标准舒适 | ●标配 | ●标配 |  | ●分段式可开启全景天窗 | ○选配6294元 | ●标配 | ●标配 | ●标配 |  | - | - | ●真皮 ○Alcantara10900元 | ●上下+前后 | - | ●多功能控制 ●换挡 ○加热4500元 | ●彩色 | ●非全液晶 | - | ●标配 | ●标配图示 | ●标配图示 | ●标配 | ●标配 | ●标配 | ●智能遥控钥匙 | ●全车图示 | ●标配图示 | - | - | - | ○选配22600元 | - | - | ○选配 | ○选配 | ●标配 | ●真皮 | - | ○选配 |  | ○选配 |  | ●主驾驶位 ●副驾驶位 ●第二排 | ●前后移动 ●靠背角度 ●高低调节 | ●腰部 ●腿托 | ●前后移动 ●高低调节 ●靠背角度 | ●腰部 ●腿托 | ●靠背角度调节 | ●腰部 ●腿托 | ●加热 ○17800元 通风 ●记忆 ○17600元 按摩 | ○加热 ○记忆32600元 ○通风 ○按摩 |  | ○选配 | ●前排 ●后排 | ●标配 | - | ●比例放倒 |  | - | ●大屏 | ●12.3吋 | ●标配 | ●标配 | ●标配图示 | ●标配 | ●CarPlay | ●标配 | - |  | - | ●标配 | - | - | ●单碟CD ○多碟DVD8000元 | - | ●USB/Type-C | ●前排1个 ●后排2个 | - | ○选配52600元 | ○BOSE23800元 ○柏林之声113300元 | ●10 ○14 ○21 | - | ●LED | ●LED | ●标配 | - | ●标配 | - | - | - | ●标配 | - | ○7色6700元 | - - | ●标配 | - | ●前排 ●后排 | ●全车 | ●标配 | ●电动调节图示 ●加热 ●电动折叠 ●记忆 ●倒车自动下翻 ●锁车自动折叠 ●自动防眩目 | ●自动防眩目 | ● 主驾驶位+有照明 ● 副驾驶位+有照明 - | ○选配9200元 | ○后窗侧遮阳帘 ○后风挡遮阳帘 | - | ○选配 |  | ○全车21000元 | - | ●自动 | ○选配25600元 | ●标配 | ●双区空调 ○四区空调 | ●标配 | - | - | ●标配 | - | - | ●充电管理 | - | - | - |  |  |  |  | 可选外观、内饰、轮毂、制动器 | [8 empty] | ○5 ●2 | ●10 | - ○3 | -
653 | Panamera E-Hybrid 2023款 改款 Panamera 4 E-Hybrid 行政加长铂金版 2.9T | 135.00万 | 136.0万 | 保时捷 | 大型车 | 插电式混合动力 | 2022.09 | 2.9T 330马力 V6 插电式混动 | - | 慢充5.8小时 | - |  |  |  |  | 8挡双离合 | 5199x1937x1428 | 掀背车 | 280 | 4.5 | 8.0 | 23.0 | 3年或10万公里 | 31314.0元 | 5199 | 1937 | 1428 | 3100 | - | - | - | 5 | 平开门 | 4 | 2321 | - | 2775 | 80.0 | 403-1391 | - | DGP | 2894 | 2.9 | 双涡轮增压 | V | 6 | 4 | - | DOHC | 330 | 243 | 5400-6400 | 450 | 1800-5000 | - | 插电式混合动力 | 95# | 缸内直喷 | 铝 | 铝 | 国VI | 插电式混动 136马力 | 永磁/同步 | 100 | 136 | 400 | - | - | 100 | 400 | 340 | 700 | 单电机 | 后置 | 锂离子电池 | 8年或16万公里 | 17.9 | - | 慢充5.8小时 | - | - | 8挡双离合 | 8 | 湿式双离合变速箱（DCT） | 前置四驱 | 全时四驱 | 多片离合器式中央差速器 | 双横臂式独立悬挂 | 多连杆式独立悬挂 | 电动助力 | 承载式 | 通风盘式 | 通风盘式 | 电子驻车 | 275/35 R21 | 315/30 R21 | - |  | ●标配 | ●标配 | ●标配 | ●标配 | ●标配 | ●车道偏离预警 ○前方碰撞预警 | ○选配 | ○选配12700元 | ●标配 | - | ○选配 | ○选配39500元 | ●主驾驶位 ●副驾驶位 | ●前排 ●后排 | ●标配 | ●主驾驶位 ●副驾驶位 | - | - | - | - | - | ●标配 | ●胎压显示 | ●标配 | ●标配 | - | ●前 ●后 | ●倒车影像图示 ○360°全景影像13000元 | ●定速巡航图示 ○自适应巡航30000元 ○全速自适应巡航36000元 | ●L1级 ○L2级 | - | ●标配 | ●标配 | - | ●标配 | ●软硬+高低 | ●标配 | - | ●标配 | - | ○限滑差速器 | - |  | ○选配27600元 | ●运动 ●标准舒适 | ●标配 | ●标配 |  | ●分段式可开启全景天窗 | - | ●标配 | ●标配 | ●标配 |  | - | - | ●真皮 ○Alcantara10900元 | ●上下+前后 | - | ●多功能控制 ●换挡 ○加热4100元 | ●彩色 | ●非全液晶 | - | ●标配 | ●标配图示 | ●标配图示 | ●标配 | ●标配 | ●标配 | ●智能遥控钥匙 | ●全车图示 | ●标配图示 | - | - | - | ○选配22600元 | - | - | ○选配 | ○选配 | ●标配 | ●真皮 | - | - |  | ●标配 |  | ●主驾驶位 ●副驾驶位 ●第二排 | ●前后移动 ●靠背角度 ●高低调节 | ●腰部 ●腿托 | ●前后移动 ●高低调节 ●靠背角度 | ●腰部 ●腿托 | ●靠背角度调节 | ●腰部 ●腿托 | ●加热 ○暂无价格 通风 ●记忆 ○16200元 按摩 | ●加热 ●记忆 ○通风 ○按摩 |  | ●标配图示 | ●前排 ●后排 | ●标配 | - | ●40:60 |  | ○选配39500元 | ●大屏 | ●12.3吋 | ●标配 | ●标配 | - | ●标配 | ●CarPlay | ●标配 | - |  | - | ●标配 | - | - | ●单碟CD ○多碟DVD8900元 | - | ●USB/Type-C | ●前排1个 ●后排2个 | - | ○选配 | ○BOSE21900元 ○柏林之声104200元 | ●10 ○14 ○21 | ●标配 | ●LED | ●LED | ●标配 | - | ●标配 | - | - | - | ●标配 | - | ●7色 | - - | ●标配 | - | ●前排 ●后排 | ●全车 | ●标配 | ●电动调节图示 ●加热 ●电动折叠 ●记忆 ●倒车自动下翻 ●锁车自动折叠 ●自动防眩目 | ●自动防眩目 | ● 主驾驶位+有照明 ● 副驾驶位+有照明 ● 后排+有照明 | ○选配 | ○后窗侧遮阳帘10100元 ○后风挡遮阳帘7900元 | ●标配 | ○选配 |  | ○全车20900元 | - | ●自动 | ●标配 | ●标配 | - ●四区空调 | ●标配 | ●标配 | ●标配 | ●标配 | - | - | ●充电管理 | - | - | - |  |  |  |  | 可选外观、内饰、轮毂、制动器 | [8 empty] | ○5 ●2 | ●10 | - ○3 | -
654 | Panamera E-Hybrid 2023款 Panamera 4S E-Hybrid Sport Turismo 2.9T | 149.30万 | 150.3万 | 保时捷 | 大型车 | 插电式混合动力 | 2022.04 | 2.9T 440马力 V6 插电式混动 | - | 慢充5.8小时 | - |  |  |  |  | 8挡双离合 | 5049x1937x1428 | 旅行车 | 293 | 3.7 | 8.0 | 21.9 | 3年或10万公里 | 27619.0元 | 5049 | 1937 | 1428 | 2950 | - | - | - | 5 | 平开门 | 5 | 2302 | - | 2760 | 80.0 | 418-1287 | - | DGP | 2894 | 2.9 | 双涡轮增压 | V | 6 | 4 | - | DOHC | 440 | 324 | 5650-6600 | 550 | 2000-5500 | - | 插电式混合动力 | 95# | 缸内直喷 | 铝 | 铝 | 国VI | 插电式混动 136马力 | 未知 | 100 | 136 | 400 | - | - | 100 | 400 | 412 | 750 | 单电机 | 后置 | 锂离子电池 | 8年或16万公里 | 17.9 | - | 慢充5.8小时 | - | - | 8挡双离合 | 8 | 湿式双离合变速箱（DCT） | 前置四驱 | 全时四驱 | 多片离合器式中央差速器 | 双横臂式独立悬挂 | 多连杆式独立悬挂 | 电动助力 | 承载式 | 通风盘式 | 通风盘式 | 电子驻车 | 275/40 R20 | 315/35 R20 | - |  | ●标配 | ●标配 | ●标配 | ●标配 | ●标配 | ●车道偏离预警 ○前方碰撞预警 | ○选配 | ○选配12700元 | ●标配 | - | ○选配 | ○选配39500元 | ●主驾驶位 ●副驾驶位 | ●前排 ●后排 | ●标配 | ●主驾驶位 ●副驾驶位 | - | - | - | - | - | ●标配 | ●胎压显示 | ●标配 | ●标配 | - | ●前 ●后 | ●倒车影像图示 ○360°全景影像13000元 | ●定速巡航图示 ○自适应巡航30000元 ○全速自适应巡航36000元 | ●L1级 ○L2级 | - | ●标配 | ●标配 | - | ●标配 | ●软硬+高低 | ●标配 | - | ●标配 | - | ○限滑差速器 | - |  | ○选配27600元 | ●运动 ●标准舒适 | ●标配 | ●标配 |  | ○分段式可开启全景天窗 | ○选配5555元 | ●标配 | ●标配 | ●标配 |  | - | - | ●真皮 ○Alcantara10900元 | ●上下+前后 | - | ●多功能控制 ●换挡 ○加热4100元 | ●彩色 | ●非全液晶 | - | ●标配 | ●标配图示 | ●标配图示 | ●标配 | ●标配 | ●标配 | ●智能遥控钥匙 | ●全车图示 | ●标配图示 | - | - | - | ○选配22600元 | - | - | ○选配 | ○选配2600元 | ●标配 | ●真皮 | - | ○选配21700元 |  | ○选配 |  | ●主驾驶位 ●副驾驶位 ○第二排31800元 | ●前后移动 ●靠背角度 ●高低调节 | ●腰部 ●腿托 | ●前后移动 ●高低调节 ●靠背角度 | ●腰部 ●腿托 | ●靠背角度调节 | ●腰部 ●腿托 | ●加热 ○16400元 通风 ●记忆 ○16200元 按摩 | ●加热 ○记忆 ○通风 ○按摩 |  | ○选配 | ●前排 ●后排 | ●标配 | - | ●40:20:40 |  | - | ●大屏 | ●12.3吋 | ●标配 | ●标配 | - | ●标配 | ●CarPlay | ●标配 | - |  | - | ●标配 | - | - | - - | - | ●USB/Type-C | ●前排1个 ●后排2个 | - | ○选配 | ●BOSE ○柏林之声82300元 | - ●14 ○21 | - | ●LED | ●LED | ●标配 | ○选配 | ●标配 | ○选配 | - | ○选配 | ●标配 | - | ○7色6500元 | - ○矩阵式27200元 | ●标配 | - | ●前排 ●后排 | ●全车 | ●标配 | ●电动调节图示 ●加热 ●电动折叠 ●记忆 ●倒车自动下翻 ●锁车自动折叠 ●自动防眩目 | ●自动防眩目 | ● 主驾驶位+有照明 ● 副驾驶位+有照明 - | ○选配 | ○后窗侧遮阳帘10100元 - | ●标配 | ○选配 |  | ○全车20900元 | - | ●自动 | ○选配 | ●标配 | ●双区空调 ○四区空调 | ●标配 | ●标配 | ●标配 | ●标配 | - | - | ●充电管理 | - | - | - |  |  |  |  | 可选外观、内饰、轮毂、制动器 | [8 empty] | ○5 ●2 | ●10 | - ○3 | -
655 | Panamera E-Hybrid 2023款 Panamera 4S E-Hybrid 行政加长版 2.9T | 158.60万 | 159.6万 | 保时捷 | 大型车 | 插电式混合动力 | 2022.04 | 2.9T 440马力 V6 插电式混动 | - | 慢充5.8小时 | - |  |  |  |  | 8挡双离合 | 5199x1937x1428 | 掀背车 | 298 | 3.8 | 8.0 | 21.9 | 3年或10万公里 | 27619.0元 | 5199 | 1937 | 1428 | 3100 | - | - | - | 5 | 平开门 | 4 | 2355 | - | 2810 | 80.0 | 403-1391 | - | DGP | 2894 | 2.9 | 双涡轮增压 | V | 6 | 4 | - | DOHC | 440 | 324 | 5650-6600 | 550 | 2000-5500 | - | 插电式混合动力 | 95# | 缸内直喷 | 铝 | 铝 | 国VI | 插电式混动 136马力 | 未知 | 100 | 136 | 400 | - | - | 100 | 400 | 412 | 750 | 单电机 | 后置 | 锂离子电池 | 8年或16万公里 | 17.9 | - | 慢充5.8小时 | - | - | 8挡双离合 | 8 | 湿式双离合变速箱（DCT） | 前置四驱 | 全时四驱 | 多片离合器式中央差速器 | 双横臂式独立悬挂 | 多连杆式独立悬挂 | 电动助力 | 承载式 | 通风盘式 | 通风盘式 | 电子驻车 | 275/40 R20 | 315/35 R20 | - |  | ●标配 | ●标配 | ●标配 | ●标配 | ●标配 | ●车道偏离预警 ○前方碰撞预警 | ○选配 | ○选配12700元 | ●标配 | - | ○选配 | ○选配39500元 | ●主驾驶位 ●副驾驶位 | ●前排 ●后排 | ●标配 | ●主驾驶位 ●副驾驶位 | - | - | - | - | - | ●标配 | ●胎压显示 | ●标配 | ●标配 | - | ●前 ●后 | ●倒车影像图示 ○360°全景影像13000元 | ●定速巡航图示 ○自适应巡航30000元 ○全速自适应巡航36000元 | ●L1级 ○L2级 | - | ●标配 | ●标配 | - | ●标配 | ●软硬+高低 | ●标配 | - | ●标配 | - | ○限滑差速器 | - |  | ○选配27600元 | ●运动 ●标准舒适 | ●标配 | ●标配 |  | ●分段式可开启全景天窗 | - | ●标配 | ●标配 | ●标配 |  | - | - | ●真皮 ○Alcantara10900元 | ●上下+前后 | - | ●多功能控制 ●换挡 ○加热4100元 | ●彩色 | ●非全液晶 | - | ●标配 | ●标配图示 | ●标配图示 | ●标配 | ●标配 | ●标配 | ●智能遥控钥匙 | ●全车图示 | ●标配图示 | - | - | - | ○选配22600元 | - | - | ○选配 | ○选配 | ●标配 | ●真皮 | - | ○选配21700元 |  | ●标配 |  | ●主驾驶位 ●副驾驶位 ●第二排 | ●前后移动 ●靠背角度 ●高低调节 | ●腰部 ●腿托 | ●前后移动 ●高低调节 ●靠背角度 | ●腰部 ●腿托 | ●靠背角度调节 | ●腰部 ●腿托 | ●加热 ○暂无价格 通风 ●记忆 ○16200元 按摩 | ●加热 ●记忆 ○通风 ○按摩 |  | ●标配图示 | ●前排 ●后排 | ●标配 | - | ●40:60 |  | ○选配39500元 | ●大屏 | ●12.3吋 | ●标配 | ●标配 | - | ●标配 | ●CarPlay | ●标配 | - |  | - | ●标配 | - | - | - - | - | ●USB/Type-C | ●前排1个 ●后排2个 | - | ○选配 | ●BOSE ○柏林之声82300元 | - ●14 ○21 | ●标配 | ●LED | ●LED | ●标配 | ○选配 | ●标配 | ○选配 | - | ○选配 | ●标配 | - | ●7色 | - ○矩阵式27200元 | ●标配 | - | ●前排 ●后排 | ●全车 | ●标配 | ●电动调节图示 ●加热 ●电动折叠 ●记忆 ●倒车自动下翻 ●锁车自动折叠 ●自动防眩目 | ●自动防眩目 | ● 主驾驶位+有照明 ● 副驾驶位+有照明 ● 后排+有照明 | ○选配 | ○后窗侧遮阳帘10100元 - | ●标配 | ○选配 |  | ○全车20900元 | - | ●自动 | ●标配 | ●标配 | - ●四区空调 | ●标配 | ●标配 | ●标配 | ●标配 | - | - | ●充电管理 | - | - | - |  |  |  |  | 可选外观、内饰、轮毂、制动器 | [8 empty] | ○5 ●2 | ●10 | - ○3 | -
656 | Panamera E-Hybrid 2023款 Panamera Turbo S E-Hybrid 行政加长版 4.0T | 249.10万 | 250.1万 | 保时捷 | 大型车 | 插电式混合动力 | 2022.04 | 4.0T 571马力 V8 插电式混动 | - | 慢充5.8小时 | - |  |  |  |  | 8挡双离合 | 5199x1937x1432 | 掀背车 | 315 | 3.3 | - | 22.0 | 3年或10万公里 | 27887.0元 | 5199 | 1937 | 1432 | 3100 | - | - | - | 5 | 平开门 | 4 | 2455 | - | 2885 | 80.0 | 403-1391 | - | CVD | 3996 | 4.0 | 双涡轮增压 | V | 8 | 4 | - | DOHC | 571 | 420 | 5750-6000 | 770 | 2100-4500 | - | 插电式混合动力 | 95# | 缸内直喷 | 铝 | 铝 | 国VI | 插电式混动 136马力 | 永磁/同步 | 100 | 136 | 400 | - | - | - | - | 514 | 870 | 单电机 | 后置 | 锂离子电池 | 8年或16万公里 | 17.9 | - | 慢充5.8小时 | - | - | 8挡双离合 | 8 | 湿式双离合变速箱（DCT） | 前置四驱 | 全时四驱 | 多片离合器式中央差速器 | 双横臂式独立悬挂 | 多连杆式独立悬挂 | 电动助力 | 承载式 | 通风盘式 | 通风盘式 | 电子驻车 | 275/35 R21 | 315/30 R21 | - |  | ●标配 | ●标配 | ●标配 | ●标配 | ●标配 | ●车道偏离预警 ○前方碰撞预警 | ○选配 | ○选配13800元 | ●标配 | - | ○选配 | ○选配39200元 | ●主驾驶位 ●副驾驶位 | ●前排 ●后排 | ●标配 | ●主驾驶位 - | - | - | - | - | - | ●标配 | ●胎压显示 | ●标配 | ●标配 | - | ●前 ●后 | ●倒车影像 ●360°全景影像 | ●定速巡航图示 ○自适应巡航40000元 - | - ○L2级 | - | ●标配 | ●标配 | - | ●标配 | ●软硬+高低 | ●标配 | - | ●标配 | - | ○限滑差速器 | - |  | ●标配 | ●运动 ●标准舒适 | ●标配 | ●标配 |  | ●分段式可开启全景天窗 | - | ●标配 | ●标配 | ●标配 |  | - | - | ●真皮 ○Alcantara6700元 | ●上下+前后 | - | ●多功能控制 ●换挡 ○加热4500元 | ●彩色 | ●非全液晶 | - | ●标配 | ●标配图示 | ●标配图示 | ●标配 | ●标配 | ●标配 | ●智能遥控钥匙 | ●全车图示 | ●标配图示 | - | - | - | ○选配22600元 | - | - | ○选配 | ○选配 | ●标配 | ●真皮 | - | - |  | ●标配 |  | ●主驾驶位 ●副驾驶位 ●第二排 | ●前后移动 ●靠背角度 ●高低调节 | ●腰部 ●腿托 | ●前后移动 ●高低调节 ●靠背角度 | ●腰部 ●腿托 | ●靠背角度调节 | ○腰部 ○腿托 | ●加热 ●通风 ●记忆 ●按摩 | ●加热 ●记忆 ●通风 ●按摩 |  | ●标配图示 | ●前排 ●后排 | ●标配 | - | ●比例放倒 |  | ○选配36600元 | ●大屏 | ●12.3吋 | ●标配 | ●标配 | ●标配图示 | ●标配 | ●CarPlay | ●标配 | - |  | - | ●标配 | - | - | ●单碟CD ○多碟DVD8000元 | - | ●USB/Type-C | ●前排1个 ●后排3个 | - | ○选配56100元 | ●BOSE ○柏林之声89500元 | - ●14 - | ●标配 | ●LED | ●LED | ●标配 | ●标配 | ●标配 | ○选配 | - | ●标配 | ●标配 | - | ●7色 | ○像素式15100元 - | ●标配 | - | ●前排 ●后排 | ●全车 | ●标配 | ●电动调节图示 ●加热 ●电动折叠 ●记忆 ●倒车自动下翻 ●锁车自动折叠 ●自动防眩目 | ●自动防眩目 | ● 主驾驶位+有照明 ● 副驾驶位+有照明 ● 后排+有照明 | ●标配 | ●后窗侧遮阳帘 ●后风挡遮阳帘 | ●标配 | ○选配 |  | ●全车 | - | ●自动 | ●标配 | ●标配 | - ●四区空调 | ●标配 | - | - | ●标配 | - | - | ●充电管理 | - | - | - |  |  |  |  | 可选外观、内饰、轮毂、制动器 | [8 empty] | ○5 ●2 | ●10 | - - | -
657 | ID.6 X 2022款 纯净版 | 24.53万 | 25.3288万 | 上汽大众 | 中大型SUV | 纯电动 | 2022.03 |  | 460 | 快充0.67小时 慢充9.5小时 | 80 |  |  |  |  | 电动车单速变速箱 | 4876x1848x1680 | SUV | 160 | - |  | 14.6 | 3年或10万公里 | 2230.0元 | 4876 | 1848 | 1680 | 2965 | 1587 | 1563 | - | 5 | 平开门 | 7 | 2150 | - | 2710 |  | 202-1820 | - | [10 empty] | 132(180Ps) |  | 310 | [8 empty] | 纯电动 180马力 | 永磁/同步 | 132 | 180 | 310 | - | - | 132 | 310 | - | - | 单电机 | 后置 | 三元锂电池 | 8年或16万公里 | 63.2 | - | 快充0.67小时 慢充9.5小时 ●快充接口 | ●低温加热 ●液态冷却 | ○选配 | 电动车单速变速箱 | 1 | 固定齿比变速箱 | 后置后驱 | - | - | 麦弗逊式独立悬挂 | 多连杆式独立悬挂 | 电动助力 | 承载式 | 通风盘式 | 鼓式 | 电子驻车 | 235/55 R19 | 255/50 R19 | - | - | ●标配 | ●标配 | ●标配 | ●标配 | ●标配 | ●车道偏离预警 ●前方碰撞预警 - - | ●标配 | - | ●标配 | ●标配 | ●标配 | - | ●主驾驶位 ●副驾驶位 | ●前排 | ●标配 | - | - | - | - | - | - | ●标配 | ●胎压报警 | ●标配 | - | ●标配 | ●前 ●后 | ●倒车影像图示 - | ●定速巡航 ●自适应巡航 ●全速自适应巡航 | ●L2级 | - | ●标配 | ●标配 | - |  | - | - | - | - | - | - | - | - | - | ●运动 ●ECO ●个性化 ●标准舒适 | ●标配 | ●标配 | - | - ●不可开启全景天窗 | ●标配 | - | - | ●标配 | - | - | - | ●真皮 | ●上下+前后 | - | ●多功能控制 ●加热 | ●彩色 | ●全液晶 | ●5.3 | - | ○选配 | ○选配 | ○选配 |  | ●标配 | ●智能遥控钥匙 | ●全车图示 | ●标配图示 | ●标配 | - | - | - | - | - | - | - | ●标配 | ●仿皮 | - | - | - ●2+3+2 | - | ●2座 | ●主驾驶位 ●副驾驶位 | ●前后移动 ●靠背角度 ●高低调节 | ●头枕 ●腰部 | ●前后移动 ●高低调节 ●靠背角度 | ●头枕 ●腰部 | ●前后移动 ●靠背角度调节 | ●头枕 | ●加热 - - | - | - | - | ●前排 ●后排 | ●标配 | - | ●50:50 | - | - | ●大屏 | ●12吋 | ●标配 | ●标配 | ●标配图示 | ●标配 | ●CarLife ●CarPlay | ●标配 | ●标配 |  | - | ●标配 | - | ●标配 | - | - | ●USB/Type-C | ●前排2个 ●后排2个 | - | - | - | ●9 - | - | ●LED | ●LED | ●标配 | ●标配 | ●标配 | - | - | ●标配 | ●标配 | - | ●单色 | ●矩阵式 | ●标配 | ●标配 | ●前排 ●后排 | ●全车 | ●标配 | ●电动调节图示 ●加热 ●电动折叠 - ●倒车自动下翻 ●锁车自动折叠 | ●自动防眩目 | ● 主驾驶位+有照明 ● 副驾驶位+有照明 | - | - | ●标配 | ●标配 | - | - | - | ●自动 | - | ●标配 | ●双区空调 - | ●标配 | - | ●标配 | - | - | - | ●服务预约 ●车辆监控 ●充电管理 ●远程控制 | - | - | - |  |  |  |  | 可选外观、内饰、轮毂、制动器 | 纯电动 180马力 | [96 empty] | 超低能耗热泵空调系统、前风窗透明镀膜加热、前风窗防冻加热喷嘴 - | [33 empty] | -
658 | ID.6 X 2022款 智享纯净长续航版 | 26.88万 | 27.6788万 | 上汽大众 | 中大型SUV | 纯电动 | 2022.03 |  | 617 | 快充0.67小时 慢充12.5小时 | 80 |  |  |  |  | 电动车单速变速箱 | 4876x1848x1680 | SUV | 160 | - |  | 14.6 | 3年或10万公里 | 2230.0元 | 4876 | 1848 | 1680 | 2965 | 1587 | 1563 | - | 5 | 平开门 | 7 | 2280 | - | 2840 |  | 202-1820 | - | [10 empty] | 150(204Ps) |  | 310 | [8 empty] | 纯电动 204马力 | 永磁/同步 | 150 | 204 | 310 | - | - | 150 | 310 | - | - | 单电机 | 后置 | 三元锂电池 | 8年或16万公里 | 83.4 | - | 快充0.67小时 慢充12.5小时 ●快充接口 | ●低温加热 ●液态冷却 | ○选配 | 电动车单速变速箱 | 1 | 固定齿比变速箱 | 后置后驱 | - | - | 麦弗逊式独立悬挂 | 多连杆式独立悬挂 | 电动助力 | 承载式 | 通风盘式 | 鼓式 | 电子驻车 | 235/50 R20 | 265/45 R20 | - | - | ●标配 | ●标配 | ●标配 | ●标配 | ●标配 | ●车道偏离预警 ●前方碰撞预警 - - | ●标配 | - | ●标配 | ●标配 | ●标配 | - | ●主驾驶位 ●副驾驶位 | ●前排 | ●标配 | - | - | - | - | - | - | ●标配 | ●胎压报警 | ●标配 | - | ●标配 | ●前 ●后 | ●倒车影像图示 - | ●定速巡航 ●自适应巡航 ●全速自适应巡航 | ●L2级 | - | ●标配 | ●标配 | - |  | - | - | - | - | - | - | - | - | - | ●运动 ●ECO ●个性化 ●标准舒适 | ●标配 | ●标配 | - | ○可开启全景天窗 ●不可开启全景天窗 | ●标配 | - | - | ●标配 | - | - | - | ●真皮 | ●上下+前后 | - | ●多功能控制 ●加热 | ●彩色 | ●全液晶 | ●5.3 | - | ●标配图示 | ●标配图示 | ●标配 |  | ●标配 | ●智能遥控钥匙 | ●全车图示 | ●标配图示 | ●标配 | - | - | ○选配 | - | - | - | - | ●标配 | ●仿皮 | - | - | - ●2+3+2 | - | ●2座 | ●主驾驶位 ●副驾驶位 | ●前后移动 ●靠背角度 ●高低调节 | ●头枕 ●腰部 | ●前后移动 ●高低调节 ●靠背角度 | ●头枕 ●腰部 | ●前后移动 ●靠背角度调节 | ●头枕 | ●加热 - - | - | - | - | ●前排 ●后排 | ●标配 | - | ●50:50 | - | - | ●大屏 | ●12吋 | ●标配 | ●标配 | ●标配图示 | ●标配 | ●CarLife ●CarPlay | ●标配 | ●标配 |  | - | ●标配 | - | ●标配 | - | - | ●USB/Type-C | ●前排2个 ●后排2个 | - | - | - | ●9 - | - | ●LED | ●LED | ●标配 | ●标配 | ●标配 | - | - | ●标配 | ●标配 | - | ●单色 | ●矩阵式 | ●标配 | ●标配 | ●前排 ●后排 | ●全车 | ●标配 | ●电动调节图示 ●加热 ●电动折叠 - ●倒车自动下翻 ●锁车自动折叠 | ●自动防眩目 | ● 主驾驶位+有照明 ● 副驾驶位+有照明 | - | - | ●标配 | ●标配 | - | - | ○选配 | ●自动 | - | ●标配 | ●双区空调 - | ●标配 | - | ●标配 | - | - | - | ●服务预约 ●车辆监控 ●充电管理 ●远程控制 | ○选配 | - | - |  |  |  |  | 可选外观、内饰、轮毂、制动器1种选装包 | 纯电动 204马力 | [96 empty] | 超低能耗热泵空调系统、前风窗透明镀膜加热、前风窗防冻加热喷嘴 ○选配9000元 | [33 empty] | ○选配5000元
659 | ID.6 X 2022款 纯净长续航版 | 27.13万 | 27.9288万 | 上汽大众 | 中大型SUV | 纯电动 | 2022.03 |  | 617 | 快充0.67小时 慢充12.5小时 | 80 |  |  |  |  | 电动车单速变速箱 | 4876x1848x1680 | SUV | 160 | - |  | 14.6 | 3年或10万公里 | 2230.0元 | 4876 | 1848 | 1680 | 2965 | 1587 | 1563 | - | 5 | 平开门 | 7 | 2280 | - | 2840 |  | 202-1820 | - | [10 empty] | 150(204Ps) |  | 310 | [8 empty] | 纯电动 204马力 | 永磁/同步 | 150 | 204 | 310 | - | - | 150 | 310 | - | - | 单电机 | 后置 | 三元锂电池 | 8年或16万公里 | 83.4 | - | 快充0.67小时 慢充12.5小时 ●快充接口 | ●低温加热 ●液态冷却 | ○选配 | 电动车单速变速箱 | 1 | 固定齿比变速箱 | 后置后驱 | - | - | 麦弗逊式独立悬挂 | 多连杆式独立悬挂 | 电动助力 | 承载式 | 通风盘式 | 鼓式 | 电子驻车 | 235/50 R20 | 265/45 R20 | - | - | ●标配 | ●标配 | ●标配 | ●标配 | ●标配 | ●车道偏离预警 ●前方碰撞预警 - - | ●标配 | - | ●标配 | ●标配 | ●标配 | - | ●主驾驶位 ●副驾驶位 | ●前排 | ●标配 | - | - | - | - | - | - | ●标配 | ●胎压报警 | ●标配 | - | ●标配 | ●前 ●后 | ●倒车影像 ●360°全景影像 | ●定速巡航 ●自适应巡航 ●全速自适应巡航 | ●L2级 | - | ●标配 | ●标配 | - |  | - | - | - | - | - | - | - | - | - | ●运动 ●ECO ●个性化 ●标准舒适 | ●标配 | ●标配 | - | ○可开启全景天窗 ●不可开启全景天窗 | ●标配 | - | - | ●标配 | - | - | - | ●真皮 | ●上下+前后 | - | ●多功能控制 ●加热 | ●彩色 | ●全液晶 | ●5.3 | - | ●标配图示 | ●标配图示 | ●标配 |  | ●标配 | ●智能遥控钥匙 | ●全车图示 | ●标配图示 | ●标配 | - | - | ○选配 | - | - | - | - | ●标配 | ●仿皮 | - | - | - ●2+3+2 | - | ●2座 | ●主驾驶位 ●副驾驶位 | ●前后移动 ●靠背角度 ●高低调节 | ●头枕 ●腰部 | ●前后移动 ●高低调节 ●靠背角度 | ●头枕 ●腰部 | ●前后移动 ●靠背角度调节 | ●头枕 | ●加热 - - | - | - | - | ●前排 ●后排 | ●标配 | - | ●50:50 | - | - | ●大屏 | ●12吋 | ●标配 | ●标配 | ●标配图示 | ●标配 | ●CarLife ●CarPlay | ●标配 | ●标配 |  | - | ●标配 | - | ●标配 | - | - | ●USB/Type-C | ●前排2个 ●后排2个 | - | - | - | ●9 - | - | ●LED | ●LED | ●标配 | ●标配 | ●标配 | - | - | ●标配 | ●标配 | - | ●单色 | ●矩阵式 | ●标配 | ●标配 | ●前排 ●后排 | ●全车 | ●标配 | ●电动调节图示 ●加热 ●电动折叠 - ●倒车自动下翻 ●锁车自动折叠 | ●自动防眩目 | ● 主驾驶位+有照明 ● 副驾驶位+有照明 | - | - | ●标配 | ●标配 | - | - | ○选配 | ●自动 | - | ●标配 | ●双区空调 - | ●标配 | - | ●标配 | - | - | - | ●服务预约 ●车辆监控 ●充电管理 ●远程控制 | ○选配 | - | - |  |  |  |  | 可选外观、内饰、轮毂、制动器1种选装包 | 纯电动 204马力 | [96 empty] | 超低能耗热泵空调系统、前风窗透明镀膜加热、前风窗防冻加热喷嘴 ○选配9000元 | [33 empty] | -
660 | ID.6 X 2022款 智享长续航版 | 28.18万 | 28.4788万 | 上汽大众 | 中大型SUV | 纯电动 | 2022.03 |  | 617 | 快充0.67小时 慢充12.5小时 | 80 |  |  |  |  | 电动车单速变速箱 | 4876x1848x1680 | SUV | 160 | - |  | 14.6 | 3年或10万公里 | 2230.0元 | 4876 | 1848 | 1680 | 2965 | 1587 | 1563 | - | 5 | 平开门 | 7 | 2280 | - | 2840 |  | 202-1820 | - | [10 empty] | 150(204Ps) |  | 310 | [8 empty] | 纯电动 204马力 | 永磁/同步 | 150 | 204 | 310 | - | - | 150 | 310 | - | - | 单电机 | 后置 | 三元锂电池 | 8年或16万公里 | 83.4 | - | 快充0.67小时 慢充12.5小时 ●快充接口 | ●低温加热 ●液态冷却 | ○选配 | 电动车单速变速箱 | 1 | 固定齿比变速箱 | 后置后驱 | - | - | 麦弗逊式独立悬挂 | 多连杆式独立悬挂 | 电动助力 | 承载式 | 通风盘式 | 鼓式 | 电子驻车 | 235/50 R20 | 265/45 R20 | - | - | ●标配 | ●标配 | ●标配 | ●标配 | ●标配 | ●车道偏离预警 ●前方碰撞预警 ●倒车车侧预警 ●DOW开门预警 | ●标配 | ●标配 | ●标配 | ●标配 | ●标配 | - | ●主驾驶位 ●副驾驶位 | ●前排 | ●标配 | - | - | - | - | - | - | ●标配 | ●胎压报警 | ●标配 | - | ●标配 | ●前 ●后 | ●倒车影像图示 - | ●定速巡航 ●自适应巡航 ●全速自适应巡航 | ●L2级 | ●标配 | ●标配 | ●标配 | - |  | - | - | - | - | - | - | - | - | - | ●运动 ●ECO ●个性化 ●标准舒适 | ●标配 | ●标配 | - | ○可开启全景天窗 ●不可开启全景天窗 | ●标配 | - | - | ●标配 | - | - | - | ●真皮 | ●上下+前后 | - | ●多功能控制 ●加热 | ●彩色 | ●全液晶 | ●5.3 | - | ●标配图示 | ●标配图示 | ●标配 |  | ●标配 | ●智能遥控钥匙 | ●全车图示 | ●标配图示 | ●标配 | - | - | ●标配 | - | - | ●标配图示 | - | ●标配 | ●真皮 | - | - | - ●2+3+2 | - | ●2座 | ●主驾驶位 ●副驾驶位 | ●前后移动 ●靠背角度 ●高低调节 | ●头枕 ●腰部 | ●前后移动 ●高低调节 ●靠背角度 | ●头枕 ●腰部 | ●前后移动 ●靠背角度调节 | ●头枕 | ●加热 ●记忆(主驾驶) ●按摩 | ●加热 | - | - | ●前排 ●后排 | ●标配 | - | ●50:50 | - | - | ●大屏 | ●12吋 | ●标配 | ●标配 | ●标配图示 | ●标配 | ●CarLife ●CarPlay | ●标配 | ●标配 |  | - | ●标配 | - | ●标配 | - | - | ●USB/Type-C | ●前排2个 ●后排2个 | - | - | ○哈曼卡顿4000元 | ●9 ○12 | - | ●LED | ●LED | ●标配 | ●标配 | ●标配 | - | - | ●标配 | ●标配 | - | ●30色 | ●矩阵式 | ●标配 | ●标配 | ●前排 ●后排 | ●全车 | ●标配 | ●电动调节图示 ●加热 ●电动折叠 ●记忆 ●倒车自动下翻 ●锁车自动折叠 | ●自动防眩目 | ● 主驾驶位+有照明 ● 副驾驶位+有照明 | - | - | ●标配 | ●标配 | - | - | ○选配 | ●自动 | ●标配 | ●标配 | - ●三区空调 | ●标配 | ●标配 | ●标配 | ●标配 | - | - | ●服务预约 ●车辆监控 ●充电管理 ●远程控制 | ○选配 | - | - |  |  |  |  | 可选外观、内饰、轮毂、制动器1种选装包 | 纯电动 204马力 | [96 empty] | 超低能耗热泵空调系统、前风窗透明镀膜加热、前风窗防冻加热喷嘴 ○选配9000元 | [33 empty] | ●标配
661 | ID.6 X 2022款 极智长续航版 | 28.43万 | 28.7288万 | 上汽大众 | 中大型SUV | 纯电动 | 2022.03 |  | 617 | 快充0.67小时 慢充12.5小时 | 80 |  |  |  |  | 电动车单速变速箱 | 4876x1848x1680 | SUV | 160 | - |  | 14.6 | 3年或10万公里 | 2230.0元 | 4876 | 1848 | 1680 | 2965 | 1587 | 1563 | - | 5 | 平开门 | 7 | 2280 | - | 2840 |  | 202-1820 | - | [10 empty] | 150(204Ps) |  | 310 | [8 empty] | 纯电动 204马力 | 永磁/同步 | 150 | 204 | 310 | - | - | 150 | 310 | - | - | 单电机 | 后置 | 三元锂电池 | 8年或16万公里 | 83.4 | - | 快充0.67小时 慢充12.5小时 ●快充接口 | ●低温加热 ●液态冷却 | ○选配 | 电动车单速变速箱 | 1 | 固定齿比变速箱 | 后置后驱 | - | - | 麦弗逊式独立悬挂 | 多连杆式独立悬挂 | 电动助力 | 承载式 | 通风盘式 | 鼓式 | 电子驻车 | 235/50 R20 | 265/45 R20 | - | - | ●标配 | ●标配 | ●标配 | ●标配 | ●标配 | ●车道偏离预警 ●前方碰撞预警 ●倒车车侧预警 ●DOW开门预警 | ●标配 | ●标配 | ●标配 | ●标配 | ●标配 | - | ●主驾驶位 ●副驾驶位 | ●前排 | ●标配 | - | - | - | - | - | - | ●标配 | ●胎压报警 | ●标配 | - | ●标配 | ●前 ●后 | ●倒车影像 ●360°全景影像 | ●定速巡航 ●自适应巡航 ●全速自适应巡航 | ●L2级 | ●标配 | ●标配 | ●标配 | - |  | - | - | - | - | - | - | - | - | - | ●运动 ●ECO ●个性化 ●标准舒适 | ●标配 | ●标配 | - | ○可开启全景天窗 ●不可开启全景天窗 | ●标配 | - | - | ●标配 | - | - | - | ●真皮 | ●上下+前后 | - | ●多功能控制 ●加热 | ●彩色 | ●全液晶 | ●5.3 | - | ●标配图示 | ●标配图示 | ●标配 |  | ●标配 | ●智能遥控钥匙 | ●全车图示 | ●标配图示 | ●标配 | - | - | ●标配 | - | - | ●标配图示 | - | ●标配 | ●真皮 | - | - | - ●2+3+2 | - | ●2座 | ●主驾驶位 ●副驾驶位 | ●前后移动 ●靠背角度 ●高低调节 | ●头枕 ●腰部 | ●前后移动 ●高低调节 ●靠背角度 | ●头枕 ●腰部 | ●前后移动 ●靠背角度调节 | ●头枕 | ●加热 ●记忆(主驾驶) ●按摩 | ●加热 | - | - | ●前排 ●后排 | ●标配 | - | ●50:50 | - | - | ●大屏 | ●12吋 | ●标配 | ●标配 | ●标配图示 | ●标配 | ●CarLife ●CarPlay | ●标配 | ●标配 |  | - | ●标配 | - | ●标配 | - | - | ●USB/Type-C | ●前排2个 ●后排2个 | - | - | ○哈曼卡顿4000元 | ●9 ○12 | - | ●LED | ●LED | ●标配 | ●标配 | ●标配 | - | - | ●标配 | ●标配 | - | ●30色 | ●矩阵式 | ●标配 | ●标配 | ●前排 ●后排 | ●全车 | ●标配 | ●电动调节图示 ●加热 ●电动折叠 ●记忆 ●倒车自动下翻 ●锁车自动折叠 | ●自动防眩目 | ● 主驾驶位+有照明 ● 副驾驶位+有照明 | - | - | ●标配 | ●标配 | - | - | ○选配 | ●自动 | ●标配 | ●标配 | - ●三区空调 | ●标配 | ●标配 | ●标配 | ●标配 | - | - | ●服务预约 ●车辆监控 ●充电管理 ●远程控制 | ○选配 | - | - |  |  |  |  | 可选外观、内饰、轮毂、制动器1种选装包 | 纯电动 204马力 | [96 empty] | 超低能耗热泵空调系统、前风窗透明镀膜加热、前风窗防冻加热喷嘴 ○选配9000元 | [33 empty] | -
662 | ID.6 X 2022款 劲能四驱版 | 33.59万 | 33.8888万 | 上汽大众 | 中大型SUV | 纯电动 | 2022.03 |  | 540 | 快充0.67小时 慢充12.5小时 | 80 |  |  |  |  | 电动车单速变速箱 | 4876x1848x1680 | SUV | 160 | - |  | 16.7 | 3年或10万公里 | 2230.0元 | 4876 | 1848 | 1680 | 2965 | 1587 | 1563 | - | 5 | 平开门 | 6 | 2395 | - | 2875 |  | 202-1820 | - | [10 empty] | 230(313Ps) |  | 472 | [8 empty] | 纯电动 313马力 | 前交流/异步后永磁/同步 | 230 | 313 | 472 | 80 | 162 | 150 | 310 | - | - | 双电机 | 前置+后置 | 三元锂电池 | 8年或16万公里 | 83.4 | - | 快充0.67小时 慢充12.5小时 ●快充接口 | ●低温加热 ●液态冷却 | ○选配 | 电动车单速变速箱 | 1 | 固定齿比变速箱 | 双电机四驱 | 电动四驱 | - | 麦弗逊式独立悬挂 | 多连杆式独立悬挂 | 电动助力 | 承载式 | 通风盘式 | 鼓式 | 电子驻车 | 235/45 R21 | 265/40 R21 | - | - | ●标配 | ●标配 | ●标配 | ●标配 | ●标配 | ●车道偏离预警 ●前方碰撞预警 ●倒车车侧预警 ●DOW开门预警 | ●标配 | ●标配 | ●标配 | ●标配 | ●标配 | - | ●主驾驶位 ●副驾驶位 | ●前排 | ●标配 | - | - | - | - | - | - | ●标配 | ●胎压报警 | ●标配 | - | ●标配 | ●前 ●后 | ●倒车影像 ●360°全景影像 | ●定速巡航 ●自适应巡航 ●全速自适应巡航 | ●L2级 | ●标配 | ●标配 | ●标配 | - |  | ●软硬 | - | - | - | - | - | - | - | - | ●运动 ●ECO ●个性化 ●标准舒适 | ●标配 | ●标配 | - | ○可开启全景天窗 ●不可开启全景天窗 | ●标配 | - | - | ●标配 | - | - | - | ●真皮 | ●上下+前后 | - | ●多功能控制 ●加热 | ●彩色 | ●全液晶 | ●5.3 | - | ●标配图示 | ●标配图示 | ●标配 |  | ●标配 | ●智能遥控钥匙 | ●全车图示 | ●标配图示 | ●标配 | - | - | ●标配 | - | - | ●标配图示 | - | ●标配 | ●真皮 | - | - | ●2+2+2 - | ●标配 | ●2座 | ●主驾驶位 ●副驾驶位 | ●前后移动 ●靠背角度 ●高低调节 | ●头枕 ●腰部 | ●前后移动 ●高低调节 ●靠背角度 | ●头枕 ●腰部 | ●前后移动 ●靠背角度调节 | ●头枕 | ●加热 ●记忆(主驾驶) ●按摩 | ●加热 | - | - | ●前排 ●后排 | ●标配 | - | ●50:50 | - | - | ●大屏 | ●12吋 | ●标配 | ●标配 | ●标配图示 | ●标配 | ●CarLife ●CarPlay | ●标配 | ●标配 |  | - | ●标配 | - | ●标配 | - | - | ●USB/Type-C | ●前排2个 ●后排2个 | - | - | ●哈曼卡顿 | - ●12 | - | ●LED | ●LED | ●标配 | ●标配 | ●标配 | - | - | ●标配 | ●标配 | - | ●30色 | ●矩阵式 | ●标配 | ●标配 | ●前排 ●后排 | ●全车 | ●标配 | ●电动调节图示 ●加热 ●电动折叠 ●记忆 ●倒车自动下翻 ●锁车自动折叠 | ●自动防眩目 | ● 主驾驶位+有照明 ● 副驾驶位+有照明 | - | - | ●标配 | ●标配 | - | - | ●标配 | ●自动 | ●标配 | ●标配 | - ●三区空调 | ●标配 | ●标配 | ●标配 | ●标配 | - | - | ●服务预约 ●车辆监控 ●充电管理 ●远程控制 | - | - | - |  |  |  |  | 可选外观、内饰、轮毂、制动器 | 纯电动 313马力 | [96 empty] | 超低能耗热泵空调系统、前风窗透明镀膜加热、前风窗防冻加热喷嘴 ●标配 | [33 empty] | ●标配
663 | 奔驰EQS 2022款 改款 EQS 450+ 先锋版 | 74.36万 | 107.46万 | 梅赛德斯-EQ | 大型车 | 纯电动 | 2022.05 |  | 849 | 快充0.62小时 慢充16小时 | 80 |  |  |  |  | 电动车单速变速箱 | 5227x1926x1513 | 掀背车 | 200 | 6.4 |  | 14.2 | 3年不限公里 | - | 5227 | 1926 | 1513 | 3210 | 1667 | 1682 | - | 5 | 平开门 | 5 | 2490 | - | 3025 |  | 610-1770 | 0.2 | [10 empty] | 245(333Ps) |  | 568 | [8 empty] | 纯电动 333马力 | 永磁/同步 | 245 | 333 | 568 | - | - | 245 | 568 | - | - | 单电机 | 后置 | 三元锂电池 | 10年或25万公里 | 111.8 | - | 快充0.62小时 慢充16小时 ●快充接口 | ●低温加热 ●液态冷却 | - | 电动车单速变速箱 | 1 | 固定齿比变速箱 | 后置后驱 | - | - | 双叉臂式独立悬挂 | 多连杆式独立悬挂 | 电动助力 | 承载式 | 通风盘式 | 通风盘式 | 电子驻车 | 255/45 R20 | 255/45 R20 | - |  | ●标配 | ●标配 | ●标配 | ●标配 | ●标配 | ●车道偏离预警 ●前方碰撞预警 ●倒车车侧预警 ●DOW开门预警 | ●标配 | ●标配 | ●标配 | ●标配 | ●标配 | - | ●主驾驶位 ●副驾驶位 | ●前排 ○后排 | ●标配 | ●主驾驶位 ●副驾驶位 | - | - | - | - | - | ●标配 | ●胎压显示 | ●标配 | ●标配 | - | ●前 ●后 | ●倒车影像 ●360°全景影像 | ●定速巡航 ●自适应巡航 ●全速自适应巡航 | ●L2级 | ●标配 | ●标配 | ●标配 | - |  | ●软硬+高低 | ●标配 | - | ●标配 | - | - | - |  | ●标配 | ●运动 ●ECO ●标准舒适 | ●标配 | ●标配 |  | ●分段式可开启全景天窗 | - | - | - | ●标配 |  | ●标配 | ●标配 | ●真皮 | ●上下+前后 | ●标配 | ●多功能控制 ●记忆 ○加热6100元 | ●彩色 | ●全液晶 | ●12.3 | - | ●标配图示 | ●标配图示 | - |  | ●标配 | ●智能遥控钥匙 | ●全车图示 | ●标配图示 | ●标配 | - | - | - | ●标配 | ●标配 | ●标配图示 | - | - | ●真皮 | - | - |  | - |  | ●主驾驶位 ●副驾驶位 ○第二排 | ●前后移动 ●靠背角度 ●高低调节 | ●头枕 ●腰部 ●腿托 | ●前后移动 ●高低调节 ●靠背角度 | ●头枕 ●腰部 ●腿托 | ○前后移动 ○靠背角度调节 | ●头枕 - | ●加热 - ●记忆 - | ○加热5100元 ○记忆 ○通风 - |  | ●标配图示 | ●前排 ●后排 | ●标配 | - | ●40:60 |  | - | ●大屏 | ●17.7吋 | ●标配 | ●标配 | ●标配图示 | ●标配 | ●CarLife ●CarPlay | ●标配 | ●标配 |  | - | ●标配 | - | ●标配 | - | - | - ●USB/Type-C | ●前排6个 ●后排2个 | - | - | ○柏林之声15000元 | ●9 ○15 | - | ●LED | ●LED | ●标配 | ●标配 | ●标配 | - | - | ●标配 | ●标配 | - | ●64色 | ●像素式 | ●标配 | - | ●前排 ●后排 | ●全车 | ●标配 | ●电动调节图示 ●加热 ●电动折叠 ●记忆 ●倒车自动下翻 ●锁车自动折叠 ●自动防眩目 | ●自动防眩目 | ● 主驾驶位+有照明 ● 副驾驶位+有照明 | - | - | ●标配 | - |  | - | - | ●自动 | - | ●标配 | ●双区空调 - | ●标配 | ●标配 | ●标配 | - | - | - | ●服务预约 ●车辆监控 ●充电管理 ●远程控制 | - | - | - |  |  |  |  | 可选外观、内饰、轮毂、制动器 | 纯电动 333马力 |  |  | ●驾驶辅助组件增强版 |  |  | ●MBUX智能人机交互系统 | ●Xavier 8核 | ●7 | ●12 | ●5 | - | [66 empty] | ●12.3吋 | [154 empty] | 可电动调节的后排座椅、豪华舒适型后排头枕、后排空调座椅、后排侧部气囊 ○选配39500元 | 含带360°摄像头的智能泊车和驾驶辅助组件增强版、 MBUX智能人机交互系统实景穿越导航、中央控制台下方的储物格、智能数字大灯、后轮主动转向系统(10度转向角) 、带"Mercedes-Benz"照明的迎宾踏板、平视显示 - | 带360°摄像头的智能泊车和驾驶辅助组件增强版、MBUX智能人机交互系统实景穿越导航、中央控制台下方的储物格、智能数字大灯、后轮主动转向系统(10度转向角) 、带"Mercedes-Benz"照明的迎宾踏板 ●标配
664 | 奔驰EQS 2022款 改款 EQS 450+ 豪华版 | 85.76万 | 118.86万 | 梅赛德斯-EQ | 大型车 | 纯电动 | 2022.05 |  | 813 | 快充0.62小时 慢充16小时 | 80 |  |  |  |  | 电动车单速变速箱 | 5224x1926x1512 | 掀背车 | 200 | 6.4 |  | 14.7 | 3年不限公里 | - | 5224 | 1926 | 1512 | 3210 | 1667 | 1682 | - | 5 | 平开门 | 5 | 2530 | - | 3025 |  | 610-1770 | 0.2 | [10 empty] | 245(333Ps) |  | 568 | [8 empty] | 纯电动 333马力 | 永磁/同步 | 245 | 333 | 568 | - | - | 245 | 568 | - | - | 单电机 | 后置 | 三元锂电池 | 10年或25万公里 | 111.8 | - | 快充0.62小时 慢充16小时 ●快充接口 | ●低温加热 ●液态冷却 | - | 电动车单速变速箱 | 1 | 固定齿比变速箱 | 后置后驱 | - | - | 双叉臂式独立悬挂 | 多连杆式独立悬挂 | 电动助力 | 承载式 | 通风盘式 | 通风盘式 | 电子驻车 | 255/45 R20 | 255/45 R20 | - |  | ●标配 | ●标配 | ●标配 | ●标配 | ●标配 | ●车道偏离预警 ●前方碰撞预警 ●倒车车侧预警 ●DOW开门预警 | ●标配 | ●标配 | ●标配 | ●标配 | ●标配 | - | ●主驾驶位 ●副驾驶位 | ●前排 ○后排 | ●标配 | ●主驾驶位 ●副驾驶位 | - | - | - | - | - | ●标配 | ●胎压显示 | ●标配 | ●标配 | - | ●前 ●后 | ●倒车影像 ●360°全景影像 | ●定速巡航 ●自适应巡航 ●全速自适应巡航 | ●L2级 | ●标配 | ●标配 | ●标配 | - |  | ●软硬+高低 | ●标配 | - | ●标配 | - | - | - |  | ●标配 | ●运动 ●ECO ●标准舒适 | ●标配 | ●标配 |  | ●分段式可开启全景天窗 | - | ●标配 | - | ●标配 |  | ●标配 | ●标配 | ●真皮 | ●上下+前后 | ●标配 | ●多功能控制 ●记忆 ○加热6100元 | ●彩色 | ●全液晶 | ●12.3 | - | ●标配图示 | ●标配图示 | - |  | ●标配 | ●智能遥控钥匙 | ●全车图示 | ●标配图示 | ●标配 | - | - | ●标配 | ●标配 | ●标配 | ●标配图示 | - | - | ●真皮 | - | - |  | - |  | ●主驾驶位 ●副驾驶位 ○第二排 | ●前后移动 ●靠背角度 ●高低调节 | ●头枕 ●腰部 ●腿托 | ●前后移动 ●高低调节 ●靠背角度 | ●头枕 ●腰部 ●腿托 | ○前后移动 ○靠背角度调节 | ●头枕 - | ●加热 ○10700元 通风 ●记忆 - | ○加热5099元 ○记忆 ○通风 - |  | ●标配图示 | ●前排 ●后排 | ●标配 | - | ●40:60 |  | - | ●大屏 | ●17.7吋 | ●标配 | ●标配 | ●标配图示 | ●标配 | ●CarLife ●CarPlay | ●标配 | ●标配 |  | - | ●标配 | - | ●标配 | - | - | - ●USB/Type-C | ●前排6个 ●后排2个 | - | - | ○柏林之声15000元 | ●9 ○15 | ●标配 | ●LED | ●LED | ●标配 | ●标配 | ●标配 | - | - | ●标配 | ●标配 | - | ●64色 | ●像素式 | ●标配 | - | ●前排 ●后排 | ●全车 | ●标配 | ●电动调节图示 ●加热 ●电动折叠 ●记忆 ●倒车自动下翻 ●锁车自动折叠 ●自动防眩目 | ●自动防眩目 | ● 主驾驶位+有照明 ● 副驾驶位+有照明 | - | - | ●标配 | - |  | - | - | ●自动 | - | ●标配 | ●双区空调 - | ●标配 | ●标配 | ●标配 | - | - | - | ●服务预约 ●车辆监控 ●充电管理 ●远程控制 | - | - | - |  |  |  |  | 可选外观、内饰、轮毂、制动器 | 纯电动 333马力 |  |  | ●驾驶辅助组件增强版 |  |  | ●MBUX智能人机交互系统 | ●Xavier 8核 | ●7 | ●12 | ●5 | 待查 | [66 empty] | ●12.3吋 | [154 empty] | 可电动调节的后排座椅、豪华舒适型后排头枕、后排空调座椅、后排侧部气囊 ○选配39500元 | 含带360°摄像头的智能泊车和驾驶辅助组件增强版、 MBUX智能人机交互系统实景穿越导航、中央控制台下方的储物格、智能数字大灯、后轮主动转向系统(10度转向角) 、带"Mercedes-Benz"照明的迎宾踏板、平视显示 - | 带360°摄像头的智能泊车和驾驶辅助组件增强版、MBUX智能人机交互系统实景穿越导航、中央控制台下方的储物格、智能数字大灯、后轮主动转向系统(10度转向角) 、带"Mercedes-Benz"照明的迎宾踏板 ●标配
665 | 奔驰EQS 2022款 改款 EQS 450+ 先型特别版 | 98.16万 | 131.26万 | 梅赛德斯-EQ | 大型车 | 纯电动 | 2022.05 |  | 813 | 快充0.62小时 慢充16小时 | 80 |  |  |  |  | 电动车单速变速箱 | 5224x1926x1512 | 掀背车 | 200 | 6.4 |  | 14.7 | 3年不限公里 | - | 5224 | 1926 | 1512 | 3210 | 1667 | 1682 | - | 5 | 平开门 | 5 | 2530 | - | 3025 |  | 610-1770 | 0.2 | [10 empty] | 245(333Ps) |  | 568 | [8 empty] | 纯电动 333马力 | 永磁/同步 | 245 | 333 | 568 | - | - | 245 | 568 | - | - | 单电机 | 后置 | 三元锂电池 | 10年或25万公里 | 111.8 | - | 快充0.62小时 慢充16小时 ●快充接口 | ●低温加热 ●液态冷却 | - | 电动车单速变速箱 | 1 | 固定齿比变速箱 | 后置后驱 | - | - | 双叉臂式独立悬挂 | 多连杆式独立悬挂 | 电动助力 | 承载式 | 通风盘式 | 通风盘式 | 电子驻车 | 255/45 R20 | 255/45 R20 | - |  | ●标配 | ●标配 | ●标配 | ●标配 | ●标配 | ●车道偏离预警 ●前方碰撞预警 ●倒车车侧预警 ●DOW开门预警 | ●标配 | ●标配 | ●标配 | ●标配 | ●标配 | - | ●主驾驶位 ●副驾驶位 | ●前排 - | ●标配 | ●主驾驶位 ●副驾驶位 | - | - | - | - | - | ●标配 | ●胎压显示 | ●标配 | ●标配 | - | ●前 ●后 | ●倒车影像 ●360°全景影像 | ●定速巡航 ●自适应巡航 ●全速自适应巡航 | ●L2级 | ●标配 | ●标配 | ●标配 | - |  | ●软硬+高低 | ●标配 | - | ●标配 | - | - | - |  | ●标配 | ●运动 ●ECO ●标准舒适 | ●标配 | ●标配 |  | ●分段式可开启全景天窗 | - | ●标配 | - | ●标配 |  | ●标配 | ●标配 | ●真皮 | ●上下+前后 | ●标配 | ●多功能控制 ●记忆 - | ●彩色 | ●全液晶 | ●12.3 | - | ●标配图示 | ●标配图示 | - |  | ●标配 | ●智能遥控钥匙 | ●全车图示 | ●标配图示 | ●标配 | - | - | ●标配 | ●标配 | ●标配 | ●标配图示 | - | - | ●真皮 | - | - |  | - |  | ●主驾驶位 ●副驾驶位 - | ●前后移动 ●靠背角度 ●高低调节 | ●头枕 ●腰部 ●腿托 | ●前后移动 ●高低调节 ●靠背角度 | ●头枕 ●腰部 ●腿托 | - - | ●头枕 - | ●加热 ●通风 ●记忆 ●按摩 | - - - - |  | ●标配图示 | ●前排 ●后排 | ●标配 | - | ●40:60 |  | - | ●大屏 | ●17.7吋 | ●标配 | ●标配 | ●标配图示 | ●标配 | ●CarLife ●CarPlay | ●标配 | ●标配 |  | - | ●标配 | - | ●标配 | - | - | - ●USB/Type-C | ●前排6个 ●后排2个 | - | - | ●柏林之声 | - ●15 | ●标配 | ●LED | ●LED | ●标配 | ●标配 | ●标配 | - | - | ●标配 | ●标配 | - | ●64色 | ●像素式 | ●标配 | - | ●前排 ●后排 | ●全车 | ●标配 | ●电动调节图示 ●加热 ●电动折叠 ●记忆 ●倒车自动下翻 ●锁车自动折叠 ●自动防眩目 | ●自动防眩目 | ● 主驾驶位+有照明 ● 副驾驶位+有照明 | - | - | ●标配 | - |  | - | - | ●自动 | - | ●标配 | ●双区空调 - | ●标配 | ●标配 | ●标配 | - | - | - | ●服务预约 ●车辆监控 ●充电管理 ●远程控制 | - | - | - |  |  |  |  | 可选外观、内饰、轮毂、制动器 | 纯电动 333马力 |  |  | ●驾驶辅助组件增强版 |  |  | ●MBUX智能人机交互系统 | ●Xavier 8核 | ●7 | ●12 | ●5 | 待查 | [66 empty] | ●12.3吋 | [154 empty] | 可电动调节的后排座椅、豪华舒适型后排头枕、后排空调座椅、后排侧部气囊 - | 含带360°摄像头的智能泊车和驾驶辅助组件增强版、 MBUX智能人机交互系统实景穿越导航、中央控制台下方的储物格、智能数字大灯、后轮主动转向系统(10度转向角) 、带"Mercedes-Benz"照明的迎宾踏板、平视显示 - | 带360°摄像头的智能泊车和驾驶辅助组件增强版、MBUX智能人机交互系统实景穿越导航、中央控制台下方的储物格、智能数字大灯、后轮主动转向系统(10度转向角) 、带"Mercedes-Benz"照明的迎宾踏板 ●标配
666 | 奔驰EQS 2022款 改款 EQS 580 4MATIC | 118.26万 | 151.36万 | 梅赛德斯-EQ | 大型车 | 纯电动 | 2022.05 |  | 720 | 快充0.62小时 慢充16小时 | 80 |  |  |  |  | 电动车单速变速箱 | 5224x1926x1517 | 掀背车 | 200 | 4.4 |  | 16.7 | 3年不限公里 | - | 5224 | 1926 | 1517 | 3210 | 1667 | 1682 | - | 5 | 平开门 | 5 | 2690 | - | 3135 |  | 610-1770 | 0.2 | [10 empty] | 380(517Ps) |  | 855 | [8 empty] | 纯电动 517马力 | 永磁/同步 | 380 | 517 | 855 | 135 | - | 245 | - | - | - | 双电机 | 前置+后置 | 三元锂电池 | 10年或25万公里 | 111.8 | - | 快充0.62小时 慢充16小时 ●快充接口 | ●低温加热 ●液态冷却 | - | 电动车单速变速箱 | 1 | 固定齿比变速箱 | 双电机四驱 | 电动四驱 | - | 双叉臂式独立悬挂 | 多连杆式独立悬挂 | 电动助力 | 承载式 | 通风盘式 | 通风盘式 | 电子驻车 | 265/40 R21 | 265/40 R21 | - |  | ●标配 | ●标配 | ●标配 | ●标配 | ●标配 | ●车道偏离预警 ●前方碰撞预警 ●倒车车侧预警 ●DOW开门预警 | ●标配 | ●标配 | ●标配 | ●标配 | ●标配 | - | ●主驾驶位 ●副驾驶位 | ●前排 ●后排 | ●标配 | ●主驾驶位 ●副驾驶位 | - | - | - | - | - | ●标配 | ●胎压显示 | ●标配 | ●标配 | - | ●前 ●后 | ●倒车影像 ●360°全景影像 | ●定速巡航 ●自适应巡航 ●全速自适应巡航 | ●L2级 | ●标配 | ●标配 | ●标配 | - |  | ●软硬+高低 | ●标配 | - | ●标配 | - | - | - |  | ●标配 | ●运动 ●ECO ●标准舒适 | ●标配 | ●标配 |  | ●分段式可开启全景天窗 | - | ●标配 | - | ●标配 |  | ●标配 | ●标配 | ●真皮 | ●上下+前后 | ●标配 | ●多功能控制 ●记忆 ●加热 | ●彩色 | ●全液晶 | ●12.3 | ●标配 | ●标配图示 | ●标配图示 | - |  | ●标配 | ●智能遥控钥匙 | ●全车图示 | ●标配图示 | ●标配 | ●标配 | - | ●标配 | ●标配 | ●标配 | ●标配图示 | - | - | ●真皮 | - | - |  | - |  | ●主驾驶位 ●副驾驶位 ●第二排 | ●前后移动 ●靠背角度 ●高低调节 | ●头枕 ●腰部 ●腿托 | ●前后移动 ●高低调节 ●靠背角度 | ●头枕 ●腰部 ●腿托 | ●前后移动 ●靠背角度调节 | ●头枕 ●腰部 | ●加热 ●通风 ●记忆 ●按摩 | ●加热 ●记忆 ●通风 ●按摩 |  | ●标配图示 | ●前排 ●后排 | ●标配 | - | ●40:60 |  | - | ●大屏 | ●17.7吋 | ●标配 | ●标配 | ●标配图示 | ●标配 | ●CarLife ●CarPlay | ●标配 | ●标配 |  | - | ●标配 | ○选配6800元 | ●标配 | - | - | ○HDMI ●USB/Type-C | ●前排6个 ●后排2个 | - | ○选配35700元 | ●柏林之声 | - ●15 | ●标配 | ●LED | ●LED | ●标配 | ●标配 | ●标配 | - | - | ●标配 | ●标配 | - | ●64色 | ●像素式 | ●标配 | - | ●前排 ●后排 | ●全车 | ●标配 | ●电动调节图示 ●加热 ●电动折叠 ●记忆 ●倒车自动下翻 ●锁车自动折叠 ●自动防眩目 | ●自动防眩目 | ● 主驾驶位+有照明 ● 副驾驶位+有照明 | - | - | ●标配 | - |  | ●全车 | - | ●自动 | ●标配 | ●标配 | - ●四区空调 | ●标配 | ●标配 | ●标配 | ○选配 | ○选配 | - | ●服务预约 ●车辆监控 ●充电管理 ●远程控制 | - | - | - |  |  |  |  | 可选外观、内饰、轮毂、制动器 | 纯电动 517马力 |  |  | ●驾驶辅助组件增强版 |  |  | ●MBUX智能人机交互系统 | ●Xavier 8核 | ●7 | ●12 | ●5 | 待查 | [66 empty] | ●12.3吋 | [154 empty] | 可电动调节的后排座椅、豪华舒适型后排头枕、后排空调座椅、后排侧部气囊 - | 含带360°摄像头的智能泊车和驾驶辅助组件增强版、 MBUX智能人机交互系统实景穿越导航、中央控制台下方的储物格、智能数字大灯、后轮主动转向系统(10度转向角) 、带"Mercedes-Benz"照明的迎宾踏板、平视显示 ●标配 | 带360°摄像头的智能泊车和驾驶辅助组件增强版、MBUX智能人机交互系统实景穿越导航、中央控制台下方的储物格、智能数字大灯、后轮主动转向系统(10度转向角) 、带"Mercedes-Benz"照明的迎宾踏板 -
667 | 本田CR-V PHEV 2021款 锐·混动e+ 2.0L 睿智版 | 22.38万 | 27.38万 | 东风本田 | 紧凑型SUV | 插电式混合动力 | 2021.02 | 2.0L 146马力 L4 插电式混动 | 85 | 慢充5.3小时 | - |  |  | 175 | 315 | E-CVT无级变速 | 4694x1861x1679 | SUV | 160 | 10.3 | 1.3 | 13.8 | 3年或10万公里 | - | 4694 | 1861 | 1679 | 2660 | 1607 | 1623 | - | 5 | 平开门 | 5 | 1998 | - | 2398 | 26.0 | - | - | LFB13 | 1993 | 2.0 | 自然吸气 | L | 4 | 4 | 13.5 | DOHC | 146 | 107 | 6200 | 175 | 3500 | i-VTEC | 插电式混合动力 | 92# | 多点电喷 | 铝 | 铝 | 国VI | 插电式混动 184马力 | 未知 | 135 | 184 | 315 | 135 | 315 | - | - | 158 | - | 单电机 | 前置 | 锂离子电池 | 8年或15万公里 | 16.0 | - | 慢充5.3小时 | - | - | E-CVT无级变速 | 无级变速 | 电子无级变速箱(E-CVT) | 前置前驱 | - | - | 麦弗逊式独立悬挂 | 多连杆式独立悬挂 | 电动助力 | 承载式 | 通风盘式 | 实心盘式 | 电子驻车 | 235/60 R18 | 235/60 R18 | - | - | ●标配 | ●标配 | ●标配 | ●标配 | ●标配 | ●车道偏离预警 ●前方碰撞预警 - | ●标配 | - | ●标配 | ●标配 | ●标配 | - | ●主驾驶位 ●副驾驶位 | ●前排 | ●标配 | - | - | - | - | - | - | ●标配 | ●胎压报警 | ●标配 | - | - | - ●后 | ●倒车影像图示 - - | ●定速巡航 ●自适应巡航 ●全速自适应巡航 | ●L2级 | - | ●标配 | ●标配图示 | - | - | - | - | - | ●标配 | - | - | - | - | - | ●运动 ●ECO | ●标配 | ●标配 | - | ●可开启全景天窗 | - | - | - | ●标配 | - | - | - | ●塑料 - | ●上下+前后 | - | ●多功能控制 | ●彩色 | ●全液晶 | ●7 | - | - | - | - | ●标配 | ●标配 | ●智能遥控钥匙 | ●前排图示 | ●标配图示 | ●标配 | - | - | - | - | ●标配 | - | - | - | ●仿皮 | - | - | ●2+3 | - | - | - - | ●前后移动 ●靠背角度 ●高低调节 | ●头枕 - | ●前后移动 ●靠背角度 | ●头枕 | ●靠背角度调节 | ●头枕 | - - | - | - | - | ●前排 ●后排 | ●标配 | - | ●40:60 | - | ●标配 | ●大屏 | ●7吋 | ●标配 | ●标配 | ●标配图示 | ●标配 | ●原厂原机 | ●标配 | - |  | - | ●标配 | - | - | - | - | ●USB/Type-C | ●前排2个 ●后排2个 | - | - | - | ●4 | - | ●LED | ●LED | ●标配 | ●标配 | ●标配 | - | ●标配 | - | ●标配 | - | ●单色 | - | ●标配 | - | ●前排 ●后排 | ●主驾驶位 | ●标配 | ●电动调节图示 ●加热 ●电动折叠 ●锁车自动折叠 | - | ● 主驾驶位+有照明 ● 副驾驶位+有照明 | - | - | - | ●标配 | - | - | - | ●自动 | - | ●标配 | ●双区空调 | ●标配 | ●标配 | ●标配 | ●标配 | - | - | ●服务预约 ●车辆监控 ●充电管理 ●远程控制 | - | - | - |  |  |  |  | 可选外观、内饰、轮毂、制动器 | [14 empty] | 1.84
668 | 本田CR-V PHEV 2021款 锐·混动e+ 2.0L 睿驰版 | 23.98万 | 28.98万 | 东风本田 | 紧凑型SUV | 插电式混合动力 | 2021.02 | 2.0L 146马力 L4 插电式混动 | 84 | 慢充5.3小时 | - |  |  | 175 | 315 | E-CVT无级变速 | 4694x1861x1679 | SUV | 160 | 10.3 | 1.3 | 13.8 | 3年或10万公里 | - | 4694 | 1861 | 1679 | 2660 | 1607 | 1623 | - | 5 | 平开门 | 5 | 2009 | - | 2398 | 26.0 | - | - | LFB13 | 1993 | 2.0 | 自然吸气 | L | 4 | 4 | 13.5 | DOHC | 146 | 107 | 6200 | 175 | 3500 | i-VTEC | 插电式混合动力 | 92# | 多点电喷 | 铝 | 铝 | 国VI | 插电式混动 184马力 | 未知 | 135 | 184 | 315 | 135 | 315 | - | - | 158 | - | 单电机 | 前置 | 锂离子电池 | 8年或15万公里 | 16.0 | - | 慢充5.3小时 | - | - | E-CVT无级变速 | 无级变速 | 电子无级变速箱(E-CVT) | 前置前驱 | - | - | 麦弗逊式独立悬挂 | 多连杆式独立悬挂 | 电动助力 | 承载式 | 通风盘式 | 实心盘式 | 电子驻车 | 235/60 R18 | 235/60 R18 | - | - | ●标配 | ●标配 | ●标配 | ●标配 | ●标配 | ●车道偏离预警 ●前方碰撞预警 ●倒车车侧预警 | ●标配 | - | ●标配 | ●标配 | ●标配 | - | ●主驾驶位 ●副驾驶位 | ●前排 | ●标配 | - | - | - | - | - | - | ●标配 | ●胎压报警 | ●标配 | - | - | ●前 ●后 | ●倒车影像 ●车侧盲区影像 ●360°全景影像 | ●定速巡航 ●自适应巡航 ●全速自适应巡航 | ●L2级 | ●标配 | ●标配 | ●标配图示 | - | - | - | - | - | ●标配 | - | - | - | - | - | ●运动 ●ECO | ●标配 | ●标配 | - | ●可开启全景天窗 | - | - | - | ●标配 | - | - | - | - ●真皮 | ●上下+前后 | - | ●多功能控制 | ●彩色 | ●全液晶 | ●7 | - | - | - | - | ●标配 | ●标配 | ●智能遥控钥匙 | ●前排图示 | ●标配图示 | ●标配 | - | - | - | - | ●标配 | ●标配图示 | - | - | ●真皮 | - | - | ●2+3 | - | - | ●主驾驶位 ●副驾驶位 | ●前后移动 ●靠背角度 ●高低调节 | ●头枕 ●腰部 | ●前后移动 ●靠背角度 | ●头枕 | ●靠背角度调节 | ●头枕 | - - | - | - | - | ●前排 ●后排 | ●标配 | - | ●40:60 | - | ●标配 | ●大屏 | ●7吋 | ●标配 | ●标配 | ●标配图示 | ●标配 | ●原厂原机 | ●标配 | - |  | - | ●标配 | - | - | - | - | ●USB/Type-C | ●前排2个 ●后排2个 | - | - | - | ●8 | - | ●LED | ●LED | ●标配 | ●标配 | ●标配 | - | ●标配 | - | ●标配 | - | ●单色 | - | ●标配 | - | ●前排 ●后排 | ●主驾驶位 | ●标配 | ●电动调节图示 ●加热 ●电动折叠 ●锁车自动折叠 | - | ● 主驾驶位+有照明 ● 副驾驶位+有照明 | ●标配 | - | - | ●标配 | - | - | - | ●自动 | - | ●标配 | ●双区空调 | ●标配 | ●标配 | ●标配 | ●标配 | - | - | ●服务预约 ●车辆监控 ●充电管理 ●远程控制 | - | - | - |  |  |  |  | 可选外观、内饰、轮毂、制动器 | [14 empty] | 1.84
669 | 本田CR-V PHEV 2021款 锐·混动e+ 2.0L 睿雅版 | 24.98万 | 29.98万 | 东风本田 | 紧凑型SUV | 插电式混合动力 | 2021.02 | 2.0L 146马力 L4 插电式混动 | 84 | 慢充5.3小时 | - |  |  | 175 | 315 | E-CVT无级变速 | 4694x1861x1679 | SUV | 160 | 10.3 | 1.3 | 13.8 | 3年或10万公里 | - | 4694 | 1861 | 1679 | 2660 | 1607 | 1623 | - | 5 | 平开门 | 5 | 2018 | - | 2398 | 26.0 | - | - | LFB13 | 1993 | 2.0 | 自然吸气 | L | 4 | 4 | 13.5 | DOHC | 146 | 107 | 6200 | 175 | 3500 | i-VTEC | 插电式混合动力 | 92# | 多点电喷 | 铝 | 铝 | 国VI | 插电式混动 184马力 | 未知 | 135 | 184 | 315 | 135 | 315 | - | - | 158 | - | 单电机 | 前置 | 锂离子电池 | 8年或15万公里 | 16.0 | - | 慢充5.3小时 | - | - | E-CVT无级变速 | 无级变速 | 电子无级变速箱(E-CVT) | 前置前驱 | - | - | 麦弗逊式独立悬挂 | 多连杆式独立悬挂 | 电动助力 | 承载式 | 通风盘式 | 实心盘式 | 电子驻车 | 235/60 R18 | 235/60 R18 | - | - | ●标配 | ●标配 | ●标配 | ●标配 | ●标配 | ●车道偏离预警 ●前方碰撞预警 ●倒车车侧预警 | ●标配 | - | ●标配 | ●标配 | ●标配 | - | ●主驾驶位 ●副驾驶位 | ●前排 | ●标配 | - | - | - | - | - | - | ●标配 | ●胎压报警 | ●标配 | - | - | ●前 ●后 | ●倒车影像 ●车侧盲区影像 ●360°全景影像 | ●定速巡航 ●自适应巡航 ●全速自适应巡航 | ●L2级 | ●标配 | ●标配 | ●标配图示 | - | - | - | - | - | ●标配 | - | - | - | - | - | ●运动 ●ECO | ●标配 | ●标配 | - | ●可开启全景天窗 | - | - | - | ●标配 | - | - | - | - ●真皮 | ●上下+前后 | - | ●多功能控制 | ●彩色 | ●全液晶 | ●7 | - | ●标配图示 | ●标配图示 | ●标配 | ●标配 | ●标配 | ●智能遥控钥匙 | ●前排图示 | ●标配图示 | ●标配 | - | - | ●标配 | - | ●标配 | ●标配图示 | - | - | ●真皮 | - | - | ●2+3 | - | - | ●主驾驶位 ●副驾驶位 | ●前后移动 ●靠背角度 ●高低调节 | ●头枕 ●腰部 | ●前后移动 ●靠背角度 | ●头枕 | ●靠背角度调节 | ●头枕 | ●加热 ●记忆(主驾驶) | ●加热 | - | - | ●前排 ●后排 | ●标配 | - | ●40:60 | - | ●标配 | ●大屏 | ●7吋 | ●标配 | ●标配 | ●标配图示 | ●标配 | ●原厂原机 | ●标配 | - |  | - | ●标配 | - | - | - | - | ●USB/Type-C | ●前排2个 ●后排2个 | - | - | - | ●8 | ●标配 | ●LED | ●LED | ●标配 | ●标配 | ●标配 | ●标配 | ●标配 | - | ●标配 | - | ●单色 | - | ●标配 | - | ●前排 ●后排 | ●全车 | ●标配 | ●电动调节图示 ●加热 ●电动折叠 ●锁车自动折叠 | - | ● 主驾驶位+有照明 ● 副驾驶位+有照明 | ●标配 | ●后窗侧遮阳帘 | ●标配 | ●标配 | - | - | - | ●自动 | - | ●标配 | ●双区空调 | ●标配 | ●标配 | ●标配 | ●标配 | - | - | ●服务预约 ●车辆监控 ●充电管理 ●远程控制 | - | - | - |  |  |  |  | 可选外观、内饰、轮毂、制动器 | [14 empty] | 1.84
670 | 小鹏G3 2022款 G3i 460G | 16.89万 | 16.89万 | 小鹏汽车 | 紧凑型SUV | 纯电动 | 2022.05 |  | 460 | 快充0.58小时 慢充4.3小时 | 80 |  |  |  |  | 电动车单速变速箱 | 4495x1820x1610 | SUV | 170 | 8.6 |  | 13.8 | 4年或10万公里 | 3843.0元 | 4495 | 1820 | 1610 | 2625 | 1546 | 1551 | 130 | 5 | 平开门 | 5 | 1680 | - | 2040 |  | 380-760 | 0.295 | [10 empty] | 145(197Ps) |  | 300 | [8 empty] | 纯电动 197马力 | 永磁/同步 | 145 | 197 | 300 | 145 | 300 | - | - | - | - | 单电机 | 前置 | 磷酸铁锂电池 | 8年或15万公里 | 55.0 | - | 快充0.58小时 慢充4.3小时 ●快充接口 | ●低温加热 ●液态冷却 | - | 电动车单速变速箱 | 1 | 固定齿比变速箱 | 前置前驱 | - | - | 麦弗逊式独立悬挂 | 纵臂扭转梁式非独立悬挂 | 电动助力 | 承载式 | 通风盘式 | 实心盘式 | 电子驻车 | 215/55 R17 | 215/55 R17 | - | - | ●标配 | ●标配 | ●标配 | ●标配 | ●标配 | - - - - | - | - | - | - | - | - | ●主驾驶位 ●副驾驶位 | ●前排 | - | - | - | - | - | - | - | ●标配 | ●胎压显示 | ●标配 | - | - | - ●后 | ●倒车影像图示 - - | ●定速巡航图示 - - | - | - | ●标配 | ●标配图示 | ●标配图示 |  | - | - | - | - | - | - | - | - | - | ●运动 ●ECO ●标准舒适 | ●标配 | ●标配 | - | - | - | - | - | ●标配 | - | - | ●标配 | ●真皮 | ●上下 | - | ●多功能控制 | ●彩色 | ●全液晶 | ●12.3 | - | ●标配图示 | - | ●标配 |  | ●标配 | ●智能遥控钥匙 ●手机蓝牙钥匙 | ●前排图示 | ●标配图示 | ●标配 | - | - | - | - | - | - | - | - | ●仿皮 ○真皮 | - | - | ●2+3 | - | - | ●主驾驶位 ●副驾驶位 | ●前后移动 ●靠背角度 ●高低调节 | ○腰部 | ●前后移动 ●靠背角度 | - | - | - | - ○暂无价格 通风(主驾驶) ●记忆(主驾驶) | - | - | - | ●前排 | - | - | ●40:60 | - | - | ●大屏 | ●15.6吋 | ●标配 | ●标配 | - | ●标配 | - | ●标配 | ●标配 | Xmart OS 2.2.0 | - | ●标配 | - | ●标配 | - | - | ●USB/Type-C | ●前排2个 ●后排2个 | - | - | - | ●8 | - | ●LED | ●LED | ●标配 | - | ●标配 | - | - | - | ●标配 | - | - | - | ●标配 | - | ●前排 ●后排 | ●全车 | ●标配 | ●电动调节图示 ●加热 ●电动折叠 ○记忆 - ●锁车自动折叠 | - | ● 主驾驶位+无照明 ● 副驾驶位+无照明 | - | - | - | - | - | - | - | ●自动 | - | ●标配 | - | ●标配 | - | - | - | - | - | ●服务预约 ●车辆监控 ●数字钥匙 ●充电管理 ●远程控制 | - | - | - |  |  |  |  | 可选外观、内饰、轮毂、制动器1种选装包 | 纯电动 197马力 | [235 empty] | 包含：便携化妆镜、车载麦克风、专属脚垫、专属钥匙替换盖 ○选配2680元 | 包含：行李架横杆、品牌车顶行李箱、专属脚垫 ○选配8445元 | 包含：Nappa+高质感皮革材质座椅、麂皮顶棚、主驾座椅通风、主驾腰托4向调节、外后视镜带记忆功能 ○选配8000元 | 包含：215/50 R18（米其林轮胎） ○选配3000元
671 | 小鹏G3 2022款 G3i 460G+ | 16.89万 | 16.89万 | 小鹏汽车 | 紧凑型SUV | 纯电动 | 2022.09 |  | 460 | 快充0.58小时 慢充4.3小时 | 80 |  |  |  |  | 电动车单速变速箱 | 4495x1820x1610 | SUV | 170 | 8.6 |  | 13.8 | 4年或10万公里 | 3843.0元 | 4495 | 1820 | 1610 | 2625 | 1546 | 1551 | 130 | 5 | 平开门 | 5 | 1680 | - | 2040 |  | 380-760 | 0.295 | [10 empty] | 145(197Ps) |  | 300 | [8 empty] | 纯电动 197马力 | 永磁/同步 | 145 | 197 | 300 | 145 | 300 | - | - | - | - | 单电机 | 前置 | 磷酸铁锂电池 | 8年或15万公里 | 55.0 | - | 快充0.58小时 慢充4.3小时 ●快充接口 | ●低温加热 ●液态冷却 | - | 电动车单速变速箱 | 1 | 固定齿比变速箱 | 前置前驱 | - | - | 麦弗逊式独立悬挂 | 纵臂扭转梁式非独立悬挂 | 电动助力 | 承载式 | 通风盘式 | 实心盘式 | 电子驻车 | 215/55 R17 | 215/55 R17 | - | - | ●标配 | ●标配 | ●标配 | ●标配 | ●标配 | - - - - | - | - | - | - | - | - | ●主驾驶位 ●副驾驶位 | ●前排 | - | - | - | - | - | - | - | ●标配 | ●胎压显示 | ●标配 | - | - | - ●后 | ●倒车影像图示 - - | ●定速巡航图示 - - | - | - | ●标配 | ●标配图示 | ●标配图示 |  | - | - | - | - | - | - | - | - | - | ●运动 ●ECO ●标准舒适 | ●标配 | ●标配 | - | - | - | - | - | ●标配 | - | - | ●标配 | ●真皮 | ●上下 | - | ●多功能控制 | ●彩色 | ●全液晶 | ●12.3 | - | ●标配图示 | - | ●标配 |  | ●标配 | ●智能遥控钥匙 ●手机蓝牙钥匙 | ●前排图示 | ●标配图示 | ●标配 | - | - | - | - | - | - | - | - | ●仿皮 ○真皮 | - | - | ●2+3 | - | - | ●主驾驶位 ●副驾驶位 | ●前后移动 ●靠背角度 ●高低调节 | ○腰部 | ●前后移动 ●靠背角度 | - | - | - | - ○暂无价格 通风(主驾驶) ●记忆(主驾驶) | - | - | - | ●前排 | - | - | ●40:60 | - | - | ●大屏 | ●15.6吋 | ●标配 | ●标配 | - | ●标配 | - | ●标配 | ●标配 | Xmart OS 2.2.0 | - | ●标配 | - | ●标配 | - | - | ●USB/Type-C | ●前排2个 ●后排2个 | - | - | - | ●8 | - | ●LED | ●LED | ●标配 | - | ●标配 | - | - | - | ●标配 | - | - | - | ●标配 | - | ●前排 ●后排 | ●全车 | ●标配 | ●电动调节图示 ●加热 ●电动折叠 ○记忆 - ●锁车自动折叠 | - | ● 主驾驶位+无照明 ● 副驾驶位+无照明 | - | - | - | - | - | - | - | ●自动 | - | ●标配 | - | ●标配 | - | - | - | - | - | ●服务预约 ●车辆监控 ●数字钥匙 ●充电管理 ●远程控制 | - | - | - |  |  |  |  | 可选外观、内饰、轮毂、制动器1种选装包 | 纯电动 197马力 | [235 empty] | 包含：便携化妆镜、车载麦克风、专属脚垫、专属钥匙替换盖 ○选配2680元 | 包含：行李架横杆、品牌车顶行李箱、专属脚垫 ○选配8445元 | 包含：Nappa+高质感皮革材质座椅、麂皮顶棚、主驾座椅通风、主驾腰托4向调节、外后视镜带记忆功能 ○选配8000元 | 包含：215/50 R18（米其林轮胎） ○选配3000元
672 | 小鹏G3 2022款 G3i 460N | 18.89万 | 18.89万 | 小鹏汽车 | 紧凑型SUV | 纯电动 | 2022.05 |  | 460 | 快充0.58小时 慢充4.3小时 | 80 |  |  |  |  | 电动车单速变速箱 | 4495x1820x1610 | SUV | 170 | 8.6 |  | 13.8 | 4年或10万公里 | 3843.0元 | 4495 | 1820 | 1610 | 2625 | 1546 | 1551 | 130 | 5 | 平开门 | 5 | 1630 | - | 2040 |  | 380-760 | 0.295 | [10 empty] | 145(197Ps) |  | 300 | [8 empty] | 纯电动 197马力 | 永磁/同步 | 145 | 197 | 300 | 145 | 300 | - | - | - | - | 单电机 | 前置 | 三元锂电池 | 8年或15万公里 | 57.0 | - | 快充0.58小时 慢充4.3小时 ●快充接口 | ●低温加热 ●液态冷却 | - | 电动车单速变速箱 | 1 | 固定齿比变速箱 | 前置前驱 | - | - | 麦弗逊式独立悬挂 | 纵臂扭转梁式非独立悬挂 | 电动助力 | 承载式 | 通风盘式 | 实心盘式 | 电子驻车 | 215/55 R17 | 215/55 R17 | - | - | ●标配 | ●标配 | ●标配 | ●标配 | ●标配 | ●车道偏离预警 ●前方碰撞预警 ●倒车车侧预警 ●DOW开门预警 | ●标配 | ●标配 | ●标配 | ●标配 | ●标配 | - | ●主驾驶位 ●副驾驶位 | ●前排 | ●标配 | - | - | - | - | - | - | ●标配 | ●胎压显示 | ●标配 | - | - | ●前 ●后 | ●倒车影像 ●360°全景影像 ●540°全景影像 | ●定速巡航 ●自适应巡航 ●全速自适应巡航 | ●L2级 | ●标配 | ●标配 | ●标配图示 | ●标配图示 |  | - | - | - | - | - | - | - | - | - | ●运动 ●ECO ●标准舒适 | ●标配 | ●标配 | - | - | - | - | - | ●标配 | - | - | ●标配 | ●真皮 | ●上下 | - | ●多功能控制 | ●彩色 | ●全液晶 | ●12.3 | - | ●标配图示 | - | ●标配 |  | ●标配 | ●智能遥控钥匙 ●手机蓝牙钥匙 | ●前排图示 | ●标配图示 | ●标配 | ●标配 | ●标配 | - | - | - | ●标配图示 | - | - | ●仿皮 ○真皮 | - | - | ●2+3 | - | - | ●主驾驶位 ●副驾驶位 | ●前后移动 ●靠背角度 ●高低调节 | ○腰部 | ●前后移动 ●靠背角度 | - | - | - | ●加热 ○暂无价格 通风(主驾驶) ●记忆(主驾驶) | - | - | - | ●前排 | - | - | ●40:60 | - | - | ●大屏 | ●15.6吋 | ●标配 | ●标配 | - | ●标配 | - | ●标配 | ●标配 | Xmart OS 2.2.0 | ●标配 | ●标配 | - | ●标配 | - | - | ●USB/Type-C | ●前排2个 ●后排2个 | - | - | - | ●8 | - | ●LED | ●LED | ●标配 | - | ●标配 | - | - | - | ●标配 | - | - | - | ●标配 | - | ●前排 ●后排 | ●全车 | ●标配 | ●电动调节图示 ●加热 ●电动折叠 ○记忆 - ●锁车自动折叠 | ●自动防眩目 | ● 主驾驶位+无照明 ● 副驾驶位+无照明 | - | - | - | - | - | - | - | ●自动 | - | ●标配 | ●双区空调 | ●标配 | - | - | - | - | - | ●服务预约 ●车辆监控 ●数字钥匙 ●充电管理 ●远程控制 | - | - | - |  |  |  |  | 可选外观、内饰、轮毂、制动器1种选装包 | 纯电动 197马力 | [235 empty] | 包含：便携化妆镜、车载麦克风、专属脚垫、专属钥匙替换盖 ○选配2680元 | 包含：行李架横杆、品牌车顶行李箱、专属脚垫 ○选配8445元 | 包含：Nappa+高质感皮革材质座椅、麂皮顶棚、主驾座椅通风、主驾腰托4向调节、外后视镜带记忆功能 ○选配8000元 | 包含：215/50 R18（米其林轮胎） ○选配3000元
673 | 小鹏G3 2022款 G3i 520G | 18.19万 | 18.19万 | 小鹏汽车 | 紧凑型SUV | 纯电动 | 2022.05 |  | 520 | 快充0.58小时 慢充5.5小时 | 80 |  |  |  |  | 电动车单速变速箱 | 4495x1820x1610 | SUV | 170 | 8.6 |  | 14.2 | 4年或10万公里 | 3843.0元 | 4495 | 1820 | 1610 | 2625 | 1546 | 1551 | 130 | 5 | 平开门 | 5 | 1655 | - | 2040 |  | 380-760 | 0.295 | [10 empty] | 145(197Ps) |  | 300 | [8 empty] | 纯电动 197马力 | 永磁/同步 | 145 | 197 | 300 | 145 | 300 | - | - | - | - | 单电机 | 前置 | 三元锂电池 | 8年或15万公里 | 66.0 | - | 快充0.58小时 慢充5.5小时 ●快充接口 | ●低温加热 ●液态冷却 | - | 电动车单速变速箱 | 1 | 固定齿比变速箱 | 前置前驱 | - | - | 麦弗逊式独立悬挂 | 纵臂扭转梁式非独立悬挂 | 电动助力 | 承载式 | 通风盘式 | 实心盘式 | 电子驻车 | 215/55 R17 | 215/55 R17 | - | - | ●标配 | ●标配 | ●标配 | ●标配 | ●标配 | - - - - | - | - | - | - | - | - | ●主驾驶位 ●副驾驶位 | ●前排 | - | - | - | - | - | - | - | ●标配 | ●胎压显示 | ●标配 | - | - | - ●后 | ●倒车影像图示 - - | ●定速巡航图示 - - | - | - | ●标配 | ●标配图示 | ●标配图示 |  | - | - | - | - | - | - | - | - | - | ●运动 ●ECO ●标准舒适 | ●标配 | ●标配 | - | - | - | - | - | ●标配 | - | - | ●标配 | ●真皮 | ●上下 | - | ●多功能控制 | ●彩色 | ●全液晶 | ●12.3 | - | ●标配图示 | - | ●标配 |  | ●标配 | ●智能遥控钥匙 ●手机蓝牙钥匙 | ●前排图示 | ●标配图示 | ●标配 | - | - | - | - | - | - | - | - | ●仿皮 - | - | - | ●2+3 | - | - | ●主驾驶位 ●副驾驶位 | ●前后移动 ●靠背角度 ●高低调节 | - | ●前后移动 ●靠背角度 | - | - | - | - - ●记忆(主驾驶) | - | - | - | ●前排 | - | - | ●40:60 | - | - | ●大屏 | ●15.6吋 | ●标配 | ●标配 | - | ●标配 | - | ●标配 | ●标配 | Xmart OS 2.2.0 | - | ●标配 | - | ●标配 | - | - | ●USB/Type-C | ●前排2个 ●后排2个 | - | - | - | ●8 | - | ●LED | ●LED | ●标配 | - | ●标配 | - | - | - | ●标配 | - | - | - | ●标配 | - | ●前排 ●后排 | ●全车 | ●标配 | ●电动调节图示 ●加热 ●电动折叠 - - ●锁车自动折叠 | - | ● 主驾驶位+无照明 ● 副驾驶位+无照明 | - | - | - | - | - | - | - | ●自动 | - | ●标配 | - | ●标配 | - | - | - | - | - | ●服务预约 ●车辆监控 ●数字钥匙 ●充电管理 ●远程控制 | - | - | - |  |  |  |  | 可选外观、内饰、轮毂、制动器 | 纯电动 197马力 | [235 empty] | 包含：便携化妆镜、车载麦克风、专属脚垫、专属钥匙替换盖 ○选配2680元 | 包含：行李架横杆、品牌车顶行李箱、专属脚垫 ○选配8445元 | 包含：Nappa+高质感皮革材质座椅、麂皮顶棚、主驾座椅通风、主驾腰托4向调节、外后视镜带记忆功能 - | 包含：215/50 R18（米其林轮胎） ○选配3000元
674 | 小鹏G3 2022款 G3i 520G+ | 18.19万 | 18.19万 | 小鹏汽车 | 紧凑型SUV | 纯电动 | 2022.05 |  | 520 | 快充0.58小时 慢充5.5小时 | 80 |  |  |  |  | 电动车单速变速箱 | 4495x1820x1610 | SUV | 170 | 8.6 |  | 14.2 | 4年或10万公里 | 3843.0元 | 4495 | 1820 | 1610 | 2625 | 1546 | 1551 | 130 | 5 | 平开门 | 5 | 1665 | - | 2040 |  | 380-760 | 0.295 | [10 empty] | 145(197Ps) |  | 300 | [8 empty] | 纯电动 197马力 | 永磁/同步 | 145 | 197 | 300 | 145 | 300 | - | - | - | - | 单电机 | 前置 | 三元锂电池 | 8年或15万公里 | 66.0 | - | 快充0.58小时 慢充5.5小时 ●快充接口 | ●低温加热 ●液态冷却 | - | 电动车单速变速箱 | 1 | 固定齿比变速箱 | 前置前驱 | - | - | 麦弗逊式独立悬挂 | 纵臂扭转梁式非独立悬挂 | 电动助力 | 承载式 | 通风盘式 | 实心盘式 | 电子驻车 | 215/55 R17 | 215/55 R17 | - | - | ●标配 | ●标配 | ●标配 | ●标配 | ●标配 | - - - - | - | - | - | - | - | - | ●主驾驶位 ●副驾驶位 | ●前排 | - | - | - | - | - | - | - | ●标配 | ●胎压显示 | ●标配 | - | - | - ●后 | ●倒车影像图示 - - | ●定速巡航图示 - - | - | - | ●标配 | ●标配图示 | ●标配图示 |  | - | - | - | - | - | - | - | - | - | ●运动 ●ECO ●标准舒适 | ●标配 | ●标配 | - | - | - | - | - | ●标配 | - | - | ●标配 | ●真皮 | ●上下 | - | ●多功能控制 | ●彩色 | ●全液晶 | ●12.3 | - | ●标配图示 | - | ●标配 |  | ●标配 | ●智能遥控钥匙 ●手机蓝牙钥匙 | ●前排图示 | ●标配图示 | ●标配 | - | - | - | - | - | - | - | - | ●仿皮 ○真皮 | - | - | ●2+3 | - | - | ●主驾驶位 ●副驾驶位 | ●前后移动 ●靠背角度 ●高低调节 | ○腰部 | ●前后移动 ●靠背角度 | - | - | - | - ○暂无价格 通风(主驾驶) ●记忆(主驾驶) | - | - | - | ●前排 | - | - | ●40:60 | - | - | ●大屏 | ●15.6吋 | ●标配 | ●标配 | - | ●标配 | - | ●标配 | ●标配 | Xmart OS 2.2.0 | - | ●标配 | - | ●标配 | - | - | ●USB/Type-C | ●前排2个 ●后排2个 | - | - | - | ●8 | - | ●LED | ●LED | ●标配 | - | ●标配 | - | - | - | ●标配 | - | - | - | ●标配 | - | ●前排 ●后排 | ●全车 | ●标配 | ●电动调节图示 ●加热 ●电动折叠 ○记忆 - ●锁车自动折叠 | - | ● 主驾驶位+无照明 ● 副驾驶位+无照明 | - | - | - | - | - | - | - | ●自动 | - | ●标配 | - | ●标配 | - | - | - | - | - | ●服务预约 ●车辆监控 ●数字钥匙 ●充电管理 ●远程控制 | - | - | - |  |  |  |  | 可选外观、内饰、轮毂、制动器1种选装包 | 纯电动 197马力 | [235 empty] | 包含：便携化妆镜、车载麦克风、专属脚垫、专属钥匙替换盖 ○选配2680元 | 包含：行李架横杆、品牌车顶行李箱、专属脚垫 ○选配8445元 | 包含：Nappa+高质感皮革材质座椅、麂皮顶棚、主驾座椅通风、主驾腰托4向调节、外后视镜带记忆功能 ○选配8000元 | 包含：215/50 R18（米其林轮胎） ○选配3000元
675 | 小鹏G3 2022款 G3i 520N | 20.19万 | 20.19万 | 小鹏汽车 | 紧凑型SUV | 纯电动 | 2022.05 |  | 520 | 快充0.58小时 慢充5.5小时 | 80 |  |  |  |  | 电动车单速变速箱 | 4495x1820x1610 | SUV | 170 | 8.6 |  | 14.2 | 4年或10万公里 | 3843.0元 | 4495 | 1820 | 1610 | 2625 | 1546 | 1551 | 130 | 5 | 平开门 | 5 | 1655 | - | 2040 |  | 380-760 | 0.295 | [10 empty] | 145(197Ps) |  | 300 | [8 empty] | 纯电动 197马力 | 永磁/同步 | 145 | 197 | 300 | 145 | 300 | - | - | - | - | 单电机 | 前置 | 三元锂电池 | 8年或15万公里 | 66.0 | - | 快充0.58小时 慢充5.5小时 ●快充接口 | ●低温加热 ●液态冷却 | - | 电动车单速变速箱 | 1 | 固定齿比变速箱 | 前置前驱 | - | - | 麦弗逊式独立悬挂 | 纵臂扭转梁式非独立悬挂 | 电动助力 | 承载式 | 通风盘式 | 实心盘式 | 电子驻车 | 215/55 R17 | 215/55 R17 | - | - | ●标配 | ●标配 | ●标配 | ●标配 | ●标配 | ●车道偏离预警 ●前方碰撞预警 ●倒车车侧预警 ●DOW开门预警 | ●标配 | ●标配 | ●标配 | - | ●标配 | - | ●主驾驶位 ●副驾驶位 | ●前排 | ●标配 | - | - | - | - | - | - | ●标配 | ●胎压显示 | ●标配 | - | - | ●前 ●后 | ●倒车影像 ●360°全景影像 ●540°全景影像 | ●定速巡航 ●自适应巡航 ●全速自适应巡航 | ●L2级 | ●标配 | ●标配 | ●标配图示 | ●标配图示 |  | - | - | - | - | - | - | - | - | - | ●运动 ●ECO ●标准舒适 | ●标配 | ●标配 | - | - | - | - | - | ●标配 | - | - | ●标配 | ●真皮 | ●上下 | - | ●多功能控制 | ●彩色 | ●全液晶 | ●12.3 | - | ●标配图示 | - | ●标配 |  | ●标配 | ●智能遥控钥匙 ●手机蓝牙钥匙 | ●前排图示 | ●标配图示 | ●标配 | ●标配 | ●标配 | - | - | - | ●标配图示 | - | - | ●仿皮 ○真皮 | - | - | ●2+3 | - | - | ●主驾驶位 ●副驾驶位 | ●前后移动 ●靠背角度 ●高低调节 | ○腰部 | ●前后移动 ●靠背角度 | - | - | - | ●加热 ○暂无价格 通风(主驾驶) ●记忆(主驾驶) | - | - | - | ●前排 | - | - | ●40:60 | - | - | ●大屏 | ●15.6吋 | ●标配 | ●标配 | - | ●标配 | - | ●标配 | ●标配 | Xmart OS 2.2.0 | - | ●标配 | - | ●标配 | - | - | ●USB/Type-C | ●前排2个 ●后排2个 | - | - | - | ●8 | - | ●LED | ●LED | ●标配 | - | ●标配 | - | - | - | ●标配 | - | - | - | ●标配 | - | ●前排 ●后排 | ●全车 | ●标配 | ●电动调节图示 ●加热 ●电动折叠 ○记忆 ○倒车自动下翻 ●锁车自动折叠 | ●自动防眩目 | ● 主驾驶位+无照明 ● 副驾驶位+无照明 | - | - | - | - | - | - | - | ●自动 | - | ●标配 | ●双区空调 | ●标配 | - | - | - | - | - | ●服务预约 ●车辆监控 ●数字钥匙 ●充电管理 ●远程控制 | - | - | - |  |  |  |  | 可选外观、内饰、轮毂、制动器1种选装包 | 纯电动 197马力 | [235 empty] | 包含：便携化妆镜、车载麦克风、专属脚垫、专属钥匙替换盖 ○选配2680元 | 包含：行李架横杆、品牌车顶行李箱、专属脚垫 ○选配8445元 | 包含：Nappa+高质感皮革材质座椅、麂皮顶棚、主驾座椅通风、主驾腰托4向调节、外后视镜带记忆功能 ○选配8000元 | 包含：215/50 R18（米其林轮胎） ○选配3000元
676 | 小鹏G3 2022款 G3i 520N+ | 20.19万 | 20.19万 | 小鹏汽车 | 紧凑型SUV | 纯电动 | 2022.05 |  | 520 | 快充0.58小时 慢充5.5小时 | 80 |  |  |  |  | 电动车单速变速箱 | 4495x1820x1610 | SUV | 170 | 8.6 |  | 14.2 | 4年或10万公里 | 3843.0元 | 4495 | 1820 | 1610 | 2625 | 1546 | 1551 | 130 | 5 | 平开门 | 5 | 1665 | - | 2040 |  | 380-760 | 0.295 | [10 empty] | 145(197Ps) |  | 300 | [8 empty] | 纯电动 197马力 | 永磁/同步 | 145 | 197 | 300 | 145 | 300 | - | - | - | - | 单电机 | 前置 | 三元锂电池 | 8年或15万公里 | 66.0 | - | 快充0.58小时 慢充5.5小时 ●快充接口 | ●低温加热 ●液态冷却 | - | 电动车单速变速箱 | 1 | 固定齿比变速箱 | 前置前驱 | - | - | 麦弗逊式独立悬挂 | 纵臂扭转梁式非独立悬挂 | 电动助力 | 承载式 | 通风盘式 | 实心盘式 | 电子驻车 | 215/55 R17 | 215/55 R17 | - | - | ●标配 | ●标配 | ●标配 | ●标配 | ●标配 | ●车道偏离预警 ●前方碰撞预警 ●倒车车侧预警 ●DOW开门预警 | ●标配 | ●标配 | ●标配 | ●标配 | ●标配 | - | ●主驾驶位 ●副驾驶位 | ●前排 | ●标配 | - | - | - | - | - | - | ●标配 | ●胎压显示 | ●标配 | - | - | ●前 ●后 | ●倒车影像 ●360°全景影像 ●540°全景影像 | ●定速巡航 ●自适应巡航 ●全速自适应巡航 | ●L2级 | ●标配 | ●标配 | ●标配图示 | ●标配图示 |  | - | - | - | - | - | - | - | - | - | ●运动 ●ECO ●标准舒适 | ●标配 | ●标配 | - | - | - | - | - | ●标配 | - | - | ●标配 | ●真皮 | ●上下 | - | ●多功能控制 | ●彩色 | ●全液晶 | ●12.3 | - | ●标配图示 | - | ●标配 |  | ●标配 | ●智能遥控钥匙 ●手机蓝牙钥匙 | ●前排图示 | ●标配图示 | ●标配 | ●标配 | ●标配 | - | - | - | ●标配图示 | - | - | ●仿皮 ○真皮 | - | - | ●2+3 | - | - | ●主驾驶位 ●副驾驶位 | ●前后移动 ●靠背角度 ●高低调节 | ○腰部 | ●前后移动 ●靠背角度 | - | - | - | ●加热 ○暂无价格 通风(主驾驶) ●记忆(主驾驶) | - | - | - | ●前排 | - | - | ●40:60 | - | - | ●大屏 | ●15.6吋 | ●标配 | ●标配 | - | ●标配 | - | ●标配 | ●标配 | Xmart OS 2.2.0 | ●标配 | ●标配 | - | ●标配 | - | - | ●USB/Type-C | ●前排2个 ●后排2个 | - | - | - | ●8 | - | ●LED | ●LED | ●标配 | - | ●标配 | - | - | - | ●标配 | - | - | - | ●标配 | - | ●前排 ●后排 | ●全车 | ●标配 | ●电动调节图示 ●加热 ●电动折叠 ○记忆 ○倒车自动下翻 ●锁车自动折叠 | ●自动防眩目 | ● 主驾驶位+无照明 ● 副驾驶位+无照明 | - | - | - | - | - | - | - | ●自动 | - | ●标配 | ●双区空调 | ●标配 | - | - | - | - | - | ●服务预约 ●车辆监控 ●数字钥匙 ●充电管理 ●远程控制 | - | - | - |  |  |  |  | 可选外观、内饰、轮毂、制动器1种选装包 | 纯电动 197马力 | [235 empty] | 包含：便携化妆镜、车载麦克风、专属脚垫、专属钥匙替换盖 ○选配2680元 | 包含：行李架横杆、品牌车顶行李箱、专属脚垫 ○选配8445元 | 包含：Nappa+高质感皮革材质座椅、麂皮顶棚、主驾座椅通风、主驾腰托4向调节、外后视镜带记忆功能 ○选配8000元 | 包含：215/50 R18（米其林轮胎） ○选配3000元
677 | 牧马人4xe 2022款 四门 2.0T 4xe 撒哈拉萤光黄限量版 | 54.98万 | 54.99万 | Jeep(进口) | 中型SUV | 插电式混合动力 | 2022.06 | 2.0T 266马力 L4 插电式混动 | 55 | - | - |  |  |  |  | 8挡手自一体 | 4882x1894x1838 | SUV | - | - | 2.4 | 22.7 | 3年或8万公里 | - | 4882 | 1894 | 1838 | 3008 | 1636 | 1636 | 242 | 5 | 平开门 | 5 | 2311 | - | - | 65.0 | - | - | N | 1995 | 2.0 | 涡轮增压 | L | 4 | 4 | 10 | DOHC | 266 | 195.4 | 5000 | 400 | 3000 | - | 插电式混合动力 | 95# | 缸内直喷 | 铝 | 铝 | 国VI | 插电式混动 181马力 | 永磁/交流/同步 | 133 | 181 | 303 | 33 | 53 | 100 | 250 | 276 | 637 | 双电机 | 前置+后置 | 三元锂电池 | 待查 | 17.0 | - | - | ●低温加热 ●液态冷却 | ●标配1个 | 8挡手自一体 | 8 | 手自一体变速箱(AT) | 前置四驱 | 分时四驱 | 多片离合器式中央差速器 | 整体桥式非独立悬挂 | 整体桥式非独立悬挂 | 电子液压助力 | 非承载式 | 通风盘式 | 实心盘式 | 手刹 | 255/70 R18 | 255/70 R18 | ●全尺寸 | ●背负式 | ●标配 | ●标配 | ●标配 | ●标配 | ●标配 | ●前方碰撞预警 - | - | - | - | - | - | - | ●主驾驶位 ●副驾驶位 | ●前排 | - | - | - | - | - | - | - | ●标配 | ●胎压显示 | ●标配 | - | - | ●前 ●后 | ●倒车影像图示 | ●定速巡航 ●自适应巡航 ●全速自适应巡航 | - | - | - | ●标配 | ●标配图示 | ●标配 | - | - | - | - | - | - | - | ●标配 | - | ●ECO ●越野 | ●标配 | ●标配 | - | - | - | - | - | ●标配 | ●固定 | - | - | ●真皮 | ●上下+前后 | - | ●多功能控制 ●加热 | ●彩色 | ●非全液晶 | ●7 | - | - | - | - | ●标配 | ●标配 | ●普通遥控钥匙 - | - | ●标配图示 | - | - | - | - | - | - | - | ●标配 | ●标配 | ●真皮 | - | - | ●2+3 | - | - | - | ●前后移动 ●靠背角度 ●高低调节 | ●头枕 ●腰部 | ●前后移动 ●靠背角度 | ●头枕 | - | ●头枕 | ●加热 | - | - | - | ●前排 ●后排 | ●标配 | - | ●40:60 | - | - | ●大屏 | ●8.4吋 | ●标配 | ●标配 | - | ●标配 | ●CarLife ●CarPlay | - | - |  | - | ●标配 | - | - | - | - | ●AUX ●USB/Type-C | ●前排3个 ●后排2个 | - | - | - | ●8 | - | ●LED | ●LED | ●标配 | ●标配 | ●标配 | - | ●标配 | - | ●标配 | - | - | - | ●标配 | - | ●前排 ●后排 | - | - | ●电动调节图示 ●加热 | ●自动防眩目 | ● 主驾驶位+有照明 ● 副驾驶位+有照明 | - | - | - | ●标配 | ●上掀式 | - | - | ●自动 | - | ●标配 | ●双区空调 | - | - | - | - | - | - | ●服务预约 ●车辆监控 ●充电管理 ●远程控制 | - | - | - |  |  |  |  | 可选外观、内饰、轮毂、制动器 | [240 empty] | 34.8 | 29.2 | -
678 | 牧马人4xe 2021款 四门 2.0T 4xe 撒哈拉 | 52.49万 | 54.49万 | Jeep(进口) | 中型SUV | 插电式混合动力 | 2021.07 | 2.0T 266马力 L4 插电式混动 | 55 | - | - |  |  |  |  | 8挡手自一体 | 4882x1894x1838 | SUV | - | - | 2.4 | 22.7 | 3年或8万公里 | - | 4882 | 1894 | 1838 | 3008 | 1636 | 1636 | 242 | 5 | 平开门 | 5 | 2311 | - | - | 65.0 | - | - | N | 1995 | 2.0 | 涡轮增压 | L | 4 | 4 | 10 | DOHC | 266 | 195.4 | 5000 | 400 | 3000 | - | 插电式混合动力 | 95# | 缸内直喷 | 铝 | 铝 | 国VI | 插电式混动 181马力 | 永磁/交流/同步 | 133 | 181 | 303 | 33 | 53 | 100 | 250 | 276 | 637 | 双电机 | 前置+后置 | 三元锂电池 | - | 17.0 | - | - | ●低温加热 ●液态冷却 | ●标配1个 | 8挡手自一体 | 8 | 手自一体变速箱(AT) | 前置四驱 | 分时四驱 | 多片离合器式中央差速器 | 整体桥式非独立悬挂 | 整体桥式非独立悬挂 | 电子液压助力 | 非承载式 | 通风盘式 | 实心盘式 | 手刹 | 255/70 R18 | 255/70 R18 | ●全尺寸 | ●背负式 | ●标配 | ●标配 | ●标配 | ●标配 | ●标配 | ●前方碰撞预警 - | - | - | - | - | - | - | ●主驾驶位 ●副驾驶位 | ●前排 | - | - | - | - | - | - | - | ●标配 | ●胎压显示 | ●标配 | - | - | ●前 ●后 | ●倒车影像图示 | ●定速巡航 ●自适应巡航 ●全速自适应巡航 | - | - | - | ●标配 | ●标配图示 | ●标配 | - | - | - | - | - | - | - | ●标配 | - | ●ECO ●越野 | ●标配 | ●标配 | - | - | - | - | - | ●标配 | ●固定 | - | - | ●真皮 | ●上下+前后 | - | ●多功能控制 ●加热 | ●彩色 | ●非全液晶 | ●7 | - | - | - | - | ●标配 | ●标配 | ●普通遥控钥匙 - | - | ●标配图示 | - | - | - | - | - | - | - | ●标配 | ●标配 | ●真皮 | - | - | ●2+3 | - | - | - | ●前后移动 ●靠背角度 ●高低调节 | ●头枕 ●腰部 | ●前后移动 ●靠背角度 | ●头枕 | - | ●头枕 | ●加热 | - | - | - | ●前排 ●后排 | ●标配 | - | ●40:60 | - | - | ●大屏 | ●8.4吋 | ●标配 | ●标配 | - | ●标配 | ●CarLife ●CarPlay | - | - |  | - | ●标配 | - | - | - | - | ●AUX ●USB/Type-C | ●前排3个 ●后排2个 | - | - | - | ●8 | - | ●LED | ●LED | ●标配 | ●标配 | ●标配 | - | ●标配 | - | ●标配 | - | - | - | ●标配 | - | ●前排 ●后排 | - | - | ●电动调节图示 ●加热 | ●自动防眩目 | ● 主驾驶位+有照明 ● 副驾驶位+有照明 | - | - | - | ●标配 | ●上掀式 | - | - | ●自动 | - | ●标配 | ●双区空调 | - | - | - | - | - | - | ●服务预约 ●车辆监控 ●充电管理 ●远程控制 | - | - | - |  |  |  |  | 可选外观、内饰、轮毂、制动器 | [240 empty] | 34.8 | 29.2 | -
679 | 牧马人4xe 2021款 四门 2.0T 4xe 罗宾汉 | 57.99万 | 62.49万 | Jeep(进口) | 中型SUV | 插电式混合动力 | 2021.07 | 2.0T 266马力 L4 插电式混动 | 55 | - | - |  |  |  |  | 8挡手自一体 | 4882x1894x1848 | SUV | - | - | 2.8 | 23.0 | 3年或8万公里 | - | 4882 | 1894 | 1848 | 3008 | 1636 | 1636 | 251 | 5 | 平开门 | 5 | 2366 | - | - | 65.0 | - | - | N | 1995 | 2.0 | 涡轮增压 | L | 4 | 4 | 10 | DOHC | 266 | 195.4 | 5000 | 400 | 3000 | - | 插电式混合动力 | 95# | 缸内直喷 | 铝 | 铝 | 国VI | 插电式混动 181马力 | 永磁/交流/同步 | 133 | 181 | 303 | 33 | 53 | 100 | 250 | 276 | 637 | 双电机 | 前置+后置 | 三元锂电池 | - | 17.0 | - | - | ●低温加热 ●液态冷却 | ●标配1个 | 8挡手自一体 | 8 | 手自一体变速箱(AT) | 前置四驱 | 分时四驱 | 多片离合器式中央差速器 | 整体桥式非独立悬挂 | 整体桥式非独立悬挂 | 电子液压助力 | 非承载式 | 通风盘式 | 实心盘式 | 手刹 | 245/75 R17 | 245/75 R17 | ●全尺寸 | ●背负式 | ●标配 | ●标配 | ●标配 | ●标配 | ●标配 | ●前方碰撞预警 ●倒车车侧预警 | - | ●标配 | - | - | - | - | ●主驾驶位 ●副驾驶位 | ●前排 | - | - | - | - | - | - | - | ●标配 | ●胎压显示 | ●标配 | - | - | ●前 ●后 | ●倒车影像图示 | ●定速巡航 ●自适应巡航 ●全速自适应巡航 | ●L1级 | - | - | ●标配 | ●标配图示 | ●标配 | - | - | - | - | ●差速锁 | ●差速锁 | - | ●标配 | - | ●ECO ●越野 | ●标配 | ●标配 | - | - | - | - | - | ●标配 | - | - | - | ●真皮 | ●上下+前后 | - | ●多功能控制 ●加热 | ●彩色 | ●非全液晶 | ●7 | - | - | - | - | ●标配 | ●标配 | - ●智能遥控钥匙 | ●前排图示 | ●标配图示 | - | - | - | - | - | - | - | ●标配 | ●标配 | ●真皮 | - | - | ●2+3 | - | - | - | ●前后移动 ●靠背角度 ●高低调节 | ●头枕 ●腰部 | ●前后移动 ●靠背角度 | ●头枕 | - | ●头枕 | ●加热 | - | - | - | ●前排 ●后排 | ●标配 | - | ●40:60 | - | - | ●大屏 | ●8.4吋 | ●标配 | ●标配 | - | ●标配 | ●CarLife ●CarPlay | - | - |  | - | ●标配 | - | - | - | - | ●AUX ●USB/Type-C | ●前排3个 ●后排2个 | - | - | ●阿尔派 | ●9 | - | ●LED | ●LED | ●标配 | ●标配 | ●标配 | - | ●标配 | - | ●标配 | - | - | - | ●标配 | - | ●前排 ●后排 | - | - | ●电动调节图示 ●加热 | ●自动防眩目 | ● 主驾驶位+有照明 ● 副驾驶位+有照明 | - | - | - | ●标配 | ●上掀式 | - | - | ●自动 | - | ●标配 | ●双区空调 | - | - | - | - | - | - | ●服务预约 ●车辆监控 ●充电管理 ●远程控制 | - | - | - |  |  |  |  | 可选外观、内饰、轮毂、制动器 | [240 empty] | 34.8 | 29.2 | -
680 | 广汽丰田bZ4X 2022款 Elite | 19.97万 | 19.98万 | 广汽丰田 | 中型SUV | 纯电动 | 2022.10 |  | 400 | 快充0.5小时 慢充4.9小时 | 80 |  |  |  |  | 电动车单速变速箱 | 4690x1860x1650 | SUV | 160 | - |  | 12.3 | 3年或10万公里 | - | 4690 | 1860 | 1650 | 2850 | 1600 | 1610 | - | 5 | 平开门 | 5 | 1865 | - | 2550 |  | - | 0.29 | [10 empty] | 150(204Ps) |  | 266 | [8 empty] | 纯电动 204马力 | 永磁/同步 | 150 | 204 | 266 | 150 | 266 | - | - | - | - | 单电机 | 前置 | 三元锂电池 | 10年或20万公里 | 50.3 | 152.0 | 快充0.5小时 慢充4.9小时 ●快充接口 | ●低温加热 ●液态冷却 | - | 电动车单速变速箱 | 1 | 固定齿比变速箱 | 前置前驱 | - | - | 麦弗逊式独立悬挂 | 双叉臂式独立悬挂 | 电动助力 | 承载式 | 通风盘式 | 通风盘式 | 电子驻车 | 235/60 R18 | 235/60 R18 | - | - | ●标配 | ●标配 | ●标配 | ●标配 | ●标配 | ●车道偏离预警 ●前方碰撞预警 - - | ●标配 | - | ●标配 | - | ●标配 | - | ●主驾驶位 ●副驾驶位 | ●前排 | ●标配 | ●主驾驶位 ●副驾驶位 | - | - | - | - | - | ●标配 | ●胎压显示 | ●标配 | - | - | - - | ●倒车影像图示 - | ●定速巡航 ●自适应巡航 ●全速自适应巡航 | ●L2级 | - | ●标配 | ●标配图示 | - |  | - | - | - | - | - | - | - | - | - | ●ECO - ●雪地 | ●标配 | ●标配 | - | - | - | - | - | ●标配 | - | - | - | ●塑料 - | ●上下+前后 | - | ●多功能控制 - | ●彩色 | ●全液晶 | ●7 | - | - | - | - |  | - | ●普通遥控钥匙 - | - - | ●标配图示 | - | - | - | - | - | - | - | - | - | - ●皮织混搭 | - | - | ●2+3 | - | - | - - | ●前后移动 ●靠背角度 ●高低调节 | ●头枕 - | ●前后移动 ●靠背角度 | ●头枕 | ●靠背角度调节 | ●头枕 | - - - | - | - | - | ●前排 ●后排 | ●标配 | - | ●40:60 | - | - | ●大屏 | ●8吋 - | - | - | ●标配图示 | - | ●CarLife ●Hicar ●CarPlay | ●标配 | ●标配 |  | - | - | - | - | - | - | ●USB/Type-C | ●前排2个 ●后排2个 | - | - | - | ●6 - | - | ●LED | ●LED | ●标配 | ●标配 | ●标配 | - | - | - | ●标配 | - | - | - | - | - | ●前排 ●后排 | ●全车 | ●标配 | ●电动调节图示 ●加热 ●电动折叠 - - ●锁车自动折叠 | - | ● 主驾驶位+有照明 ● 副驾驶位+有照明 | - | - | - | - | - | - | - | ●自动 | - | ●标配 | ●双区空调 | ●标配 | - | - | - | - | - | ●服务预约 ●车辆监控 ●充电管理 ●远程控制 - | ●标配 | - | - |  |  |  |  | 可选外观、内饰、轮毂、制动器 | 纯电动 204马力 |  |  | ●第三代Toyota Safety Sense |  |  |  |  | ●2 - | - - | ●1 - | - | [220 empty] | - | [10 empty] | 智能泊车助手,PVM全景监控系统（高清数字摄像头）,BSM并线盲点监测系统（带开门警报功能）,RCTA倒车侧后方盲点警示系统,驾驶席座椅记忆及智能进出功能,电动折叠外后视镜（带转向灯、加热、自动折叠、记忆、倒车联动功能）,无钥匙进入（5门） - | 12.3英寸智能多媒体导航系统（带面容识别功能）,泊车辅助制动功能（静止物）,PVM全景监控系统 - | 真皮方向盘带加热功能,高级真皮+合成皮座椅,驾驶席8向电动调节，副驾驶席4向电动调节,驾驶席2向电动腰靠,前排座椅加热功能,前排座椅通风功能 -
681 | 广汽丰田bZ4X 2022款 长续航Elite | 22.97万 | 22.98万 | 广汽丰田 | 中型SUV | 纯电动 | 2022.10 |  | 615 | 快充0.83小时 慢充7小时 | 80 |  |  |  |  | 电动车单速变速箱 | 4690x1860x1650 | SUV | 160 | - |  | 11.6 | 3年或10万公里 | - | 4690 | 1860 | 1650 | 2850 | 1600 | 1610 | - | 5 | 平开门 | 5 | 1865 | - | 2550 |  | - | 0.28 | [10 empty] | 150(204Ps) |  | 266 | [8 empty] | 纯电动 204马力 | 永磁/同步 | 150 | 204 | 266 | 150 | 266 | - | - | - | - | 单电机 | 前置 | 三元锂电池 | 10年或20万公里 | 66.7 | 152.0 | 快充0.83小时 慢充7小时 ●快充接口 | ●低温加热 ●液态冷却 | - | 电动车单速变速箱 | 1 | 固定齿比变速箱 | 前置前驱 | - | - | 麦弗逊式独立悬挂 | 双叉臂式独立悬挂 | 电动助力 | 承载式 | 通风盘式 | 通风盘式 | 电子驻车 | 235/60 R18 | 235/60 R18 | - | - | ●标配 | ●标配 | ●标配 | ●标配 | ●标配 | ●车道偏离预警 ●前方碰撞预警 - - | ●标配 | - | ●标配 | - | ●标配 | - | ●主驾驶位 ●副驾驶位 | ●前排 | ●标配 | ●主驾驶位 ●副驾驶位 | - | - | - | - | - | ●标配 | ●胎压显示 | ●标配 | - | - | ○前 ○后 | ●倒车影像图示 ○360°全景影像 | ●定速巡航 ●自适应巡航 ●全速自适应巡航 | ●L2级 | - | ●标配 | ●标配图示 | - |  | - | - | - | - | - | - | - | - | - | ●ECO - ●雪地 | ●标配 | ●标配 | - | - | - | - | - | ●标配 | - | - | - | ●塑料 ○真皮 | ●上下+前后 | - | ●多功能控制 ○加热 | ●彩色 | ●全液晶 | ●7 | - | - | - | - |  | - | ●普通遥控钥匙 - | - - | ●标配图示 | - | - | - | - | - | - | - | - | - | ○真皮+仿皮 ●皮织混搭 | - | - | ●2+3 | - | - | ○主驾驶位 ○副驾驶位 | ●前后移动 ●靠背角度 ●高低调节 | ●头枕 ○腰部 | ●前后移动 ●靠背角度 | ●头枕 | ●靠背角度调节 | ●头枕 | ○暂无价格 加热 ○暂无价格 通风 - | - | - | - | ●前排 ●后排 | ●标配 | - | ●40:60 | - | - | ●大屏 | ●8吋 ○12.3吋 | ○选配 | ○选配 | ●标配图示 | - | ●CarLife ●Hicar ●CarPlay | ●标配 | ●标配 |  | ○选配 | - | - | - | - | - | ●USB/Type-C | ●前排2个 ●后排2个 | - | - | - | ●6 - | - | ●LED | ●LED | ●标配 | ●标配 | ●标配 | - | - | - | ●标配 | - | - | - | - | - | ●前排 ●后排 | ●全车 | ●标配 | ●电动调节图示 ●加热 ●电动折叠 - - ●锁车自动折叠 | - | ● 主驾驶位+有照明 ● 副驾驶位+有照明 | - | - | - | - | - | - | - | ●自动 | - | ●标配 | ●双区空调 | ●标配 | - | ●标配 | - | - | - | ●服务预约 ●车辆监控 ●充电管理 ●远程控制 - | ●标配 | - | - |  |  |  |  | 可选外观、内饰、轮毂、制动器2种选装包 | 纯电动 204马力 |  |  | ●第三代Toyota Safety Sense |  |  |  |  | ●2 ○5 | ○8 - | ●1 - | - | [220 empty] | - | [10 empty] | 智能泊车助手,PVM全景监控系统（高清数字摄像头）,BSM并线盲点监测系统（带开门警报功能）,RCTA倒车侧后方盲点警示系统,驾驶席座椅记忆及智能进出功能,电动折叠外后视镜（带转向灯、加热、自动折叠、记忆、倒车联动功能）,无钥匙进入（5门） - | 12.3英寸智能多媒体导航系统（带面容识别功能）,泊车辅助制动功能（静止物）,PVM全景监控系统 ○选配11000元 | 真皮方向盘带加热功能,高级真皮+合成皮座椅,驾驶席8向电动调节，副驾驶席4向电动调节,驾驶席2向电动腰靠,前排座椅加热功能,前排座椅通风功能 ○选配10000元
682 | 广汽丰田bZ4X 2022款 长续航Pro | 24.97万 | 24.98万 | 广汽丰田 | 中型SUV | 纯电动 | 2022.10 |  | 615 | 快充0.83小时 慢充7小时 | 80 |  |  |  |  | 电动车单速变速箱 | 4690x1860x1650 | SUV | 160 | - |  | 11.6 | 3年或10万公里 | - | 4690 | 1860 | 1650 | 2850 | 1600 | 1610 | - | 5 | 平开门 | 5 | 1905 | - | 2550 |  | - | 0.28 | [10 empty] | 150(204Ps) |  | 266 | [8 empty] | 纯电动 204马力 | 永磁/同步 | 150 | 204 | 266 | 150 | 266 | - | - | - | - | 单电机 | 前置 | 三元锂电池 | 10年或20万公里 | 66.7 | 152.0 | 快充0.83小时 慢充7小时 ●快充接口 | ●低温加热 ●液态冷却 | - | 电动车单速变速箱 | 1 | 固定齿比变速箱 | 前置前驱 | - | - | 麦弗逊式独立悬挂 | 双叉臂式独立悬挂 | 电动助力 | 承载式 | 通风盘式 | 通风盘式 | 电子驻车 | 235/60 R18 | 235/60 R18 | - | - | ●标配 | ●标配 | ●标配 | ●标配 | ●标配 | ●车道偏离预警 ●前方碰撞预警 ○倒车车侧预警 - | ●标配 | ○选配 | ●标配 | - | ●标配 | - | ●主驾驶位 ●副驾驶位 | ●前排 | ●标配 | ●主驾驶位 ●副驾驶位 | - | - | - | - | - | ●标配 | ●胎压显示 | ●标配 | - | - | ●前 ●后 | ●倒车影像 ●360°全景影像 | ●定速巡航 ●自适应巡航 ●全速自适应巡航 | ●L2级 | ○选配 | ●标配 | ●标配图示 | - |  | - | - | - | - | - | - | - | - | - | ●ECO - ●雪地 | ●标配 | ●标配 | - | ●分段式不可开启全景天窗 | ●标配 | - | - | ●标配 | - | - | - | - ●真皮 | ●上下+前后 | - | ●多功能控制 ●加热 | ●彩色 | ●全液晶 | ●7 | - | - | - | - |  | - | - ●智能遥控钥匙 | ●前排 ○全车 | ●标配图示 | - | - | - | - | - | - | ●标配图示 | - | - | ●真皮+仿皮 - | - | - | ●2+3 | - | - | ●主驾驶位 ●副驾驶位 | ●前后移动 ●靠背角度 ●高低调节 | ●头枕 ●腰部 | ●前后移动 ●靠背角度 | ●头枕 | ●靠背角度调节 | ●头枕 | ●加热 ●通风 ○暂无价格 记忆(主驾驶) | - | - | - | ●前排 ●后排 | ●标配 | - | ●40:60 | - | - | ●大屏 | - ●12.3吋 | ●标配 | ●标配 | ●标配图示 | - | - - - | ●标配 | ●标配 |  | ●标配 | ●标配 | - | - | - | - | ●USB/Type-C | ●前排2个 ●后排2个 | - | - | ○JBL | ●6 ○9 | - | ●LED | ●LED | ●标配 | ●标配 | ●标配 | - | - | - | ●标配 | - | - | - | - | - | ●前排 ●后排 | ●全车 | ●标配 | ●电动调节图示 ●加热 ●电动折叠 ○记忆 ○倒车自动下翻 ●锁车自动折叠 | ●自动防眩目 | ● 主驾驶位+有照明 ● 副驾驶位+有照明 | - | - | ●标配 | - | - | - | - | ●自动 | - | ●标配 | ●双区空调 | ●标配 | - | ●标配 | - | - | - | ●服务预约 ●车辆监控 ●充电管理 ●远程控制 ○数字钥匙1500元 | ●标配 | - | - |  |  |  |  | 可选外观、内饰、轮毂、制动器1种选装包 | 纯电动 204马力 |  |  | ●第三代Toyota Safety Sense |  |  |  |  | - ●5 | ●8 - | ●1 ○3 | - | [220 empty] | - | [10 empty] | 智能泊车助手,PVM全景监控系统（高清数字摄像头）,BSM并线盲点监测系统（带开门警报功能）,RCTA倒车侧后方盲点警示系统,驾驶席座椅记忆及智能进出功能,电动折叠外后视镜（带转向灯、加热、自动折叠、记忆、倒车联动功能）,无钥匙进入（5门） ○选配8000元 | 12.3英寸智能多媒体导航系统（带面容识别功能）,泊车辅助制动功能（静止物）,PVM全景监控系统 - | 真皮方向盘带加热功能,高级真皮+合成皮座椅,驾驶席8向电动调节，副驾驶席4向电动调节,驾驶席2向电动腰靠,前排座椅加热功能,前排座椅通风功能 -
683 | 广汽丰田bZ4X 2022款 X-Mode 四驱Pro | 26.87万 | 26.88万 | 广汽丰田 | 中型SUV | 纯电动 | 2022.10 |  | 560 | 快充0.83小时 慢充7小时 | 80 |  |  |  |  | 电动车单速变速箱 | 4690x1860x1650 | SUV | 160 | - |  | 13.1 | 3年或10万公里 | - | 4690 | 1860 | 1650 | 2850 | 1600 | 1610 | - | 5 | 平开门 | 5 | 2000 | - | 2550 |  | - | 0.28 | [10 empty] | 160(218Ps) |  | 337 | [8 empty] | 纯电动 218马力 | 永磁/同步 | 160 | 218 | 337 | 80 | 168 | 80 | 168 | - | - | 双电机 | 前置+后置 | 三元锂电池 | 10年或20万公里 | 66.7 | 152.0 | 快充0.83小时 慢充7小时 ●快充接口 | ●低温加热 ●液态冷却 | - | 电动车单速变速箱 | 1 | 固定齿比变速箱 | 双电机四驱 | 电动四驱 | - | 麦弗逊式独立悬挂 | 双叉臂式独立悬挂 | 电动助力 | 承载式 | 通风盘式 | 通风盘式 | 电子驻车 | 235/60 R18 | 235/60 R18 | - | - | ●标配 | ●标配 | ●标配 | ●标配 | ●标配 | ●车道偏离预警 ●前方碰撞预警 ○倒车车侧预警 - | ●标配 | ○选配 | ●标配 | - | ●标配 | - | ●主驾驶位 ●副驾驶位 | ●前排 | ●标配 | ●主驾驶位 ●副驾驶位 | - | - | - | - | - | ●标配 | ●胎压显示 | ●标配 | - | - | ●前 ●后 | ●倒车影像 ●360°全景影像 | ●定速巡航 ●自适应巡航 ●全速自适应巡航 | ●L2级 | ○选配 | ●标配 | ●标配图示 | ●标配图示 |  | - | - | - | - | - | - | - | - | - | ●ECO ●越野 ●雪地 | ●标配 | ●标配 | - | ●分段式不可开启全景天窗 | ●标配 | - | - | ●标配 | - | - | - | - ●真皮 | ●上下+前后 | - | ●多功能控制 ●加热 | ●彩色 | ●全液晶 | ●7 | - | - | - | - |  | - | - ●智能遥控钥匙 | ●前排 ○全车 | ●标配图示 | - | - | - | - | - | - | ●标配图示 | - | - | ●真皮+仿皮 - | - | - | ●2+3 | - | - | ●主驾驶位 ●副驾驶位 | ●前后移动 ●靠背角度 ●高低调节 | ●头枕 ●腰部 | ●前后移动 ●靠背角度 | ●头枕 | ●靠背角度调节 | ●头枕 | ●加热 ●通风 ○暂无价格 记忆(主驾驶) | - | - | - | ●前排 ●后排 | ●标配 | - | ●40:60 | - | - | ●大屏 | - ●12.3吋 | ●标配 | ●标配 | ●标配图示 | - | - - - | ●标配 | ●标配 |  | ●标配 | ●标配 | - | - | - | - | ●USB/Type-C | ●前排2个 ●后排2个 | - | - | ○JBL | ●6 ○9 | - | ●LED | ●LED | ●标配 | ●标配 | ●标配 | - | - | - | ●标配 | - | - | - | - | - | ●前排 ●后排 | ●全车 | ●标配 | ●电动调节图示 ●加热 ●电动折叠 ○记忆 ○倒车自动下翻 ●锁车自动折叠 | ●自动防眩目 | ● 主驾驶位+有照明 ● 副驾驶位+有照明 | - | - | ●标配 | - | - | - | - | ●自动 | - | ●标配 | ●双区空调 | ●标配 | - | ●标配 | - | - | - | ●服务预约 ●车辆监控 ●充电管理 ●远程控制 ○数字钥匙1500元 | ●标配 | - | - |  |  |  |  | 可选外观、内饰、轮毂、制动器1种选装包 | 纯电动 218马力 |  |  | ●第三代Toyota Safety Sense |  |  |  |  | - ●5 | ●8 ○12 | ●1 ○3 | - | [220 empty] | - | [10 empty] | 智能泊车助手,PVM全景监控系统（高清数字摄像头）,BSM并线盲点监测系统（带开门警报功能）,RCTA倒车侧后方盲点警示系统,驾驶席座椅记忆及智能进出功能,电动折叠外后视镜（带转向灯、加热、自动折叠、记忆、倒车联动功能）,无钥匙进入（5门） ○选配8000元 | 12.3英寸智能多媒体导航系统（带面容识别功能）,泊车辅助制动功能（静止物）,PVM全景监控系统 - | 真皮方向盘带加热功能,高级真皮+合成皮座椅,驾驶席8向电动调节，副驾驶席4向电动调节,驾驶席2向电动腰靠,前排座椅加热功能,前排座椅通风功能 -
684 | 广汽丰田bZ4X 2022款 X-Mode 四驱Ultra | 28.77万 | 28.78万 | 广汽丰田 | 中型SUV | 纯电动 | 2022.10 |  | 500 | 快充0.83小时 慢充7小时 | 80 |  |  |  |  | 电动车单速变速箱 | 4690x1860x1650 | SUV | 160 | - |  | 14.7 | 3年或10万公里 | - | 4690 | 1860 | 1650 | 2850 | 1600 | 1610 | - | 5 | 平开门 | 5 | 2035 | - | 2550 |  | - | 0.3 | [10 empty] | 160(218Ps) |  | 337 | [8 empty] | 纯电动 218马力 | 永磁/同步 | 160 | 218 | 337 | 80 | 168 | 80 | 168 | - | - | 双电机 | 前置+后置 | 三元锂电池 | 10年或20万公里 | 66.7 | 152.0 | 快充0.83小时 慢充7小时 ●快充接口 | ●低温加热 ●液态冷却 | - | 电动车单速变速箱 | 1 | 固定齿比变速箱 | 双电机四驱 | 电动四驱 | - | 麦弗逊式独立悬挂 | 双叉臂式独立悬挂 | 电动助力 | 承载式 | 通风盘式 | 通风盘式 | 电子驻车 | 235/50 R20 | 235/50 R20 | - | - | ●标配 | ●标配 | ●标配 | ●标配 | ●标配 | ●车道偏离预警 ●前方碰撞预警 ●倒车车侧预警 ●DOW开门预警 | ●标配 | ●标配 | ●标配 | - | ●标配 | - | ●主驾驶位 ●副驾驶位 | ●前排 | ●标配 | ●主驾驶位 ●副驾驶位 | - | - | - | - | - | ●标配 | ●胎压显示 | ●标配 | - | - | ●前 ●后 | ●倒车影像 ●360°全景影像 | ●定速巡航 ●自适应巡航 ●全速自适应巡航 | ●L2级 | ●标配 | ●标配 | ●标配图示 | ●标配图示 |  | - | - | - | - | - | - | - | - | - | ●ECO ●越野 ●雪地 | ●标配 | ●标配 | - | ●分段式不可开启全景天窗 | ●标配 | - | - | ●标配 | - | - | - | - ●真皮 | ●上下+前后 | - | ●多功能控制 ●加热 | ●彩色 | ●全液晶 | ●7 | - | ●标配图示 | ●标配图示 | ●标配 |  | - | - ●智能遥控钥匙 | - ●全车 | ●标配图示 | - | - | - | - | - | - | ●标配图示 | ●标配 | - | ●真皮+仿皮 - | - | - | ●2+3 | - | - | ●主驾驶位 ●副驾驶位 | ●前后移动 ●靠背角度 ●高低调节 | ●头枕 ●腰部 | ●前后移动 ●靠背角度 | ●头枕 | ●靠背角度调节 | ●头枕 | ●加热 ●通风 ●记忆(主驾驶) | - | - | - | ●前排 ●后排 | ●标配 | - | ●40:60 | - | - | ●大屏 | - ●12.3吋 | ●标配 | ●标配 | ●标配图示 | - | - - - | ●标配 | ●标配 |  | ●标配 | ●标配 | - | - | - | - | ●USB/Type-C | ●前排2个 ●后排2个 | - | - | ●JBL | - ●9 | - | ●LED | ●LED | ●标配 | ●标配 | ●标配 | - | - | - | ●标配 | - | ●单色 | - | - | - | ●前排 ●后排 | ●全车 | ●标配 | ●电动调节图示 ●加热 ●电动折叠 ●记忆 ●倒车自动下翻 ●锁车自动折叠 | ●自动防眩目 | ● 主驾驶位+有照明 ● 副驾驶位+有照明 | - | - | ●标配 | - | - | - | - | ●自动 | - | ●标配 | ●双区空调 | ●标配 | ●标配 | ●标配 | ●标配 | - | - | ●服务预约 ●车辆监控 ●充电管理 ●远程控制 ●数字钥匙 | ●标配 | - | - |  |  |  |  | 可选外观、内饰、轮毂、制动器 | 纯电动 218马力 |  |  | ●第三代Toyota Safety Sense |  |  |  |  | - ●5 | - ●12 | - ●3 | - | [220 empty] | ○选配20000元 | [10 empty] | 智能泊车助手,PVM全景监控系统（高清数字摄像头）,BSM并线盲点监测系统（带开门警报功能）,RCTA倒车侧后方盲点警示系统,驾驶席座椅记忆及智能进出功能,电动折叠外后视镜（带转向灯、加热、自动折叠、记忆、倒车联动功能）,无钥匙进入（5门） - | 12.3英寸智能多媒体导航系统（带面容识别功能）,泊车辅助制动功能（静止物）,PVM全景监控系统 - | 真皮方向盘带加热功能,高级真皮+合成皮座椅,驾驶席8向电动调节，副驾驶席4向电动调节,驾驶席2向电动腰靠,前排座椅加热功能,前排座椅通风功能 -
685 | 蔚来ES8 2022款 450KM 七座版 | 48.47万 | 49.6万 | 蔚来 | 中大型SUV | 纯电动 | 2022.06 |  | 450 | 快充0.6小时 慢充11.5小时 | 80 |  |  |  |  | 电动车单速变速箱 | 5022x1962x1756 | SUV | 200 | 4.9 |  | 17.7 | 3年或12万公里 | 3407.0元 | 5022 | 1962 | 1756 | 3010 | 1668 | 1672 | 170 | 5 | 平开门 | 7 | 2425 | - | - |  | 310-1861 | 0.29 | [10 empty] | 400(544Ps) |  | 725 | [8 empty] | 纯电动 544马力 | 前永磁/同步后交流/异步 | 400 | 544 | 725 | 160 | - | 240 | - | - | - | 双电机 | 前置+后置 | 磷酸铁锂电池+三元锂电池 | 首任车主不限年限/里程（责任免除条款以官方为准） | 75.0 | - | 快充0.6小时 慢充11.5小时 ●快充接口 | ●低温加热 ●液态冷却 | ●标配1个 | 电动车单速变速箱 | 1 | 固定齿比变速箱 | 双电机四驱 | 电动四驱 | - | 双叉臂式独立悬挂 | 多连杆式独立悬挂 | 电动助力 | 承载式 | 通风盘式 | 通风盘式 | 电子驻车 | 255/55 R19 | 255/55 R19 | - | - | ●标配 | ●标配 | ●标配 | ●标配 | ●标配 | ●车道偏离预警 ●前方碰撞预警 ○倒车车侧预警 ●DOW开门预警 | ●标配 | ●标配 | ○选配 | ●标配 | ○选配 | - | ●主驾驶位 ●副驾驶位 | ●前排 | ●标配 | - | - | - | - | - | - | ●标配 | ●胎压显示 | ●标配 | - | - | ●前 ●后 | ●倒车影像 ●360°全景影像 ●540°全景影像 | ●定速巡航图示 ○自适应巡航 ○全速自适应巡航 | ●L0级 ○L2级 | ○选配 | ●标配 | ●标配图示 | ●标配图示 |  | ●软硬+高低 | ●标配 | - | ●标配 | - | - | - | - | - | ●运动 ●ECO ●雪地 ●个性化 ●标准舒适 | ●标配 | ●标配 | - | ●可开启全景天窗 | ●标配 | - | ●标配 | ●标配 | - | - | ●标配 | ●真皮 | ●上下+前后 | ●标配 | ●多功能控制 ●记忆 ○加热 | ●彩色 | ●全液晶 | ●9.8 | - | ●标配图示 | ●标配图示 | ●标配 |  | ●标配 | ●智能遥控钥匙 ●NFC/RFID钥匙 | ●全车图示 | ●标配图示 | ●标配 | - | ○选配 | ○选配 | ●标配 | - | ●标配图示 | - | ●标配 | ●真皮 | ○Nappa真皮 | - | - ●2+3+2 | - | ●2座 | ●主驾驶位 ●副驾驶位 | ●前后移动 ●靠背角度 ●高低调节 | ●头枕 ●腰部 | ●前后移动 ●高低调节 ●靠背角度 | ●头枕 ●腰部 ●腿托 | ●前后移动 ●靠背角度调节 | ●头枕 | ●加热 ○暂无价格 通风 ●记忆 ○暂无价格 按摩 | ○加热 | - | - | ●前排 ●后排 | ●标配 | - | ●50:50 | - | - | ●大屏 | ●11.3吋 | ●标配 | ●标配 | ●标配图示 | ●标配 | - | ●标配 | ●标配 | Alder 1.0.5 | - | ●标配 | - | ●标配 | - | - | ●USB/Type-C | ●前排2个 ●后排2个 | - | - | - | ●7 ○126000元 | - | ●LED | ●LED | ●标配 | ○选配 | ●标配 | ●标配 | ●标配 | - | ●标配 | - | ●10色 | - | ●标配 | - | ●前排 ●后排 | ●全车 | ●标配 | ●电动调节图示 ●加热 ●电动折叠 ●记忆 ●倒车自动下翻 ●锁车自动折叠 ○自动防眩目 | ●自动防眩目 | ● 主驾驶位+有照明 ● 副驾驶位+有照明 | ●标配 | - | ●标配 | ●标配 | - | ●前排 | - | ●自动 | ●标配 | ●标配 | ●三区空调 | ●标配 | ●标配 | ●标配 | ●标配 | ○选配 | - | ●服务预约 ●车辆监控 ●数字钥匙 ●充电管理 ●远程控制 | ●标配 | - | - |  |  |  |  | 可选外观、内饰、轮毂、制动器6种选装包 | 纯电动 544马力 | [35 empty] | 不限年限/里程(责任免除条款以官方为准) | [19 empty] | 方向盘加热,第二排座椅加热,前排座椅通风,门槛踏板迎宾灯,智能香氛系统 ○选配7500元 | [53 empty] | NOMI Mate 2.0 ○选配4900元 | 前排座椅按摩,高级Nappa打孔真皮座椅,高级Nappa真皮内饰包覆,Microfiber超纤绒顶棚 ○选配32000元 |  | 气辉橙卡钳 - | [73 empty] | NIO Pilot自动辅助驾驶系统精选包,领航辅助(NOP),高速自动辅助驾驶 (Highway Pilot),拥堵自动辅助驾驶 (Traffic Jam Pilot),转向灯控制变道 (ALC),辅助驾驶注意力监测 (AMP),车辆近距召唤 (NBS),道路标识识别 (TSR),自动限速调节 (ISA),前侧来车预警 (CTA-F) ○选配39000元 | 自适应巡航 (ACC),视觉融合全自动泊车系统 (S-APA with Fusion),道路自动保持 (LKA),后侧来车预警 (CTA-R),来车预警-主动制动 (CTA-B),动态仪表界面及车道自动模拟 (ALS),远近光自动控制 (AHB) ○选配15000元 |  | 增强平视显示系统(HUD),外后视镜自动防眩目 ○选配6500元 |  | 提供多达12个扬声器，包括：4个高音扬声器，4个低音扬声器，1个中置扬声器，2个环绕扬声器以及1个重低音单元，并增加至6种个性化声音氛围模式，可以获得更佳音乐聆听感受 ○选配6000元 | [53 empty] | 用户可自定义的定制徽章及定制签名板，定制内容包括个人签名、个性文字镌刻，以及可供选择的十二星座及生肖等系列元素 ○选配4500元
686 | 蔚来ES8 2022款 450KM 六座版 | 49.07万 | 50.2万 | 蔚来 | 中大型SUV | 纯电动 | 2022.06 |  | 450 | 快充0.6小时 慢充11.5小时 | 80 |  |  |  |  | 电动车单速变速箱 | 5022x1962x1756 | SUV | 200 | 4.9 |  | 17.7 | 3年或12万公里 | 3407.0元 | 5022 | 1962 | 1756 | 3010 | 1668 | 1672 | 170 | 5 | 平开门 | 6 | 2425 | - | - |  | 310-1901 | 0.29 | [10 empty] | 400(544Ps) |  | 725 | [8 empty] | 纯电动 544马力 | 前永磁/同步后交流/异步 | 400 | 544 | 725 | 160 | - | 240 | - | - | - | 双电机 | 前置+后置 | 磷酸铁锂电池+三元锂电池 | 首任车主不限年限/里程（责任免除条款以官方为准） | 75.0 | - | 快充0.6小时 慢充11.5小时 ●快充接口 | ●低温加热 ●液态冷却 | ●标配1个 | 电动车单速变速箱 | 1 | 固定齿比变速箱 | 双电机四驱 | 电动四驱 | - | 双叉臂式独立悬挂 | 多连杆式独立悬挂 | 电动助力 | 承载式 | 通风盘式 | 通风盘式 | 电子驻车 | 255/55 R19 | 255/55 R19 | - | - | ●标配 | ●标配 | ●标配 | ●标配 | ●标配 | ●车道偏离预警 ●前方碰撞预警 ○倒车车侧预警 ●DOW开门预警 | ●标配 | ●标配 | ○选配 | ●标配 | ○选配 | - | ●主驾驶位 ●副驾驶位 | ●前排 | ●标配 | - | - | - | - | - | - | ●标配 | ●胎压显示 | ●标配 | - | - | ●前 ●后 | ●倒车影像 ●360°全景影像 ●540°全景影像 | ●定速巡航图示 ○自适应巡航 ○全速自适应巡航 | ●L0级 ○L2级 | ○选配 | ●标配 | ●标配图示 | ●标配图示 |  | ●软硬+高低 | ●标配 | - | ●标配 | - | - | - | - | - | ●运动 ●ECO ●雪地 ●个性化 ●标准舒适 | ●标配 | ●标配 | - | ●可开启全景天窗 | ●标配 | - | ●标配 | ●标配 | - | - | ●标配 | ●真皮 | ●上下+前后 | ●标配 | ●多功能控制 ●记忆 ○加热 | ●彩色 | ●全液晶 | ●9.8 | - | ●标配图示 | ●标配图示 | ●标配 |  | ●标配 | ●智能遥控钥匙 ●NFC/RFID钥匙 | ●全车图示 | ●标配图示 | ●标配 | - | ○选配 | ○选配 | ●标配 | - | ●标配图示 | - | ●标配 | ●真皮 | ○Nappa真皮 | - | ●2+2+2 - | ●标配 | ●2座 | ●主驾驶位 ●副驾驶位 | ●前后移动 ●靠背角度 ●高低调节 | ●头枕 ●腰部 | ●前后移动 ●高低调节 ●靠背角度 | ●头枕 ●腰部 ●腿托 | ●前后移动 ●靠背角度调节 | ●头枕 | ●加热 ○暂无价格 通风 ●记忆 ○暂无价格 按摩 | ○加热 | - | - | ●前排 ●后排 | ●标配 | - | ●50:50 | - | - | ●大屏 | ●11.3吋 | ●标配 | ●标配 | ●标配图示 | ●标配 | - | ●标配 | ●标配 | Alder 1.0.5 | - | ●标配 | - | ●标配 | - | - | ●USB/Type-C | ●前排2个 ●后排4个 | - | - | - | ●7 ○126000元 | - | ●LED | ●LED | ●标配 | ○选配 | ●标配 | ●标配 | ●标配 | - | ●标配 | - | ●10色 | - | ●标配 | - | ●前排 ●后排 | ●全车 | ●标配 | ●电动调节图示 ●加热 ●电动折叠 ●记忆 ●倒车自动下翻 ●锁车自动折叠 ○自动防眩目 | ●自动防眩目 | ● 主驾驶位+有照明 ● 副驾驶位+有照明 | ●标配 | - | ●标配 | ●标配 | - | ●前排 | - | ●自动 | ●标配 | ●标配 | ●三区空调 | ●标配 | ●标配 | ●标配 | ●标配 | ○选配 | - | ●服务预约 ●车辆监控 ●数字钥匙 ●充电管理 ●远程控制 | ●标配 | - | - |  |  |  |  | 可选外观、内饰、轮毂、制动器6种选装包 | 纯电动 544马力 | [35 empty] | 不限年限/里程(责任免除条款以官方为准) | [19 empty] | 方向盘加热,第二排座椅加热,前排座椅通风,门槛踏板迎宾灯,智能香氛系统 ○选配7500元 | [53 empty] | NOMI Mate 2.0 ○选配4900元 | 前排座椅按摩,高级Nappa打孔真皮座椅,高级Nappa真皮内饰包覆,Microfiber超纤绒顶棚 ○选配32000元 |  | 气辉橙卡钳 - | [73 empty] | NIO Pilot自动辅助驾驶系统精选包,领航辅助(NOP),高速自动辅助驾驶 (Highway Pilot),拥堵自动辅助驾驶 (Traffic Jam Pilot),转向灯控制变道 (ALC),辅助驾驶注意力监测 (AMP),车辆近距召唤 (NBS),道路标识识别 (TSR),自动限速调节 (ISA),前侧来车预警 (CTA-F) ○选配39000元 | 自适应巡航 (ACC),视觉融合全自动泊车系统 (S-APA with Fusion),道路自动保持 (LKA),后侧来车预警 (CTA-R),来车预警-主动制动 (CTA-B),动态仪表界面及车道自动模拟 (ALS),远近光自动控制 (AHB) ○选配15000元 |  | 增强平视显示系统(HUD),外后视镜自动防眩目 ○选配6500元 |  | 提供多达12个扬声器，包括：4个高音扬声器，4个低音扬声器，1个中置扬声器，2个环绕扬声器以及1个重低音单元，并增加至6种个性化声音氛围模式，可以获得更佳音乐聆听感受 ○选配6000元 | [53 empty] | 用户可自定义的定制徽章及定制签名板，定制内容包括个人签名、个性文字镌刻，以及可供选择的十二星座及生肖等系列元素 ○选配4500元
687 | 蔚来ES8 2022款 580KM 七座版 | 54.14万 | 55.4万 | 蔚来 | 中大型SUV | 纯电动 | 2022.06 |  | 580 | 快充0.8小时 慢充14小时 | 80 |  |  |  |  | 电动车单速变速箱 | 5022x1962x1756 | SUV | 200 | 4.9 |  | 17.7 | 3年或12万公里 | 3407.0元 | 5022 | 1962 | 1756 | 3010 | 1668 | 1672 | 170 | 5 | 平开门 | 7 | 2445 | - | - |  | 310-1861 | 0.29 | [10 empty] | 400(544Ps) |  | 725 | [8 empty] | 纯电动 544马力 | 前永磁/同步后交流/异步 | 400 | 544 | 725 | 160 | - | 240 | - | - | - | 双电机 | 前置+后置 | 三元锂电池 | 首任车主不限年限/里程（责任免除条款以官方为准） | 100.0 | - | 快充0.8小时 慢充14小时 ●快充接口 | ●低温加热 ●液态冷却 | ●标配1个 | 电动车单速变速箱 | 1 | 固定齿比变速箱 | 双电机四驱 | 电动四驱 | - | 双叉臂式独立悬挂 | 多连杆式独立悬挂 | 电动助力 | 承载式 | 通风盘式 | 通风盘式 | 电子驻车 | 255/55 R19 | 255/55 R19 | - | - | ●标配 | ●标配 | ●标配 | ●标配 | ●标配 | ●车道偏离预警 ●前方碰撞预警 ○倒车车侧预警 ●DOW开门预警 | ●标配 | ●标配 | ○选配 | ●标配 | ○选配 | - | ●主驾驶位 ●副驾驶位 | ●前排 | ●标配 | - | - | - | - | - | - | ●标配 | ●胎压显示 | ●标配 | - | - | ●前 ●后 | ●倒车影像 ●360°全景影像 ●540°全景影像 | ●定速巡航图示 ○自适应巡航 ○全速自适应巡航 | ●L0级 ○L2级 | ○选配 | ●标配 | ●标配图示 | ●标配图示 |  | ●软硬+高低 | ●标配 | - | ●标配 | - | - | - | - | - | ●运动 ●ECO ●雪地 ●个性化 ●标准舒适 | ●标配 | ●标配 | - | ●可开启全景天窗 | ●标配 | - | ●标配 | ●标配 | - | - | ●标配 | ●真皮 | ●上下+前后 | ●标配 | ●多功能控制 ●记忆 ○加热 | ●彩色 | ●全液晶 | ●9.8 | - | ●标配图示 | ●标配图示 | ●标配 |  | ●标配 | ●智能遥控钥匙 ●NFC/RFID钥匙 | ●全车图示 | ●标配图示 | ●标配 | - | ○选配 | ○选配 | ●标配 | - | ●标配图示 | - | ●标配 | ●真皮 | - | - | - ●2+3+2 | - | ●2座 | ●主驾驶位 ●副驾驶位 | ●前后移动 ●靠背角度 ●高低调节 | ●头枕 ●腰部 | ●前后移动 ●高低调节 ●靠背角度 | ●头枕 ●腰部 ●腿托 | ●前后移动 ●靠背角度调节 | ●头枕 | ●加热 ○暂无价格 通风 ●记忆 ○暂无价格 按摩 | ○加热 | - | - | ●前排 ●后排 | ●标配 | - | ●50:50 | - | - | ●大屏 | ●11.3吋 | ●标配 | ●标配 | ●标配图示 | ●标配 | - | ●标配 | ●标配 | Alder 1.0.5 | - | ●标配 | - | ●标配 | - | - | ●USB/Type-C | ●前排2个 ●后排2个 | - | - | - | ●7 ○126000元 | - | ●LED | ●LED | ●标配 | ○选配 | ●标配 | ●标配 | ●标配 | - | ●标配 | - | ●10色 | - | ●标配 | - | ●前排 ●后排 | ●全车 | ●标配 | ●电动调节图示 ●加热 ●电动折叠 ●记忆 ●倒车自动下翻 ●锁车自动折叠 ○自动防眩目 | ●自动防眩目 | ● 主驾驶位+有照明 ● 副驾驶位+有照明 | ●标配 | - | ●标配 | ●标配 | - | ●前排 | - | ●自动 | ●标配 | ●标配 | ●三区空调 | ●标配 | ●标配 | ●标配 | ●标配 | ○选配 | - | ●服务预约 ●车辆监控 ●数字钥匙 ●充电管理 ●远程控制 | ●标配 | - | - |  |  |  |  | 可选外观、内饰、轮毂、制动器6种选装包 | 纯电动 544马力 | [35 empty] | 不限年限/里程(责任免除条款以官方为准) | [19 empty] | 方向盘加热,第二排座椅加热,前排座椅通风,门槛踏板迎宾灯,智能香氛系统 ○选配7500元 | [53 empty] | NOMI Mate 2.0 ○选配4900元 | 前排座椅按摩,高级Nappa打孔真皮座椅,高级Nappa真皮内饰包覆,Microfiber超纤绒顶棚 ○选配32000元 |  | 气辉橙卡钳 - | [73 empty] | NIO Pilot自动辅助驾驶系统精选包,领航辅助(NOP),高速自动辅助驾驶 (Highway Pilot),拥堵自动辅助驾驶 (Traffic Jam Pilot),转向灯控制变道 (ALC),辅助驾驶注意力监测 (AMP),车辆近距召唤 (NBS),道路标识识别 (TSR),自动限速调节 (ISA),前侧来车预警 (CTA-F) ○选配39000元 | 自适应巡航 (ACC),视觉融合全自动泊车系统 (S-APA with Fusion),道路自动保持 (LKA),后侧来车预警 (CTA-R),来车预警-主动制动 (CTA-B),动态仪表界面及车道自动模拟 (ALS),远近光自动控制 (AHB) ○选配15000元 |  | 增强平视显示系统(HUD),外后视镜自动防眩目 ○选配6500元 |  | 提供多达12个扬声器，包括：4个高音扬声器，4个低音扬声器，1个中置扬声器，2个环绕扬声器以及1个重低音单元，并增加至6种个性化声音氛围模式，可以获得更佳音乐聆听感受 ○选配6000元 | [53 empty] | 用户可自定义的定制徽章及定制签名板，定制内容包括个人签名、个性文字镌刻，以及可供选择的十二星座及生肖等系列元素 ○选配4500元
688 | 蔚来ES8 2022款 580KM 六座版 | 54.74万 | 56.0万 | 蔚来 | 中大型SUV | 纯电动 | 2022.06 |  | 580 | 快充0.8小时 慢充14小时 | 80 |  |  |  |  | 电动车单速变速箱 | 5022x1962x1756 | SUV | 200 | 4.9 |  | 17.7 | 3年或12万公里 | 3407.0元 | 5022 | 1962 | 1756 | 3010 | 1668 | 1672 | 170 | 5 | 平开门 | 6 | 2425 | - | - |  | 310-1901 | 0.29 | [10 empty] | 400(544Ps) |  | 725 | [8 empty] | 纯电动 544马力 | 前永磁/同步后交流/异步 | 400 | 544 | 725 | 160 | - | 240 | - | - | - | 双电机 | 前置+后置 | 三元锂电池 | 首任车主不限年限/里程（责任免除条款以官方为准） | 100.0 | - | 快充0.8小时 慢充14小时 ●快充接口 | ●低温加热 ●液态冷却 | ●标配1个 | 电动车单速变速箱 | 1 | 固定齿比变速箱 | 双电机四驱 | 电动四驱 | - | 双叉臂式独立悬挂 | 多连杆式独立悬挂 | 电动助力 | 承载式 | 通风盘式 | 通风盘式 | 电子驻车 | 255/55 R19 | 255/55 R19 | - | - | ●标配 | ●标配 | ●标配 | ●标配 | ●标配 | ●车道偏离预警 ●前方碰撞预警 ○倒车车侧预警 ●DOW开门预警 | ●标配 | ●标配 | ○选配 | ●标配 | ○选配 | - | ●主驾驶位 ●副驾驶位 | ●前排 | ●标配 | - | - | - | - | - | - | ●标配 | ●胎压显示 | ●标配 | - | - | ●前 ●后 | ●倒车影像 ●360°全景影像 ●540°全景影像 | ●定速巡航图示 ○自适应巡航 ○全速自适应巡航 | ●L0级 ○L2级 | ○选配 | ●标配 | ●标配图示 | ●标配图示 |  | ●软硬+高低 | ●标配 | - | ●标配 | - | - | - | - | - | ●运动 ●ECO ●雪地 ●个性化 ●标准舒适 | ●标配 | ●标配 | - | ●可开启全景天窗 | ●标配 | - | ●标配 | ●标配 | - | - | ●标配 | ●真皮 | ●上下+前后 | ●标配 | ●多功能控制 ●记忆 ○加热 | ●彩色 | ●全液晶 | ●9.8 | - | ●标配图示 | ●标配图示 | ●标配 |  | ●标配 | ●智能遥控钥匙 ●NFC/RFID钥匙 | ●全车图示 | ●标配图示 | ●标配 | - | ○选配 | ○选配 | ●标配 | - | ●标配图示 | - | ●标配 | ●真皮 | - | - | ●2+2+2 - | ●标配 | ●2座 | ●主驾驶位 ●副驾驶位 | ●前后移动 ●靠背角度 ●高低调节 | ●头枕 ●腰部 | ●前后移动 ●高低调节 ●靠背角度 | ●头枕 ●腰部 ●腿托 | ●前后移动 ●靠背角度调节 | ●头枕 | ●加热 ○暂无价格 通风 ●记忆 ○暂无价格 按摩 | ○加热 | - | - | ●前排 ●后排 | ●标配 | - | ●50:50 | - | - | ●大屏 | ●11.3吋 | ●标配 | ●标配 | ●标配图示 | ●标配 | - | ●标配 | ●标配 | Alder 1.0.5 | - | ●标配 | - | ●标配 | - | - | ●USB/Type-C | ●前排2个 ●后排4个 | - | - | - | ●7 ○126000元 | - | ●LED | ●LED | ●标配 | ○选配 | ●标配 | ●标配 | ●标配 | - | ●标配 | - | ●10色 | - | ●标配 | - | ●前排 ●后排 | ●全车 | ●标配 | ●电动调节图示 ●加热 ●电动折叠 ●记忆 ●倒车自动下翻 ●锁车自动折叠 ○自动防眩目 | ●自动防眩目 | ● 主驾驶位+有照明 ● 副驾驶位+有照明 | ●标配 | - | ●标配 | ●标配 | - | ●前排 | - | ●自动 | ●标配 | ●标配 | ●三区空调 | ●标配 | ●标配 | ●标配 | ●标配 | ○选配 | - | ●服务预约 ●车辆监控 ●数字钥匙 ●充电管理 ●远程控制 | ●标配 | - | - |  |  |  |  | 可选外观、内饰、轮毂、制动器6种选装包 | 纯电动 544马力 | [35 empty] | 不限年限/里程(责任免除条款以官方为准) | [19 empty] | 方向盘加热,第二排座椅加热,前排座椅通风,门槛踏板迎宾灯,智能香氛系统 ○选配7500元 | [53 empty] | NOMI Mate 2.0 ○选配4900元 | 前排座椅按摩,高级Nappa打孔真皮座椅,高级Nappa真皮内饰包覆,Microfiber超纤绒顶棚 ○选配32000元 |  | 气辉橙卡钳 - | [73 empty] | NIO Pilot 精选包,自动辅助导航驾驶 (NOP),高速自动辅助驾驶 (Highway Pilot),拥堵自动辅助驾驶 (Traffic Jam Pilot),转向灯控制变道 (ALC),驾驶员疲劳预警 (DDW),车辆自动召唤 (NS),道路标识识别 (TSR),自动限速调节 (ISA),前侧来车预警 (CTA-F) ○选配39000元 | 自适应巡航 (ACC),视觉融合全自动泊车系统 (S-APA with Fusion),道路自动保持 (LKA),后侧来车预警 (CTA-R),来车预警-主动制动 (CTA-B),动态仪表界面及车道自动模拟 (ALS),远近光自动控制 (AHB) ○选配15000元 |  | 增强平视显示系统(HUD),外后视镜自动防眩目 ○选配6500元 |  | 提供多达12个扬声器，包括：4个高音扬声器，4个低音扬声器，1个中置扬声器，2个环绕扬声器以及1个重低音单元，并增加至6种个性化声音氛围模式，可以获得更佳音乐聆听感受 ○选配6000元 | [53 empty] | 用户可自定义的定制徽章及定制签名板，定制内容包括个人签名、个性文字镌刻，以及可供选择的十二星座及生肖等系列元素 ○选配4500元
689 | 蔚来ES8 2022款 450KM 签名版 七座 | 57.47万 | 58.6万 | 蔚来 | 中大型SUV | 纯电动 | 2022.06 |  | 450 | 快充0.6小时 慢充11.5小时 | 80 |  |  |  |  | 电动车单速变速箱 | 5022x1962x1756 | SUV | 200 | 4.9 |  | 17.7 | 3年或12万公里 | 3407.0元 | 5022 | 1962 | 1756 | 3010 | 1668 | 1672 | 170 | 5 | 平开门 | 7 | 2425 | - | - |  | 310-1861 | 0.29 | [10 empty] | 400(544Ps) |  | 725 | [8 empty] | 纯电动 544马力 | 前永磁/同步后交流/异步 | 400 | 544 | 725 | 160 | - | 240 | - | - | - | 双电机 | 前置+后置 | 磷酸铁锂电池+三元锂电池 | 首任车主不限年限/里程（责任免除条款以官方为准） | 75.0 | - | 快充0.6小时 慢充11.5小时 ●快充接口 | ●低温加热 ●液态冷却 | ●标配1个 | 电动车单速变速箱 | 1 | 固定齿比变速箱 | 双电机四驱 | 电动四驱 | - | 双叉臂式独立悬挂 | 多连杆式独立悬挂 | 电动助力 | 承载式 | 通风盘式 | 通风盘式 | 电子驻车 | 265/45 R21 | 265/45 R21 | - | - | ●标配 | ●标配 | ●标配 | ●标配 | ●标配 | ●车道偏离预警 ●前方碰撞预警 ●倒车车侧预警 ●DOW开门预警 | ●标配 | ●标配 | ●标配 | ●标配 | ●标配 | - | ●主驾驶位 ●副驾驶位 | ●前排 | ●标配 | - | - | - | - | - | - | ●标配 | ●胎压显示 | ●标配 | - | ●标配 | ●前 ●后 | ●倒车影像 ●360°全景影像 ●540°全景影像 | ●定速巡航 ●自适应巡航 ●全速自适应巡航 | - ●L2级 | ●标配 | ●标配 | ●标配图示 | ●标配图示 |  | ●软硬+高低 | ●标配 | - | ●标配 | - | - | - | - | - | ●运动 ●ECO ●雪地 ●个性化 ●标准舒适 | ●标配 | ●标配 | - | ●可开启全景天窗 | ●标配 | - | ●标配 | ●标配 | - | - | ●标配 | ●真皮 | ●上下+前后 | ●标配 | ●多功能控制 ●记忆 ●加热 | ●彩色 | ●全液晶 | ●9.8 | - | ●标配图示 | ●标配图示 | ●标配 |  | ●标配 | ●智能遥控钥匙 ●NFC/RFID钥匙 | ●全车图示 | ●标配图示 | ●标配 | - | ●标配 | ●标配 | ●标配 | - | ●标配图示 | - | ●标配 | ●真皮 | ●Nappa真皮 | - | - ●2+3+2 | - | ●2座 | ●主驾驶位 ●副驾驶位 | ●前后移动 ●靠背角度 ●高低调节 | ●头枕 ●腰部 | ●前后移动 ●高低调节 ●靠背角度 | ●头枕 ●腰部 ●腿托 | ●前后移动 ●靠背角度调节 | ●头枕 | ●加热 ●通风 ●记忆 ●按摩 | ●加热 | - | - | ●前排 ●后排 | ●标配 | - | ●50:50 | - | - | ●大屏 | ●11.3吋 | ●标配 | ●标配 | ●标配图示 | ●标配 | - | ●标配 | ●标配 | Alder 1.0.5 | - | ●标配 | - | ●标配 | - | - | ●USB/Type-C | ●前排2个 ●后排2个 | - | - | - | - ●12 | - | ●LED | ●LED | ●标配 | ●标配 | ●标配 | ●标配 | ●标配 | - | ●标配 | - | ●10色 | - | ●标配 | - | ●前排 ●后排 | ●全车 | ●标配 | ●电动调节图示 ●加热 ●电动折叠 ●记忆 ●倒车自动下翻 ●锁车自动折叠 ●自动防眩目 | ●自动防眩目 | ● 主驾驶位+有照明 ● 副驾驶位+有照明 | ●标配 | - | ●标配 | ●标配 | - | ●前排 | - | ●自动 | ●标配 | ●标配 | ●三区空调 | ●标配 | ●标配 | ●标配 | ●标配 | ●标配图示 | - | ●服务预约 ●车辆监控 ●数字钥匙 ●充电管理 ●远程控制 | ●标配 | - | - |  |  |  |  | 可选外观、内饰、轮毂、制动器 | 纯电动 544马力 | [35 empty] | 不限年限/里程(责任免除条款以官方为准) | [19 empty] | 方向盘加热,第二排座椅加热,前排座椅通风,门槛踏板迎宾灯,智能香氛系统 - | [53 empty] | NOMI Mate 2.0 - | 前排座椅按摩,高级Nappa打孔真皮座椅,高级Nappa真皮内饰包覆,Microfiber超纤绒顶棚 - |  | 气辉橙卡钳 ○选配3500元 | [73 empty] | NIO Pilot自动辅助驾驶系统精选包,领航辅助(NOP),高速自动辅助驾驶 (Highway Pilot),拥堵自动辅助驾驶 (Traffic Jam Pilot),转向灯控制变道 (ALC),辅助驾驶注意力监测 (AMP),车辆近距召唤 (NBS),道路标识识别 (TSR),自动限速调节 (ISA),前侧来车预警 (CTA-F) - | 自适应巡航 (ACC),视觉融合全自动泊车系统 (S-APA with Fusion),道路自动保持 (LKA),后侧来车预警 (CTA-R),来车预警-主动制动 (CTA-B),动态仪表界面及车道自动模拟 (ALS),远近光自动控制 (AHB) - |  | 增强平视显示系统(HUD),外后视镜自动防眩目 - |  | 提供多达12个扬声器，包括：4个高音扬声器，4个低音扬声器，1个中置扬声器，2个环绕扬声器以及1个重低音单元，并增加至6种个性化声音氛围模式，可以获得更佳音乐聆听感受 - | [53 empty] | 用户可自定义的定制徽章及定制签名板，定制内容包括个人签名、个性文字镌刻，以及可供选择的十二星座及生肖等系列元素 -
690 | 蔚来ES8 2022款 450KM 签名版 六座 | 58.07万 | 59.2万 | 蔚来 | 中大型SUV | 纯电动 | 2022.06 |  | 450 | 快充0.6小时 慢充11.5小时 | 80 |  |  |  |  | 电动车单速变速箱 | 5022x1962x1756 | SUV | 200 | 4.9 |  | 17.7 | 3年或12万公里 | 3407.0元 | 5022 | 1962 | 1756 | 3010 | 1668 | 1672 | 170 | 5 | 平开门 | 6 | 2425 | - | - |  | 310-1901 | 0.29 | [10 empty] | 400(544Ps) |  | 725 | [8 empty] | 纯电动 544马力 | 前永磁/同步后交流/异步 | 400 | 544 | 725 | 160 | - | 240 | - | - | - | 双电机 | 前置+后置 | 磷酸铁锂电池+三元锂电池 | 首任车主不限年限/里程（责任免除条款以官方为准） | 75.0 | - | 快充0.6小时 慢充11.5小时 ●快充接口 | ●低温加热 ●液态冷却 | ●标配1个 | 电动车单速变速箱 | 1 | 固定齿比变速箱 | 双电机四驱 | 电动四驱 | - | 双叉臂式独立悬挂 | 多连杆式独立悬挂 | 电动助力 | 承载式 | 通风盘式 | 通风盘式 | 电子驻车 | 265/45 R21 | 265/45 R21 | - | - | ●标配 | ●标配 | ●标配 | ●标配 | ●标配 | ●车道偏离预警 ●前方碰撞预警 ●倒车车侧预警 ●DOW开门预警 | ●标配 | ●标配 | ●标配 | ●标配 | ●标配 | - | ●主驾驶位 ●副驾驶位 | ●前排 | ●标配 | - | - | - | - | - | - | ●标配 | ●胎压显示 | ●标配 | - | ●标配 | ●前 ●后 | ●倒车影像 ●360°全景影像 ●540°全景影像 | ●定速巡航 ●自适应巡航 ●全速自适应巡航 | - ●L2级 | ●标配 | ●标配 | ●标配图示 | ●标配图示 |  | ●软硬+高低 | ●标配 | - | ●标配 | - | - | - | - | - | ●运动 ●ECO ●雪地 ●个性化 ●标准舒适 | ●标配 | ●标配 | - | ●可开启全景天窗 | ●标配 | - | ●标配 | ●标配 | - | - | ●标配 | ●真皮 | ●上下+前后 | ●标配 | ●多功能控制 ●记忆 ●加热 | ●彩色 | ●全液晶 | ●9.8 | - | ●标配图示 | ●标配图示 | ●标配 |  | ●标配 | ●智能遥控钥匙 ●NFC/RFID钥匙 | ●全车图示 | ●标配图示 | ●标配 | - | ●标配 | ●标配 | ●标配 | - | ●标配图示 | - | ●标配 | ●真皮 | ●Nappa真皮 | - | ●2+2+2 - | ●标配 | ●2座 | ●主驾驶位 ●副驾驶位 | ●前后移动 ●靠背角度 ●高低调节 | ●头枕 ●腰部 | ●前后移动 ●高低调节 ●靠背角度 | ●头枕 ●腰部 ●腿托 | ●前后移动 ●靠背角度调节 | ●头枕 | ●加热 ●通风 ●记忆 ●按摩 | ●加热 | - | - | ●前排 ●后排 | ●标配 | - | ●50:50 | - | - | ●大屏 | ●11.3吋 | ●标配 | ●标配 | ●标配图示 | ●标配 | - | ●标配 | ●标配 | Alder 1.0.5 | - | ●标配 | - | ●标配 | - | - | ●USB/Type-C | ●前排2个 ●后排4个 | - | - | - | - ●12 | - | ●LED | ●LED | ●标配 | ●标配 | ●标配 | ●标配 | ●标配 | - | ●标配 | - | ●10色 | - | ●标配 | - | ●前排 ●后排 | ●全车 | ●标配 | ●电动调节图示 ●加热 ●电动折叠 ●记忆 ●倒车自动下翻 ●锁车自动折叠 ●自动防眩目 | ●自动防眩目 | ● 主驾驶位+有照明 ● 副驾驶位+有照明 | ●标配 | - | ●标配 | ●标配 | - | ●前排 | - | ●自动 | ●标配 | ●标配 | ●三区空调 | ●标配 | ●标配 | ●标配 | ●标配 | ●标配图示 | - | ●服务预约 ●车辆监控 ●数字钥匙 ●充电管理 ●远程控制 | ●标配 | - | - |  |  |  |  | 可选外观、内饰、轮毂、制动器 | 纯电动 544马力 | [35 empty] | 不限年限/里程(责任免除条款以官方为准) | [19 empty] | 方向盘加热,第二排座椅加热,前排座椅通风,门槛踏板迎宾灯,智能香氛系统 - | [53 empty] | NOMI Mate 2.0 - | 前排座椅按摩,高级Nappa打孔真皮座椅,高级Nappa真皮内饰包覆,Microfiber超纤绒顶棚 - |  | 气辉橙卡钳 ○选配3500元 | [73 empty] | NIO Pilot自动辅助驾驶系统精选包,领航辅助(NOP),高速自动辅助驾驶 (Highway Pilot),拥堵自动辅助驾驶 (Traffic Jam Pilot),转向灯控制变道 (ALC),辅助驾驶注意力监测 (AMP),车辆近距召唤 (NBS),道路标识识别 (TSR),自动限速调节 (ISA),前侧来车预警 (CTA-F) - | 自适应巡航 (ACC),视觉融合全自动泊车系统 (S-APA with Fusion),道路自动保持 (LKA),后侧来车预警 (CTA-R),来车预警-主动制动 (CTA-B),动态仪表界面及车道自动模拟 (ALS),远近光自动控制 (AHB) - |  | 增强平视显示系统(HUD),外后视镜自动防眩目 - |  | 提供多达12个扬声器，包括：4个高音扬声器，4个低音扬声器，1个中置扬声器，2个环绕扬声器以及1个重低音单元，并增加至6种个性化声音氛围模式，可以获得更佳音乐聆听感受 - | [53 empty] | 用户可自定义的定制徽章及定制签名板，定制内容包括个人签名、个性文字镌刻，以及可供选择的十二星座及生肖等系列元素 -
691 | 蔚来ES8 2022款 450KM 领航版 | 58.67万 | 59.8万 | 蔚来 | 中大型SUV | 纯电动 | 2022.06 |  | 450 | 快充0.6小时 慢充11.5小时 | 80 |  |  |  |  | 电动车单速变速箱 | 5022x1962x1756 | SUV | 200 | 4.9 |  | 17.7 | 3年或12万公里 | 3407.0元 | 5022 | 1962 | 1756 | 3010 | 1668 | 1672 | 170 | 5 | 平开门 | 6 | 2425 | - | - |  | 310-1901 | 0.29 | [10 empty] | 400(544Ps) |  | 725 | [8 empty] | 纯电动 544马力 | 前永磁/同步后交流/异步 | 400 | 544 | 725 | 160 | - | 240 | - | - | - | 双电机 | 前置+后置 | 磷酸铁锂电池+三元锂电池 | 首任车主不限年限/里程（责任免除条款以官方为准） | 75.0 | - | 快充0.6小时 慢充11.5小时 ●快充接口 | ●低温加热 ●液态冷却 | ●标配1个 | 电动车单速变速箱 | 1 | 固定齿比变速箱 | 双电机四驱 | 电动四驱 | - | 双叉臂式独立悬挂 | 多连杆式独立悬挂 | 电动助力 | 承载式 | 通风盘式 | 通风盘式 | 电子驻车 | 265/45 R21 | 265/45 R21 | - | - | ●标配 | ●标配 | ●标配 | ●标配 | ●标配 | ●车道偏离预警 ●前方碰撞预警 ●倒车车侧预警 ●DOW开门预警 | ●标配 | ●标配 | ●标配 | ●标配 | ●标配 | - | ●主驾驶位 ●副驾驶位 | ●前排 | ●标配 | - | - | - | - | - | - | ●标配 | ●胎压显示 | ●标配 | - | ●标配 | ●前 ●后 | ●倒车影像 ●360°全景影像 ●540°全景影像 | ●定速巡航 ●自适应巡航 ●全速自适应巡航 | - ●L2级 | ●标配 | ●标配 | ●标配图示 | ●标配图示 |  | ●软硬+高低 | ●标配 | - | ●标配 | - | - | - | - | - | ●运动 ●ECO ●雪地 ●个性化 ●标准舒适 | ●标配 | ●标配 | - | ●可开启全景天窗 | ●标配 | - | ●标配 | ●标配 | - | - | ●标配 | ●真皮 | ●上下+前后 | ●标配 | ●多功能控制 ●记忆 ●加热 | ●彩色 | ●全液晶 | ●9.8 | - | ●标配图示 | ●标配图示 | ●标配 |  | ●标配 | ●智能遥控钥匙 ●NFC/RFID钥匙 | ●全车图示 | ●标配图示 | ●标配 | - | ●标配 | ●标配 | ●标配 | - | ●标配图示 | - | ●标配 | ●真皮 | ●Nappa真皮 | - | ●2+2+2 - | ●标配 | ●2座 | ●主驾驶位 ●副驾驶位 | ●前后移动 ●靠背角度 ●高低调节 | ●头枕 ●腰部 | ●前后移动 ●高低调节 ●靠背角度 | ●头枕 ●腰部 ●腿托 | ●前后移动 ●靠背角度调节 | ●头枕 | ●加热 ●通风 ●记忆 ●按摩 | ●加热 | - | - | ●前排 ●后排 | ●标配 | - | ●50:50 | - | - | ●大屏 | ●11.3吋 | ●标配 | ●标配 | ●标配图示 | ●标配 | - | ●标配 | ●标配 | Alder 1.0.5 | - | ●标配 | - | ●标配 | - | - | ●USB/Type-C | ●前排2个 ●后排4个 | - | - | - | - ●12 | - | ●LED | ●LED | ●标配 | ●标配 | ●标配 | ●标配 | ●标配 | - | ●标配 | - | ●10色 | - | ●标配 | - | ●前排 ●后排 | ●全车 | ●标配 | ●电动调节图示 ●加热 ●电动折叠 ●记忆 ●倒车自动下翻 ●锁车自动折叠 ●自动防眩目 | ●自动防眩目 | ● 主驾驶位+有照明 ● 副驾驶位+有照明 | ●标配 | - | ●标配 | ●标配 | - | ●前排 | - | ●自动 | ●标配 | ●标配 | ●三区空调 | ●标配 | ●标配 | ●标配 | ●标配 | ●标配图示 | - | ●服务预约 ●车辆监控 ●数字钥匙 ●充电管理 ●远程控制 | ●标配 | - | - |  |  |  |  | 可选外观、内饰、轮毂、制动器 | 纯电动 544马力 | [35 empty] | 不限年限/里程(责任免除条款以官方为准) | [19 empty] | 方向盘加热,第二排座椅加热,前排座椅通风,门槛踏板迎宾灯,智能香氛系统 - | [53 empty] | NOMI Mate 2.0 - | 前排座椅按摩,高级Nappa打孔真皮座椅,高级Nappa真皮内饰包覆,Microfiber超纤绒顶棚 - |  | 气辉橙卡钳 ○选配3500元 | [73 empty] | NIO Pilot自动辅助驾驶系统精选包,领航辅助(NOP),高速自动辅助驾驶 (Highway Pilot),拥堵自动辅助驾驶 (Traffic Jam Pilot),转向灯控制变道 (ALC),辅助驾驶注意力监测 (AMP),车辆近距召唤 (NBS),道路标识识别 (TSR),自动限速调节 (ISA),前侧来车预警 (CTA-F) - | 自适应巡航 (ACC),视觉融合全自动泊车系统 (S-APA with Fusion),道路自动保持 (LKA),后侧来车预警 (CTA-R),来车预警-主动制动 (CTA-B),动态仪表界面及车道自动模拟 (ALS),远近光自动控制 (AHB) - |  | 增强平视显示系统(HUD),外后视镜自动防眩目 - |  | 提供多达12个扬声器，包括：4个高音扬声器，4个低音扬声器，1个中置扬声器，2个环绕扬声器以及1个重低音单元，并增加至6种个性化声音氛围模式，可以获得更佳音乐聆听感受 - | [53 empty] | 用户可自定义的定制徽章及定制签名板，定制内容包括个人签名、个性文字镌刻，以及可供选择的十二星座及生肖等系列元素 -
692 | 蔚来ES8 2022款 580KM 签名版 七座 | 63.14万 | 64.4万 | 蔚来 | 中大型SUV | 纯电动 | 2022.06 |  | 580 | 快充0.8小时 慢充14小时 | 80 |  |  |  |  | 电动车单速变速箱 | 5022x1962x1756 | SUV | 200 | 4.9 |  | 17.7 | 3年或12万公里 | 3407.0元 | 5022 | 1962 | 1756 | 3010 | 1668 | 1672 | 170 | 5 | 平开门 | 7 | 2425 | - | - |  | 310-1861 | 0.29 | [10 empty] | 400(544Ps) |  | 725 | [8 empty] | 纯电动 544马力 | 前永磁/同步后交流/异步 | 400 | 544 | 725 | 160 | - | 240 | - | - | - | 双电机 | 前置+后置 | 三元锂电池 | 首任车主不限年限/里程（责任免除条款以官方为准） | 100.0 | - | 快充0.8小时 慢充14小时 ●快充接口 | ●低温加热 ●液态冷却 | ●标配1个 | 电动车单速变速箱 | 1 | 固定齿比变速箱 | 双电机四驱 | 电动四驱 | - | 双叉臂式独立悬挂 | 多连杆式独立悬挂 | 电动助力 | 承载式 | 通风盘式 | 通风盘式 | 电子驻车 | 265/45 R21 | 265/45 R21 | - | - | ●标配 | ●标配 | ●标配 | ●标配 | ●标配 | ●车道偏离预警 ●前方碰撞预警 ●倒车车侧预警 ●DOW开门预警 | ●标配 | ●标配 | ●标配 | ●标配 | ●标配 | - | ●主驾驶位 ●副驾驶位 | ●前排 | ●标配 | - | - | - | - | - | - | ●标配 | ●胎压显示 | ●标配 | - | ●标配 | ●前 ●后 | ●倒车影像 ●360°全景影像 ●540°全景影像 | ●定速巡航 ●自适应巡航 ●全速自适应巡航 | - ●L2级 | ●标配 | ●标配 | ●标配图示 | ●标配图示 |  | ●软硬+高低 | ●标配 | - | ●标配 | - | - | - | - | - | ●运动 ●ECO ●雪地 ●个性化 ●标准舒适 | ●标配 | ●标配 | - | ●可开启全景天窗 | ●标配 | - | ●标配 | ●标配 | - | - | ●标配 | ●真皮 | ●上下+前后 | ●标配 | ●多功能控制 ●记忆 ●加热 | ●彩色 | ●全液晶 | ●9.8 | - | ●标配图示 | ●标配图示 | ●标配 |  | ●标配 | ●智能遥控钥匙 ●NFC/RFID钥匙 | ●全车图示 | ●标配图示 | ●标配 | - | ●标配 | ●标配 | ●标配 | - | ●标配图示 | - | ●标配 | ●真皮 | ●Nappa真皮 | - | - ●2+3+2 | - | ●2座 | ●主驾驶位 ●副驾驶位 | ●前后移动 ●靠背角度 ●高低调节 | ●头枕 ●腰部 | ●前后移动 ●高低调节 ●靠背角度 | ●头枕 ●腰部 ●腿托 | ●前后移动 ●靠背角度调节 | ●头枕 | ●加热 ●通风 ●记忆 ●按摩 | ●加热 | - | - | ●前排 ●后排 | ●标配 | - | ●50:50 | - | - | ●大屏 | ●11.3吋 | ●标配 | ●标配 | ●标配图示 | ●标配 | - | ●标配 | ●标配 | Alder 1.0.5 | - | ●标配 | - | ●标配 | - | - | ●USB/Type-C | ●前排2个 ●后排2个 | - | - | - | - ●12 | - | ●LED | ●LED | ●标配 | ●标配 | ●标配 | ●标配 | ●标配 | - | ●标配 | - | ●10色 | - | ●标配 | - | ●前排 ●后排 | ●全车 | ●标配 | ●电动调节图示 ●加热 ●电动折叠 ●记忆 ●倒车自动下翻 ●锁车自动折叠 ●自动防眩目 | ●自动防眩目 | ● 主驾驶位+有照明 ● 副驾驶位+有照明 | ●标配 | - | ●标配 | ●标配 | - | ●前排 | - | ●自动 | ●标配 | ●标配 | ●三区空调 | ●标配 | ●标配 | ●标配 | ●标配 | ●标配图示 | - | ●服务预约 ●车辆监控 ●数字钥匙 ●充电管理 ●远程控制 | ●标配 | - | - |  |  |  |  | 可选外观、内饰、轮毂、制动器 | 纯电动 544马力 | [35 empty] | 不限年限/里程(责任免除条款以官方为准) | [19 empty] | 方向盘加热,第二排座椅加热,前排座椅通风,门槛踏板迎宾灯,智能香氛系统 - | [53 empty] | NOMI Mate 2.0 - | 前排座椅按摩,高级Nappa打孔真皮座椅,高级Nappa真皮内饰包覆,Microfiber超纤绒顶棚 - |  | 气辉橙卡钳 ○选配3500元 | [73 empty] | NIO Pilot自动辅助驾驶系统精选包,领航辅助(NOP),高速自动辅助驾驶 (Highway Pilot),拥堵自动辅助驾驶 (Traffic Jam Pilot),转向灯控制变道 (ALC),辅助驾驶注意力监测 (AMP),车辆近距召唤 (NBS),道路标识识别 (TSR),自动限速调节 (ISA),前侧来车预警 (CTA-F) - | 自适应巡航 (ACC),视觉融合全自动泊车系统 (S-APA with Fusion),道路自动保持 (LKA),后侧来车预警 (CTA-R),来车预警-主动制动 (CTA-B),动态仪表界面及车道自动模拟 (ALS),远近光自动控制 (AHB) - |  | 增强平视显示系统(HUD),外后视镜自动防眩目 - |  | 提供多达12个扬声器，包括：4个高音扬声器，4个低音扬声器，1个中置扬声器，2个环绕扬声器以及1个重低音单元，并增加至6种个性化声音氛围模式，可以获得更佳音乐聆听感受 - | [53 empty] | 用户可自定义的定制徽章及定制签名板，定制内容包括个人签名、个性文字镌刻，以及可供选择的十二星座及生肖等系列元素 -
693 | 蔚来ES8 2022款 580KM 签名版 六座 | 63.74万 | 65.0万 | 蔚来 | 中大型SUV | 纯电动 | 2022.06 |  | 580 | 快充0.8小时 慢充14小时 | 80 |  |  |  |  | 电动车单速变速箱 | 5022x1962x1756 | SUV | 200 | 4.9 |  | 17.7 | 3年或12万公里 | 3407.0元 | 5022 | 1962 | 1756 | 3010 | 1668 | 1672 | 170 | 5 | 平开门 | 6 | 2425 | - | - |  | 310-1901 | 0.29 | [10 empty] | 400(544Ps) |  | 725 | [8 empty] | 纯电动 544马力 | 前永磁/同步后交流/异步 | 400 | 544 | 725 | 160 | - | 240 | - | - | - | 双电机 | 前置+后置 | 三元锂电池 | 首任车主不限年限/里程（责任免除条款以官方为准） | 100.0 | - | 快充0.8小时 慢充14小时 ●快充接口 | ●低温加热 ●液态冷却 | ●标配1个 | 电动车单速变速箱 | 1 | 固定齿比变速箱 | 双电机四驱 | 电动四驱 | - | 双叉臂式独立悬挂 | 多连杆式独立悬挂 | 电动助力 | 承载式 | 通风盘式 | 通风盘式 | 电子驻车 | 265/45 R21 | 265/45 R21 | - | - | ●标配 | ●标配 | ●标配 | ●标配 | ●标配 | ●车道偏离预警 ●前方碰撞预警 ●倒车车侧预警 ●DOW开门预警 | ●标配 | ●标配 | ●标配 | ●标配 | ●标配 | - | ●主驾驶位 ●副驾驶位 | ●前排 | ●标配 | - | - | - | - | - | - | ●标配 | ●胎压显示 | ●标配 | - | ●标配 | ●前 ●后 | ●倒车影像 ●360°全景影像 ●540°全景影像 | ●定速巡航 ●自适应巡航 ●全速自适应巡航 | - ●L2级 | ●标配 | ●标配 | ●标配图示 | ●标配图示 |  | ●软硬+高低 | ●标配 | - | ●标配 | - | - | - | - | - | ●运动 ●ECO ●雪地 ●个性化 ●标准舒适 | ●标配 | ●标配 | - | ●可开启全景天窗 | ●标配 | - | ●标配 | ●标配 | - | - | ●标配 | ●真皮 | ●上下+前后 | ●标配 | ●多功能控制 ●记忆 ●加热 | ●彩色 | ●全液晶 | ●9.8 | - | ●标配图示 | ●标配图示 | ●标配 |  | ●标配 | ●智能遥控钥匙 ●NFC/RFID钥匙 | ●全车图示 | ●标配图示 | ●标配 | - | ●标配 | ●标配 | ●标配 | - | ●标配图示 | - | ●标配 | ●真皮 | ●Nappa真皮 | - | ●2+2+2 - | ●标配 | ●2座 | ●主驾驶位 ●副驾驶位 | ●前后移动 ●靠背角度 ●高低调节 | ●头枕 ●腰部 | ●前后移动 ●高低调节 ●靠背角度 | ●头枕 ●腰部 ●腿托 | ●前后移动 ●靠背角度调节 | ●头枕 | ●加热 ●通风 ●记忆 ●按摩 | ●加热 | - | - | ●前排 ●后排 | ●标配 | - | ●50:50 | - | - | ●大屏 | ●11.3吋 | ●标配 | ●标配 | ●标配图示 | ●标配 | - | ●标配 | ●标配 | Alder 1.0.5 | - | ●标配 | - | ●标配 | - | - | ●USB/Type-C | ●前排2个 ●后排4个 | - | - | - | - ●12 | - | ●LED | ●LED | ●标配 | ●标配 | ●标配 | ●标配 | ●标配 | - | ●标配 | - | ●10色 | - | ●标配 | - | ●前排 ●后排 | ●全车 | ●标配 | ●电动调节图示 ●加热 ●电动折叠 ●记忆 ●倒车自动下翻 ●锁车自动折叠 ●自动防眩目 | ●自动防眩目 | ● 主驾驶位+有照明 ● 副驾驶位+有照明 | ●标配 | - | ●标配 | ●标配 | - | ●前排 | - | ●自动 | ●标配 | ●标配 | ●三区空调 | ●标配 | ●标配 | ●标配 | ●标配 | ●标配图示 | - | ●服务预约 ●车辆监控 ●数字钥匙 ●充电管理 ●远程控制 | ●标配 | - | - |  |  |  |  | 可选外观、内饰、轮毂、制动器 | 纯电动 544马力 | [35 empty] | 不限年限/里程(责任免除条款以官方为准) | [19 empty] | 方向盘加热,第二排座椅加热,前排座椅通风,门槛踏板迎宾灯,智能香氛系统 - | [53 empty] | NOMI Mate 2.0 - | 前排座椅按摩,高级Nappa打孔真皮座椅,高级Nappa真皮内饰包覆,Microfiber超纤绒顶棚 - |  | 气辉橙卡钳 ○选配3500元 | [73 empty] | NIO Pilot自动辅助驾驶系统精选包,领航辅助(NOP),高速自动辅助驾驶 (Highway Pilot),拥堵自动辅助驾驶 (Traffic Jam Pilot),转向灯控制变道 (ALC),辅助驾驶注意力监测 (AMP),车辆近距召唤 (NBS),道路标识识别 (TSR),自动限速调节 (ISA),前侧来车预警 (CTA-F) - | 自适应巡航 (ACC),视觉融合全自动泊车系统 (S-APA with Fusion),道路自动保持 (LKA),后侧来车预警 (CTA-R),来车预警-主动制动 (CTA-B),动态仪表界面及车道自动模拟 (ALS),远近光自动控制 (AHB) - |  | 增强平视显示系统(HUD),外后视镜自动防眩目 - |  | 提供多达12个扬声器，包括：4个高音扬声器，4个低音扬声器，1个中置扬声器，2个环绕扬声器以及1个重低音单元，并增加至6种个性化声音氛围模式，可以获得更佳音乐聆听感受 - | [53 empty] | 用户可自定义的定制徽章及定制签名板，定制内容包括个人签名、个性文字镌刻，以及可供选择的十二星座及生肖等系列元素 -
694 | 蔚来ES8 2022款 580KM 领航版 | 64.34万 | 65.6万 | 蔚来 | 中大型SUV | 纯电动 | 2022.06 |  | 580 | 快充0.8小时 慢充14小时 | 80 |  |  |  |  | 电动车单速变速箱 | 5022x1962x1756 | SUV | 200 | 4.9 |  | 17.7 | 3年或12万公里 | 3407.0元 | 5022 | 1962 | 1756 | 3010 | 1668 | 1672 | 170 | 5 | 平开门 | 6 | 2425 | - | - |  | 310-1901 | 0.29 | [10 empty] | 400(544Ps) |  | 725 | [8 empty] | 纯电动 544马力 | 前永磁/同步后交流/异步 | 400 | 544 | 725 | 160 | - | 240 | - | - | - | 双电机 | 前置+后置 | 三元锂电池 | 首任车主不限年限/里程（责任免除条款以官方为准） | 100.0 | - | 快充0.8小时 慢充14小时 ●快充接口 | ●低温加热 ●液态冷却 | ●标配1个 | 电动车单速变速箱 | 1 | 固定齿比变速箱 | 双电机四驱 | 电动四驱 | - | 双叉臂式独立悬挂 | 多连杆式独立悬挂 | 电动助力 | 承载式 | 通风盘式 | 通风盘式 | 电子驻车 | 265/45 R21 | 265/45 R21 | - | - | ●标配 | ●标配 | ●标配 | ●标配 | ●标配 | ●车道偏离预警 ●前方碰撞预警 ●倒车车侧预警 ●DOW开门预警 | ●标配 | ●标配 | ●标配 | ●标配 | ●标配 | - | ●主驾驶位 ●副驾驶位 | ●前排 | ●标配 | - | - | - | - | - | - | ●标配 | ●胎压显示 | ●标配 | - | ●标配 | ●前 ●后 | ●倒车影像 ●360°全景影像 ●540°全景影像 | ●定速巡航 ●自适应巡航 ●全速自适应巡航 | - ●L2级 | ●标配 | ●标配 | ●标配图示 | ●标配图示 |  | ●软硬+高低 | ●标配 | - | ●标配 | - | - | - | - | - | ●运动 ●ECO ●雪地 ●个性化 ●标准舒适 | ●标配 | ●标配 | - | ●可开启全景天窗 | ●标配 | - | ●标配 | ●标配 | - | - | ●标配 | ●真皮 | ●上下+前后 | ●标配 | ●多功能控制 ●记忆 ●加热 | ●彩色 | ●全液晶 | ●9.8 | - | ●标配图示 | ●标配图示 | ●标配 |  | ●标配 | ●智能遥控钥匙 ●NFC/RFID钥匙 | ●全车图示 | ●标配图示 | ●标配 | - | ●标配 | ●标配 | ●标配 | - | ●标配图示 | - | ●标配 | ●真皮 | ●Nappa真皮 | - | ●2+2+2 - | ●标配 | ●2座 | ●主驾驶位 ●副驾驶位 | ●前后移动 ●靠背角度 ●高低调节 | ●头枕 ●腰部 | ●前后移动 ●高低调节 ●靠背角度 | ●头枕 ●腰部 ●腿托 | ●前后移动 ●靠背角度调节 | ●头枕 | ●加热 ●通风 ●记忆 ●按摩 | ●加热 | - | - | ●前排 ●后排 | ●标配 | - | ●50:50 | - | - | ●大屏 | ●11.3吋 | ●标配 | ●标配 | ●标配图示 | ●标配 | - | ●标配 | ●标配 | Alder 1.0.5 | - | ●标配 | - | ●标配 | - | - | ●USB/Type-C | ●前排2个 ●后排4个 | - | - | - | - ●12 | - | ●LED | ●LED | ●标配 | ●标配 | ●标配 | ●标配 | ●标配 | - | ●标配 | - | ●10色 | - | ●标配 | - | ●前排 ●后排 | ●全车 | ●标配 | ●电动调节图示 ●加热 ●电动折叠 ●记忆 ●倒车自动下翻 ●锁车自动折叠 ●自动防眩目 | ●自动防眩目 | ● 主驾驶位+有照明 ● 副驾驶位+有照明 | ●标配 | - | ●标配 | ●标配 | - | ●前排 | - | ●自动 | ●标配 | ●标配 | ●三区空调 | ●标配 | ●标配 | ●标配 | ●标配 | ●标配图示 | - | ●服务预约 ●车辆监控 ●数字钥匙 ●充电管理 ●远程控制 | ●标配 | - | - |  |  |  |  | 可选外观、内饰、轮毂、制动器 | 纯电动 544马力 | [35 empty] | 不限年限/里程(责任免除条款以官方为准) | [19 empty] | 方向盘加热,第二排座椅加热,前排座椅通风,门槛踏板迎宾灯,智能香氛系统 - | [53 empty] | NOMI Mate 2.0 - | 前排座椅按摩,高级Nappa打孔真皮座椅,高级Nappa真皮内饰包覆,Microfiber超纤绒顶棚 - |  | 气辉橙卡钳 ○选配3500元 | [73 empty] | NIO Pilot自动辅助驾驶系统精选包,领航辅助(NOP),高速自动辅助驾驶 (Highway Pilot),拥堵自动辅助驾驶 (Traffic Jam Pilot),转向灯控制变道 (ALC),辅助驾驶注意力监测 (AMP),车辆近距召唤 (NBS),道路标识识别 (TSR),自动限速调节 (ISA),前侧来车预警 (CTA-F) - | 自适应巡航 (ACC),视觉融合全自动泊车系统 (S-APA with Fusion),道路自动保持 (LKA),后侧来车预警 (CTA-R),来车预警-主动制动 (CTA-B),动态仪表界面及车道自动模拟 (ALS),远近光自动控制 (AHB) - |  | 增强平视显示系统(HUD),外后视镜自动防眩目 - |  | 提供多达12个扬声器，包括：4个高音扬声器，4个低音扬声器，1个中置扬声器，2个环绕扬声器以及1个重低音单元，并增加至6种个性化声音氛围模式，可以获得更佳音乐聆听感受 - | [53 empty] | 用户可自定义的定制徽章及定制签名板，定制内容包括个人签名、个性文字镌刻，以及可供选择的十二星座及生肖等系列元素 -
695 | 比亚迪e9 2021款 商务版 | 23.58万 | 23.58万 | 比亚迪 | 中大型车 | 纯电动 | 2021.03 |  | 506 | 快充0.5小时 慢充19.64小时 | 80 |  |  |  |  | 电动车单速变速箱 | 4980x1940x1495 | 三厢车 | 185 | 7.9 |  | 13.9 | 6年或15万公里 | 2394.0元 | 4980 | 1940 | 1495 | 2920 | 1640 | 1640 | - | 4 | 平开门 | 5 | 1940 | - | 2315 |  | - | - | [10 empty] | 163(222Ps) |  | 330 | [8 empty] | 纯电动 222马力 | 永磁/同步 | 163 | 222 | 330 | 163 | 330 | - | - | - | - | 单电机 | 前置 | 磷酸铁锂电池 | - | 64.8 | - | 快充0.5小时 慢充19.64小时 ●快充接口 | ○低温加热 | - | 电动车单速变速箱 | 1 | 固定齿比变速箱 | 前置前驱 | - | - | 麦弗逊式独立悬挂 | 多连杆式独立悬挂 | 电动助力 | 承载式 | 通风盘式 | 实心盘式 | 电子驻车 | 245/50 R18 | 245/50 R18 | - |  | ●标配 | ●标配 | ●标配 | ●标配 | ●标配 | - | - | - | - | - | - | - | ●主驾驶位 ●副驾驶位 | ●前排 | - | - | - | - | - | - | - | ●标配 | ●胎压显示 | ●标配 | - | - | ●后 | ●倒车影像图示 | - | - | - | ●标配 | ●标配 | - |  | - | - | - | - | - | - | - |  | - | ●运动 ●ECO ●雪地 | ●标配 | ●标配 |  | - | - | - | - | ●标配 |  | - | - | ●塑料 | ●上下+前后 | - | ●多功能控制 | ●彩色 | ●全液晶 | ●12.3 | - | - | - | - |  | ●标配 | ●智能遥控钥匙 | ●前排图示 | ●标配图示 | ●标配 | - | - | - | - | - | - | - | - | ●仿皮 | - | - |  | - |  | ●主驾驶位 ●副驾驶位 | ●前后移动 ●靠背角度 ●高低调节 | ●头枕 | ●前后移动 ●靠背角度 | ●头枕 | - | ●头枕 | ●通风(主驾驶) | - |  | - | ●前排 ●后排 | ●标配 | - | - |  | - | ●大屏 | ●10.1吋 | ●标配 | ●标配 | - | ●标配 | - | ●标配 | ●标配 | V1.1 | - | - | - | - | - | - | ●USB/Type-C | ●前排2个 ●后排2个 | - | - | - | ●4 | - | ●LED | ●LED | ●标配 | - | ●标配 | ●标配 | - | - | ●标配 | - | - | - | ●标配 | - | ●前排 ●后排 | ●主驾驶位 | ●标配 | ●电动调节图示 ●加热 ●电动折叠 | - | ● 主驾驶位+有照明 ● 副驾驶位+有照明 | ●标配 | - | ●标配 | - |  | ●前排 | - | ●自动 | - | ●标配 | ●双区空调 | ●标配 | - | ●标配 | - | - | - | - | - | - | - |  |  |  |  | 可选外观、内饰、轮毂、制动器 | 纯电动 222马力 | [5 empty] | ●DiLink智能网联系统 |  | ●1 | ●4 | - | - | [47 empty] | 比亚迪
696 | 沃尔沃S60 RECHARGE 2023款 T8 E驱混动 长续航四驱智逸豪华版 | 33.39万 | 39.99万 | 沃尔沃亚太 | 中型车 | 插电式混合动力 | 2022.08 | 2.0T 310马力 L4 插电式混动 | 84 | 慢充13小时 | - |  |  |  |  | 8挡自动 | 4778x1850x1430 | 三厢车 | 180 | 4.7 | - | 21.9 | 3年不限公里 | 16390.0元 | 4778 | 1850 | 1430 | 2872 | 1600 | 1600 | 147 | 4 | 平开门 | 5 | 2008 | - | 2510 | - | 391 | - | B4204T56 | 1969 | 2.0 | 涡轮增压 | L | 4 | 4 | - | DOHC | 310 | 228 | 6000 | 400 | 3000-4800 | - | 插电式混合动力 | 95# | 缸内直喷 | 铝 | 铝 | 国VI | 插电式混动 146马力 | 永磁/同步 | 107 | 146 | 309 | - | - | 107 | 309 | 335 | 709 | 单电机 | 后置 | 三元锂电池 | 8年或12万公里 | 18.83 | - | 慢充13小时 | - | - | 8挡自动 | 8 | 自动变速箱(AT) | 前置四驱 | 电动四驱 | - | 双叉臂式独立悬挂 | 多连杆式独立悬挂 | 电动助力 | 承载式 | 通风盘式 | 实心盘式 | 电子驻车 | 235/45 R18 | 235/45 R18 | - |  | ●标配 | ●标配 | ●标配 | ●标配 | ●标配 | ●车道偏离预警 ●前方碰撞预警 - - | ●标配 | - | ●标配 | ●标配 | - | - | ●主驾驶位 ●副驾驶位 | ●前排 | ●标配 | - | - | - | - | - | - | ●标配 | ●胎压报警 | ●标配 | - | - | ●前 ●后 | ●倒车影像图示 - | ●定速巡航图示 - - | ●L1级 | - | ●标配 | ●标配图示 | - | - | - | - | - | - | - | - | - |  | - | ●运动 ●ECO ●标准舒适 | ●标配 | ●标配 |  | ●可开启全景天窗 | - | - | - | ●标配 |  | - | - | ●真皮 | ●上下+前后 | - | ●多功能控制 ○加热 | ●彩色 | ●全液晶 | ●12.3 | - | - | - | - | ●标配 | ●标配 | - ●智能遥控钥匙 | ●全车图示 | ●标配图示 | - | - | - | - | - | - | - | - | - | - ●仿皮 - | - | - |  | - |  | ●主驾驶位 ●副驾驶位 | ●前后移动 ●靠背角度 ●高低调节 | ●腰部 - | ●前后移动 ●高低调节 ●靠背角度 | ●腰部 - | - | - | ○暂无价格 加热 ●记忆(主驾驶) | ○加热 |  | - | ●前排 ●后排 | ●标配 | - | - |  | - | ●大屏 | ●9吋 | ●标配 | ●标配 | ●标配图示 | ●标配 | ●CarPlay | ●标配 | ●标配 |  | - | ●标配 | - | ●标配 | - | - | ●USB/Type-C | ●前排2个 ●后排2个 | - | - | ○哈曼卡顿8800元 - | ●10 ○14 - | - | ●LED | ●LED | ●标配 | - | ●标配 | - | - | - | ●标配 | - | - | - | ●标配 | - | ●前排 ●后排 | ●全车 | ●标配 | ●电动调节图示 ●加热 ●电动折叠 ●记忆 ●倒车自动下翻 ●锁车自动折叠 - | - | ● 主驾驶位+有照明 ● 副驾驶位+有照明 | - | - | ●标配 | - |  | - | ○选配 | ●自动 | - | ●标配 | ●双区空调 | ●标配 | ○选配 | ○选配 | - | - | - | ●服务预约 ●车辆监控 ●充电管理 ●远程控制 | - | - | - |  |  |  |  | 可选外观、内饰、轮毂、制动器 | [14 empty] | 1.48 | [232 empty] | 包含：前排座椅加热、后排座椅加热、前风挡玻璃清洗喷嘴加热、方向盘加热 ○选配3000元 | 包含：后排座椅加热、前风挡玻璃清洗喷嘴加热、方向盘加热 -
697 | 沃尔沃S60 RECHARGE 2023款 T8 E驱混动 长续航四驱智雅运动版 | 38.29万 | 46.19万 | 沃尔沃亚太 | 中型车 | 插电式混合动力 | 2022.08 | 2.0T 310马力 L4 插电式混动 | 84 | 慢充13小时 | - |  |  |  |  | 8挡自动 | 4778x1850x1430 | 三厢车 | 180 | 4.7 | - | 21.9 | 3年不限公里 | 16390.0元 | 4778 | 1850 | 1430 | 2872 | 1600 | 1600 | 147 | 4 | 平开门 | 5 | 2008 | - | 2510 | - | 391 | - | B4204T56 | 1969 | 2.0 | 涡轮增压 | L | 4 | 4 | - | DOHC | 310 | 228 | 6000 | 400 | 3000-4800 | - | 插电式混合动力 | 95# | 缸内直喷 | 铝 | 铝 | 国VI | 插电式混动 146马力 | 永磁/同步 | 107 | 146 | 309 | - | - | 107 | 309 | 335 | 709 | 单电机 | 后置 | 三元锂电池 | 8年或12万公里 | 18.83 | - | 慢充13小时 | - | - | 8挡自动 | 8 | 自动变速箱(AT) | 前置四驱 | 电动四驱 | - | 双叉臂式独立悬挂 | 多连杆式独立悬挂 | 电动助力 | 承载式 | 通风盘式 | 实心盘式 | 电子驻车 | 235/40 R19 | 235/40 R19 | - |  | ●标配 | ●标配 | ●标配 | ●标配 | ●标配 | ●车道偏离预警 ●前方碰撞预警 ●后方交通预警 ●倒车车侧预警 | ●标配 | ●标配 | ●标配 | ●标配 | ●标配 | - | ●主驾驶位 ●副驾驶位 | ●前排 | ●标配 | - | - | - | - | - | - | ●标配 | ●胎压报警 | ●标配 | - | - | ●前 ●后 | ●倒车影像 ●360°全景影像 | ●定速巡航 ●自适应巡航 ●全速自适应巡航 | ●L2级 | - | ●标配 | ●标配图示 | - | - | - | - | - | - | - | - | - |  | - | ●运动 ●ECO ●标准舒适 | ●标配 | ●标配 |  | ●可开启全景天窗 | - | ●标配 | - | ●标配 |  | - | - | ●真皮 | ●上下+前后 | - | ●多功能控制 ○加热 | ●彩色 | ●全液晶 | ●12.3 | - | - | ●标配图示 | - | ●标配 | ●标配 | - ●智能遥控钥匙 | ●全车图示 | ●标配图示 | ●标配 | - | - | ●标配 | - | - | - | - | - | ○织物 - ●皮织混搭 | ●Nappa真皮 | ●标配 |  | - |  | ●主驾驶位 ●副驾驶位 | ●前后移动 ●靠背角度 ●高低调节 | ●腰部 ●腿托 | ●前后移动 ●高低调节 ●靠背角度 | ●腰部 ●腿托 | - | - | ●加热 ●记忆 | ○加热 |  | - | ●前排 ●后排 | ●标配 | - | - |  | - | ●大屏 | ●9吋 | ●标配 | ●标配 | ●标配图示 | ●标配 | ●CarPlay | ●标配 | ●标配 |  | - | ●标配 | - | ●标配 | - | - | ●USB/Type-C | ●前排2个 ●后排2个 | - | - | ●哈曼卡顿 ○宝华韦健17000元 | - ●14 ○15 | - | ●LED | ●LED | ●标配 | ●标配 | ●标配 | - | - | ●标配 | ●标配 | - | ●7色 | - | ●标配 | - | ●前排 ●后排 | ●全车 | ●标配 | ●电动调节图示 ●加热 ●电动折叠 ●记忆 ●倒车自动下翻 ●锁车自动折叠 ●自动防眩目 | ●自动防眩目 | ● 主驾驶位+有照明 ● 副驾驶位+有照明 | - | - | ●标配 | - |  | - | ○选配 | ●自动 | - | ●标配 | ●双区空调 | ●标配 | ●标配 | ●标配 | ●标配 | - | - | ●服务预约 ●车辆监控 ●充电管理 ●远程控制 | - | - | - |  |  |  |  | 可选外观、内饰、轮毂、制动器 | [14 empty] | 1.48 | [232 empty] | 包含：前排座椅加热、后排座椅加热、前风挡玻璃清洗喷嘴加热、方向盘加热 - | 包含：后排座椅加热、前风挡玻璃清洗喷嘴加热、方向盘加热 ○选配2000元
698 | 沃尔沃S60 RECHARGE 2023款 T8 E驱混动 长续航四驱智雅极夜黑版 | 38.29万 | 46.19万 | 沃尔沃亚太 | 中型车 | 插电式混合动力 | 2022.06 | 2.0T 310马力 L4 插电式混动 | 84 | 慢充13小时 | - |  |  |  |  | 8挡自动 | 4778x1850x1430 | 三厢车 | 180 | 4.7 | - | 21.9 | 3年不限公里 | 16390.0元 | 4778 | 1850 | 1430 | 2872 | 1600 | 1600 | 147 | 4 | 平开门 | 5 | 2008 | - | 2510 | - | 391 | - | B4204T56 | 1969 | 2.0 | 涡轮增压 | L | 4 | 4 | - | DOHC | 310 | 228 | 6000 | 400 | 3000-4800 | - | 插电式混合动力 | 95# | 缸内直喷 | 铝 | 铝 | 国VI | 插电式混动 146马力 | 永磁/同步 | 107 | 146 | 309 | - | - | 107 | 309 | 335 | 709 | 单电机 | 后置 | 三元锂电池 | 8年或12万公里 | 18.83 | - | 慢充13小时 | - | - | 8挡自动 | 8 | 自动变速箱(AT) | 前置四驱 | 电动四驱 | - | 双叉臂式独立悬挂 | 多连杆式独立悬挂 | 电动助力 | 承载式 | 通风盘式 | 实心盘式 | 电子驻车 | 235/40 R19 | 235/40 R19 | - |  | ●标配 | ●标配 | ●标配 | ●标配 | ●标配 | ●车道偏离预警 ●前方碰撞预警 ●后方交通预警 ●倒车车侧预警 | ●标配 | ●标配 | ●标配 | ●标配 | ●标配 | - | ●主驾驶位 ●副驾驶位 | ●前排 | ●标配 | - | - | - | - | - | - | ●标配 | ●胎压报警 | ●标配 | - | - | ●前 ●后 | ●倒车影像 ●360°全景影像 | ●定速巡航 ●自适应巡航 ●全速自适应巡航 | ●L2级 | - | ●标配 | ●标配图示 | - | - | - | - | - | - | - | - | - |  | - | ●运动 ●ECO ●标准舒适 | ●标配 | ●标配 |  | ●可开启全景天窗 | - | ●标配 | - | ●标配 |  | - | - | ●真皮 | ●上下+前后 | - | ●多功能控制 ○加热 | ●彩色 | ●全液晶 | ●12.3 | - | - | ●标配图示 | - | ●标配 | ●标配 | - ●智能遥控钥匙 | ●全车图示 | ●标配图示 | ●标配 | - | - | ●标配 | - | - | - | - | - | - - ●皮织混搭 | ●Nappa真皮 | ●标配 |  | - |  | ●主驾驶位 ●副驾驶位 | ●前后移动 ●靠背角度 ●高低调节 | ●腰部 ●腿托 | ●前后移动 ●高低调节 ●靠背角度 | ●腰部 ●腿托 | - | - | ●加热 ●记忆 | ○加热 |  | - | ●前排 ●后排 | ●标配 | - | - |  | - | ●大屏 | ●9吋 | ●标配 | ●标配 | ●标配图示 | ●标配 | ●CarPlay | ●标配 | ●标配 |  | - | ●标配 | - | ●标配 | - | - | ●USB/Type-C | ●前排2个 ●后排2个 | - | - | ●哈曼卡顿 ○宝华韦健17000元 | - ●14 ○15 | - | ●LED | ●LED | ●标配 | ●标配 | ●标配 | - | - | ●标配 | ●标配 | - | ●7色 | - | ●标配 | - | ●前排 ●后排 | ●全车 | ●标配 | ●电动调节图示 ●加热 ●电动折叠 ●记忆 ●倒车自动下翻 ●锁车自动折叠 ●自动防眩目 | ●自动防眩目 | ● 主驾驶位+有照明 ● 副驾驶位+有照明 | - | - | ●标配 | - |  | - | ○选配 | ●自动 | - | ●标配 | ●双区空调 | ●标配 | ●标配 | ●标配 | ●标配 | - | - | ●服务预约 ●车辆监控 ●充电管理 ●远程控制 | - | - | - |  |  |  |  | 可选外观、内饰、轮毂、制动器 | [14 empty] | 1.48 | [232 empty] | 包含：前排座椅加热、后排座椅加热、前风挡玻璃清洗喷嘴加热、方向盘加热 - | 包含：后排座椅加热、前风挡玻璃清洗喷嘴加热、方向盘加热 ○选配2000元
699 | 沃尔沃S60 RECHARGE 2022款 T8 E驱混动 长续航四驱智逸豪华版 | 33.39万 | 39.99万 | 沃尔沃亚太 | 中型车 | 插电式混合动力 | 2022.06 | 2.0T 310马力 L4 插电式混动 | 78 | 慢充13小时 | - |  |  |  |  | 8挡自动 | 4761x1850x1437 | 三厢车 | 180 | 4.7 | 1.48 | 21.9 | 3年不限公里 | 16390.0元 | 4761 | 1850 | 1437 | 2872 | 1600 | 1600 | 147 | 4 | 平开门 | 5 | 2009 | - | - | - | 391 | - | B4204T56 | 1969 | 2.0 | 涡轮增压 | L | 4 | 4 | - | DOHC | 310 | 228 | 6000 | 400 | 3000-4800 | - | 插电式混合动力 | 95# | 缸内直喷 | 铝 | 铝 | 国VI | 插电式混动 146马力 | 永磁/同步 | 107 | 146 | 309 | - | - | 107 | 309 | 335 | 709 | 单电机 | 后置 | 三元锂电池 | 8年或12万公里 | 18.8 | - | 慢充13小时 | - | - | 8挡自动 | 8 | 自动变速箱(AT) | 前置四驱 | 电动四驱 | - | 双叉臂式独立悬挂 | 多连杆式独立悬挂 | 电动助力 | 承载式 | 通风盘式 | 实心盘式 | 电子驻车 | 235/45 R18 | 235/45 R18 | - |  | ●标配 | ●标配 | ●标配 | ●标配 | ●标配 | ●车道偏离预警 ●前方碰撞预警 - - | ●标配 | - | ●标配 | ●标配 | - | - | ●主驾驶位 ●副驾驶位 | ●前排 | ●标配 | - | - | - | - | - | - | ●标配 | ●胎压报警 | ●标配 | - | - | ●前 ●后 | ●倒车影像图示 - | ●定速巡航图示 - - | ●L1级 | - | ●标配 | ●标配图示 | - | - | - | - | - | - | - | - | - |  | - | ●运动 ●ECO ●标准舒适 | ●标配 | ●标配 |  | ●可开启全景天窗 | - | - | - | ●标配 |  | - | - | ●真皮 | ●上下+前后 | - | ●多功能控制 ○加热 | ●彩色 | ●全液晶 | ●12.3 | - | - | - | - | ●标配 | ●标配 | ●普通遥控钥匙 - | - | ●标配图示 | ●标配 | - | - | - | - | - | - | - | - | - ●仿皮 - | - | - |  | - |  | ●主驾驶位 ●副驾驶位 | ●前后移动 ●靠背角度 ●高低调节 | ●腰部 - | ●前后移动 ●高低调节 ●靠背角度 | ●腰部 - | - | - | ○暂无价格 加热 ●记忆(主驾驶) | ○加热 |  | - | ●前排 ●后排 | ●标配 | - | - |  | - | ●大屏 | ●9吋 | - | - | ●标配图示 | ●标配 | ●CarPlay | ●标配 | - |  | - | ●标配 | - | - | - | - | ●USB/Type-C | ●前排2个 - | - | - | ○哈曼卡顿 - | ●10 ○14 - | - | ●LED | ●LED | ●标配 | - | ●标配 | - | - | - | ●标配 | - | - | - | ●标配 | - | ●前排 ●后排 | ●全车 | ●标配 | ●电动调节图示 ●加热 ●电动折叠 ●记忆 ●倒车自动下翻 ●锁车自动折叠 - | - | ● 主驾驶位+有照明 ● 副驾驶位+有照明 | - | - | ●标配 | - |  | - | ○选配 | ●自动 | - | ●标配 | ●双区空调 | ●标配 | ○选配 | ○选配 | - | - | - | ●服务预约 ●车辆监控 ●充电管理 ●远程控制 | - | - | - |  |  |  |  | 可选外观、内饰、轮毂、制动器3种选装包 | [14 empty] | 1.81 | [232 empty] | 包含：前排座椅加热、后排座椅加热、前风挡玻璃清洗喷嘴加热、方向盘加热 ○选配3000元 | 包含：后排座椅加热、前风挡玻璃清洗喷嘴加热、方向盘加热 -
700 | 沃尔沃S60 RECHARGE 2022款 T8 E驱混动 长续航四驱智雅运动版 | 38.29万 | 46.19万 | 沃尔沃亚太 | 中型车 | 插电式混合动力 | 2022.06 | 2.0T 310马力 L4 插电式混动 | 78 | 慢充13小时 | - |  |  |  |  | 8挡自动 | 4761x1850x1437 | 三厢车 | 180 | 4.7 | 1.48 | 21.9 | 3年不限公里 | 16390.0元 | 4761 | 1850 | 1437 | 2872 | 1600 | 1600 | 147 | 4 | 平开门 | 5 | 2009 | - | - | - | 391 | - | B4204T56 | 1969 | 2.0 | 涡轮增压 | L | 4 | 4 | - | DOHC | 310 | 228 | 6000 | 400 | 3000-4800 | - | 插电式混合动力 | 95# | 缸内直喷 | 铝 | 铝 | 国VI | 插电式混动 146马力 | 永磁/同步 | 107 | 146 | 309 | - | - | 107 | 309 | 335 | 709 | 单电机 | 后置 | 三元锂电池 | 8年或12万公里 | 18.8 | - | 慢充13小时 | - | - | 8挡自动 | 8 | 自动变速箱(AT) | 前置四驱 | 电动四驱 | - | 双叉臂式独立悬挂 | 多连杆式独立悬挂 | 电动助力 | 承载式 | 通风盘式 | 实心盘式 | 电子驻车 | 235/40 R19 | 235/40 R19 | - |  | ●标配 | ●标配 | ●标配 | ●标配 | ●标配 | ●车道偏离预警 ●前方碰撞预警 ●后方交通预警 ●倒车车侧预警 | ●标配 | ●标配 | ●标配 | ●标配 | ●标配 | - | ●主驾驶位 ●副驾驶位 | ●前排 | ●标配 | - | - | - | - | - | - | ●标配 | ●胎压报警 | ●标配 | - | - | ●前 ●后 | ●倒车影像 ●360°全景影像 | ●定速巡航 ●自适应巡航 ●全速自适应巡航 | ●L2级 | ●标配 | ●标配 | ●标配图示 | - | - | - | - | - | - | - | - | - |  | - | ●运动 ●ECO ●标准舒适 | ●标配 | ●标配 |  | ●可开启全景天窗 | - | ●标配 | - | ●标配 |  | - | - | ●真皮 | ●上下+前后 | - | ●多功能控制 ○加热 | ●彩色 | ●全液晶 | ●12.3 | - | - | ●标配图示 | - | ●标配 | ●标配 | - ●智能遥控钥匙 | ●全车图示 | ●标配图示 | ●标配 | - | - | ●标配 | - | - | - | - | - | - - ●皮织混搭 | ●Nappa真皮 | ●标配 |  | - |  | ●主驾驶位 ●副驾驶位 | ●前后移动 ●靠背角度 ●高低调节 | ●腰部 ●腿托 | ●前后移动 ●高低调节 ●靠背角度 | ●腰部 ●腿托 | - | - | ●加热 ●记忆 | ○加热 |  | - | ●前排 ●后排 | ●标配 | - | - |  | - | ●大屏 | ●9吋 | ●标配 | ●标配 | ●标配图示 | ●标配 | ●CarPlay | ●标配 | - |  | - | ●标配 | - | - | - | - | ●USB/Type-C | ●前排2个 - | - | - | ●哈曼卡顿 - | - ●14 - | - | ●LED | ●LED | ●标配 | ●标配 | ●标配 | - | - | ●标配 | ●标配 | - | ●7色 | - | ●标配 | - | ●前排 ●后排 | ●全车 | ●标配 | ●电动调节图示 ●加热 ●电动折叠 ●记忆 ●倒车自动下翻 ●锁车自动折叠 ●自动防眩目 | ●自动防眩目 | ● 主驾驶位+有照明 ● 副驾驶位+有照明 | - | - | ●标配 | - |  | - | ○选配 | ●自动 | - | ●标配 | ●双区空调 | ●标配 | ●标配 | ●标配 | ●标配 | - | - | ●服务预约 ●车辆监控 ●充电管理 ●远程控制 | - | - | - |  |  |  |  | 可选外观、内饰、轮毂、制动器 | [14 empty] | 1.81 | [232 empty] | 包含：前排座椅加热、后排座椅加热、前风挡玻璃清洗喷嘴加热、方向盘加热 - | 包含：后排座椅加热、前风挡玻璃清洗喷嘴加热、方向盘加热 ○选配2000元
701 | 沃尔沃S60 RECHARGE 2022款 T8 E驱混动 四驱智逸豪华版 | 33.39万 | 39.99万 | 沃尔沃亚太 | 中型车 | 插电式混合动力 | 2021.06 | 2.0T 303马力 L4 插电式混动 | 52 | 慢充8小时 | - |  |  |  |  | 8挡自动 | 4761x1850x1437 | 三厢车 | 180 | 4.7 | 1.9 | 15.8 | 3年不限公里 | 16390.0元 | 4761 | 1850 | 1437 | 2872 | 1600 | 1600 | 147 | 4 | 平开门 | 5 | 2030 | - | 2510 | - | 391 | - | B4204T34 | 1969 | 2.0 | 机械+涡轮双增压 | L | 4 | 4 | - | DOHC | 303 | 223 | 6000 | 400 | 2200-4800 | - | 插电式混合动力 | 95# | 缸内直喷 | 铝 | 铝 | 国VI | 插电式混动 87马力 | 未知 | 65 | 87 | 240 | - | - | 65 | 240 | 288 | 640 | 单电机 | 后置 | 三元锂电池 | 8年或12万公里 | 11.6 | - | 慢充8小时 | - | - | 8挡自动 | 8 | 自动变速箱(AT) | 前置四驱 | 电动四驱 | - | 双叉臂式独立悬挂 | 多连杆式独立悬挂 | 电动助力 | 承载式 | 通风盘式 | 实心盘式 | 电子驻车 | 235/45 R18 | 235/45 R18 | - |  | ●标配 | ●标配 | ●标配 | ●标配 | ●标配 | ●车道偏离预警 ●前方碰撞预警 ○后方交通预警 ○倒车车侧预警 | ●标配 | ○选配 | ●标配 | ●标配 | - | - | ●主驾驶位 ●副驾驶位 | ●前排 | ●标配 | - | - | - | - | - | - | ●标配 | ●胎压报警 | ●标配 | - | - | ●前 ●后 | ●倒车影像图示 - | ●定速巡航图示 - - | ●L1级 | - | ●标配 | ●标配图示 | - | - | - | - | - | - | - | - | - |  | - | ●运动 ●ECO ●标准舒适 | ●标配 | ●标配 |  | ●可开启全景天窗 | - | - | - | ●标配 |  | - | - | ●真皮 | ●上下+前后 | - | ●多功能控制 ○加热 | ●彩色 | ●全液晶 | ●12.3 | - | - | - | - | ●标配 | ●标配 | ●普通遥控钥匙 - | - | ●标配图示 | ●标配 | - | - | - | - | - | - | - | - | - ●仿皮 - | - | - |  | - |  | ●主驾驶位 ●副驾驶位 | ●前后移动 ●靠背角度 ●高低调节 | ●腰部 - | ●前后移动 ●高低调节 ●靠背角度 | ●腰部 - | - | - | ○暂无价格 加热 ●记忆(主驾驶) | ○加热 |  | - | ●前排 ●后排 | ●标配 | - | - |  | - | ●大屏 | ●9吋 | - | - | ●标配图示 | ●标配 | ●CarPlay | ●标配 | - |  | - | ●标配 | - | - | - | - | ●USB/Type-C | ●前排2个 - | - | - | ○哈曼卡顿 - | ●10 ○14 - | - | ●LED | ●LED | ●标配 | ●标配 | ●标配 | - | - | - | ●标配 | - | - | - | ●标配 | - | ●前排 ●后排 | ●全车 | ●标配 | ●电动调节图示 ●加热 ●电动折叠 ●记忆 ●倒车自动下翻 ●锁车自动折叠 - | - | ● 主驾驶位+有照明 ● 副驾驶位+有照明 | - | - | ●标配 | - |  | - | ○选配 | ●自动 | - | ●标配 | ●双区空调 | ●标配 | ○选配 | ○选配 | - | - | - | ●服务预约 ●车辆监控 ●充电管理 ●远程控制 | - | - | - |  |  |  |  | 可选外观、内饰、轮毂、制动器1种选装包 | [14 empty] | - | [232 empty] | 包含：前排座椅加热、后排座椅加热、前风挡玻璃清洗喷嘴加热、方向盘加热 ○选配3000元 | 包含：后排座椅加热、前风挡玻璃清洗喷嘴加热、方向盘加热 -
702 | 沃尔沃S60 RECHARGE 2022款 T8 E驱混动 四驱智雅运动版 | 38.29万 | 46.19万 | 沃尔沃亚太 | 中型车 | 插电式混合动力 | 2021.06 | 2.0T 303马力 L4 插电式混动 | 52 | 慢充8小时 | - |  |  |  |  | 8挡自动 | 4761x1850x1437 | 三厢车 | 180 | 4.7 | 1.9 | 15.8 | 3年不限公里 | 16390.0元 | 4761 | 1850 | 1437 | 2872 | 1600 | 1600 | 147 | 4 | 平开门 | 5 | 2030 | - | 2510 | - | 391 | - | B4204T34 | 1969 | 2.0 | 机械+涡轮双增压 | L | 4 | 4 | - | DOHC | 303 | 223 | 6000 | 400 | 2200-4800 | - | 插电式混合动力 | 95# | 缸内直喷 | 铝 | 铝 | 国VI | 插电式混动 87马力 | 未知 | 65 | 87 | 240 | - | - | 65 | 240 | 288 | 640 | 单电机 | 后置 | 三元锂电池 | 8年或12万公里 | 11.6 | - | 慢充8小时 | - | - | 8挡自动 | 8 | 自动变速箱(AT) | 前置四驱 | 电动四驱 | - | 双叉臂式独立悬挂 | 多连杆式独立悬挂 | 电动助力 | 承载式 | 通风盘式 | 实心盘式 | 电子驻车 | 235/40 R19 | 235/40 R19 | - |  | ●标配 | ●标配 | ●标配 | ●标配 | ●标配 | ●车道偏离预警 ●前方碰撞预警 ●后方交通预警 ●倒车车侧预警 | ●标配 | ●标配 | ●标配 | ●标配 | ●标配 | - | ●主驾驶位 ●副驾驶位 | ●前排 | ●标配 | - | - | - | - | - | - | ●标配 | ●胎压报警 | ●标配 | - | - | ●前 ●后 | ●倒车影像 ●360°全景影像 | ●定速巡航 ●自适应巡航 ●全速自适应巡航 | ●L2级 | ●标配 | ●标配 | ●标配图示 | - | - | - | - | - | - | - | - | - |  | - | ●运动 ●ECO ●标准舒适 | ●标配 | ●标配 |  | ●可开启全景天窗 | - | ●标配 | - | ●标配 |  | - | - | ●真皮 | ●上下+前后 | - | ●多功能控制 ○加热 | ●彩色 | ●全液晶 | ●12.3 | - | - | ●标配图示 | - | ●标配 | ●标配 | - ●智能遥控钥匙 | ●全车图示 | ●标配图示 | ●标配 | - | - | ●标配 | - | - | - | - | - | - - ●皮织混搭 | ●Nappa真皮 | ●标配 |  | - |  | ●主驾驶位 ●副驾驶位 | ●前后移动 ●靠背角度 ●高低调节 | ●腰部 ●腿托 | ●前后移动 ●高低调节 ●靠背角度 | ●腰部 ●腿托 | - | - | ●加热 ●记忆 | ○加热 |  | - | ●前排 ●后排 | ●标配 | - | - |  | - | ●大屏 | ●9吋 | ●标配 | ●标配 | ●标配图示 | ●标配 | ●CarPlay | ●标配 | - |  | - | ●标配 | - | - | - | - | ●USB/Type-C | ●前排2个 - | - | - | ●哈曼卡顿 - | - ●14 - | - | ●LED | ●LED | ●标配 | ●标配 | ●标配 | - | - | ●标配 | ●标配 | - | ●单色 | - | ●标配 | - | ●前排 ●后排 | ●全车 | ●标配 | ●电动调节图示 ●加热 ●电动折叠 ●记忆 ●倒车自动下翻 ●锁车自动折叠 ●自动防眩目 | ●自动防眩目 | ● 主驾驶位+有照明 ● 副驾驶位+有照明 | - | - | ●标配 | - |  | - | ○选配 | ●自动 | - | ●标配 | ●双区空调 | ●标配 | ●标配 | ●标配 | ●标配 | - | - | ●服务预约 ●车辆监控 ●充电管理 ●远程控制 | - | - | - |  |  |  |  | 可选外观、内饰、轮毂、制动器1种选装包 | [14 empty] | - | [232 empty] | 包含：前排座椅加热、后排座椅加热、前风挡玻璃清洗喷嘴加热、方向盘加热 - | 包含：后排座椅加热、前风挡玻璃清洗喷嘴加热、方向盘加热 ○选配2000元
703 | 卡罗拉双擎E+ 2020款 1.8L 舒适版 | 15.48万 | 21.48万 | 一汽丰田 | 紧凑型车 | 插电式混合动力 | 2020.04 | 1.8L 99马力 L4 插电式混动 | 55 | - | - |  |  | 142 | 207 | E-CVT无级变速 | 4635x1775x1470 | 三厢车 | 159 | - | 1.3 | 10.3 | 3年或10万公里 | 11354.0元 | 4635 | 1775 | 1470 | 2700 | 1525 | 1520 | - | 4 | 平开门 | 5 | 1535 | - | 1975 | - | - | - | 8ZR | 1798 | 1.8 | 自然吸气 | L | 4 | 4 | - | DOHC | 99 | 73 | - | 142 | - | - | 插电式混合动力 | 92# | 多点电喷 | 铝 | 铝 | 国VI | 插电式混动 72马力 | 永磁/同步 | 53 | 72 | 207 | 53 | 207 | - | - | 100 | - | 单电机 | 前置 | 锂离子电池 | 8年或20万公里 | 10.5 | - | - | - | - | E-CVT无级变速 | 无级变速 | 电子无级变速箱(E-CVT) | 前置前驱 | - | - | 麦弗逊式独立悬挂 | 纵臂扭转梁式非独立悬挂 | 电动助力 | 承载式 | 通风盘式 | 实心盘式 | 手刹 | 205/55 R16 | 205/55 R16 | ●非全尺寸 |  | ●标配 | ●标配 | ●标配 | ●标配 | ●标配 | - | - | - | - | - | - | - | ●主驾驶位 ●副驾驶位 | ●前排 | ●标配 | - | - | - | - | - | - | ●标配 | ●胎压显示 | ●标配 | - | - | - | - | ●定速巡航图示 | - | - | - | ●标配图示 | - | - | - | - | - | - | - | - | - |  | - | ●ECO | ●标配 | ●标配 |  | ●单天窗 | - | - | - | ●标配 |  | - | - | ●塑料 - | ●上下+前后 | - | ●多功能控制 | ●彩色 | ●非全液晶 | ●4.2 | - | - | - | - | ●标配 | ●标配 | - ●智能遥控钥匙 | ●前排图示 | ●标配图示 | - | - | - | - | - | - | - | - | - | ●真皮+仿皮 | - | - |  | - |  | - | ●前后移动 ●靠背角度 ●高低调节 | ●头枕 - | ●前后移动 ●靠背角度 | ●头枕 | - | ●头枕 | - | - |  | - | ●前排 ●后排 | ●标配 | - | - |  | - | - | - | - | - | - | - | - | - | - |  | - | - | - | - | ●单碟CD | - | ●AUX ●USB/Type-C | ●前排1个 | - | - | - | ●6 | - | ●LED | ●LED | ●标配 | - | ●标配 | - | ●标配 | - | ●标配 | - | ●单色 | - | - | - | ●前排 ●后排 | ●主驾驶位 | ●标配 | ●电动调节图示 ●加热 | - | ● 主驾驶位+无照明 ● 副驾驶位+无照明 | - | - | - | - |  | - | - | ●自动 | - | - | - | ●标配 | - | ●标配 | - | - | - | - | - | - | - |  |  |  |  | 可选外观、内饰、轮毂、制动器
704 | 卡罗拉双擎E+ 2019款 1.8L 先锋版 | 14.78万 | 20.78万 | 一汽丰田 | 紧凑型车 | 插电式混合动力 | 2019.03 | 1.8L 99马力 L4 插电式混动 | 55 | - | - |  |  | 142 | 207 | E-CVT无级变速 | 4635x1775x1470 | 三厢车 | 159 | - | 1.3 | 10.3 | 3年或10万公里 | 10363.0元 | 4635 | 1775 | 1470 | 2700 | 1525 | 1520 | - | 4 | 平开门 | 5 | 1505 | - | 1975 | - | - | - | 8ZR | 1798 | 1.8 | 自然吸气 | L | 4 | 4 | - | DOHC | 99 | 73 | - | 142 | - | - | 插电式混合动力 | 92# | 多点电喷 | 铝 | 铝 | 国VI | 插电式混动 72马力 | 永磁/同步 | 53 | 72 | 207 | 53 | 207 | - | - | 100 | - | 单电机 | 前置 | 锂离子电池 | 8年或20万公里 | 10.5 | - | - | - | - | E-CVT无级变速 | 无级变速 | 电子无级变速箱(E-CVT) | 前置前驱 | - | - | 麦弗逊式独立悬挂 | 纵臂扭转梁式非独立悬挂 | 电动助力 | 承载式 | 通风盘式 | 实心盘式 | 手刹 | 205/55 R16 | 205/55 R16 | ●非全尺寸 |  | ●标配 | ●标配 | ●标配 | ●标配 | ●标配 | - | - | - | - | - | - | - | ●主驾驶位 ●副驾驶位 | ●前排 | ●标配 | - | - | - | - | - | - | ●标配 | ●胎压显示 | ●标配 | - | - | - | - | - | - | - | - | ●标配图示 | - | - | - | - | - | - | - | - | - |  | - | ●ECO | ●标配 | ●标配 |  | - | - | - | - | ●标配 |  | - | - | ●塑料 - | ●上下+前后 | - | ●多功能控制 | ●彩色 | ●非全液晶 | ●4.2 | - | - | - | - | ●标配 | ●标配 | ●普通遥控钥匙 - | - | ●标配图示 | - | - | - | - | - | - | - | - | - | ●织物 | - | - |  | - |  | - | ●前后移动 ●靠背角度 ●高低调节 | ●头枕 - | ●前后移动 ●靠背角度 | ●头枕 | - | ●头枕 | - | - |  | - | ●前排 ●后排 | ●标配 | - | - |  | - | - | - | - | - | - | - | - | - | - |  | - | - | - | - | ●单碟CD | - | ●AUX ●USB/Type-C | ●前排1个 | - | - | - | ●6 | - | ●LED | ●LED | - | - | - | - | ●标配 | - | ●标配 | - | ●单色 | - | - | - | ●前排 ●后排 | ●主驾驶位 | ●标配 | ●电动调节图示 ●加热 | - | ● 主驾驶位+无照明 ● 副驾驶位+无照明 | - | - | - | - |  | - | - | ●自动 | - | - | - | ●标配 | - | ●标配 | - | - | - | - | - | - | - |  |  |  |  | 可选外观、内饰、轮毂、制动器
705 | 卡罗拉双擎E+ 2019款 1.8L 领先版 | 14.98万 | 20.98万 | 一汽丰田 | 紧凑型车 | 插电式混合动力 | 2019.03 | 1.8L 99马力 L4 插电式混动 | 55 | - | - |  |  | 142 | 207 | E-CVT无级变速 | 4635x1775x1470 | 三厢车 | 159 | - | 1.3 | 10.3 | 3年或10万公里 | 10363.0元 | 4635 | 1775 | 1470 | 2700 | 1525 | 1520 | - | 4 | 平开门 | 5 | 1535 | - | 1975 | - | - | - | 8ZR | 1798 | 1.8 | 自然吸气 | L | 4 | 4 | - | DOHC | 99 | 73 | - | 142 | - | - | 插电式混合动力 | 92# | 多点电喷 | 铝 | 铝 | 国VI | 插电式混动 72马力 | 永磁/同步 | 53 | 72 | 207 | 53 | 207 | - | - | 100 | - | 单电机 | 前置 | 锂离子电池 | 8年或20万公里 | 10.5 | - | - | - | - | E-CVT无级变速 | 无级变速 | 电子无级变速箱(E-CVT) | 前置前驱 | - | - | 麦弗逊式独立悬挂 | 纵臂扭转梁式非独立悬挂 | 电动助力 | 承载式 | 通风盘式 | 实心盘式 | 手刹 | 205/55 R16 | 205/55 R16 | ●非全尺寸 |  | ●标配 | ●标配 | ●标配 | ●标配 | ●标配 | - | - | - | - | - | - | - | ●主驾驶位 ●副驾驶位 | ●前排 | ●标配 | - | - | - | - | - | - | ●标配 | ●胎压显示 | ●标配 | - | - | - | - | - | - | - | - | ●标配图示 | - | - | - | - | - | - | - | - | - |  | - | ●ECO | ●标配 | ●标配 |  | ●单天窗 | - | - | - | ●标配 |  | - | - | ●塑料 - | ●上下+前后 | - | ●多功能控制 | ●彩色 | ●非全液晶 | ●4.2 | - | - | - | - | ●标配 | ●标配 | ●普通遥控钥匙 - | - | ●标配图示 | - | - | - | - | - | - | - | - | - | ●织物 | - | - |  | - |  | - | ●前后移动 ●靠背角度 ●高低调节 | ●头枕 - | ●前后移动 ●靠背角度 | ●头枕 | - | ●头枕 | - | - |  | - | ●前排 ●后排 | ●标配 | - | - |  | - | - | - | - | - | - | - | - | - | - |  | - | - | - | - | ●单碟CD | - | ●AUX ●USB/Type-C | ●前排1个 | - | - | - | ●6 | - | ●LED | ●LED | - | - | - | - | ●标配 | - | ●标配 | - | ●单色 | - | - | - | ●前排 ●后排 | ●主驾驶位 | ●标配 | ●电动调节图示 ●加热 | - | ● 主驾驶位+无照明 ● 副驾驶位+无照明 | - | - | - | - |  | - | - | ●自动 | - | - | - | ●标配 | - | ●标配 | - | - | - | - | - | - | - |  |  |  |  | 可选外观、内饰、轮毂、制动器
706 | 卡罗拉双擎E+ 2019款 1.8L 豪华版 | 15.98万 | 21.98万 | 一汽丰田 | 紧凑型车 | 插电式混合动力 | 2019.03 | 1.8L 99马力 L4 插电式混动 | 55 | - | - |  |  | 142 | 207 | E-CVT无级变速 | 4635x1775x1470 | 三厢车 | 159 | - | 1.3 | 10.3 | 3年或10万公里 | 10363.0元 | 4635 | 1775 | 1470 | 2700 | 1525 | 1520 | - | 4 | 平开门 | 5 | 1535 | - | 1975 | - | - | - | 8ZR | 1798 | 1.8 | 自然吸气 | L | 4 | 4 | - | DOHC | 99 | 73 | - | 142 | - | - | 插电式混合动力 | 92# | 多点电喷 | 铝 | 铝 | 国VI | 插电式混动 72马力 | 永磁/同步 | 53 | 72 | 207 | 53 | 207 | - | - | 100 | - | 单电机 | 前置 | 锂离子电池 | 8年或20万公里 | 10.5 | - | - | - | - | E-CVT无级变速 | 无级变速 | 电子无级变速箱(E-CVT) | 前置前驱 | - | - | 麦弗逊式独立悬挂 | 纵臂扭转梁式非独立悬挂 | 电动助力 | 承载式 | 通风盘式 | 实心盘式 | 手刹 | 205/55 R16 | 205/55 R16 | ●非全尺寸 |  | ●标配 | ●标配 | ●标配 | ●标配 | ●标配 | - | - | - | - | - | - | - | ●主驾驶位 ●副驾驶位 | ●前排 | ●标配 | - | - | - | - | - | - | ●标配 | ●胎压显示 | ●标配 | - | - | - | ●倒车影像图示 | - | - | - | - | ●标配图示 | - | - | - | - | - | - | - | - | - |  | - | ●ECO | ●标配 | ●标配 |  | ●单天窗 | - | - | - | ●标配 |  | - | - | - ●真皮 | ●上下+前后 | - | ●多功能控制 | ●彩色 | ●非全液晶 | ●4.2 | - | - | - | - | ●标配 | ●标配 | ●普通遥控钥匙 - | - | ●标配图示 | - | - | - | - | - | - | - | - | - | ●真皮+仿皮 | - | - |  | - |  | - | ●前后移动 ●靠背角度 ●高低调节 | ●头枕 - | ●前后移动 ●靠背角度 | ●头枕 | - | ●头枕 | - | - |  | - | ●前排 ●后排 | ●标配 | - | - |  | - | ●大屏 | ●8吋 | - | - | - | ●标配 | ●CarLife | - | - |  | - | - | - | - | - | - | ●AUX ●USB/Type-C | ●前排1个 | - | - | - | ●6 | - | ●LED | ●LED | ●标配 | - | ●标配 | - | ●标配 | - | ●标配 | - | ●单色 | - | - | - | ●前排 ●后排 | ●主驾驶位 | ●标配 | ●电动调节图示 ●加热 | ●自动防眩目 | ● 主驾驶位+无照明 ● 副驾驶位+无照明 | - | - | - | - |  | - | - | ●自动 | - | - | - | ●标配 | - | ●标配 | - | - | - | - | - | - | - |  |  |  |  | 可选外观、内饰、轮毂、制动器
707 | 卡罗拉双擎E+ 2019款 1.8L 旗舰版 | 17.08万 | 23.08万 | 一汽丰田 | 紧凑型车 | 插电式混合动力 | 2019.03 | 1.8L 99马力 L4 插电式混动 | 55 | - | - |  |  | 142 | 207 | E-CVT无级变速 | 4635x1775x1470 | 三厢车 | 159 | - | 1.3 | 10.3 | 3年或10万公里 | 10363.0元 | 4635 | 1775 | 1470 | 2700 | 1525 | 1520 | - | 4 | 平开门 | 5 | 1540 | - | 1975 | - | - | - | 8ZR | 1798 | 1.8 | 自然吸气 | L | 4 | 4 | - | DOHC | 99 | 73 | - | 142 | - | - | 插电式混合动力 | 92# | 多点电喷 | 铝 | 铝 | 国VI | 插电式混动 72马力 | 永磁/同步 | 53 | 72 | 207 | 53 | 207 | - | - | 100 | - | 单电机 | 前置 | 锂离子电池 | 8年或20万公里 | 10.5 | - | - | - | - | E-CVT无级变速 | 无级变速 | 电子无级变速箱(E-CVT) | 前置前驱 | - | - | 麦弗逊式独立悬挂 | 纵臂扭转梁式非独立悬挂 | 电动助力 | 承载式 | 通风盘式 | 实心盘式 | 手刹 | 205/55 R16 | 205/55 R16 | ●非全尺寸 |  | ●标配 | ●标配 | ●标配 | ●标配 | ●标配 | - | - | - | - | - | - | - | ●主驾驶位 ●副驾驶位 | ●前排 | ●标配 | - | - | - | - | - | - | ●标配 | ●胎压显示 | ●标配 | - | - | - | ●倒车影像图示 | ●定速巡航图示 | - | - | - | ●标配图示 | - | - | - | - | - | - | - | - | - |  | - | ●ECO | ●标配 | ●标配 |  | ●单天窗 | - | - | - | ●标配 |  | - | - | - ●真皮 | ●上下+前后 | - | ●多功能控制 | ●彩色 | ●非全液晶 | ●4.2 | - | - | - | - | ●标配 | ●标配 | - ●智能遥控钥匙 | ●前排图示 | ●标配图示 | - | - | - | - | - | - | - | - | - | ●真皮+仿皮 | - | - |  | - |  | ●主驾驶位 | ●前后移动 ●靠背角度 ●高低调节 | ●头枕 ●腰部 | ●前后移动 ●靠背角度 | ●头枕 | - | ●头枕 | ●加热 | - |  | - | ●前排 ●后排 | ●标配 | - | - |  | - | ●大屏 | ●8吋 | ●标配 | ●标配 | - | ●标配 | ●CarLife | - | - |  | - | - | - | - | - | - | ●AUX ●USB/Type-C | ●前排1个 | - | - | - | ●6 | - | ●LED | ●LED | ●标配 | - | ●标配 | - | ●标配 | - | ●标配 | - | ●单色 | - | - | - | ●前排 ●后排 | ●主驾驶位 | ●标配 | ●电动调节图示 ●加热 | ●自动防眩目 | ● 主驾驶位+无照明 ● 副驾驶位+无照明 | - | - | - | - |  | - | - | ●自动 | - | - | - | ●标配 | - | ●标配 | - | - | - | - | - | - | - |  |  |  |  | 可选外观、内饰、轮毂、制动器
708 | 奔驰EQA 2022款 EQA 260 | 21.68万 | 32.18万 | 北京奔驰 | 紧凑型SUV | 纯电动 | 2022.04 |  | 619 | 快充0.75小时 慢充10.25小时 | 80 |  |  |  |  | 电动车单速变速箱 | 4463x1834x1619 | SUV | 160 | 8.6 |  | 12.7 | 3年不限公里 | - | 4463 | 1834 | 1619 | 2729 | 1587 | 1590 | - | 5 | 平开门 | 5 | 2011 | - | 2455 |  | - | - | [10 empty] | 140(190Ps) |  | 385 | [8 empty] | 纯电动 190马力 | 永磁/同步 | 140 | 190 | 385 | 140 | 385 | - | - | - | - | 单电机 | 前置 | 三元锂电池 | 8年或16万公里 | 73.5 | 188.0 | 快充0.75小时 慢充10.25小时 ●快充接口 | ●低温加热 ●液态冷却 | - | 电动车单速变速箱 | 1 | 固定齿比变速箱 | 前置前驱 | - | - | 麦弗逊式独立悬挂 | 多连杆式独立悬挂 | 电动助力 | 承载式 | 通风盘式 | 实心盘式 | 电子驻车 | 235/55 R18 | 235/55 R18 | - | - | ●标配 | ●标配 | ●标配 | ●标配 | ●标配 | ●车道偏离预警 ●前方碰撞预警 | ●标配 | - | ●标配 | ●标配 | - | - | ●主驾驶位 ●副驾驶位 | ●前排 ○后排3400元 | ●标配 | ●主驾驶位 | - | - | - | - | - | ●标配 | ●胎压显示 | ●标配 | ●标配 | - | ●前 ●后 | ●倒车影像图示 - | ●定速巡航图示 - - | - ●L1级 - | ●标配 | ●标配 | ●标配 | - |  | - | - | - | - | - | - | - | - | - | ●运动 ●ECO ●标准舒适 | ●标配 | ●标配 | - | ●分段式可开启全景天窗 | ●标配 | ●标配 | - | ●标配 | - | - | - | ●真皮 | ●上下+前后 | - | ●多功能控制 | ●彩色 | ●全液晶 | ●10.25 | - | ○选配 | ○选配 | ○选配 |  | ●标配 | ●智能遥控钥匙 | ○全车3900元 | ●标配图示 | ●标配 | - | - | - | - | - | ●标配图示 | - | - | ●真皮+仿皮 | - | ●标配 | ●2+3 | - | - | ●主驾驶位 ○副驾驶位2900元 | ●前后移动 ●靠背角度 ●高低调节 | ●头枕 ●腰部 ●腿托 | ●前后移动 ●高低调节 ●靠背角度 | ●头枕 ●腰部 ●腿托 | - | ●头枕 | - | - | - | - | ●前排 ●后排 | ●标配 | - | ●40:20:40 | - | - | ●大屏 | ●10.25吋 | ●标配 | ●标配 | ●标配图示 | ●标配 | ●CarLife ●CarPlay | ●标配 | ●标配 |  | - | ●标配 | - | - | - | - | ●USB/Type-C | ●前排3个 ●后排1个 | - | - | - | - ●6-7 | - | ●LED | ●LED | ●标配 | - | ●标配 | - | - | - | ●标配 | - | ●64色 | - | ●标配 | - | ●前排 ●后排 | ●全车 | ●标配 | ●电动调节图示 ●加热 ●电动折叠 ●倒车自动下翻 ●锁车自动折叠 | - | ● 主驾驶位+有照明 ● 副驾驶位+有照明 | - | - | ●标配 | ●标配 | - | - | - | ●自动 | - | ●标配 | - | ●标配 | ○选配1800元 | ○选配 | - | - | - | ●服务预约 ●车辆监控 ●充电管理 ●远程控制 | - | - | - |  |  |  |  | 可选外观、内饰、轮毂、制动器 | 纯电动 190马力 |  |  | - |  |  | ●MBUX智能人机交互系统 |  | ●3 - - | ●12 | - | - | [237 empty] | 含Burmester®环绕立体声音响系统和带360°摄像头的智能泊车） - | -
709 | 奔驰EQA 2022款 EQA 300 4MATIC 首发特别版 | 26.08万 | 36.58万 | 北京奔驰 | 紧凑型SUV | 纯电动 | 2021.11 |  | 537 | 快充0.75小时 慢充10.25小时 | 80 |  |  |  |  | 电动车单速变速箱 | 4463x1834x1624 | SUV | 160 | 7.7 |  | 14.7 | 3年不限公里 | - | 4463 | 1834 | 1624 | 2729 | 1587 | 1590 | - | 5 | 平开门 | 5 | 2078 | - | 2535 |  | - | - | [10 empty] | 168(229Ps) |  | 390 | [8 empty] | 纯电动 229马力 | 前感应/异步后永磁/同步 | 168 | 229 | 390 | 150 | 355 | 70 | 148 | - | - | 双电机 | 前置+后置 | 三元锂电池 | 8年或16万公里 | 73.5 | 188.0 | 快充0.75小时 慢充10.25小时 ●快充接口 | ●低温加热 ●液态冷却 | - | 电动车单速变速箱 | 1 | 固定齿比变速箱 | 前置四驱 | 电动四驱 | - | 麦弗逊式独立悬挂 | 多连杆式独立悬挂 | 电动助力 | 承载式 | 通风盘式 | 实心盘式 | 电子驻车 | 235/55 R18 | 235/55 R18 | - | - | ●标配 | ●标配 | ●标配 | ●标配 | ●标配 | ○车道偏离预警 ●前方碰撞预警 | ●标配 | ○选配 | ○选配 | ●标配 | - | - | ●主驾驶位 ●副驾驶位 | ●前排 ○后排3400元 | ●标配 | ●主驾驶位 | - | - | - | - | - | ●标配 | ●胎压显示 | ●标配 | ●标配 | - | ●前 ●后 | ●倒车影像图示 ○360°全景影像 | ●定速巡航图示 ○自适应巡航 ○全速自适应巡航 | ●L0级 - ○L2级 | ●标配 | ●标配 | ●标配 | - |  | - | - | - | - | - | - | - | - | - | ●运动 ●ECO ●标准舒适 | ●标配 | ●标配 | - | ●分段式可开启全景天窗 | ●标配 | ●标配 | - | ●标配 | - | - | - | ●真皮 | ●上下+前后 | - | ●多功能控制 | ●彩色 | ●全液晶 | ●10.25 | - | ●标配图示 | ●标配图示 | ●标配 |  | ●标配 | ●智能遥控钥匙 | ●全车 | ●标配图示 | ●标配 | - | - | ○选配9000元 | ●标配 | - | ●标配图示 | - | - | ●真皮+仿皮 | - | ●标配 | ●2+3 | - | - | ●主驾驶位 ●副驾驶位 | ●前后移动 ●靠背角度 ●高低调节 | ●头枕 ●腰部 ●腿托 | ●前后移动 ●高低调节 ●靠背角度 | ●头枕 ●腰部 ●腿托 | - | ●头枕 | ●加热 | - | - | - | ●前排 ●后排 | ●标配 | - | ●40:20:40 | - | - | ●大屏 | ●10.25吋 | ●标配 | ●标配 | ●标配图示 | ●标配 | ●CarLife ●CarPlay | ●标配 | ●标配 |  | - | ●标配 | - | - | - | - | ●USB/Type-C | ●前排3个 ●后排1个 | - | - | ○柏林之声 | ○12以上 ●6-7 | - | ●LED | ●LED | ●标配 | - | ●标配 | - | - | - | ●标配 | - | ●64色 | - | ●标配 | - | ●前排 ●后排 | ●全车 | ●标配 | ●电动调节图示 ●加热 ●电动折叠 ●倒车自动下翻 ●锁车自动折叠 | - | ● 主驾驶位+有照明 ● 副驾驶位+有照明 | - | - | ●标配 | ●标配 | - | - | - | ●自动 | - | ●标配 | - | ●标配 | ●标配 | ●标配 | - | - | - | ●服务预约 ●车辆监控 ●充电管理 ●远程控制 | - | - | - |  |  |  |  | 可选外观、内饰、轮毂、制动器 | 纯电动 229马力 |  |  | - |  |  | ●MBUX智能人机交互系统 |  | - ○7 ●4 | ●12 | ○1 | - | [237 empty] | 含Burmester®环绕立体声音响系统和带360°摄像头的智能泊车） ○选配12000元 | ●标配
710 | ARIYA 艾睿雅 2022款 两驱长续航版 | 25.28万 | 27.28万 | 东风日产 | 紧凑型SUV | 纯电动 | 2022.09 |  | 623 | 快充0.67小时 慢充14小时 | 80 |  |  |  |  | 电动车单速变速箱 | 4603x1900x1658 | SUV | 160 | - |  | 16.0 | 5年或12万公里 | - | 4603 | 1900 | 1658 | 2775 | 1636 | 1639 | 141 | 5 | 平开门 | 5 | 2106 | - | 2535 |  | 562 | 0.297 | [10 empty] | 178(242Ps) |  | 300 | [8 empty] | 纯电动 242马力 | - | 178 | 242 | 300 | 178 | 300 | - | - | - | - | 单电机 | 前置 | 三元锂电池 | 8年或16万公里 | 90.0 | 155.8 | 快充0.67小时 慢充14小时 ●快充接口 | ●低温加热 ●液态冷却 | - | 电动车单速变速箱 | 1 | 固定齿比变速箱 | 前置前驱 | - | - | 麦弗逊式独立悬挂 | 多连杆式独立悬挂 | 电动助力 | 承载式 | 通风盘式 | 通风盘式 | 电子驻车 | 235/55 R19 | 235/55 R19 | - | - | ●标配 | ●标配 | ●标配 | ●标配 | ●标配 | ●车道偏离预警 ●前方碰撞预警 ●后方交通预警 ●倒车车侧预警 ●DOW开门预警 | ●标配 | ●标配 | ●标配 | ●标配 | ●标配 | - | ●主驾驶位 ●副驾驶位 | ●前排 | ●标配 | - | - | - | - | - | - | ●标配 | ●胎压显示 | ●标配 | - | - | - ●后 | ●倒车影像图示 - | ●定速巡航 ●自适应巡航 ●全速自适应巡航 | ●L2级 | - | ●标配 | ●标配 | - |  | - | - | - | - | - | - | - | - | - | ●运动 ●ECO - ●标准舒适 | ●标配 | ●标配 | - | ●可开启全景天窗 | - | - | - | ●标配 | - | - | - | ●真皮 | ●上下+前后 | ●标配 | ●多功能控制 ●记忆 ●加热 | ●彩色 | ●全液晶 | ●12.3 | - | - | - | - |  | ●标配 | ●智能遥控钥匙 | ●前排图示 | ●标配图示 | ●标配 | - | - | - | ●标配 | - | ●标配图示 | - | - | ●真皮 | - | - | ●2+3 | - | - | ●主驾驶位 ●副驾驶位 | ●前后移动 ●靠背角度 ●高低调节 | ●头枕 ●腰部 | ●前后移动 ●高低调节 ●靠背角度 | ●头枕 | - | ●头枕 | ●加热 ●记忆(主驾驶) | ●加热 | - | - | ●前排 ●后排 | ●标配 | - | ●40:60 | - | - | ●大屏 | ●12.3吋 | ●标配 | ●标配 | ●标配图示 | ●标配 | - | ●标配 | ●标配 |  | ●标配 | ●标配 | - | ●标配 | - | - | ●USB/Type-C | ●前排2个 ●后排2个 | - | - | - | ●6 | - | ●LED | ●LED | ●标配 | ●标配 | ●标配 | - | ●标配 | - | ●标配 | - | ●单色 | - | ●标配 | - | ●前排 ●后排 | ●全车 | ●标配 | ●电动调节图示 ●加热 ●电动折叠 ●记忆 ●倒车自动下翻 ●锁车自动折叠 | - - | ● 主驾驶位+有照明 ● 副驾驶位+有照明 | - | - | - | - | - | ●前排 | - | ●自动 | - | ●标配 | ●双区空调 | ●标配 | ●标配 | ●标配 | - | - | - | ●服务预约 ●车辆监控 ●充电管理 ●远程控制 | ●标配 | - | - |  |  |  |  | 可选外观、内饰、轮毂、制动器 | 纯电动 242马力
711 | ARIYA 艾睿雅 2022款 两驱长续航顶配版 | 25.28万 | 28.48万 | 东风日产 | 紧凑型SUV | 纯电动 | 2022.09 |  | 623 | 快充0.67小时 慢充14小时 | 80 |  |  |  |  | 电动车单速变速箱 | 4603x1900x1658 | SUV | 160 | - |  | 16.0 | 5年或12万公里 | - | 4603 | 1900 | 1658 | 2775 | 1636 | 1639 | 141 | 5 | 平开门 | 5 | 2116 | - | 2535 |  | 562 | 0.297 | [10 empty] | 178(242Ps) |  | 300 | [8 empty] | 纯电动 242马力 | - | 178 | 242 | 300 | 178 | 300 | - | - | - | - | 单电机 | 前置 | 三元锂电池 | 8年或16万公里 | 90.0 | 155.8 | 快充0.67小时 慢充14小时 ●快充接口 | ●低温加热 ●液态冷却 | - | 电动车单速变速箱 | 1 | 固定齿比变速箱 | 前置前驱 | - | - | 麦弗逊式独立悬挂 | 多连杆式独立悬挂 | 电动助力 | 承载式 | 通风盘式 | 通风盘式 | 电子驻车 | 235/55 R19 | 235/55 R19 | - | - | ●标配 | ●标配 | ●标配 | ●标配 | ●标配 | ●车道偏离预警 ●前方碰撞预警 ●后方交通预警 ●倒车车侧预警 ●DOW开门预警 | ●标配 | ●标配 | ●标配 | ●标配 | ●标配 | - | ●主驾驶位 ●副驾驶位 | ●前排 | ●标配 | - | - | - | - | - | - | ●标配 | ●胎压显示 | ●标配 | - | - | - ●后 | ●倒车影像 ●360°全景影像 | ●定速巡航 ●自适应巡航 ●全速自适应巡航 | ●L2级 | - | ●标配 | ●标配 | - |  | - | - | - | - | - | - | - | - | - | ●运动 ●ECO - ●标准舒适 | ●标配 | ●标配 | - | ●可开启全景天窗 | ●标配 | - | - | ●标配 | - | - | - | ●真皮 | ●上下+前后 | ●标配 | ●多功能控制 ●记忆 ●加热 | ●彩色 | ●全液晶 | ●12.3 | - | ●标配图示 | - | ●标配 |  | ●标配 | ●智能遥控钥匙 | ●前排图示 | ●标配图示 | ●标配 | - | - | ●标配 | ●标配 | - | ●标配图示 | - | - | ●真皮 | - | - | ●2+3 | - | - | ●主驾驶位 ●副驾驶位 | ●前后移动 ●靠背角度 ●高低调节 | ●头枕 ●腰部 | ●前后移动 ●高低调节 ●靠背角度 | ●头枕 | - | ●头枕 | ●加热 ●记忆(主驾驶) | ●加热 | - | - | ●前排 ●后排 | ●标配 | - | ●40:60 | - | - | ●大屏 | ●12.3吋 | ●标配 | ●标配 | ●标配图示 | ●标配 | - | ●标配 | ●标配 |  | ●标配 | ●标配 | - | ●标配 | - | - | ●USB/Type-C | ●前排2个 ●后排2个 | - | - | - | ●6 | - | ●LED | ●LED | ●标配 | ●标配 | ●标配 | - | ●标配 | - | ●标配 | - | ●单色 | - | ●标配 | - | ●前排 ●后排 | ●全车 | ●标配 | ●电动调节图示 ●加热 ●电动折叠 ●记忆 ●倒车自动下翻 ●锁车自动折叠 | ●自动防眩目 - | ● 主驾驶位+有照明 ● 副驾驶位+有照明 | - | - | - | - | - | ●前排 | - | ●自动 | - | ●标配 | ●双区空调 | ●标配 | ●标配 | ●标配 | - | - | - | ●服务预约 ●车辆监控 ●充电管理 ●远程控制 | ●标配 | - | - |  |  |  |  | 可选外观、内饰、轮毂、制动器 | 纯电动 242马力
712 | ARIYA 艾睿雅 2022款 高性能四驱版 | 29.78万 | 32.78万 | 东风日产 | 紧凑型SUV | 纯电动 | 2022.09 |  | 559 | 快充0.67小时 慢充14小时 | 80 |  |  |  |  | 电动车单速变速箱 | 4603x1900x1654 | SUV | 200 | - |  | 17.8 | 5年或12万公里 | - | 4603 | 1900 | 1654 | 2775 | 1636 | 1639 | 140 | 5 | 平开门 | 5 | 2245 | - | 2685 |  | 496 | 0.297 | [10 empty] | 320(435Ps) |  | 600 | [8 empty] | 纯电动 435马力 | - | 320 | 435 | 600 | 160 | 300 | 160 | 300 | 290 | - | 双电机 | 前置+后置 | 三元锂电池 | 8年或16万公里 | 90.0 | 154.73 | 快充0.67小时 慢充14小时 ●快充接口 | ●低温加热 ●液态冷却 | - | 电动车单速变速箱 | 1 | 固定齿比变速箱 | 双电机四驱 | 电动四驱 | - | 麦弗逊式独立悬挂 | 多连杆式独立悬挂 | 电动助力 | 承载式 | 通风盘式 | 通风盘式 | 电子驻车 | 235/55 R19 | 235/55 R19 | - | - | ●标配 | ●标配 | ●标配 | ●标配 | ●标配 | ●车道偏离预警 ●前方碰撞预警 ●后方交通预警 ●倒车车侧预警 ●DOW开门预警 | ●标配 | ●标配 | ●标配 | ●标配 | ●标配 | - | ●主驾驶位 ●副驾驶位 | ●前排 | ●标配 | - | - | - | - | - | - | ●标配 | ●胎压显示 | ●标配 | - | - | - ●后 | ●倒车影像 ●360°全景影像 | ●定速巡航 ●自适应巡航 ●全速自适应巡航 | ●L2级 | - | ●标配 | ●标配 | - |  | - | - | - | - | - | - | - | - | - | ●运动 ●ECO ●雪地 ●标准舒适 | ●标配 | ●标配 | - | ●可开启全景天窗 | ●标配 | - | - | ●标配 | - | - | - | ●真皮 | ●上下+前后 | ●标配 | ●多功能控制 ●记忆 ●加热 | ●彩色 | ●全液晶 | ●12.3 | - | ●标配图示 | - | ●标配 |  | ●标配 | ●智能遥控钥匙 | ●前排图示 | ●标配图示 | ●标配 | - | - | ●标配 | ●标配 | - | ●标配图示 | - | - | ●真皮 | - | - | ●2+3 | - | - | ●主驾驶位 ●副驾驶位 | ●前后移动 ●靠背角度 ●高低调节 | ●头枕 ●腰部 | ●前后移动 ●高低调节 ●靠背角度 | ●头枕 | - | ●头枕 | ●加热 ●记忆(主驾驶) | ●加热 | - | - | ●前排 ●后排 | ●标配 | - | ●40:60 | - | - | ●大屏 | ●12.3吋 | ●标配 | ●标配 | ●标配图示 | ●标配 | - | ●标配 | ●标配 |  | ●标配 | ●标配 | - | ●标配 | - | - | ●USB/Type-C | ●前排2个 ●后排2个 | - | - | - | ●6 | - | ●LED | ●LED | ●标配 | ●标配 | ●标配 | - | ●标配 | - | ●标配 | - | ●单色 | - | ●标配 | - | ●前排 ●后排 | ●全车 | ●标配 | ●电动调节图示 ●加热 ●电动折叠 ●记忆 ●倒车自动下翻 ●锁车自动折叠 | ●自动防眩目 - | ● 主驾驶位+有照明 ● 副驾驶位+有照明 | - | - | - | - | - | ●前排 | - | ●自动 | - | ●标配 | ●双区空调 | ●标配 | ●标配 | ●标配 | - | - | - | ●服务预约 ●车辆监控 ●充电管理 ●远程控制 | ●标配 | - | - |  |  |  |  | 可选外观、内饰、轮毂、制动器 | 纯电动 435马力
713 | ARIYA 艾睿雅 2022款 高性能四驱顶配版 | 29.78万 | 34.28万 | 东风日产 | 紧凑型SUV | 纯电动 | 2022.09 |  | 533 | 快充0.67小时 慢充14小时 | 80 |  |  |  |  | 电动车单速变速箱 | 4603x1900x1654 | SUV | 200 | - |  | 18.7 | 5年或12万公里 | - | 4603 | 1900 | 1654 | 2775 | 1626 | 1629 | 140 | 5 | 平开门 | 5 | 2269 | - | 2685 |  | 496 | 0.297 | [10 empty] | 320(435Ps) |  | 600 | [8 empty] | 纯电动 435马力 | - | 320 | 435 | 600 | 160 | 300 | 160 | 300 | 290 | - | 双电机 | 前置+后置 | 三元锂电池 | 8年或16万公里 | 90.0 | 154.73 | 快充0.67小时 慢充14小时 ●快充接口 | ●低温加热 ●液态冷却 | - | 电动车单速变速箱 | 1 | 固定齿比变速箱 | 双电机四驱 | 电动四驱 | - | 麦弗逊式独立悬挂 | 多连杆式独立悬挂 | 电动助力 | 承载式 | 通风盘式 | 通风盘式 | 电子驻车 | 255/45 R20 | 255/45 R20 | - | - | ●标配 | ●标配 | ●标配 | ●标配 | ●标配 | ●车道偏离预警 ●前方碰撞预警 ●后方交通预警 ●倒车车侧预警 ●DOW开门预警 | ●标配 | ●标配 | ●标配 | ●标配 | ●标配 | - | ●主驾驶位 ●副驾驶位 | ●前排 | ●标配 | - | - | - | - | - | - | ●标配 | ●胎压显示 | ●标配 | - | - | ●前 ●后 | ●倒车影像 ●360°全景影像 | ●定速巡航 ●自适应巡航 ●全速自适应巡航 | ●L2级 | ●标配 | ●标配 | ●标配 | - |  | - | - | - | - | - | - | - | - | - | ●运动 ●ECO ●雪地 ●标准舒适 | ●标配 | ●标配 | - | ●可开启全景天窗 | ●标配 | - | - | ●标配 | - | - | - | ●真皮 | ●上下+前后 | ●标配 | ●多功能控制 ●记忆 ●加热 | ●彩色 | ●全液晶 | ●12.3 | - | ●标配图示 | ●标配图示 | ●标配 |  | ●标配 | ●智能遥控钥匙 | ●前排图示 | ●标配图示 | ●标配 | - | - | ●标配 | ●标配 | - | ●标配图示 | - | - | ●真皮 | ●Nappa真皮 | - | ●2+3 | - | - | ●主驾驶位 ●副驾驶位 | ●前后移动 ●靠背角度 ●高低调节 | ●头枕 ●腰部 | ●前后移动 ●高低调节 ●靠背角度 | ●头枕 | - | ●头枕 | ●加热 ●记忆(主驾驶) | ●加热 | - | - | ●前排 ●后排 | ●标配 | - | ●40:60 | - | - | ●大屏 | ●12.3吋 | ●标配 | ●标配 | ●标配图示 | ●标配 | - | ●标配 | ●标配 |  | ●标配 | ●标配 | - | ●标配 | - | - | ●USB/Type-C | ●前排2个 ●后排2个 | - | - | ●BOSE | ●10 | - | ●LED | ●LED | ●标配 | ●标配 | ●标配 | - | ●标配 | - | ●标配 | - | ●单色 | - | ●标配 | - | ●前排 ●后排 | ●全车 | ●标配 | ●电动调节图示 ●加热 ●电动折叠 ●记忆 ●倒车自动下翻 ●锁车自动折叠 | ●自动防眩目 ●流媒体 | ● 主驾驶位+有照明 ● 副驾驶位+有照明 | - | - | - | - | - | ●全车 | - | ●自动 | - | ●标配 | ●双区空调 | ●标配 | ●标配 | ●标配 | - | - | - | ●服务预约 ●车辆监控 ●充电管理 ●远程控制 | ●标配 | - | - |  |  |  |  | 可选外观、内饰、轮毂、制动器 | 纯电动 435马力
714 | 揽胜极光PHEV 2022款 极光L P300e 性能版 | 32.00万 | 41.58万 | 奇瑞捷豹路虎 | 中型SUV | 插电式混合动力 | 2022.08 | 1.5T 200马力 L3 插电式混动 | 56 | 快充0.5小时 慢充2.05小时 | 80 |  |  |  |  | 8挡手自一体 | 4531x1904x1650 | SUV | 206 | 7.0 |  | 20.4 | 3年或10万公里 | - | 4531 | 1904 | 1650 | 2841 | 1636 | 1642 | 179 | 5 | 平开门 | 5 | 2245 | - | 2720 | 56.5 | 492-1256 | - | PT153 | 1498 | 1.5 | 涡轮增压 | L | 3 | 4 | 10.5 | DOHC | 200 | 147 | 5500 | 280 | 2000-4500 | - | 插电式混合动力 | 95# | 缸内直喷 | 铝 | 铝 | 国VI | 插电式混动 109马力 | 永磁/同步 | 80 | 109 | 260 | - | - | 80 | 260 | 227 | 540 | 单电机 | 后置 | 三元锂电池 | 8年或16万公里 | 13.1 | - | 快充0.5小时 慢充2.05小时 ●快充接口 | ●低温加热 ●液态冷却 | ●标配 | 8挡手自一体 | 8 | 手自一体变速箱(AT) | 前置四驱 | 电动四驱 | - | 麦弗逊式独立悬挂 | 多连杆式独立悬挂 | 电动助力 | 承载式 | 通风盘式 | 实心盘式 | 电子驻车 | 235/50 R20 | 235/50 R20 | ●非全尺寸 | ●隐藏式 | ●标配 | ●标配 | ●标配 | ●标配 | ●标配 | ●车道偏离预警 ●前方碰撞预警 ●倒车车侧预警 | ●标配 | ●标配 | ●标配 | ●标配 | ●标配 | - | ●主驾驶位 ●副驾驶位 | ●前排 | ●标配 | - | - | - | - | - | - | ●标配 | ●胎压显示 | ●标配 | - | - | ●前 ●后 | ●倒车影像图示 | ●定速巡航图示 ○自适应巡航 ○全速自适应巡航 | ●L1级 ○L2级 | - | ●标配 | ●标配 | ●标配图示 | ●标配 | - | - | - | - | - | ●限滑差速器 | - | - | - | ●运动 ●ECO ●越野 ●雪地 ●标准舒适 | ●标配 | ●标配 | - | ●可开启全景天窗 | - | ●标配 | ●标配 | ●标配 | - | - | - | ●真皮 | ●上下+前后 | - | ●多功能控制 ●换挡 ○加热 | ●彩色 | ●全液晶 | ●12.3 | - | ●标配图示 | ○选配 | ●标配 | ●标配 | ●标配 | ●智能遥控钥匙 | ●全车图示 | ●标配图示 | ●标配 | - | - | ○选配6000元 | - | - | ○选配 | - | ●标配 | ●仿皮 | - | - | ●2+3 | - | - | ●主驾驶位 ●副驾驶位 ●第二排 | ●前后移动 ●靠背角度 ●高低调节 | ●头枕 ●腰部 | ●前后移动 ●高低调节 ●靠背角度 | ●头枕 ●腰部 | ●靠背角度调节 | ●头枕 | ●加热 ●记忆(主驾驶) | ○加热 | - | - | ●前排 ●后排 | ●标配 | - | ●40:20:40 | - | - | ●大屏 | ●10.2吋 | ●标配 | ●标配 | ●标配图示 | ●标配 | ●CarLife ●CarPlay | ●标配 | - |  | - | ●标配 | - | ●标配 | - | - | ●USB/Type-C | ●前排2个 ●后排2个 | - | - | - | ●6 ○15 | - | ●LED | ●LED | ●标配 | ●标配 | ●标配 | - | - | ○选配 | ●标配 | - | ●多色 | ○矩阵式 | ●标配 | - | ●前排 ●后排 | ●全车 | ●标配 | ●电动调节图示 ●加热 ●电动折叠 ●记忆 ●倒车自动下翻 ●锁车自动折叠 | ●自动防眩目 | ● 主驾驶位+有照明 ● 副驾驶位+有照明 | ●标配 | - | ●标配 | ●标配 | - | - | - | ●自动 | ●标配 | ●标配 | ●三区空调 | ●标配 | ●标配 | ●标配 | ●标配 | - | - | ●远程控制 | - | - | - |  |  |  |  | 可选外观、内饰、轮毂、制动器 | [8 empty] | ●2 | ●8 | ○3 ●2 | - |  |  | 3.1 | [44 empty] | - | [25 empty] | ●10.2吋
715 | 奔驰C级PHEV 2022款 C 350 eL | 37.73万 | 40.73万 | 北京奔驰 | 中型车 | 插电式混合动力 | 2022.08 | 2.0T 204马力 L4 48V轻混 | 105 | 快充0.35小时 慢充3小时 | 80 |  |  |  |  | 9挡手自一体 | 4882x1820x1450 | 三厢车 | 235 | 6.9 |  | 23.1 | 3年不限公里 | - | 4882 | 1820 | 1450 | 2954 | 1589 | 1566 | - | 4 | 平开门 | 5 | 2130 | - | 2655 | 50.0 | - | - | 254 920 | 1999 | 2.0 | 涡轮增压 | L | 4 | 4 | - | DOHC | 204 | 150 | 6100 | 320 | 2000-4000 | - | 插电式混合动力 | 95# | 缸内直喷 | 铝 | 铝 | 国VI | 插电式混动 129马力 | 永磁/同步 | 95 | 129 | 440 | 95 | 440 | - | - | 230 | 440 | 单电机 | 前置 | 三元锂电池 | 8年或12万公里 | 25.4 | - | 快充0.35小时 慢充3小时 ○快充接口4500元 | ●低温加热 ●液态冷却 | - | 9挡手自一体 | 9 | 手自一体变速箱(AT) | 前置后驱 | - | - | 多连杆式独立悬挂 | 多连杆式独立悬挂 | 电动助力 | 承载式 | 通风盘式 | 通风盘式 | 电子驻车 | 225/45 R18 | 255/40 R18 | - |  | ●标配 | ●标配 | ●标配 | ●标配 | ●标配 | ●车道偏离预警 ●前方碰撞预警 | ●标配 | - | ●标配 | ●标配 | ○选配 | - | ●主驾驶位 ●副驾驶位 | ●前排 ○后排 | ●标配 | ●主驾驶位 | - | - | - | - | - | ●标配 | ●胎压显示 | ●标配 | ●标配 | - | ●前 ●后 | ●倒车影像图示 ○360°全景影像4200元 | ●定速巡航 ●自适应巡航 ●全速自适应巡航 | ●L2级 | ●标配 | ●标配 | ●标配 | - | - | - | ●标配 | - | ●标配 | - | - | - |  | - | ●运动 ●ECO ●标准舒适 | ●标配 | ●标配 |  | ●分段式可开启全景天窗 | - | ●标配 | - | ●标配 |  | - | - | ●真皮 | ●上下+前后 | - | ●多功能控制 | ●彩色 | ●全液晶 | ●12.3 | - | ○选配2600元 | ○选配 | - | ●标配 | ●标配 | ●智能遥控钥匙 | ○全车7500元 | ●标配图示 | ●标配 | - | - | ○选配9000元 | ●标配 | - | ●标配图示 | - | - | ●仿皮 ○真皮11000元 | - | ●标配 |  | - |  | ●主驾驶位 ●副驾驶位 | ●前后移动 ●靠背角度 ●高低调节 | ●头枕 ●腰部 ●腿托 | ●前后移动 ●高低调节 ●靠背角度 | ●头枕 ●腰部 ●腿托 | - | ●头枕 | ○3000元 加热 ○9800元 通风 ○3000元 记忆(主驾驶) | ○加热3000元 |  | ●标配图示 | ●前排 ●后排 | ●标配 | - | - |  | - | ●大屏 | ●11.9吋 | ●标配 | ●标配 | ●标配图示 | ●标配 | ●CarLife ●CarPlay | ●标配 | ●标配 |  | - | ●标配 | - | - | - | - | ●USB/Type-C | ●前排3个 ●后排2个 | - | - | ○柏林之声7980元 | ●4-5 ○15 | - | ●LED | ●LED | ●标配 | ●标配 | ●标配 | - | - | - | ●标配 | - | ●64色 | ○像素式16000元 | ●标配 | - | ●前排 ●后排 | ●全车 | ●标配 | ●电动调节图示 ●加热 ●电动折叠 ○记忆 ○倒车自动下翻 ●锁车自动折叠 ○自动防眩目 | ○自动防眩目 | ● 主驾驶位+有照明 ● 副驾驶位+有照明 | - | - | ●标配 | - |  | ●前排 | - | ●自动 | - | ●标配 | ●双区空调 | ●标配 | ●标配 | ●标配 | ○选配 | ○选配 | - | ●服务预约 ●车辆监控 ●充电管理 ●远程控制 | - | - | - |  |  |  |  | 可选外观、内饰、轮毂、制动器 | [6 empty] | ●MBUX 智能人机交互系统 |  | ○6 ●3 | ●12 | ●1 | - |  |  | 1.27 | [44 empty] | 奔驰 | [126 empty] | 后视镜组件 带记忆功能的可电动调节驾驶员座椅 驾驶辅助组件增强版 ○选配19800元 | [64 empty] | 个性化音效设置 Burmester3D环绕立体声音响系统 ○选配7980元 | 畅心醒神功能 车内空气调节组件 MBUX智能人机交互系统 ○选配3980元 | MBUX智能人机交互系统实景穿越导航 ○选配3000元
716 | 名爵6 PHEV 2021款 1.5T 混动X POWER大师版 | 19.98万 | 19.98万 | 上汽集团 | 紧凑型车 | 插电式混合动力 | 2021.07 | 1.5T 169马力 L4 插电式混动 | 70 | 慢充3.5小时 | 100 |  |  |  |  | AMT(组合10挡) | 4722x1890x1456 | 掀背车 | 210 | - | 1.1 | 13.4 | 3年或10万公里 | 4106.0元 | 4722 | 1890 | 1456 | 2715 | 1587 | 1585 | - | 5 | 平开门 | 5 | 1540 | - | 1960 | 38.0 | 356-1240 | - | 15E4E | 1490 | 1.5 | 涡轮增压 | L | 4 | 4 | - | DOHC | 169 | 124 | - | 250 | - | - | 插电式混合动力 | 92# | 缸内直喷 | 铝 | 铝 | 国VI | 插电式混动 136马力 | 永磁/同步 | 100 | 136 | 230 | 100 | 230 | - | - | 224 | 480 | 单电机 | 前置 | 磷酸铁锂电池 | 首任车主不限年限/里程（责任免除条款以官方为准） | 11.1 | - | 慢充3.5小时 | - | - | AMT(组合10挡) | 10 | 机械式自动变速箱(AMT) | 前置前驱 | - | - | 麦弗逊式独立悬挂 | 纵臂扭转梁式非独立悬挂 | 电动助力 | 承载式 | 通风盘式 | 实心盘式 | 电子驻车 | 245/40 R18 | 245/40 R18 | - |  | ●标配 | ●标配 | ●标配 | ●标配 | ●标配 | - - | - | - | - | - | - | - | ●主驾驶位 ●副驾驶位 | ●前排 | - | - | - | - | - | - | - | ●标配 | ●胎压显示 | ●标配 | - | - | ●后 | ●倒车影像 ●360°全景影像 | ●定速巡航图示 - - | - | - | ●标配 | ●标配图示 | - | - | - | - | - | - | - | - | - |  | - | ●运动 ●ECO ●标准舒适 | ●标配 | ●标配 |  | ●单天窗 | - | ●标配 | - | ●标配 |  | - | - | ●Alcantara - | ●上下+前后 | - | ●多功能控制 ●换挡 | ●彩色 | ●全液晶 | ●12.3 - | - | - | - | - | ●标配 | ●标配 | ●智能遥控钥匙 ●手机蓝牙钥匙 | ●前排图示 | ●标配图示 | ●标配 | - | - | - | ●标配 | - | ●标配图示 | - | - | ●真皮+仿皮 | ●Alcantara（麂皮） | ●标配 |  | - |  | ●主驾驶位 | ●前后移动 ●靠背角度 ●高低调节 | - ●腰部 | ●前后移动 ●靠背角度 | - | - | ●头枕 | ●加热 | - |  | - | ●前排 ●后排 | ●标配 | - | ●40:60 |  | - | ●大屏 | ●10.1吋 | ●标配 | ●标配 | ●标配图示 | ●标配 | ●斑马 - - | ●标配 | ●标配 |  | - | ●标配 | - | - | - | - | ●USB/Type-C | ●前排2个 ●后排2个 | - | - | ●阿嘉米斯 | ●6 | - | ●LED | ●LED | ●标配 | - | ●标配 | ●标配 | - | - | ●标配 | - | - | - | ●标配 | - | ●前排 ●后排 | ●全车 | ●标配 | ●电动调节图示 ●加热 ●电动折叠 ●锁车自动折叠 | - | ● 主驾驶位+有照明 ● 副驾驶位+有照明 | - | - | ●标配 | - |  | ●前排 | - | ●自动 | - | ●标配 | ●双区空调 | ●标配 | ●标配 | ●标配 | ●标配 | - | - | ●车辆监控 ●数字钥匙 ●充电管理 ●远程控制 | - | - | - |  |  |  |  | 可选外观、内饰、轮毂、制动器 | [254 empty] | ●标配 | -
717 | 名爵6 PHEV 2020款 1.5T 混动领潮风尚版 | 14.28万 | 14.28万 | 上汽集团 | 紧凑型车 | 插电式混合动力 | 2020.09 | 1.5T 169马力 L4 插电式混动 | 70 | 慢充3.5小时 | - |  |  |  |  | AMT(组合10挡) | 4704x1848x1463 | 掀背车 | 210 | - | - | 13.4 | 3年或10万公里 | 4106.0元 | 4704 | 1848 | 1463 | 2715 | 1558 | 1567 | - | 5 | 平开门 | 5 | 1530 | - | 1950 | 38.0 | 356-1240 | - | 15E4E | 1490 | 1.5 | 涡轮增压 | L | 4 | 4 | - | DOHC | 169 | 124 | - | 250 | - | - | 插电式混合动力 | 92# | 缸内直喷 | 铝 | 铝 | 国VI | 插电式混动 136马力 | 永磁/同步 | 100 | 136 | 230 | 100 | 230 | - | - | 224 | 480 | 单电机 | 前置 | 磷酸铁锂电池 | 8年或12万公里 | 11.1 | - | 慢充3.5小时 | - | - | AMT(组合10挡) | 10 | 机械式自动变速箱(AMT) | 前置前驱 | - | - | 麦弗逊式独立悬挂 | 纵臂扭转梁式非独立悬挂 | 电动助力 | 承载式 | 通风盘式 | 实心盘式 | 电子驻车 | 205/60 R16 | 205/60 R16 | - |  | ●标配 | ●标配 | ●标配 | ●标配 | ●标配 | - - | - | - | - | - | - | - | ●主驾驶位 ●副驾驶位 | - | - | - | - | - | - | - | - | ●标配 | ●胎压显示 | ●标配 | - | - | ●后 | ●倒车影像图示 - | - - - | - | - | ●标配 | ●标配图示 | - | - | - | - | - | - | - | - | - |  | - | - - - | ●标配 | ●标配 |  | ●单天窗 | - | - | - | ●标配 |  | - | - | - ●真皮 | ●上下+前后 | - | ●多功能控制 - | ●单色 | ●非全液晶 | - ●未知 | - | - | - | - | ●标配 | ●标配 | ●智能遥控钥匙 - | ●前排图示 | ●标配图示 | - | - | - | - | - | - | - | - | - | ●仿皮 | - | - |  | - |  | - | ●前后移动 ●靠背角度 ●高低调节 | ●头枕 - | ●前后移动 ●靠背角度 | ●头枕 | - | ●头枕 | - | - |  | - | ●前排 ●后排 | ●标配 | - | ●40:60 |  | - | ●大屏 | ●10.1吋 | - | - | - | ●标配 | - ●CarPlay ●原厂原机 | - | - |  | - | ●标配 | - | - | - | - | ●USB/Type-C | ●前排2个 ●后排2个 | - | - | - | ●6 | - | ●LED | ●LED | ●标配 | - | ●标配 | ●标配 | - | - | ●标配 | - | - | - | ●标配 | - | ●前排 ●后排 | ●主驾驶位 | ●标配 | ●电动调节图示 ●加热 - - | - | ● 主驾驶位+有照明 ● 副驾驶位+有照明 | - | - | - | - |  | ●前排 | - | ●手动 | - | ●标配 | - | ●标配 | - | ●标配 | - | - | - | ●车辆监控 - ●充电管理 ●远程控制 | - | - | - |  |  |  |  | 可选外观、内饰、轮毂、制动器 | [254 empty] | - | -
718 | 名爵6 PHEV 2020款 1.5T 混动领潮豪华版 | 15.28万 | 15.28万 | 上汽集团 | 紧凑型车 | 插电式混合动力 | 2020.09 | 1.5T 169马力 L4 插电式混动 | 70 | 慢充3.5小时 | - |  |  |  |  | AMT(组合10挡) | 4704x1848x1463 | 掀背车 | 210 | - | - | 13.4 | 3年或10万公里 | 4106.0元 | 4704 | 1848 | 1463 | 2715 | 1558 | 1567 | - | 5 | 平开门 | 5 | 1530 | - | 1950 | 38.0 | 356-1240 | - | 15E4E | 1490 | 1.5 | 涡轮增压 | L | 4 | 4 | - | DOHC | 169 | 124 | - | 250 | - | - | 插电式混合动力 | 92# | 缸内直喷 | 铝 | 铝 | 国VI | 插电式混动 136马力 | 永磁/同步 | 100 | 136 | 230 | 100 | 230 | - | - | 224 | 480 | 单电机 | 前置 | 磷酸铁锂电池 | 8年或12万公里 | 11.1 | - | 慢充3.5小时 | - | - | AMT(组合10挡) | 10 | 机械式自动变速箱(AMT) | 前置前驱 | - | - | 麦弗逊式独立悬挂 | 纵臂扭转梁式非独立悬挂 | 电动助力 | 承载式 | 通风盘式 | 实心盘式 | 电子驻车 | 215/50 R17 | 215/50 R17 | - |  | ●标配 | ●标配 | ●标配 | ●标配 | ●标配 | - - | - | - | - | - | - | - | ●主驾驶位 ●副驾驶位 | ●前排 | - | - | - | - | - | - | - | ●标配 | ●胎压显示 | ●标配 | - | - | ●后 | ●倒车影像 ●360°全景影像 | ●定速巡航图示 - - | - | - | ●标配 | ●标配图示 | - | - | - | - | - | - | - | - | - |  | - | - - - | ●标配 | ●标配 |  | ●单天窗 | - | - | - | ●标配 |  | - | - | - ●真皮 | ●上下+前后 | - | ●多功能控制 - | ●彩色 | ●全液晶 | ●12.3 - | - | - | - | - | ●标配 | ●标配 | ●智能遥控钥匙 ●手机蓝牙钥匙 | ●前排图示 | ●标配图示 | ●标配 | - | - | - | - | - | - | - | - | ●仿皮 | - | - |  | - |  | ●主驾驶位 | ●前后移动 ●靠背角度 ●高低调节 | ●头枕 ●腰部 | ●前后移动 ●靠背角度 | ●头枕 | - | ●头枕 | - | - |  | - | ●前排 ●后排 | ●标配 | - | ●40:60 |  | - | ●大屏 | ●10.1吋 | ●标配 | ●标配 | ●标配图示 | ●标配 | ●斑马 - - | ●标配 | ●标配 |  | - | ●标配 | - | ●标配 | - | - | ●USB/Type-C | ●前排2个 ●后排2个 | - | - | - | ●6 | - | ●LED | ●LED | ●标配 | - | ●标配 | ●标配 | - | - | ●标配 | - | - | - | ●标配 | - | ●前排 ●后排 | ●主驾驶位 | ●标配 | ●电动调节图示 ●加热 - - | - | ● 主驾驶位+有照明 ● 副驾驶位+有照明 | - | - | - | - |  | ●前排 | - | ●手动 | - | ●标配 | - | ●标配 | - | ●标配 | - | - | - | ●车辆监控 ●数字钥匙 ●充电管理 ●远程控制 | - | - | - |  |  |  |  | 可选外观、内饰、轮毂、制动器 | [254 empty] | - | ●标配
719 | 名爵6 PHEV 2020款 1.5T 混动Trophy旗舰版 | 16.18万 | 16.18万 | 上汽集团 | 紧凑型车 | 插电式混合动力 | 2020.09 | 1.5T 169马力 L4 插电式混动 | 70 | 慢充3.5小时 | - |  |  |  |  | AMT(组合10挡) | 4704x1848x1463 | 掀背车 | 210 | - | - | 13.4 | 3年或10万公里 | 4106.0元 | 4704 | 1848 | 1463 | 2715 | 1558 | 1567 | - | 5 | 平开门 | 5 | 1530 | - | 1950 | 38.0 | 356-1240 | - | 15E4E | 1490 | 1.5 | 涡轮增压 | L | 4 | 4 | - | DOHC | 169 | 124 | - | 250 | - | - | 插电式混合动力 | 92# | 缸内直喷 | 铝 | 铝 | 国VI | 插电式混动 136马力 | 永磁/同步 | 100 | 136 | 230 | 100 | 230 | - | - | 224 | 480 | 单电机 | 前置 | 磷酸铁锂电池 | 8年或12万公里 | 11.1 | - | 慢充3.5小时 | - | - | AMT(组合10挡) | 10 | 机械式自动变速箱(AMT) | 前置前驱 | - | - | 麦弗逊式独立悬挂 | 纵臂扭转梁式非独立悬挂 | 电动助力 | 承载式 | 通风盘式 | 实心盘式 | 电子驻车 | 225/45 R18 | 225/45 R18 | - |  | ●标配 | ●标配 | ●标配 | ●标配 | ●标配 | - - | - | - | - | - | - | - | ●主驾驶位 ●副驾驶位 | ●前排 | - | - | - | - | - | - | - | ●标配 | ●胎压显示 | ●标配 | - | - | ●后 | ●倒车影像 ●360°全景影像 | ●定速巡航图示 - - | - | - | ●标配 | ●标配图示 | - | - | - | - | - | - | - | - | - |  | - | ●运动 ●ECO ●标准舒适 | ●标配 | ●标配 |  | ●单天窗 | - | ●标配 | - | ●标配 |  | - | - | - ●真皮 | ●上下+前后 | - | ●多功能控制 ●换挡 | ●彩色 | ●全液晶 | ●12.3 - | - | - | - | - | ●标配 | ●标配 | ●智能遥控钥匙 ●手机蓝牙钥匙 | ●前排图示 | ●标配图示 | ●标配 | - | - | - | ●标配 | - | ●标配图示 | - | - | ●仿皮 | - | ●标配 |  | - |  | ●主驾驶位 | ●前后移动 ●靠背角度 ●高低调节 | - ●腰部 | ●前后移动 ●靠背角度 | - | - | ●头枕 | ●加热 | - |  | - | ●前排 ●后排 | ●标配 | - | ●40:60 |  | - | ●大屏 | ●10.1吋 | ●标配 | ●标配 | ●标配图示 | ●标配 | ●斑马 - - | ●标配 | ●标配 |  | - | ●标配 | - | ●标配 | - | - | ●USB/Type-C | ●前排2个 ●后排2个 | - | - | - | ●6 | - | ●LED | ●LED | ●标配 | - | ●标配 | ●标配 | - | - | ●标配 | - | - | - | ●标配 | - | ●前排 ●后排 | ●全车 | ●标配 | ●电动调节图示 ●加热 ●电动折叠 ●锁车自动折叠 | - | ● 主驾驶位+有照明 ● 副驾驶位+有照明 | - | - | - | - |  | ●前排 | - | ●自动 | - | ●标配 | ●双区空调 | ●标配 | ●标配 | ●标配 | ●标配 | - | - | ●车辆监控 ●数字钥匙 ●充电管理 ●远程控制 | - | - | - |  |  |  |  | 可选外观、内饰、轮毂、制动器 | [254 empty] | - | ●标配
720 | 名爵6 PHEV 2020款 1.5T 混动Trophy智驾旗舰版 | 16.98万 | 16.98万 | 上汽集团 | 紧凑型车 | 插电式混合动力 | 2020.09 | 1.5T 169马力 L4 插电式混动 | 70 | 慢充3.5小时 | - |  |  |  |  | AMT(组合10挡) | 4704x1848x1463 | 掀背车 | 210 | - | - | 13.4 | 3年或10万公里 | 4106.0元 | 4704 | 1848 | 1463 | 2715 | 1558 | 1567 | - | 5 | 平开门 | 5 | 1530 | - | 1950 | 38.0 | 356-1240 | - | 15E4E | 1490 | 1.5 | 涡轮增压 | L | 4 | 4 | - | DOHC | 169 | 124 | - | 250 | - | - | 插电式混合动力 | 92# | 缸内直喷 | 铝 | 铝 | 国VI | 插电式混动 136马力 | 永磁/同步 | 100 | 136 | 230 | 100 | 230 | - | - | 224 | 480 | 单电机 | 前置 | 磷酸铁锂电池 | 8年或12万公里 | 11.1 | - | 慢充3.5小时 | - | - | AMT(组合10挡) | 10 | 机械式自动变速箱(AMT) | 前置前驱 | - | - | 麦弗逊式独立悬挂 | 纵臂扭转梁式非独立悬挂 | 电动助力 | 承载式 | 通风盘式 | 实心盘式 | 电子驻车 | 225/45 R18 | 225/45 R18 | - |  | ●标配 | ●标配 | ●标配 | ●标配 | ●标配 | ●车道偏离预警 ●前方碰撞预警 | ●标配 | ●标配 | ●标配 | ●标配 | - | - | ●主驾驶位 ●副驾驶位 | ●前排 | ●标配 | - | - | - | - | - | - | ●标配 | ●胎压显示 | ●标配 | - | - | ●后 | ●倒车影像 ●360°全景影像 | ●定速巡航 ●自适应巡航 ●全速自适应巡航 | ●L2级 | - | ●标配 | ●标配图示 | - | - | - | - | - | - | - | - | - |  | - | ●运动 ●ECO ●标准舒适 | ●标配 | ●标配 |  | ●单天窗 | - | ●标配 | - | ●标配 |  | - | - | - ●真皮 | ●上下+前后 | - | ●多功能控制 ●换挡 | ●彩色 | ●全液晶 | ●12.3 - | - | - | - | - | ●标配 | ●标配 | ●智能遥控钥匙 ●手机蓝牙钥匙 | ●前排图示 | ●标配图示 | ●标配 | - | - | - | ●标配 | - | ●标配图示 | - | - | ●仿皮 | - | ●标配 |  | - |  | ●主驾驶位 | ●前后移动 ●靠背角度 ●高低调节 | - ●腰部 | ●前后移动 ●靠背角度 | - | - | ●头枕 | ●加热 | - |  | - | ●前排 ●后排 | ●标配 | - | ●40:60 |  | - | ●大屏 | ●10.1吋 | ●标配 | ●标配 | ●标配图示 | ●标配 | ●斑马 - - | ●标配 | ●标配 |  | - | ●标配 | - | ●标配 | - | - | ●USB/Type-C | ●前排2个 ●后排2个 | - | - | - | ●6 | - | ●LED | ●LED | ●标配 | ●标配 | ●标配 | ●标配 | - | - | ●标配 | - | - | - | ●标配 | - | ●前排 ●后排 | ●全车 | ●标配 | ●电动调节图示 ●加热 ●电动折叠 ●锁车自动折叠 | ●自动防眩目 | ● 主驾驶位+有照明 ● 副驾驶位+有照明 | - | - | ●标配 | - |  | ●前排 | - | ●自动 | - | ●标配 | ●双区空调 | ●标配 | ●标配 | ●标配 | ●标配 | - | - | ●车辆监控 ●数字钥匙 ●充电管理 ●远程控制 | - | - | - |  |  |  |  | 可选外观、内饰、轮毂、制动器 | [254 empty] | - | ●标配
721 | 荣威eRX5 2023款 第三代 1.5T超混豪华版 | 15.39万 | 15.39万 | 上汽集团 | 紧凑型SUV | 插电式混合动力 | 2022.08 | 1.5T 188马力 L4 | 50 | 慢充4小时 | - | 138(188Ps) | 180(245Ps) |  |  | 10挡DHT | 4655x1890x1664 | SUV | 200 | 6.9 | 1.4 | 18.0 | 3年或10万公里 | - | 4655 | 1890 | 1664 | 2765 | 1590 | 1584 | - | 5 | 平开门 | 5 | 1840 | - | 2276 | 48.0 | 507-1484 | - | 15FDE | 1496 | 1.5 | 涡轮增压 | L | 4 | 4 | - | DOHC | 188 | 138 | 5500-6000 | 300 | 1500-4000 | VGT电控可变截面增压器 | 插电式混合动力 | 92# | 缸内直喷 | 铝 | 铝 | 国VI | 插电式混动 245马力 | 永磁/同步 | 180 | 245 | 270 | 180 | 270 | - | - | - | 570 | 单电机 | 前置 | 磷酸铁锂电池 | 8年或15万公里 | 12.3 | - | 慢充4小时 | - ●液态冷却 | - | 10挡DHT | 10 | - | 前置前驱 | - | - | 麦弗逊式独立悬挂 | 多连杆式独立悬挂 | 电动助力 | 承载式 | 通风盘式 | 实心盘式 | 电子驻车 | 225/55 R19 | 225/55 R19 | - | - | ●标配 | ●标配 | ●标配 | ●标配 | ●标配 | - - | - | - | - | - | - | - | ●主驾驶位 ●副驾驶位 | ●前排 | - | - | - | - | - | - | - | ●标配 | ●胎压显示 | ●标配 | - | - | - ●后 | ●倒车影像 ●360°全景影像 | ●定速巡航图示 - - | - | - | ●标配 | ●标配 | ●标配图示 | - | - | - | - | - | - | - | - | - | - | ●运动 ●ECO | ●标配 | ●标配 | - | ●可开启全景天窗 | ●标配 | - | - | ●标配 | - | - | ●标配 | ●皮质 - | ●上下+前后 | - | ●多功能控制 | ●彩色 | ●全液晶 | ●12.3 | - | - | - | - | ●标配 | ●标配 | ●智能遥控钥匙 ●手机蓝牙钥匙 | ●前排图示 | ●标配图示 | ●标配 | - | - | - | - | - | - | - | - | ●仿皮 | - | ●标配 | ●2+3 | - | - | ●主驾驶位 - | ●前后移动 ●靠背角度 ●高低调节 | - - | ●前后移动 ●靠背角度 | - | - | ●头枕 | - | - | - | - | ●前排 - | - | - | ●40:60 | - | - | ●大屏 | ●12.3吋 | ●标配 | ●标配 | - | ●标配 | - | ●标配 | ●标配 |  | - | ●标配 | - | ●标配 | - | - | ●SD卡槽 ●USB/Type-C | ●前排2个 ●后排2个 | - | - | - | ●6 | - | ●LED | ●LED | ●标配 | - | ●标配 | ●标配 | ●标配 | - | ●标配 | - | - | - | ●标配 | - | ●前排 ●后排 | ●主驾驶位 | ●标配 | ●电动调节图示 ●加热 - - | - | ● 主驾驶位+有照明 ● 副驾驶位+有照明 | - | - | - | ●标配 | - | - | - | ●自动 | - | ●标配 | - | ●标配 | - | ●标配 | - | - | - | ●车辆监控 ●远程控制 | - | - | - |  |  |  |  | 可选外观、内饰、轮毂、制动器 |  |  |  | - | - | - | ●维纳斯 - - | 待查 | ●4 - - | ●4 - | - | - |  |  | 3.3 | [21 empty] | 三电系统终身质保,整车质保6年或15万公里 | [219 empty] | 20英寸轮毂及245/45 R20轮胎 - | -
722 | 荣威eRX5 2023款 第三代 1.5T超混旗舰版 | 15.99万 | 15.99万 | 上汽集团 | 紧凑型SUV | 插电式混合动力 | 2022.08 | 1.5T 188马力 L4 | 50 | 慢充4小时 | - | 138(188Ps) | 180(245Ps) |  |  | 10挡DHT | 4655x1890x1664 | SUV | 200 | 6.9 | 1.4 | 18.0 | 3年或10万公里 | - | 4655 | 1890 | 1664 | 2765 | 1590 | 1584 | - | 5 | 平开门 | 5 | 1840 | - | 2276 | 48.0 | 507-1484 | - | 15FDE | 1496 | 1.5 | 涡轮增压 | L | 4 | 4 | - | DOHC | 188 | 138 | 5500-6000 | 300 | 1500-4000 | VGT电控可变截面增压器 | 插电式混合动力 | 92# | 缸内直喷 | 铝 | 铝 | 国VI | 插电式混动 245马力 | 永磁/同步 | 180 | 245 | 270 | 180 | 270 | - | - | - | 570 | 单电机 | 前置 | 磷酸铁锂电池 | 8年或15万公里 | 12.3 | - | 慢充4小时 | - ●液态冷却 | - | 10挡DHT | 10 | - | 前置前驱 | - | - | 麦弗逊式独立悬挂 | 多连杆式独立悬挂 | 电动助力 | 承载式 | 通风盘式 | 实心盘式 | 电子驻车 | 225/55 R19 | 225/55 R19 | - | - | ●标配 | ●标配 | ●标配 | ●标配 | ●标配 | ●车道偏离预警 ●前方碰撞预警 | ●标配 | - | ●标配 | - | ●标配 | - | ●主驾驶位 ●副驾驶位 | ●前排 | ●标配 | - | - | - | - | - | - | ●标配 | ●胎压显示 | ●标配 | - | - | - ●后 | ●倒车影像 ●360°全景影像 | ●定速巡航 ●自适应巡航 ●全速自适应巡航 | ●L2级 | - | ●标配 | ●标配 | ●标配图示 | - | - | - | - | - | - | - | - | - | - | ●运动 ●ECO | ●标配 | ●标配 | - | ●可开启全景天窗 | ●标配 | - | - | ●标配 | - | - | ●标配 | - ●真皮 | ●上下+前后 | - | ●多功能控制 | ●彩色 | ●全液晶 | ●12.3 | - | ●标配图示 | - | ●标配 | ●标配 | ●标配 | ●智能遥控钥匙 ●手机蓝牙钥匙 | ●前排图示 | ●标配图示 | ●标配 | - | - | - | - | - | - | - | - | ●仿皮 | - | ●标配 | ●2+3 | - | - | ●主驾驶位 ●副驾驶位 | ●前后移动 ●靠背角度 ●高低调节 | - - | ●前后移动 ●靠背角度 | - | - | ●头枕 | ●加热 | - | - | - | ●前排 ●后排 | ●标配 | - | ●40:60 | - | - | ●大屏 | ●12.3吋 | ●标配 | ●标配 | ●标配图示 | ●标配 | - | ●标配 | ●标配 |  | - | ●标配 | - | ●标配 | - | - | ●SD卡槽 ●USB/Type-C | ●前排2个 ●后排2个 | - | - | - | ●6 | - | ●LED | ●LED | ●标配 | ●标配 | ●标配 | ●标配 | ●标配 | - | ●标配 | - | - | - | ●标配 | - | ●前排 ●后排 | ●主驾驶位 | ●标配 | ●电动调节图示 ●加热 ●电动折叠 ●锁车自动折叠 | - | ● 主驾驶位+有照明 ● 副驾驶位+有照明 | - | - | - | ●标配 | - | - | - | ●自动 | - | ●标配 | ●双区空调 | ●标配 | - | ●标配 | - | - | - | ●车辆监控 ●远程控制 | - | - | - |  |  |  |  | 可选外观、内饰、轮毂、制动器 |  |  |  | 待查 | 待查 | 待查 | ●维纳斯 - - | 待查 | - ●5 - | ●4 - | ●1 | - |  |  | 3.3 | [21 empty] | 三电系统终身质保,整车质保6年或15万公里 | [219 empty] | 20英寸轮毂及245/45 R20轮胎 - | -
723 | 荣威eRX5 2023款 第三代 1.5T超混好屏版 | 16.59万 | 16.59万 | 上汽集团 | 紧凑型SUV | 插电式混合动力 | 2022.08 | 1.5T 188马力 L4 | 50 | 慢充4小时 | - | 138(188Ps) | 180(245Ps) |  |  | 10挡DHT | 4655x1890x1664 | SUV | 200 | 6.9 | 1.4 | 18.0 | 3年或10万公里 | - | 4655 | 1890 | 1664 | 2765 | 1590 | 1584 | - | 5 | 平开门 | 5 | 1840 | - | 2276 | 48.0 | 507-1484 | - | 15FDE | 1496 | 1.5 | 涡轮增压 | L | 4 | 4 | - | DOHC | 188 | 138 | 5500-6000 | 300 | 1500-4000 | VGT电控可变截面增压器 | 插电式混合动力 | 92# | 缸内直喷 | 铝 | 铝 | 国VI | 插电式混动 245马力 | 永磁/同步 | 180 | 245 | 270 | 180 | 270 | - | - | - | 570 | 单电机 | 前置 | 磷酸铁锂电池 | 8年或15万公里 | 12.3 | - | 慢充4小时 | - ●液态冷却 | - | 10挡DHT | 10 | - | 前置前驱 | - | - | 麦弗逊式独立悬挂 | 多连杆式独立悬挂 | 电动助力 | 承载式 | 通风盘式 | 实心盘式 | 电子驻车 | 225/55 R19 | 225/55 R19 | - | - | ●标配 | ●标配 | ●标配 | ●标配 | ●标配 | ●车道偏离预警 ●前方碰撞预警 | ●标配 | - | ●标配 | - | ●标配 | - | ●主驾驶位 ●副驾驶位 | ●前排 | ●标配 | - | - | - | - | - | - | ●标配 | ●胎压显示 | ●标配 | - | - | - ●后 | ●倒车影像 ●360°全景影像 | ●定速巡航 ●自适应巡航 ●全速自适应巡航 | ●L2级 | - | ●标配 | ●标配 | ●标配图示 | - | - | - | - | - | - | - | - | - | - | ●运动 ●ECO | ●标配 | ●标配 | - | ●可开启全景天窗 | ●标配 | - | - | ●标配 | - | - | ●标配 | - ●真皮 | ●上下+前后 | - | ●多功能控制 | - | - | - | - | ●标配图示 | - | ●标配 | ●标配 | ●标配 | ●智能遥控钥匙 ●手机蓝牙钥匙 | ●前排图示 | ●标配图示 | ●标配 | - | - | - | ●标配 | - | - | - | - | ●仿皮 | - | ●标配 | ●2+3 | - | - | ●主驾驶位 ●副驾驶位 | ●前后移动 ●靠背角度 ●高低调节 | - - | ●前后移动 ●靠背角度 | - | - | ●头枕 | ●加热 | - | - | - | ●前排 ●后排 | ●标配 | - | ●40:60 | - | - | ●大屏 | ●27吋 | ●标配 | ●标配 | ●标配图示 | ●标配 | - | ●标配 | ●标配 |  | - | ●标配 | - | ●标配 | - | - | ●SD卡槽 ●USB/Type-C | ●前排2个 ●后排2个 | - | - | - | ●8 | - | ●LED | ●LED | ●标配 | ●标配 | ●标配 | ●标配 | ●标配 | - | ●标配 | - | - | - | ●标配 | - | ●前排 ●后排 | ●全车 | ●标配 | ●电动调节图示 ●加热 ●电动折叠 ●锁车自动折叠 | - | ● 主驾驶位+有照明 ● 副驾驶位+有照明 | - | - | - | ●标配 | - | - | - | ●自动 | - | ●标配 | ●双区空调 | ●标配 | - | ●标配 | - | - | - | ●车辆监控 ●远程控制 | - | - | - |  |  |  |  | 可选外观、内饰、轮毂、制动器 |  |  |  | 待查 | 待查 | 待查 | - ●洛神智能座舱 - | ●高通骁龙8155 | - - ●6 | ●4 - | ●1 | - |  |  | 3.3 | [21 empty] | 三电系统终身质保,整车质保6年或15万公里 | [219 empty] | 20英寸轮毂及245/45 R20轮胎 ○选配3000元 | ●标配
724 | 荣威eRX5 2021款 ePLUS 国潮荣麟豪华版 | 15.28万 | 15.28万 | 上汽集团 | 紧凑型SUV | 插电式混合动力 | 2021.10 | 1.5T 169马力 L4 插电式混动 | 52 | 慢充3小时 | - | 124(169Ps) | 100(136Ps) |  |  | 10挡DHT | 4571x1855x1719 | SUV | 200 | 7.5 | 1.6 | 15.4 | 3年或10万公里 | - | 4571 | 1855 | 1719 | 2708 | 1574 | 1593 | - | 5 | 平开门 | 5 | 1771 | - | - | 37.0 | 537-1518 | - | 15E4E | 1490 | 1.5 | 涡轮增压 | L | 4 | 4 | - | DOHC | 169 | 124 | 5500 | 250 | 1700-4300 | - | 插电式混合动力 | 92# | 缸内直喷 | 铝 | 铝 | 国VI | 插电式混动 136马力 | 永磁/同步 | 100 | 136 | 230 | 100 | 230 | - | - | 224 | 480 | 单电机 | 前置 | 磷酸铁锂电池 | 8年或15万公里 | 11.1 | - | 慢充3小时 | ●低温加热 - | ○选配 | 10挡DHT | 10 | - | 前置前驱 | - | - | 麦弗逊式独立悬挂 | 多连杆式独立悬挂 | 电动助力 | 承载式 | 通风盘式 | 实心盘式 | 电子驻车 | 235/45 R19 | 235/45 R19 | - | - | ●标配 | ●标配 | ●标配 | ●标配 | ●标配 | - - | - | - | - | - | - | - | ●主驾驶位 ●副驾驶位 | ●前排 | ●标配 | - | - | - | - | - | - | ●标配 | ●胎压显示 | ●标配 | - | - | - ●后 | ●倒车影像 ●360°全景影像 | ●定速巡航图示 - - | - | - | ●标配 | ●标配 | ●标配图示 | - | - | - | - | - | - | - | - | - | - | - ●ECO | ●标配 | ●标配 | - | ●可开启全景天窗 | ●标配 | - | - | ●标配 | - | - | - | - ●真皮 | ●上下+前后 | - | ●多功能控制 | ●彩色 | ●全液晶 | ●12.3 | - | ●标配图示 | - | ●标配 | ●标配 | ●标配 | ●智能遥控钥匙 ●手机蓝牙钥匙 | ●前排图示 | ●标配图示 | ●标配 | - | - | - | - | - | ●标配图示 | - | ●标配 | ●仿皮 | - | - | ●2+3 | - | - | ●主驾驶位 ●副驾驶位 | ●前后移动 ●靠背角度 ●高低调节 | ●头枕 ●腰部 | ●前后移动 ●靠背角度 | ●头枕 | ●靠背角度调节 | - | - | - | - | - | ●前排 ●后排 | ●标配 | - | ●40:60 | - | - | ●大屏 | ●14.1吋 | ●标配 | ●标配 | - | ●标配 | ●斑马 | ●标配 | ●标配 |  | - | ●标配 | - | ●标配 | - | - | - ●USB/Type-C | ●前排2个 ●后排2个 | - | - | - | ●6 | - | ●LED | ●LED | ●标配 | - | ●标配 | - | - | - | ●标配 | - | - | - | ●标配 | - | ●前排 ●后排 | ●主驾驶位 | ●标配 | ●电动调节图示 ●加热 ●电动折叠 ●锁车自动折叠 | - | ● 主驾驶位+有照明 ● 副驾驶位+有照明 | - | - | - | ●标配 | - | - | - | ●自动 | - | ●标配 | ●双区空调 | ●标配 | - | ●标配 | - | - | - | ●车辆监控 ●远程控制 | - | - | - |  |  |  |  | 可选外观、内饰、轮毂、制动器 |  |  |  | 待查 | 待查 | 待查 | 待查 待查 待查 | 待查 | 待查 待查 待查 | 待查 待查 | 待查 | 待查 |  |  | - | [21 empty] | - | [219 empty] | 20英寸轮毂及245/45 R20轮胎 - | -
725 | 荣威eRX5 2021款 ePLUS 国潮荣麟旗舰版 | 16.28万 | 16.28万 | 上汽集团 | 紧凑型SUV | 插电式混合动力 | 2021.10 | 1.5T 169马力 L4 插电式混动 | 52 | 慢充3小时 | - | 124(169Ps) | 100(136Ps) |  |  | 10挡DHT | 4571x1855x1719 | SUV | 200 | 7.5 | 1.6 | 15.4 | 3年或10万公里 | - | 4571 | 1855 | 1719 | 2708 | 1574 | 1593 | - | 5 | 平开门 | 5 | 1771 | - | - | 37.0 | 537-1518 | - | 15E4E | 1490 | 1.5 | 涡轮增压 | L | 4 | 4 | - | DOHC | 169 | 124 | 5500 | 250 | 1700-4300 | - | 插电式混合动力 | 92# | 缸内直喷 | 铝 | 铝 | 国VI | 插电式混动 136马力 | 永磁/同步 | 100 | 136 | 230 | 100 | 230 | - | - | 224 | 480 | 单电机 | 前置 | 磷酸铁锂电池 | 8年或15万公里 | 11.1 | - | 慢充3小时 | ●低温加热 - | ○选配 | 10挡DHT | 10 | - | 前置前驱 | - | - | 麦弗逊式独立悬挂 | 多连杆式独立悬挂 | 电动助力 | 承载式 | 通风盘式 | 实心盘式 | 电子驻车 | 235/45 R19 | 235/45 R19 | - | - | ●标配 | ●标配 | ●标配 | ●标配 | ●标配 | ●车道偏离预警 ●前方碰撞预警 | ●标配 | - | - | - | - | - | ●主驾驶位 ●副驾驶位 | ●前排 | ●标配 | - | - | - | - | - | - | ●标配 | ●胎压显示 | ●标配 | - | - | ●前 ●后 | ●倒车影像 ●360°全景影像 | ●定速巡航 ●自适应巡航 - | ●L1级 | - | ●标配 | ●标配 | ●标配图示 | - | - | - | - | - | - | - | - | - | - | - ●ECO | ●标配 | ●标配 | - | ●可开启全景天窗 | ●标配 | - | - | ●标配 | - | - | - | - ●真皮 | ●上下+前后 | - | ●多功能控制 | ●彩色 | ●全液晶 | ●12.3 | - | ●标配图示 | - | ●标配 | ●标配 | ●标配 | ●智能遥控钥匙 ●手机蓝牙钥匙 | ●前排图示 | ●标配图示 | ●标配 | - | - | - | - | - | ●标配图示 | - | ●标配 | ●仿皮 | - | - | ●2+3 | - | - | ●主驾驶位 ●副驾驶位 | ●前后移动 ●靠背角度 ●高低调节 | ●头枕 ●腰部 | ●前后移动 ●靠背角度 | ●头枕 | ●靠背角度调节 | - | ●加热 | - | - | - | ●前排 ●后排 | ●标配 | - | ●40:60 | - | - | ●大屏 | ●14.1吋 | ●标配 | ●标配 | - | ●标配 | ●斑马 | ●标配 | ●标配 |  | - | ●标配 | - | ●标配 | - | - | - ●USB/Type-C | ●前排2个 ●后排2个 | - | - | - | ●6 | - | ●LED | ●LED | ●标配 | ●标配 | ●标配 | - | - | - | ●标配 | - | - | - | ●标配 | - | ●前排 ●后排 | ●主驾驶位 | ●标配 | ●电动调节图示 ●加热 ●电动折叠 ●锁车自动折叠 | ●自动防眩目 | ● 主驾驶位+有照明 ● 副驾驶位+有照明 | - | - | ●标配 | ●标配 | - | - | - | ●自动 | - | ●标配 | ●双区空调 | ●标配 | - | ●标配 | - | - | - | ●车辆监控 ●远程控制 | - | - | - |  |  |  |  | 可选外观、内饰、轮毂、制动器 |  |  |  | 待查 | 待查 | 待查 | 待查 待查 待查 | 待查 | 待查 待查 待查 | 待查 待查 | 待查 | 待查 |  |  | - | [21 empty] | - | [219 empty] | 20英寸轮毂及245/45 R20轮胎 - | -
726 | 缤越PHEV 2022款 1.5T ePro 85KM星耀版 | 11.88万 | 11.98万 | 吉利汽车 | 小型SUV | 插电式混合动力 | 2021.11 | 1.5T 177马力 L3 插电式混动 | 85 | 慢充2小时 | 100 |  |  |  |  | 7挡双离合 | 4330x1800x1609 | SUV | - | 6.9 | 1.2 | 16.0 | 4年或10万公里 | 7122.0元 | 4330 | 1800 | 1609 | 2600 | 1546 | 1557 | - | 5 | 平开门 | 5 | 1552 | - | 1927 | 35.0 | 295 | - | JLH-3G15TD | 1477 | 1.5 | 涡轮增压 | L | 3 | 4 | - | DOHC | 177 | 130 | 5500 | 255 | 1500-4000 | DVVT | 插电式混合动力 | 92# | 缸内直喷 | 铝 | 铝 | 国VI b | 插电式混动 82马力 | 未知 | 60 | 82 | 160 | - | - | - | - | 190 | 415 | 单电机 | 前置 | 三元锂电池 | 8年或15万公里 | 15.5 | 102.9 | 慢充2小时 | - | - | 7挡双离合 | 7 | 湿式双离合变速箱（DCT） | 前置前驱 | - | - | 麦弗逊式独立悬挂 | 纵臂扭转梁式非独立悬挂 | 电动助力 | 承载式 | 通风盘式 | 实心盘式 | 电子驻车 | 215/55 R18 | 215/55 R18 | - | - | ●标配 | ●标配 | ●标配 | ●标配 | ●标配 | - - | - | - | - | - | - | - | ●主驾驶位 ●副驾驶位 | ●前排 | - | - | - | - | - | - | - | ●标配 | ●胎压显示 | ●标配 | - | - | ●后 | ●倒车影像图示 ●车侧盲区影像 - - | ●定速巡航图示 - - | - | - | ●标配 | ●标配图示 | ●标配图示 | - | - | - | - | - | - | - | - | - | - | ●运动 ●ECO ●标准舒适 | ●标配 | ●标配 | - | ○可开启全景天窗3000元 | ●标配 | - | - | ●标配 | - | - | - | ●皮质 | ●上下+前后 | - | ●多功能控制 | ●彩色 | ●全液晶 | ●7 | - | - | - | - | ●标配 | ●标配 | ●智能遥控钥匙 | ●前排图示 | ●标配图示 | ●标配 | - | - | - | - | - | - | - | - | ●皮织混搭 | - | - | ●2+3 | - | - | - | ●前后移动 ●靠背角度 ●高低调节 | ●头枕 | ●前后移动 ●靠背角度 | ●头枕 | - | ●头枕 | - | - | - | - | ●前排 - | - | - | ●40:60 | - | - | ●大屏 | ●12.3吋 | ●标配 | ●标配 | ●标配图示 | ●标配 | - | ●标配 | - |  | - | ●标配 | - | ●标配 | - | - | ●USB/Type-C | ●前排2个 ●后排1个 | - | - | - | ●4 | - | ●卤素 - | ●卤素 - | ●标配 | - | ●标配 | - | - | - | ●标配 | - | - | - | ●标配 | - | ●前排 ●后排 | ●全车 | ●标配 | ●电动调节图示 ●加热 - - | - | ● 主驾驶位+无照明 ● 副驾驶位+无照明 | - | - | - | ●标配 | - | - | - | ●自动 | - | - | - | ●标配 | - | ●标配 | - | - | - | ●服务预约 ●车辆监控 ●充电管理 ●远程控制 | - | - | - |  |  |  |  | 可选外观、内饰、轮毂、制动器 | [258 empty] | L2级智能驾驶系统、LED大灯 ○选配6000元 | -
727 | 缤越PHEV 2022款 1.5T ePro 85KM荣耀版 | 13.48万 | 13.58万 | 吉利汽车 | 小型SUV | 插电式混合动力 | 2021.11 | 1.5T 177马力 L3 插电式混动 | 85 | 慢充2小时 | 100 |  |  |  |  | 7挡双离合 | 4330x1800x1609 | SUV | - | 6.9 | 1.2 | 16.0 | 4年或10万公里 | 7122.0元 | 4330 | 1800 | 1609 | 2600 | 1546 | 1557 | - | 5 | 平开门 | 5 | 1552 | - | 1927 | 35.0 | 295 | - | JLH-3G15TD | 1477 | 1.5 | 涡轮增压 | L | 3 | 4 | - | DOHC | 177 | 130 | 5500 | 255 | 1500-4000 | DVVT | 插电式混合动力 | 92# | 缸内直喷 | 铝 | 铝 | 国VI b | 插电式混动 82马力 | 未知 | 60 | 82 | 160 | - | - | - | - | 190 | 415 | 单电机 | 前置 | 三元锂电池 | 8年或15万公里 | 15.5 | 102.9 | 慢充2小时 | - | - | 7挡双离合 | 7 | 湿式双离合变速箱（DCT） | 前置前驱 | - | - | 麦弗逊式独立悬挂 | 纵臂扭转梁式非独立悬挂 | 电动助力 | 承载式 | 通风盘式 | 实心盘式 | 电子驻车 | 215/55 R18 | 215/55 R18 | - | - | ●标配 | ●标配 | ●标配 | ●标配 | ●标配 | ○车道偏离预警 ○前方碰撞预警 | ○选配 | - | ○选配 | - | ○选配 | - | ●主驾驶位 ●副驾驶位 | ●前排 | - | - | - | - | - | - | - | ●标配 | ●胎压显示 | ●标配 | - | - | ●后 | ●倒车影像 - ●360°全景影像 ●540°全景影像 | ●定速巡航图示 ○自适应巡航 ○全速自适应巡航 | ○L2级 | - | ●标配 | ●标配图示 | ●标配图示 | - | - | - | - | - | - | - | - | - | - | ●运动 ●ECO ●标准舒适 | ●标配 | ●标配 | - | ●可开启全景天窗 | ●标配 | - | - | ●标配 | - | - | - | ●皮质 | ●上下+前后 | - | ●多功能控制 | ●彩色 | ●全液晶 | ●7 | - | - | - | - | ●标配 | ●标配 | ●智能遥控钥匙 | ●前排图示 | ●标配图示 | ●标配 | - | - | - | ●标配 | - | - | - | ●标配 | ●皮织混搭 | - | - | ●2+3 | - | - | ●主驾驶位 | ●前后移动 ●靠背角度 ●高低调节 | ●头枕 | ●前后移动 ●靠背角度 | ●头枕 | - | ●头枕 | ●加热 | - | - | - | ●前排 ●后排 | ●标配 | - | ●40:60 | - | - | ●大屏 | ●12.3吋 | ●标配 | ●标配 | ●标配图示 | ●标配 | - | ●标配 | - |  | - | ●标配 | - | ●标配 | - | - | ●USB/Type-C | ●前排2个 ●后排1个 | - | - | - | ●6 | - | ●卤素 ○LED | ●卤素 ○LED | ●标配 | ○选配 | ●标配 | - | - | - | ●标配 | - | - | - | ●标配 | - | ●前排 ●后排 | ●全车 | ●标配 | ●电动调节图示 ●加热 ●电动折叠 ●锁车自动折叠 | - | ● 主驾驶位+有照明 ● 副驾驶位+有照明 | - | - | - | ●标配 | - | - | - | ●自动 | - | - | - | ●标配 | ●标配 | ●标配 | ●标配 | - | - | ●服务预约 ●车辆监控 ●充电管理 ●远程控制 | - | - | - |  |  |  |  | 可选外观、内饰、轮毂、制动器1种选装包 | [258 empty] | L2级智能驾驶系统、LED律动大灯 ○选配6000元 | ●标配
728 | 探岳GTE 2023款 280TSI 豪华Plus进阶版 | 19.79万 | 24.29万 | 一汽-大众 | 中型SUV | 插电式混合动力 | 2022.08 | 1.4T 150马力 L4 插电式混动 | 46 | - | - |  |  |  |  | 6挡双离合 | 4595x1860x1664 | SUV | 200 | 8.2 | - | 23.3 | 3年或10万公里 | - | 4595 | 1860 | 1664 | 2731 | 1576 | 1567 | - | 5 | 平开门 | 5 | 1856 | - | 2300 | 47.0 | 413 | - | DXJ | 1395 | 1.4 | 涡轮增压 | L | 4 | 4 | - | DOHC | 150 | 110 | 6000 | 250 | 1750-2500 | - | 插电式混合动力 | 95# | 缸内直喷 | 铝 | 铝 | 国VI | 插电式混动 116马力 | 永磁/同步 | 85 | 116 | 330 | 85 | 330 | - | - | 155 | 400 | 单电机 | 前置 | 三元锂电池 | 8年或12万公里 | 13.0 | - | - | - | - | 6挡双离合 | 6 | 湿式双离合变速箱（DCT） | 前置前驱 | - | - | 麦弗逊式独立悬挂 | 多连杆式独立悬挂 | 电动助力 | 承载式 | 通风盘式 | 实心盘式 | 电子驻车 | 235/55 R18 | 235/55 R18 | - | - | ●标配 | ●标配 | ●标配 | ●标配 | ●标配 | ●车道偏离预警 ●前方碰撞预警 ○倒车车侧预警 | ●标配 | ○选配 | ●标配 | ●标配 | ●标配 | - | ●主驾驶位 ●副驾驶位 | ●前排 | ●标配 | ●主驾驶位 | - | - | - | - | - | ●标配 | - ●胎压显示 | ●标配 | - | - | ●前 ●后 | ●倒车影像图示 ○360°全景影像 | ●定速巡航 ●自适应巡航 ●全速自适应巡航 | ●L2级 | ○选配 | ●标配 | ●标配图示 | - | ●标配 | - | - | - | - | - | - | - | - | - | ●ECO | ●标配 | ●标配 | - | ●可开启全景天窗 | ●标配 | ●标配 | - | ●标配 | - | - | - | ●皮质 - | ●上下+前后 | - | ●多功能控制 - ●加热 | ●彩色 | ●全液晶 | ●10.25 - | - | ●标配图示 | ●标配图示 | ●标配 | ●标配 | ●标配 | ●智能遥控钥匙 | ●前排图示 | ●标配图示 | ●标配 | - | - | - | - | - | ●标配图示 | - | ●标配 | ●仿皮 | - | - | ●2+3 | - | - | ●主驾驶位 ●副驾驶位 | ●前后移动 ●靠背角度 ●高低调节 | ●头枕 ●腰部 | ●前后移动 ●高低调节 ●靠背角度 | ●头枕 - | ●前后移动 ●靠背角度调节 | ●头枕 | ○暂无价格 加热 ○暂无价格 通风 | - | - | - | ●前排 ●后排 | ●标配 | - | ●40:20:40 | - | - | ●大屏 | ●12吋 | ●标配 | ●标配 | - | ●标配 | ●CarLife ●CarPlay - | ●标配 | - |  | - | ●标配 | - | ●标配 | - | - | ●USB/Type-C | ●前排2个 ●后排2个 | - | - | - | ●6 | - | ●LED | ●LED | ●标配 | - | ●标配 | - | - | ●标配 | ●标配 | - | ●单色 ○30色 | - | ●标配 | ●标配 | ●前排 ●后排 | ●全车 | ●标配 | ●电动调节图示 ●加热 ●电动折叠 ●倒车自动下翻 ●锁车自动折叠 | ●自动防眩目 | ● 主驾驶位+有照明 ● 副驾驶位+有照明 | - | - | - | ●标配 | - | - | - | ●自动 | ●标配 | ●标配 | ●三区空调 | ●标配 | ●标配 | ●标配 | - | - | - | ●服务预约 ●车辆监控 ●充电管理 ●远程控制 | - | - | - |  |  |  |  | 可选外观、内饰、轮毂、制动器3种选装包 | [14 empty] | 2.65 | [211 empty] | 前排座椅加热 ○选配暂无价格 | [33 empty] | 流星飞雨透光饰板包,30色可调尊贵内饰格调氛围灯 ○选配暂无价格 | Side Assist变道辅助系统,RTA后方交通预警系统 ○选配暂无价格 | 后备箱普通开启(不带脚部感应开启功能) - | 前排座椅加热,前排座椅通风 ○选配暂无价格
729 | 探岳GTE 2022款 豪华型 | 19.79万 | 24.29万 | 一汽-大众 | 中型SUV | 插电式混合动力 | 2021.12 | 1.4T 150马力 L4 插电式混动 | 56 | - | - |  |  |  |  | 6挡双离合 | 4603x1860x1658 | SUV | 200 | 8.2 | 1.6 | 16.0 | 3年或10万公里 | 10058.0元 | 4603 | 1860 | 1658 | 2730 | 1576 | 1565 | - | 5 | 平开门 | 5 | 1835 | - | 2290 | 47.0 | 413 | - | DUK | 1395 | 1.4 | 涡轮增压 | L | 4 | 4 | 10.0 | DOHC | 150 | 110 | 6000 | 250 | 1750-2000 | - | 插电式混合动力 | 95# | 缸内直喷 | 铝 | 铝 | 国VI | 插电式混动 116马力 | 未知 | 85 | 116 | 330 | 85 | 330 | - | - | 155 | 400 | 单电机 | 前置 | 三元锂电池 | 8年或12万公里 | 13.0 | - | - | - | - | 6挡双离合 | 6 | 湿式双离合变速箱（DCT） | 前置前驱 | - | - | 麦弗逊式独立悬挂 | 多连杆式独立悬挂 | 电动助力 | 承载式 | 通风盘式 | 实心盘式 | 电子驻车 | 235/55 R18 | 235/55 R18 | - | - | ●标配 | ●标配 | ●标配 | ●标配 | ●标配 | - ●前方碰撞预警 - | ●标配 | - | - | - | - | - | ●主驾驶位 ●副驾驶位 | ●前排 | ●标配 | ●主驾驶位 | - | - | - | - | - | ●标配 | ●胎压报警 ○胎压显示 | ●标配 | - | - | ●前 ●后 | ●倒车影像图示 - | ●定速巡航图示 - - | ●L0级 | - | ●标配 | ●标配图示 | - | ●标配 | - | - | - | - | - | - | - | - | - | ●ECO | ●标配 | ●标配 | - | ●可开启全景天窗 | ●标配 | - | - | ●标配 | - | - | - | - ●真皮 | ●上下+前后 | - | ●多功能控制 - - | ●彩色 | ●全液晶 | - ●10.3 | - | ●标配图示 | ●标配图示 | ●标配 | ●标配 | ●标配 | ●智能遥控钥匙 | ●前排图示 | ●标配图示 | ●标配 | - | - | - | - | - | - | - | ●标配 | ●真皮+仿皮 | ●Alcantara（麂皮） | - | ●2+3 | - | - | ●主驾驶位 ●副驾驶位 | ●前后移动 ●靠背角度 ●高低调节 | ●头枕 ●腰部 | ●前后移动 ●高低调节 ●靠背角度 | ●头枕 ●腰部 | ●前后移动 ●靠背角度调节 | ●头枕 | ●加热 - | - | - | - | ●前排 ●后排 | ●标配 | - | ●40:20:40 | - | - | ●大屏 | ●9.2吋 | ●标配 | ●标配 | - | ●标配 | ●CarLife ●CarPlay ●原厂原机 | ●标配 | - |  | - | ●标配 | - | ●标配 | - | - | ●USB/Type-C | ●前排2个 ●后排2个 | - | - | - | ●6 | - | ●LED | ●LED | ●标配 | - | ●标配 | - | - | ●标配 | ●标配 | - | ●单色 - | - | ●标配 | - | ●前排 ●后排 | ●全车 | ●标配 | ●电动调节图示 ●加热 ●电动折叠 ●倒车自动下翻 ●锁车自动折叠 | ●自动防眩目 | ● 主驾驶位+有照明 ● 副驾驶位+有照明 | - | - | - | ●标配 | - | - | - | ●自动 | ●标配 | ●标配 | ●三区空调 | ●标配 | - | ●标配 | - | - | - | ●服务预约 ●车辆监控 ●充电管理 ●远程控制 | - | - | - |  |  |  |  | - | [14 empty] | - | [211 empty] | 前排座椅加热 - | [33 empty] | 流星飞雨透光饰板包,30色可调尊贵内饰格调氛围灯 - | Side Assist变道辅助系统,RTA后方交通预警系统 - | 后备箱普通开启(不带脚部感应开启功能) ○选配暂无价格 | 前排座椅加热,前排座椅通风 -
730 | 探岳GTE 2022款 尊贵型 | 20.79万 | 25.29万 | 一汽-大众 | 中型SUV | 插电式混合动力 | 2021.12 | 1.4T 150马力 L4 插电式混动 | 56 | - | - |  |  |  |  | 6挡双离合 | 4603x1860x1658 | SUV | 200 | 8.2 | 1.6 | 16.0 | 3年或10万公里 | 10058.0元 | 4603 | 1860 | 1658 | 2730 | 1576 | 1565 | - | 5 | 平开门 | 5 | 1835 | - | 2290 | 47.0 | 413 | - | DUK | 1395 | 1.4 | 涡轮增压 | L | 4 | 4 | 10.0 | DOHC | 150 | 110 | 6000 | 250 | 1750-2000 | - | 插电式混合动力 | 95# | 缸内直喷 | 铝 | 铝 | 国VI | 插电式混动 116马力 | 未知 | 85 | 116 | 330 | 85 | 330 | - | - | 155 | 400 | 单电机 | 前置 | 三元锂电池 | 8年或12万公里 | 13.0 | - | - | - | - | 6挡双离合 | 6 | 湿式双离合变速箱（DCT） | 前置前驱 | - | - | 麦弗逊式独立悬挂 | 多连杆式独立悬挂 | 电动助力 | 承载式 | 通风盘式 | 实心盘式 | 电子驻车 | 235/55 R18 | 235/55 R18 | - | - | ●标配 | ●标配 | ●标配 | ●标配 | ●标配 | ●车道偏离预警 ●前方碰撞预警 ●倒车车侧预警 | ●标配 | ●标配 | ●标配 | - | - | - | ●主驾驶位 ●副驾驶位 | ●前排 | ●标配 | ●主驾驶位 | - | - | - | - | - | ●标配 | - ●胎压显示 | ●标配 | - | - | ●前 ●后 | ●倒车影像图示 - | ●定速巡航 ●自适应巡航 ●全速自适应巡航 | ●L2级 | ●标配 | ●标配 | ●标配图示 | - | ●标配 | - | - | - | - | - | - | - | - | - | ●ECO | ●标配 | ●标配 | - | ●可开启全景天窗 | ●标配 | - | - | ●标配 | - | - | - | - ●真皮 | ●上下+前后 | - | ●多功能控制 ●换挡 ●加热 | ●彩色 | ●全液晶 | - ●10.3 | - | ●标配图示 | ●标配图示 | ●标配 | ●标配 | ●标配 | ●智能遥控钥匙 | ●前排图示 | ●标配图示 | ●标配 | - | - | - | - | - | - | - | ●标配 | ●真皮 | - | - | ●2+3 | - | - | ●主驾驶位 ●副驾驶位 | ●前后移动 ●靠背角度 ●高低调节 | ●头枕 ●腰部 | ●前后移动 ●高低调节 ●靠背角度 | ●头枕 ●腰部 | ●前后移动 ●靠背角度调节 | ●头枕 | ●加热 ●通风 | - | - | - | ●前排 ●后排 | ●标配 | - | ●40:20:40 | - | - | ●大屏 | ●9.2吋 | ●标配 | ●标配 | - | ●标配 | ●CarLife ●CarPlay ●原厂原机 | ●标配 | - |  | - | ●标配 | - | ●标配 | - | - | ●USB/Type-C | ●前排2个 ●后排2个 | - | - | - | ●8 | - | ●LED | ●LED | ●标配 | - | ●标配 | - | - | ●标配 | ●标配 | - | ●单色 - | - | ●标配 | - | ●前排 ●后排 | ●全车 | ●标配 | ●电动调节图示 ●加热 ●电动折叠 ●倒车自动下翻 ●锁车自动折叠 | ●自动防眩目 | ● 主驾驶位+有照明 ● 副驾驶位+有照明 | - | - | - | ●标配 | - | - | ●标配 | ●自动 | ●标配 | ●标配 | ●三区空调 | ●标配 | - | ●标配 | - | - | - | ●服务预约 ●车辆监控 - ●远程控制 | - | - | - |  |  |  |  | - | [14 empty] | - | [211 empty] | 前排座椅加热 - | [33 empty] | 流星飞雨透光饰板包,30色可调尊贵内饰格调氛围灯 - | Side Assist变道辅助系统,RTA后方交通预警系统 - | 后备箱普通开启(不带脚部感应开启功能) ○选配暂无价格 | 前排座椅加热,前排座椅通风 -
731 | 皓影 PHEV 2022款 e:PHEV 豪华版 | 22.38万 | 27.38万 | 广汽本田 | 紧凑型SUV | 插电式混合动力 | 2021.10 | 2.0L 146马力 L4 插电式混动 | 85 | 慢充5.4小时 | - |  |  | 175 | 315 | E-CVT无级变速 | 4718x1861x1679 | SUV | 160 | - | 1.3 | 13.8 | 3年或10万公里 | - | 4718 | 1861 | 1679 | 2660 | 1607 | 1623 | - | 5 | 平开门 | 5 | 1989 | - | 2415 | 26.5 | - | - | LFB14 | 1993 | 2.0 | 自然吸气 | L | 4 | 4 | 13.5 | DOHC | 146 | 107 | 6200 | 175 | 3500 | i-VTEC | 插电式混合动力 | 92# | 多点电喷 | 铝 | 铝 | 国VI | 插电式混动 184马力 | 永磁/同步 | 135 | 184 | 315 | 135 | 315 | - | - | 158 | - | 单电机 | 前置 | 锂离子电池 | 8年或15万公里 | 16.3 | - | 慢充5.4小时 | - | - | E-CVT无级变速 | 无级变速 | 电子无级变速箱(E-CVT) | 前置前驱 | - | - | 麦弗逊式独立悬挂 | 多连杆式独立悬挂 | 电动助力 | 承载式 | 通风盘式 | 实心盘式 | 电子驻车 | 235/60 R18 | 235/60 R18 | - | - | ●标配 | ●标配 | ●标配 | ●标配 | ●标配 | ●车道偏离预警 ●前方碰撞预警 - | ●标配 | - | ●标配 | ●标配 | ●标配 | - | ●主驾驶位 ●副驾驶位 | ●前排 | - | - | - | - | - | - | - | ●标配 | ●胎压报警 | ●标配 | - | - | - - | ●倒车影像图示 - - | ●定速巡航 ●自适应巡航 ●全速自适应巡航 | ●L2级 | - | ●标配 | ●标配图示 | - | - | - | - | - | ●标配 | - | - | - | - | - | ●运动 ●ECO | ●标配 | ●标配 | - | ●单天窗 | - | - | - | ●标配 | - | - | - | ●塑料 - | ●上下+前后 | - | ●多功能控制 | ●彩色 | ●全液晶 | ●7 | - | - | - | - | ●标配 | ●标配 | ●智能遥控钥匙 | ●前排图示 | ●标配图示 | ●标配 | - | - | - | - | ●标配 | ●标配图示 | - | - | ●仿皮 | - | - | ●2+3 | - | - | - - | ●前后移动 ●靠背角度 ●高低调节 | ●头枕 - | ●前后移动 ●靠背角度 | ●头枕 | ●靠背角度调节 | ●头枕 | - - | - | - | - | ●前排 ●后排 | ●标配 | - | ●40:60 | - | - | ●大屏 | ●7吋 | ●标配 | ●标配 | ●标配图示 | ●标配 | - | ●标配 | - |  | - | ●标配 | - | - | - | - | ●USB/Type-C | ●前排2个 ●后排2个 | - | - | - | ●8 | - | ●LED | ●LED | ●标配 | ●标配 | ●标配 | - | ●标配 | - | ●标配 | - | - | - | ●标配 | - | ●前排 ●后排 | ●全车 | ●标配 | ●电动调节图示 - - - | - | ● 主驾驶位+有照明 ● 副驾驶位+有照明 | - | - | ●标配 | ●标配 | - | - | - | ●自动 | - | ●标配 | ●双区空调 | ●标配 | - | - | - | - | - | ●服务预约 ●车辆监控 ●充电管理 ●远程控制 | - | - | - |  |  |  |  | 可选外观、内饰、轮毂、制动器
732 | 皓影 PHEV 2022款 e:PHEV 尊贵版 | 23.48万 | 28.48万 | 广汽本田 | 紧凑型SUV | 插电式混合动力 | 2021.10 | 2.0L 146马力 L4 插电式混动 | 84 | 慢充5.4小时 | - |  |  | 175 | 315 | E-CVT无级变速 | 4718x1861x1679 | SUV | 160 | - | 1.3 | 13.8 | 3年或10万公里 | - | 4718 | 1861 | 1679 | 2660 | 1607 | 1623 | - | 5 | 平开门 | 5 | 2022 | - | 2415 | 26.5 | - | - | LFB14 | 1993 | 2.0 | 自然吸气 | L | 4 | 4 | 13.5 | DOHC | 146 | 107 | 6200 | 175 | 3500 | i-VTEC | 插电式混合动力 | 92# | 多点电喷 | 铝 | 铝 | 国VI | 插电式混动 184马力 | 永磁/同步 | 135 | 184 | 315 | 135 | 315 | - | - | 158 | - | 单电机 | 前置 | 锂离子电池 | 8年或15万公里 | 16.3 | - | 慢充5.4小时 | - | - | E-CVT无级变速 | 无级变速 | 电子无级变速箱(E-CVT) | 前置前驱 | - | - | 麦弗逊式独立悬挂 | 多连杆式独立悬挂 | 电动助力 | 承载式 | 通风盘式 | 实心盘式 | 电子驻车 | 235/60 R18 | 235/60 R18 | - | - | ●标配 | ●标配 | ●标配 | ●标配 | ●标配 | ●车道偏离预警 ●前方碰撞预警 - | ●标配 | - | ●标配 | ●标配 | ●标配 | - | ●主驾驶位 ●副驾驶位 | ●前排 | ●标配 | - | - | - | - | - | - | ●标配 | ●胎压报警 | ●标配 | - | - | ●前 ●后 | ●倒车影像图示 ●车侧盲区影像 - | ●定速巡航 ●自适应巡航 ●全速自适应巡航 | ●L2级 | - | ●标配 | ●标配图示 | - | - | - | - | - | ●标配 | - | - | - | - | - | ●运动 ●ECO | ●标配 | ●标配 | - | ●可开启全景天窗 | - | - | - | ●标配 | - | - | - | - ●真皮 | ●上下+前后 | - | ●多功能控制 | ●彩色 | ●全液晶 | ●7 | - | - | - | - | ●标配 | ●标配 | ●智能遥控钥匙 | ●前排图示 | ●标配图示 | ●标配 | - | - | - | - | ●标配 | ●标配图示 | - | - | ●仿皮 | - | - | ●2+3 | - | - | ●主驾驶位 ●副驾驶位 | ●前后移动 ●靠背角度 ●高低调节 | ●头枕 ●腰部 | ●前后移动 ●靠背角度 | ●头枕 | ●靠背角度调节 | ●头枕 | - - | - | - | - | ●前排 ●后排 | ●标配 | - | ●40:60 | - | - | ●大屏 | ●7吋 | ●标配 | ●标配 | ●标配图示 | ●标配 | - | ●标配 | - |  | - | ●标配 | - | - | - | - | ●USB/Type-C | ●前排2个 ●后排2个 | - | - | - | ●8 | - | ●LED | ●LED | ●标配 | ●标配 | ●标配 | - | ●标配 | - | ●标配 | - | - | - | ●标配 | - | ●前排 ●后排 | ●全车 | ●标配 | ●电动调节图示 ●加热 ●电动折叠 ●锁车自动折叠 | - | ● 主驾驶位+有照明 ● 副驾驶位+有照明 | ●标配 | - | ●标配 | ●标配 | - | - | - | ●自动 | - | ●标配 | ●双区空调 | ●标配 | ●标配 | - | ●标配 | - | - | ●服务预约 ●车辆监控 ●充电管理 ●远程控制 | - | - | - |  |  |  |  | 可选外观、内饰、轮毂、制动器
733 | 皓影 PHEV 2022款 e:PHEV 尊享版 | 24.98万 | 29.98万 | 广汽本田 | 紧凑型SUV | 插电式混合动力 | 2021.10 | 2.0L 146马力 L4 插电式混动 | 84 | 慢充5.4小时 | - |  |  | 175 | 315 | E-CVT无级变速 | 4718x1861x1679 | SUV | 160 | - | 1.3 | 13.8 | 3年或10万公里 | - | 4718 | 1861 | 1679 | 2660 | 1607 | 1623 | - | 5 | 平开门 | 5 | 2037 | - | 2415 | 26.5 | - | - | LFB14 | 1993 | 2.0 | 自然吸气 | L | 4 | 4 | 13.5 | DOHC | 146 | 107 | 6200 | 175 | 3500 | i-VTEC | 插电式混合动力 | 92# | 多点电喷 | 铝 | 铝 | 国VI | 插电式混动 184马力 | 永磁/同步 | 135 | 184 | 315 | 135 | 315 | - | - | 158 | - | 单电机 | 前置 | 锂离子电池 | 8年或15万公里 | 16.3 | - | 慢充5.4小时 | - | - | E-CVT无级变速 | 无级变速 | 电子无级变速箱(E-CVT) | 前置前驱 | - | - | 麦弗逊式独立悬挂 | 多连杆式独立悬挂 | 电动助力 | 承载式 | 通风盘式 | 实心盘式 | 电子驻车 | 235/60 R18 | 235/60 R18 | - | - | ●标配 | ●标配 | ●标配 | ●标配 | ●标配 | ●车道偏离预警 ●前方碰撞预警 ●倒车车侧预警 | ●标配 | - | ●标配 | ●标配 | ●标配 | - | ●主驾驶位 ●副驾驶位 | ●前排 | ●标配 | - | - | - | - | - | - | ●标配 | ●胎压报警 | ●标配 | - | - | ●前 ●后 | ●倒车影像 ●车侧盲区影像 ●360°全景影像 | ●定速巡航 ●自适应巡航 ●全速自适应巡航 | ●L2级 | ●标配 | ●标配 | ●标配图示 | - | - | - | - | - | ●标配 | - | - | - | - | - | ●运动 ●ECO | ●标配 | ●标配 | - | ●可开启全景天窗 | - | - | - | ●标配 | - | - | - | - ●真皮 | ●上下+前后 | - | ●多功能控制 | ●彩色 | ●全液晶 | ●7 | - | ●标配图示 | ●标配图示 | ●标配 | ●标配 | ●标配 | ●智能遥控钥匙 | ●前排图示 | ●标配图示 | ●标配 | - | - | ●标配 | - | ●标配 | ●标配图示 | - | - | ●真皮+仿皮 | - | - | ●2+3 | - | - | ●主驾驶位 ●副驾驶位 | ●前后移动 ●靠背角度 ●高低调节 | ●头枕 ●腰部 | ●前后移动 ●靠背角度 | ●头枕 | ●靠背角度调节 | ●头枕 | ●加热 ●记忆(主驾驶) | ●加热 | - | - | ●前排 ●后排 | ●标配 | - | ●40:60 | - | - | ●大屏 | ●7吋 | ●标配 | ●标配 | ●标配图示 | ●标配 | - | ●标配 | - |  | - | ●标配 | - | - | - | - | ●USB/Type-C | ●前排2个 ●后排2个 | - | - | - | ●8 | ●标配 | ●LED | ●LED | ●标配 | ●标配 | ●标配 | ●标配 | ●标配 | - | ●标配 | - | ●单色 | - | ●标配 | - | ●前排 ●后排 | ●全车 | ●标配 | ●电动调节图示 ●加热 ●电动折叠 ●锁车自动折叠 | - | ● 主驾驶位+有照明 ● 副驾驶位+有照明 | ●标配 | ●后窗侧遮阳帘 | ●标配 | ●标配 | - | - | - | ●自动 | - | ●标配 | ●双区空调 | ●标配 | ●标配 | - | ●标配 | - | - | ●服务预约 ●车辆监控 ●充电管理 ●远程控制 | - | - | - |  |  |  |  | 可选外观、内饰、轮毂、制动器
734 | 极狐 阿尔法T 2022款 480S 160kw | 21.87万 | 21.88万 | 北汽新能源 | 中型SUV | 纯电动 | 2022.08 |  | 480 | 快充0.5小时 慢充11.5小时 | 80 |  |  |  |  | 电动车单速变速箱 | 4788x1940x1683 | SUV | 180 | 7.8 |  | 16.0 | 5年或12万公里 | 2581.0元 | 4788 | 1940 | 1683 | 2915 | 1660 | 1640 | 160 | 5 | 平开门 | 5 | 2030 | - | 2480 |  | 462 | 0.271 | [10 empty] | 160(218Ps) |  | 360 | [8 empty] | 纯电动 218马力 | 永磁/同步 | 160 | 218 | 360 | 160 | 360 | - | - | - | - | 单电机 | 前置 | 三元锂电池 | 8年或16万公里 | 67.3 | 187.47 | 快充0.5小时 慢充11.5小时 ●快充接口 | ●低温加热 ●液态冷却 | ○选配 | 电动车单速变速箱 | 1 | 固定齿比变速箱 | 前置前驱 | - | - | 麦弗逊式独立悬挂 | 多连杆式独立悬挂 | 电动助力 | 承载式 | 通风盘式 | 实心盘式 | 电子驻车 | 235/50 R19 | 235/50 R19 | - | - | ●标配 | ●标配 | ●标配 | ●标配 | ●标配 | ●车道偏离预警 ●前方碰撞预警 - - - | ●标配 | - | ●标配 | ●标配 | ●标配 | - | ●主驾驶位 ●副驾驶位 | ●前排 | ●标配 | - | - | - | - | - | - | ●标配 | ●胎压显示 | ●标配 | - | - | ●前 ●后 | ●倒车影像图示 - - | ●定速巡航 ●自适应巡航 ●全速自适应巡航 | ●L2级 | - | ●标配 | ●标配图示 | ●标配图示 |  | - | - | - | - | - | - | - | - | - | ●运动 ●ECO ●标准舒适 | ●标配 | ●标配 | - | ●可开启全景天窗 | ●标配 | - | ●标配 | ●标配 | - | - | ●标配 | ●皮质 ○真皮 | ●上下+前后 | ●标配 | ●多功能控制 ●记忆 ○加热 | ●彩色 | ●全液晶 | ●12.3 | - | ●标配图示 | ●标配图示 | ●标配 |  | ●标配 | ●智能遥控钥匙 ●手机蓝牙钥匙 | ●前排图示 | ●标配图示 | ●标配 | ●标配 | - | ○选配 | ●标配 | - | ○选配 | - | - | ●仿皮 ○真皮+仿皮 | - | - | ●2+3 | - | - | ●主驾驶位 ●副驾驶位 | ●前后移动 ●靠背角度 ●高低调节 | ●头枕 ●腰部 | ●前后移动 ●靠背角度 | ●头枕 | - | ●头枕 | ●加热 ○暂无价格 通风 ●记忆(主驾驶) | ○加热 | - | - | ●前排 ●后排 | ●标配 | - | ●40:60 | - | - | ●大屏 | ●20.3吋 | ●标配 | ●标配 | ●标配图示 | ●标配 | ●CarLife ●CarPlay | ●标配 | ●标配 | 1.8.0 | ●标配 | ●标配 | ●标配 | ●标配 | - | - | ●SD卡槽 ●USB/Type-C | ●前排2个 ●后排2个 | - | - | ○Infinity | ●8 ○12 | - | ●LED | ●LED | ●标配 | ●标配 | ●标配 | - | - | - | ●标配 | - | ○64色 | - | ●标配 | - | ●前排 ●后排 | ●全车 | ●标配 | ●电动调节图示 ●加热 ●电动折叠 ●记忆 ●倒车自动下翻 ●锁车自动折叠 | - | ● 主驾驶位+有照明 ● 副驾驶位+有照明 | ●标配 | - | ●标配 | ●标配 | - | ●前排 | - | ●自动 | - | ●标配 | ●双区空调 | ●标配 | - | ●标配 | - | - | - | ●服务预约 ●车辆监控 ●充电管理 ●远程控制 | - | - | - |  |  |  |  | 可选外观、内饰、轮毂、制动器2种选装包 | 纯电动 218马力 | [55 empty] | NAPPA真皮方向盘,方向盘加热,NAPPA真皮拼接超纤绒座椅,主副驾驶席座椅通风功能,后排座椅加热,后排空调控制面板,手机无线充电(带遗忘提醒) ○选配8900元 |  |  | 待查 | [25 empty] | ●10.1吋 | [49 empty] | 小王子主题车身拉花,C柱标识,小王子主题迎宾灯图案,座椅头枕刺绣,座椅背板图案,副驾驶前方饰板图案,小王子主题仪表/中控界面等 - | 哈曼Infinity 12扬声器豪华音响系统(带重低音单元)64色LED智能氛围灯,氛围灯律动,8英寸平视显示屏(HUD),迎宾灯,手机无线充电(带遗忘提醒) ○选配9900元
735 | 极狐 阿尔法T 2022款 480S 175kW | 21.87万 | 21.88万 | 北汽新能源 | 中型SUV | 纯电动 | 2022.08 |  | 480 | 快充0.5小时 慢充11.5小时 | 80 |  |  |  |  | 电动车单速变速箱 | 4788x1940x1683 | SUV | 180 | 7.8 |  | 15.5 | 5年或12万公里 | 2581.0元 | 4788 | 1940 | 1683 | 2915 | 1660 | 1640 | 160 | 5 | 平开门 | 5 | 1935 | - | 2385 |  | 462 | 0.271 | [10 empty] | 175(238Ps) |  | 360 | [8 empty] | 纯电动 238马力 | 永磁/同步 | 175 | 238 | 360 | 175 | 360 | - | - | - | - | 单电机 | 前置 | 三元锂电池 | 8年或16万公里 | 65.6 | 183.3 | 快充0.5小时 慢充11.5小时 ●快充接口 | ●低温加热 ●液态冷却 | ○选配 | 电动车单速变速箱 | 1 | 固定齿比变速箱 | 前置前驱 | - | - | 麦弗逊式独立悬挂 | 多连杆式独立悬挂 | 电动助力 | 承载式 | 通风盘式 | 实心盘式 | 电子驻车 | 235/50 R19 | 235/50 R19 | - | - | ●标配 | ●标配 | ●标配 | ●标配 | ●标配 | ●车道偏离预警 ●前方碰撞预警 - - - | ●标配 | - | ●标配 | ●标配 | ●标配 | - | ●主驾驶位 ●副驾驶位 | ●前排 | ●标配 | - | - | - | - | - | - | ●标配 | ●胎压显示 | ●标配 | - | - | ●前 ●后 | ●倒车影像图示 - - | ●定速巡航 ●自适应巡航 ●全速自适应巡航 | ●L2级 | - | ●标配 | ●标配图示 | ●标配图示 |  | - | - | - | - | - | - | - | - | - | ●运动 ●ECO ●标准舒适 | ●标配 | ●标配 | - | ●可开启全景天窗 | ●标配 | - | ●标配 | ●标配 | - | - | ●标配 | ●皮质 ○真皮 | ●上下+前后 | ●标配 | ●多功能控制 ●记忆 ○加热 | ●彩色 | ●全液晶 | ●12.3 | - | ●标配图示 | ●标配图示 | ●标配 |  | ●标配 | ●智能遥控钥匙 ●手机蓝牙钥匙 | ●前排图示 | ●标配图示 | ●标配 | ●标配 | - | ○选配 | ●标配 | - | ○选配 | - | - | ●仿皮 ○真皮+仿皮 | - | - | ●2+3 | - | - | ●主驾驶位 ●副驾驶位 | ●前后移动 ●靠背角度 ●高低调节 | ●头枕 ●腰部 | ●前后移动 ●靠背角度 | ●头枕 | - | ●头枕 | ●加热 ○暂无价格 通风 ●记忆(主驾驶) | ○加热 | - | - | ●前排 ●后排 | ●标配 | - | ●40:60 | - | - | ●大屏 | ●20.3吋 | ●标配 | ●标配 | ●标配图示 | ●标配 | ●CarLife ●CarPlay | ●标配 | ●标配 | 1.8.0 | ●标配 | ●标配 | ●标配 | ●标配 | - | - | ●SD卡槽 ●USB/Type-C | ●前排2个 ●后排2个 | - | - | ○Infinity | ●8 ○12 | - | ●LED | ●LED | ●标配 | ●标配 | ●标配 | - | - | - | ●标配 | - | ○64色 | - | ●标配 | - | ●前排 ●后排 | ●全车 | ●标配 | ●电动调节图示 ●加热 ●电动折叠 ●记忆 ●倒车自动下翻 ●锁车自动折叠 | - | ● 主驾驶位+有照明 ● 副驾驶位+有照明 | ●标配 | - | ●标配 | ●标配 | - | ●前排 | - | ●自动 | - | ●标配 | ●双区空调 | ●标配 | - | ●标配 | - | - | - | ●服务预约 ●车辆监控 ●充电管理 ●远程控制 | - | - | - |  |  |  |  | 可选外观、内饰、轮毂、制动器2种选装包 | 纯电动 238马力 | [55 empty] | NAPPA真皮方向盘,方向盘加热,NAPPA真皮拼接超纤绒座椅,主副驾驶席座椅通风功能,后排座椅加热,后排空调控制面板,手机无线充电(带遗忘提醒) ○选配8900元 |  |  | 待查 | [25 empty] | ●10.1吋 | [49 empty] | 小王子主题车身拉花,C柱标识,小王子主题迎宾灯图案,座椅头枕刺绣,座椅背板图案,副驾驶前方饰板图案,小王子主题仪表/中控界面等 - | 哈曼Infinity 12扬声器豪华音响系统(带重低音单元)64色LED智能氛围灯,氛围灯律动,8英寸平视显示屏(HUD),迎宾灯,手机无线充电(带遗忘提醒) ○选配9900元
736 | 极狐 阿尔法T 2022款 480S+ 175KW | 24.87万 | 24.88万 | 北汽新能源 | 中型SUV | 纯电动 | 2022.08 |  | 480 | 快充0.43小时 慢充11.5小时 | 80 |  |  |  |  | 电动车单速变速箱 | 4788x1940x1683 | SUV | 180 | 7.8 |  | 15.5 | 5年或20万公里 | 2581.0元 | 4788 | 1940 | 1683 | 2915 | 1660 | 1640 | 160 | 5 | 平开门 | 5 | 1935 | - | 2385 |  | 462 | 0.271 | [10 empty] | 175(238Ps) |  | 360 | [8 empty] | 纯电动 238马力 | 永磁/同步 | 175 | 238 | 360 | 175 | 360 | - | - | - | - | 单电机 | 前置 | 三元锂电池 | 首任车主不限年限/里程(责任免除条款以官方为准) | 65.6 | 183.3 | 快充0.43小时 慢充11.5小时 ●快充接口 | ●低温加热 ●液态冷却 | ○选配 | 电动车单速变速箱 | 1 | 固定齿比变速箱 | 前置前驱 | - | - | 麦弗逊式独立悬挂 | 多连杆式独立悬挂 | 电动助力 | 承载式 | 通风盘式 | 实心盘式 | 电子驻车 | 235/50 R19 | 235/50 R19 | - | - | ●标配 | ●标配 | ●标配 | ●标配 | ●标配 | ●车道偏离预警 ●前方碰撞预警 ●后方交通预警 ●倒车车侧预警 ●DOW开门预警 | ●标配 | ●标配 | ●标配 | ●标配 | ●标配 | - | ●主驾驶位 ●副驾驶位 | ●前排 | ●标配 | - | - | - | - | - | - | ●标配 | ●胎压显示 | ●标配 | - | - | ●前 ●后 | ●倒车影像 ●360°全景影像 ●540°全景影像 | ●定速巡航 ●自适应巡航 ●全速自适应巡航 | ●L2级 | ●标配 | ●标配 | ●标配图示 | ●标配图示 |  | - | - | - | - | - | - | - | - | - | ●运动 ●ECO ●标准舒适 | ●标配 | ●标配 | - | ●可开启全景天窗 | ●标配 | - | ●标配 | ●标配 | - | - | ●标配 | - ●真皮 | ●上下+前后 | ●标配 | ●多功能控制 ●记忆 - | ●彩色 | ●全液晶 | ●12.3 | - | ●标配图示 | ●标配图示 | ●标配 |  | ●标配 | ●智能遥控钥匙 ●手机蓝牙钥匙 | ●前排图示 | ●标配图示 | ●标配 | ●标配 | - | ●标配 | ●标配 | - | ●标配图示 | - | - | - ●真皮+仿皮 | - | - | ●2+3 | - | - | ●主驾驶位 ●副驾驶位 | ●前后移动 ●靠背角度 ●高低调节 | ●头枕 ●腰部 | ●前后移动 ●靠背角度 | ●头枕 | - | ●头枕 | ●加热 ●通风 ●记忆(主驾驶) | - | - | - | ●前排 ●后排 | ●标配 | - | ●40:60 | - | - | ●大屏 | ●20.3吋 | ●标配 | ●标配 | ●标配图示 | ●标配 | ●CarLife ●CarPlay | ●标配 | ●标配 | 1.8.0 | ●标配 | ●标配 | ●标配 | ●标配 | - | - | ●SD卡槽 ●USB/Type-C | ●前排2个 ●后排2个 | - | - | ●Infinity | - ●12 | - | ●LED | ●LED | ●标配 | ●标配 | ●标配 | - | - | - | ●标配 | - | ●64色 | ●矩阵式 | ●标配 | - | ●前排 ●后排 | ●全车 | ●标配 | ●电动调节图示 ●加热 ●电动折叠 ●记忆 ●倒车自动下翻 ●锁车自动折叠 | ●自动防眩目 | ● 主驾驶位+有照明 ● 副驾驶位+有照明 | ●标配 | - | ●标配 | ●标配 | - | ●前排 | - | ●自动 | - | ●标配 | ●双区空调 | ●标配 | - | ●标配 | - | - | - | ●服务预约 ●车辆监控 ●充电管理 ●远程控制 | - | - | - |  |  |  |  | 可选外观、内饰、轮毂、制动器 | 纯电动 238马力 | [55 empty] | NAPPA真皮方向盘,方向盘加热,NAPPA真皮拼接超纤绒座椅,主副驾驶席座椅通风功能,后排座椅加热,后排空调控制面板,手机无线充电(带遗忘提醒) - |  |  | 待查 | [25 empty] | ●10.1吋 | [49 empty] | 小王子主题车身拉花,C柱标识,小王子主题迎宾灯图案,座椅头枕刺绣,座椅背板图案,副驾驶前方饰板图案,小王子主题仪表/中控界面等 - | 哈曼Infinity 12扬声器豪华音响系统(带重低音单元)64色LED智能氛围灯,氛围灯律动,8英寸平视显示屏(HUD),迎宾灯,手机无线充电(带遗忘提醒) -
737 | 极狐 阿尔法T 2021款 480S 160kw | 24.19万 | 24.23万 | 北汽新能源 | 中型SUV | 纯电动 | 2020.10 |  | 480 | 快充0.5小时 慢充11.5小时 | 80 |  |  |  |  | 电动车单速变速箱 | 4788x1940x1683 | SUV | 180 | 7.8 |  | 16.0 | 不限年限/里程(责任免除条款以官方为准) | - | 4788 | 1940 | 1683 | 2915 | 1660 | 1640 | 160 | 5 | 平开门 | 5 | 2030 | - | 2480 |  | 462 | 0.271 | [10 empty] | 160(218Ps) |  | 360 | [8 empty] | 纯电动 218马力 | 永磁/同步 | 160 | 218 | 360 | 160 | 360 | - | - | - | - | 单电机 | 前置 | 三元锂电池 | 首任车主不限年限/里程(责任免除条款以官方为准) | 67.3 | 187.47 | 快充0.5小时 慢充11.5小时 ●快充接口 | ●低温加热 ●液态冷却 | ○选配 | 电动车单速变速箱 | 1 | 固定齿比变速箱 | 前置前驱 | - | - | 麦弗逊式独立悬挂 | 多连杆式独立悬挂 | 电动助力 | 承载式 | 通风盘式 | 实心盘式 | 电子驻车 | 235/50 R19 | 235/50 R19 | - | - | ●标配 | ●标配 | ●标配 | ●标配 | ●标配 | ●车道偏离预警 ●前方碰撞预警 - - - | ●标配 | - | ●标配 | ●标配 | ●标配 | - | ●主驾驶位 ●副驾驶位 | ●前排 | ●标配 | - | - | - | - | - | - | ●标配 | ●胎压显示 | ●标配 | - | - | ●前 ●后 | ●倒车影像图示 - - | ●定速巡航 ●自适应巡航 ●全速自适应巡航 | ●L2级 | - | ●标配 | ●标配图示 | ●标配图示 |  | - | - | - | - | - | - | - | - | - | ●运动 ●ECO ●标准舒适 | ●标配 | ●标配 | - | ●可开启全景天窗 | ●标配 | - | ●标配 | ●标配 | - | - | ●标配 | ●皮质 - | ●上下+前后 | ●标配 | ●多功能控制 ●记忆 - | ●彩色 | ●全液晶 | ●12.3 | - | ●标配图示 | ●标配图示 | ●标配 |  | ●标配 | ●智能遥控钥匙 ●手机蓝牙钥匙 | ●前排图示 | ●标配图示 | ●标配 | ●标配 | - | - | ●标配 | - | - | - | - | ●仿皮 - | - | - | ●2+3 | - | - | ●主驾驶位 ●副驾驶位 | ●前后移动 ●靠背角度 ●高低调节 | ●头枕 ●腰部 | ●前后移动 ●靠背角度 | ●头枕 | - | ●头枕 | ●加热 - ●记忆(主驾驶) | - | - | - | ●前排 ●后排 | ●标配 | - | ●40:60 | - | - | ●大屏 | ●20.3吋 | ●标配 | ●标配 | ●标配图示 | ●标配 | ●CarLife ●CarPlay | ●标配 | ●标配 | 1.8.0 | ●标配 | ●标配 | ●标配 | ●标配 | - | - | ●SD卡槽 ●USB/Type-C | ●前排2个 ●后排2个 | - | - | - | ●8 - | - | ●LED | ●LED | ●标配 | ●标配 | ●标配 | - | - | - | ●标配 | - | - | - | ●标配 | - | ●前排 ●后排 | ●全车 | ●标配 | ●电动调节图示 ●加热 ●电动折叠 ●记忆 ●倒车自动下翻 ●锁车自动折叠 | - | ● 主驾驶位+有照明 ● 副驾驶位+有照明 | ●标配 | - | ●标配 | ●标配 | - | ●前排 | - | ●自动 | - | ●标配 | ●双区空调 | ●标配 | - | ●标配 | - | - | - | ●服务预约 ●车辆监控 ●充电管理 ●远程控制 | - | - | - |  |  |  |  | 可选外观、内饰、轮毂、制动器 | 纯电动 218马力 | [55 empty] | NAPPA真皮方向盘,方向盘加热,NAPPA真皮拼接超纤绒座椅,主副驾驶席座椅通风功能,后排座椅加热,后排空调控制面板,手机无线充电(带遗忘提醒) - |  |  | SK | [25 empty] | ●10.1吋 | [49 empty] | 小王子主题车身拉花,C柱标识,小王子主题迎宾灯图案,座椅头枕刺绣,座椅背板图案,副驾驶前方饰板图案,小王子主题仪表/中控界面等 - | 哈曼Infinity 12扬声器豪华音响系统(带重低音单元)64色LED智能氛围灯,氛围灯律动,8英寸平视显示屏(HUD),迎宾灯,手机无线充电(带遗忘提醒) -
738 | 极狐 阿尔法T 2021款 480S 175kW | 24.22万 | 24.23万 | 北汽新能源 | 中型SUV | 纯电动 | 2022.07 |  | 480 | 快充0.5小时 慢充11.5小时 | 80 |  |  |  |  | 电动车单速变速箱 | 4788x1940x1683 | SUV | 180 | 7.8 |  | 15.5 | 不限年限/里程(责任免除条款以官方为准) | - | 4788 | 1940 | 1683 | 2915 | 1660 | 1640 | 160 | 5 | 平开门 | 5 | 1935 | - | 2385 |  | 462 | 0.271 | [10 empty] | 175(238Ps) |  | 360 | [8 empty] | 纯电动 238马力 | 永磁/同步 | 175 | 238 | 360 | 175 | 360 | - | - | - | - | 单电机 | 前置 | 三元锂电池 | 首任车主不限年限/里程(责任免除条款以官方为准) | 65.6 | 183.3 | 快充0.5小时 慢充11.5小时 ●快充接口 | ●低温加热 ●液态冷却 | ○选配 | 电动车单速变速箱 | 1 | 固定齿比变速箱 | 前置前驱 | - | - | 麦弗逊式独立悬挂 | 多连杆式独立悬挂 | 电动助力 | 承载式 | 通风盘式 | 实心盘式 | 电子驻车 | 235/50 R19 | 235/50 R19 | - | - | ●标配 | ●标配 | ●标配 | ●标配 | ●标配 | ●车道偏离预警 ●前方碰撞预警 - - - | ●标配 | - | ●标配 | ●标配 | ●标配 | - | ●主驾驶位 ●副驾驶位 | ●前排 | ●标配 | - | - | - | - | - | - | ●标配 | ●胎压显示 | ●标配 | - | - | ●前 ●后 | ●倒车影像图示 - - | ●定速巡航 ●自适应巡航 ●全速自适应巡航 | ●L2级 | - | ●标配 | ●标配图示 | ●标配图示 |  | - | - | - | - | - | - | - | - | - | ●运动 ●ECO ●标准舒适 | ●标配 | ●标配 | - | ●可开启全景天窗 | ●标配 | - | ●标配 | ●标配 | - | - | ●标配 | ●皮质 - | ●上下+前后 | ●标配 | ●多功能控制 ●记忆 - | ●彩色 | ●全液晶 | ●12.3 | - | ●标配图示 | ●标配图示 | ●标配 |  | ●标配 | ●智能遥控钥匙 ●手机蓝牙钥匙 | ●前排图示 | ●标配图示 | ●标配 | ●标配 | - | - | ●标配 | - | - | - | - | ●仿皮 - | - | - | ●2+3 | - | - | ●主驾驶位 ●副驾驶位 | ●前后移动 ●靠背角度 ●高低调节 | ●头枕 ●腰部 | ●前后移动 ●靠背角度 | ●头枕 | - | ●头枕 | ●加热 - ●记忆(主驾驶) | - | - | - | ●前排 ●后排 | ●标配 | - | ●40:60 | - | - | ●大屏 | ●20.3吋 | ●标配 | ●标配 | ●标配图示 | ●标配 | ●CarLife ●CarPlay | ●标配 | ●标配 | 1.8.0 | ●标配 | ●标配 | ●标配 | ●标配 | - | - | ●SD卡槽 ●USB/Type-C | ●前排2个 ●后排2个 | - | - | - | ●8 - | - | ●LED | ●LED | ●标配 | ●标配 | ●标配 | - | - | - | ●标配 | - | - | - | ●标配 | - | ●前排 ●后排 | ●全车 | ●标配 | ●电动调节图示 ●加热 ●电动折叠 ●记忆 ●倒车自动下翻 ●锁车自动折叠 | - | ● 主驾驶位+有照明 ● 副驾驶位+有照明 | ●标配 | - | ●标配 | ●标配 | - | ●前排 | - | ●自动 | - | ●标配 | ●双区空调 | ●标配 | - | ●标配 | - | - | - | ●服务预约 ●车辆监控 ●充电管理 ●远程控制 | - | - | - |  |  |  |  | 可选外观、内饰、轮毂、制动器 | 纯电动 238马力 | [55 empty] | NAPPA真皮方向盘,方向盘加热,NAPPA真皮拼接超纤绒座椅,主副驾驶席座椅通风功能,后排座椅加热,后排空调控制面板,手机无线充电(带遗忘提醒) - |  |  | 宁德时代 | [25 empty] | ●10.1吋 | [49 empty] | 小王子主题车身拉花,C柱标识,小王子主题迎宾灯图案,座椅头枕刺绣,座椅背板图案,副驾驶前方饰板图案,小王子主题仪表/中控界面等 - | 哈曼Infinity 12扬声器豪华音响系统(带重低音单元)64色LED智能氛围灯,氛围灯律动,8英寸平视显示屏(HUD),迎宾灯,手机无线充电(带遗忘提醒) -
739 | 极狐 阿尔法T 2021款 653S 160kw | 26.19万 | 26.23万 | 北汽新能源 | 中型SUV | 纯电动 | 2020.10 |  | 653 | 快充0.6小时 慢充15.5小时 | 80 |  |  |  |  | 电动车单速变速箱 | 4788x1940x1683 | SUV | 180 | 8.4 |  | 16.3 | 不限年限/里程(责任免除条款以官方为准) | 2581.0元 | 4788 | 1940 | 1683 | 2915 | 1660 | 1640 | 160 | 5 | 平开门 | 5 | 2125 | - | 2575 |  | 462 | 0.271 | [10 empty] | 160(218Ps) |  | 360 | [8 empty] | 纯电动 218马力 | 永磁/同步 | 160 | 218 | 360 | 160 | 360 | - | - | - | - | 单电机 | 前置 | 三元锂电池 | 首任车主不限年限/里程(责任免除条款以官方为准) | 93.6 | 194.12 | 快充0.6小时 慢充15.5小时 ●快充接口 | ●低温加热 ●液态冷却 | ○选配 | 电动车单速变速箱 | 1 | 固定齿比变速箱 | 前置前驱 | - | - | 麦弗逊式独立悬挂 | 多连杆式独立悬挂 | 电动助力 | 承载式 | 通风盘式 | 实心盘式 | 电子驻车 | 245/45 R20 | 245/45 R20 | - | - | ●标配 | ●标配 | ●标配 | ●标配 | ●标配 | ●车道偏离预警 ●前方碰撞预警 - - - | ●标配 | - | ●标配 | ●标配 | ●标配 | - | ●主驾驶位 ●副驾驶位 | ●前排 | ●标配 | - | - | - | - | - | - | ●标配 | ●胎压显示 | ●标配 | - | - | ●前 ●后 | ●倒车影像图示 - - | ●定速巡航 ●自适应巡航 ●全速自适应巡航 | ●L2级 | - | ●标配 | ●标配图示 | ●标配图示 |  | - | - | - | - | - | - | - | - | - | ●运动 ●ECO ●标准舒适 | ●标配 | ●标配 | - | ●可开启全景天窗 | ●标配 | - | ●标配 | ●标配 | - | - | ●标配 | ●皮质 - | ●上下+前后 | ●标配 | ●多功能控制 ●记忆 - | ●彩色 | ●全液晶 | ●12.3 | - | ●标配图示 | ●标配图示 | ●标配 |  | ●标配 | ●智能遥控钥匙 ●手机蓝牙钥匙 | ●前排图示 | ●标配图示 | ●标配 | ●标配 | - | - | ●标配 | - | - | - | - | ●仿皮 - | - | - | ●2+3 | - | - | ●主驾驶位 ●副驾驶位 | ●前后移动 ●靠背角度 ●高低调节 | ●头枕 ●腰部 | ●前后移动 ●靠背角度 | ●头枕 | - | ●头枕 | ●加热 - ●记忆(主驾驶) | - | - | - | ●前排 ●后排 | ●标配 | - | ●40:60 | - | - | ●大屏 | ●20.3吋 | ●标配 | ●标配 | ●标配图示 | ●标配 | ●CarLife ●CarPlay | ●标配 | ●标配 | 1.8.0 | ●标配 | ●标配 | ●标配 | ●标配 | - | - | ●SD卡槽 ●USB/Type-C | ●前排2个 ●后排2个 | - | - | - | ●8 - | - | ●LED | ●LED | ●标配 | ●标配 | ●标配 | - | - | - | ●标配 | - | - | - | ●标配 | - | ●前排 ●后排 | ●全车 | ●标配 | ●电动调节图示 ●加热 ●电动折叠 ●记忆 ●倒车自动下翻 ●锁车自动折叠 | - | ● 主驾驶位+有照明 ● 副驾驶位+有照明 | ●标配 | - | ●标配 | ●标配 | - | ●前排 | - | ●自动 | - | ●标配 | ●双区空调 | ●标配 | - | ●标配 | - | - | - | ●服务预约 ●车辆监控 ●充电管理 ●远程控制 | - | - | - |  |  |  |  | 可选外观、内饰、轮毂、制动器 | 纯电动 218马力 | [55 empty] | NAPPA真皮方向盘,方向盘加热,NAPPA真皮拼接超纤绒座椅,主副驾驶席座椅通风功能,后排座椅加热,后排空调控制面板,手机无线充电(带遗忘提醒) - |  |  | SK | [25 empty] | ●10.1吋 | [49 empty] | 小王子主题车身拉花,C柱标识,小王子主题迎宾灯图案,座椅头枕刺绣,座椅背板图案,副驾驶前方饰板图案,小王子主题仪表/中控界面等 - | 哈曼Infinity 12扬声器豪华音响系统(带重低音单元)64色LED智能氛围灯,氛围灯律动,8英寸平视显示屏(HUD),迎宾灯,手机无线充电(带遗忘提醒) -
740 | 极狐 阿尔法T 2021款 653S 175kW | 26.19万 | 26.23万 | 北汽新能源 | 中型SUV | 纯电动 | 2022.07 |  | 653 | 快充0.6小时 慢充15.5小时 | 80 |  |  |  |  | 电动车单速变速箱 | 4788x1940x1683 | SUV | 180 | 8.4 |  | 16.3 | 不限年限/里程(责任免除条款以官方为准) | 2581.0元 | 4788 | 1940 | 1683 | 2915 | 1660 | 1640 | 160 | 5 | 平开门 | 5 | 2070 | - | 2520 |  | 462 | 0.271 | [10 empty] | 175(238Ps) |  | 360 | [8 empty] | 纯电动 238马力 | 永磁/同步 | 175 | 238 | 360 | 175 | 360 | - | - | - | - | 单电机 | 前置 | 三元锂电池 | 首任车主不限年限/里程(责任免除条款以官方为准) | 94.5 | 188.8 | 快充0.6小时 慢充15.5小时 ●快充接口 | ●低温加热 ●液态冷却 | ○选配 | 电动车单速变速箱 | 1 | 固定齿比变速箱 | 前置前驱 | - | - | 麦弗逊式独立悬挂 | 多连杆式独立悬挂 | 电动助力 | 承载式 | 通风盘式 | 实心盘式 | 电子驻车 | 245/45 R20 | 245/45 R20 | - | - | ●标配 | ●标配 | ●标配 | ●标配 | ●标配 | ●车道偏离预警 ●前方碰撞预警 - - - | ●标配 | - | ●标配 | ●标配 | ●标配 | - | ●主驾驶位 ●副驾驶位 | ●前排 | ●标配 | - | - | - | - | - | - | ●标配 | ●胎压显示 | ●标配 | - | - | ●前 ●后 | ●倒车影像图示 - - | ●定速巡航 ●自适应巡航 ●全速自适应巡航 | ●L2级 | - | ●标配 | ●标配图示 | ●标配图示 |  | - | - | - | - | - | - | - | - | - | ●运动 ●ECO ●标准舒适 | ●标配 | ●标配 | - | ●可开启全景天窗 | ●标配 | - | ●标配 | ●标配 | - | - | ●标配 | ●皮质 - | ●上下+前后 | ●标配 | ●多功能控制 ●记忆 - | ●彩色 | ●全液晶 | ●12.3 | - | ●标配图示 | ●标配图示 | ●标配 |  | ●标配 | ●智能遥控钥匙 - | ●前排图示 | ●标配图示 | ●标配 | ●标配 | - | - | ●标配 | - | - | - | - | ●仿皮 - | - | - | ●2+3 | - | - | ●主驾驶位 ●副驾驶位 | ●前后移动 ●靠背角度 ●高低调节 | ●头枕 ●腰部 | ●前后移动 ●靠背角度 | ●头枕 | - | ●头枕 | ●加热 - ●记忆(主驾驶) | - | - | - | ●前排 ●后排 | ●标配 | - | ●40:60 | - | - | ●大屏 | ●20.3吋 | ●标配 | ●标配 | ●标配图示 | ●标配 | ●CarLife ●CarPlay | ●标配 | ●标配 | 1.8.0 | ●标配 | ●标配 | ●标配 | ●标配 | - | - | ●SD卡槽 ●USB/Type-C | ●前排2个 ●后排2个 | - | - | - | ●8 - | - | ●LED | ●LED | ●标配 | ●标配 | ●标配 | - | - | - | ●标配 | - | - | - | ●标配 | - | ●前排 ●后排 | ●全车 | ●标配 | ●电动调节图示 ●加热 ●电动折叠 ●记忆 ●倒车自动下翻 ●锁车自动折叠 | - | ● 主驾驶位+有照明 ● 副驾驶位+有照明 | ●标配 | - | ●标配 | ●标配 | - | ●前排 | - | ●自动 | - | ●标配 | ●双区空调 | ●标配 | - | ●标配 | - | - | - | ●服务预约 ●车辆监控 ●充电管理 ●远程控制 | - | - | - |  |  |  |  | 可选外观、内饰、轮毂、制动器 | 纯电动 238马力 | [55 empty] | NAPPA真皮方向盘,方向盘加热,NAPPA真皮拼接超纤绒座椅,主副驾驶席座椅通风功能,后排座椅加热,后排空调控制面板,手机无线充电(带遗忘提醒) - |  |  | 宁德时代 | [25 empty] | ●10.1吋 | [49 empty] | 小王子主题车身拉花,C柱标识,小王子主题迎宾灯图案,座椅头枕刺绣,座椅背板图案,副驾驶前方饰板图案,小王子主题仪表/中控界面等 - | 哈曼Infinity 12扬声器豪华音响系统(带重低音单元)64色LED智能氛围灯,氛围灯律动,8英寸平视显示屏(HUD),迎宾灯,手机无线充电(带遗忘提醒) -
741 | 极狐 阿尔法T 2021款 653S+ 160kw | 28.22万 | 28.23万 | 北汽新能源 | 中型SUV | 纯电动 | 2020.10 |  | 653 | 快充0.6小时 慢充15.5小时 | 80 |  |  |  |  | 电动车单速变速箱 | 4788x1940x1683 | SUV | 180 | 8.4 |  | 16.3 | 不限年限/里程(责任免除条款以官方为准) | 2581.0元 | 4788 | 1940 | 1683 | 2915 | 1660 | 1640 | 160 | 5 | 平开门 | 5 | 2125 | - | 2575 |  | 462 | 0.271 | [10 empty] | 160(218Ps) |  | 360 | [8 empty] | 纯电动 218马力 | 永磁/同步 | 160 | 218 | 360 | 160 | 360 | - | - | - | - | 单电机 | 前置 | 三元锂电池 | 首任车主不限年限/里程(责任免除条款以官方为准) | 93.6 | 194.12 | 快充0.6小时 慢充15.5小时 ●快充接口 | ●低温加热 ●液态冷却 | ○选配 | 电动车单速变速箱 | 1 | 固定齿比变速箱 | 前置前驱 | - | - | 麦弗逊式独立悬挂 | 多连杆式独立悬挂 | 电动助力 | 承载式 | 通风盘式 | 实心盘式 | 电子驻车 | 245/45 R20 | 245/45 R20 | - | - | ●标配 | ●标配 | ●标配 | ●标配 | ●标配 | ●车道偏离预警 ●前方碰撞预警 ●后方交通预警 ●倒车车侧预警 ●DOW开门预警 | ●标配 | ●标配 | ●标配 | ●标配 | ●标配 | - | ●主驾驶位 ●副驾驶位 | ●前排 | ●标配 | - | - | - | - | - | - | ●标配 | ●胎压显示 | ●标配 | - | - | ●前 ●后 | ●倒车影像 ●360°全景影像 ●540°全景影像 | ●定速巡航 ●自适应巡航 ●全速自适应巡航 | ●L2级 | ●标配 | ●标配 | ●标配图示 | ●标配图示 |  | - | - | - | - | - | - | - | - | - | ●运动 ●ECO ●标准舒适 | ●标配 | ●标配 | - | ●可开启全景天窗 | ●标配 | - | ●标配 | ●标配 | - | - | ●标配 | - ●真皮 | ●上下+前后 | ●标配 | ●多功能控制 ●记忆 - | ●彩色 | ●全液晶 | ●12.3 | - | ●标配图示 | ●标配图示 | ●标配 |  | ●标配 | ●智能遥控钥匙 ●手机蓝牙钥匙 | ●前排图示 | ●标配图示 | ●标配 | ●标配 | - | ●标配 | ●标配 | - | ●标配图示 | - | - | - ●真皮+仿皮 | - | - | ●2+3 | - | - | ●主驾驶位 ●副驾驶位 | ●前后移动 ●靠背角度 ●高低调节 | ●头枕 ●腰部 | ●前后移动 ●靠背角度 | ●头枕 | - | ●头枕 | ●加热 ●通风 ●记忆(主驾驶) | - | - | - | ●前排 ●后排 | ●标配 | - | ●40:60 | - | - | ●大屏 | ●20.3吋 | ●标配 | ●标配 | ●标配图示 | ●标配 | ●CarLife ●CarPlay | ●标配 | ●标配 | 1.8.0 | ●标配 | ●标配 | ●标配 | ●标配 | - | - | ●SD卡槽 ●USB/Type-C | ●前排2个 ●后排2个 | - | - | ●Infinity | - ●12 | - | ●LED | ●LED | ●标配 | ●标配 | ●标配 | - | - | - | ●标配 | - | ●64色 | ●矩阵式 | ●标配 | - | ●前排 ●后排 | ●全车 | ●标配 | ●电动调节图示 ●加热 ●电动折叠 ●记忆 ●倒车自动下翻 ●锁车自动折叠 | ●自动防眩目 | ● 主驾驶位+有照明 ● 副驾驶位+有照明 | ●标配 | - | ●标配 | ●标配 | - | ●前排 | - | ●自动 | - | ●标配 | ●双区空调 | ●标配 | - | ●标配 | - | - | - | ●服务预约 ●车辆监控 ●充电管理 ●远程控制 | - | - | - |  |  |  |  | 可选外观、内饰、轮毂、制动器 | 纯电动 218马力 | [55 empty] | NAPPA真皮方向盘,方向盘加热,NAPPA真皮拼接超纤绒座椅,主副驾驶席座椅通风功能,后排座椅加热,后排空调控制面板,手机无线充电(带遗忘提醒) - |  |  | SK | [25 empty] | ●10.1吋 | [49 empty] | 小王子主题车身拉花,C柱标识,小王子主题迎宾灯图案,座椅头枕刺绣,座椅背板图案,副驾驶前方饰板图案,小王子主题仪表/中控界面等 ○选配6000元 | 哈曼Infinity 12扬声器豪华音响系统(带重低音单元)64色LED智能氛围灯,氛围灯律动,8英寸平视显示屏(HUD),迎宾灯,手机无线充电(带遗忘提醒) -
742 | 极狐 阿尔法T 2021款 653S+ 175kW | 28.22万 | 28.23万 | 北汽新能源 | 中型SUV | 纯电动 | 2022.07 |  | 653 | 快充0.6小时 慢充15.5小时 | 80 |  |  |  |  | 电动车单速变速箱 | 4788x1940x1683 | SUV | 180 | 8.4 |  | 16.3 | 不限年限/里程(责任免除条款以官方为准) | 2581.0元 | 4788 | 1940 | 1683 | 2915 | 1660 | 1640 | 160 | 5 | 平开门 | 5 | 2070 | - | 2520 |  | 462 | 0.271 | [10 empty] | 175(238Ps) |  | 360 | [8 empty] | 纯电动 238马力 | 永磁/同步 | 175 | 238 | 360 | 175 | 360 | - | - | - | - | 单电机 | 前置 | 三元锂电池 | 首任车主不限年限/里程(责任免除条款以官方为准) | 94.5 | 188.8 | 快充0.6小时 慢充15.5小时 ●快充接口 | ●低温加热 ●液态冷却 | ○选配 | 电动车单速变速箱 | 1 | 固定齿比变速箱 | 前置前驱 | - | - | 麦弗逊式独立悬挂 | 多连杆式独立悬挂 | 电动助力 | 承载式 | 通风盘式 | 实心盘式 | 电子驻车 | 245/45 R20 | 245/45 R20 | - | - | ●标配 | ●标配 | ●标配 | ●标配 | ●标配 | ●车道偏离预警 ●前方碰撞预警 ●后方交通预警 ●倒车车侧预警 ●DOW开门预警 | ●标配 | ●标配 | ●标配 | ●标配 | ●标配 | - | ●主驾驶位 ●副驾驶位 | ●前排 | ●标配 | - | - | - | - | - | - | ●标配 | ●胎压显示 | ●标配 | - | - | ●前 ●后 | ●倒车影像 ●360°全景影像 ●540°全景影像 | ●定速巡航 ●自适应巡航 ●全速自适应巡航 | ●L2级 | ●标配 | ●标配 | ●标配图示 | ●标配图示 |  | - | - | - | - | - | - | - | - | - | ●运动 ●ECO ●标准舒适 | ●标配 | ●标配 | - | ●可开启全景天窗 | ●标配 | - | ●标配 | ●标配 | - | - | ●标配 | - ●真皮 | ●上下+前后 | ●标配 | ●多功能控制 ●记忆 - | ●彩色 | ●全液晶 | ●12.3 | - | ●标配图示 | ●标配图示 | ●标配 |  | ●标配 | ●智能遥控钥匙 ●手机蓝牙钥匙 | ●前排图示 | ●标配图示 | ●标配 | ●标配 | - | ●标配 | ●标配 | - | ●标配图示 | - | - | - ●真皮+仿皮 | - | - | ●2+3 | - | - | ●主驾驶位 ●副驾驶位 | ●前后移动 ●靠背角度 ●高低调节 | ●头枕 ●腰部 | ●前后移动 ●靠背角度 | ●头枕 | - | ●头枕 | ●加热 ●通风 ●记忆(主驾驶) | - | - | - | ●前排 ●后排 | ●标配 | - | ●40:60 | - | - | ●大屏 | ●20.3吋 | ●标配 | ●标配 | ●标配图示 | ●标配 | ●CarLife ●CarPlay | ●标配 | ●标配 | 1.8.0 | ●标配 | ●标配 | ●标配 | ●标配 | - | - | ●SD卡槽 ●USB/Type-C | ●前排2个 ●后排2个 | - | - | ●Infinity | - ●12 | - | ●LED | ●LED | ●标配 | ●标配 | ●标配 | - | - | - | ●标配 | - | ●64色 | ●矩阵式 | ●标配 | - | ●前排 ●后排 | ●全车 | ●标配 | ●电动调节图示 ●加热 ●电动折叠 ●记忆 ●倒车自动下翻 ●锁车自动折叠 | ●自动防眩目 | ● 主驾驶位+有照明 ● 副驾驶位+有照明 | ●标配 | - | ●标配 | ●标配 | - | ●前排 | - | ●自动 | - | ●标配 | ●双区空调 | ●标配 | - | ●标配 | - | - | - | ●服务预约 ●车辆监控 ●充电管理 ●远程控制 | - | - | - |  |  |  |  | 可选外观、内饰、轮毂、制动器 | 纯电动 238马力 | [55 empty] | NAPPA真皮方向盘,方向盘加热,NAPPA真皮拼接超纤绒座椅,主副驾驶席座椅通风功能,后排座椅加热,后排空调控制面板,手机无线充电(带遗忘提醒) - |  |  | 宁德时代 | [25 empty] | ●10.1吋 | [49 empty] | 小王子主题车身拉花,C柱标识,小王子主题迎宾灯图案,座椅头枕刺绣,座椅背板图案,副驾驶前方饰板图案,小王子主题仪表/中控界面等 - | 哈曼Infinity 12扬声器豪华音响系统(带重低音单元)64色LED智能氛围灯,氛围灯律动,8英寸平视显示屏(HUD),迎宾灯,手机无线充电(带遗忘提醒) -
743 | 极狐 阿尔法T 2021款 600H | 32.52万 | 32.53万 | 北汽新能源 | 中型SUV | 纯电动 | 2020.10 |  | 600 | 快充0.6小时 慢充15.5小时 | 80 |  |  |  |  | 电动车单速变速箱 | 4788x1940x1683 | SUV | 180 | 4.6 |  | 17.3 | 不限年限/里程(责任免除条款以官方为准) | 3004.0元 | 4788 | 1940 | 1683 | 2915 | 1660 | 1640 | 160 | 5 | 平开门 | 5 | 2270 | - | 2720 |  | 462 | 0.271 | [10 empty] | 320(435Ps) |  | 720 | [8 empty] | 纯电动 435马力 | 永磁/同步 | 320 | 435 | 720 | 160 | 360 | 160 | 360 | - | - | 双电机 | 前置+后置 | 三元锂电池 | 首任车主不限年限/里程(责任免除条款以官方为准) | 93.6 | 191.72 | 快充0.6小时 慢充15.5小时 ●快充接口 | ●低温加热 ●液态冷却 | ○选配 | 电动车单速变速箱 | 1 | 固定齿比变速箱 | 双电机四驱 | 电动四驱 | - | 麦弗逊式独立悬挂 | 多连杆式独立悬挂 | 电动助力 | 承载式 | 通风盘式 | 实心盘式 | 电子驻车 | 245/45 R20 | 245/45 R20 | - | - | ●标配 | ●标配 | ●标配 | ●标配 | ●标配 | ●车道偏离预警 ●前方碰撞预警 ●后方交通预警 ●倒车车侧预警 ●DOW开门预警 | ●标配 | ●标配 | ●标配 | ●标配 | ●标配 | - | ●主驾驶位 ●副驾驶位 | ●前排 | ●标配 | - | - | - | - | - | - | ●标配 | ●胎压显示 | ●标配 | - | - | ●前 ●后 | ●倒车影像 ●360°全景影像 - | ●定速巡航 ●自适应巡航 ●全速自适应巡航 | ●L2级 | ●标配 | ●标配 | ●标配图示 | ●标配图示 |  | - | - | - | - | - | - | - | - | - | ●运动 ●ECO ●标准舒适 | ●标配 | ●标配 | - | ●可开启全景天窗 | ●标配 | - | ●标配 | ●标配 | - | - | ●标配 | - ●真皮 | ●上下+前后 | ●标配 | ●多功能控制 ●记忆 ●加热 | ●彩色 | ●全液晶 | ●12.3 | - | ●标配图示 | ●标配图示 | ●标配 |  | ●标配 | ●智能遥控钥匙 ●手机蓝牙钥匙 | ●前排图示 | ●标配图示 | ●标配 | ●标配 | - | ●标配 | ●标配 | - | ●标配图示 | - | - | - ●真皮+仿皮 | - | - | ●2+3 | - | - | ●主驾驶位 ●副驾驶位 | ●前后移动 ●靠背角度 ●高低调节 | ●头枕 ●腰部 | ●前后移动 ●靠背角度 | ●头枕 | - | ●头枕 | ●加热 ●通风 ●记忆(主驾驶) | - | - | - | ●前排 ●后排 | ●标配 | - | ●40:60 | - | - | ●大屏 | ●20.3吋 | ●标配 | ●标配 | ●标配图示 | ●标配 | ●CarLife ●CarPlay | ●标配 | ●标配 | 1.8.0 | ●标配 | ●标配 | ●标配 | ●标配 | - | - | ●SD卡槽 ●USB/Type-C | ●前排2个 ●后排2个 | - | - | ●Infinity | - ●12 | - | ●LED | ●LED | ●标配 | ●标配 | ●标配 | - | - | - | ●标配 | - | ●64色 | ●矩阵式 | ●标配 | - | ●前排 ●后排 | ●全车 | ●标配 | ●电动调节图示 ●加热 ●电动折叠 ●记忆 ●倒车自动下翻 ●锁车自动折叠 | ●自动防眩目 | ● 主驾驶位+有照明 ● 副驾驶位+有照明 | ●标配 | - | ●标配 | ●标配 | - | ●前排 | - | ●自动 | - | ●标配 | ●双区空调 | ●标配 | - | ●标配 | - | - | - | ●服务预约 ●车辆监控 ●充电管理 ●远程控制 | - | - | - |  |  |  |  | 可选外观、内饰、轮毂、制动器 | 纯电动 435马力 | [55 empty] | NAPPA真皮方向盘,方向盘加热,NAPPA真皮拼接超纤绒座椅,主副驾驶席座椅通风功能,后排座椅加热,后排空调控制面板,手机无线充电(带遗忘提醒) - |  |  | SK | [25 empty] | ●10.1吋 | [49 empty] | 小王子主题车身拉花,C柱标识,小王子主题迎宾灯图案,座椅头枕刺绣,座椅背板图案,副驾驶前方饰板图案,小王子主题仪表/中控界面等 ○选配6000元 | 哈曼Infinity 12扬声器豪华音响系统(带重低音单元)64色LED智能氛围灯,氛围灯律动,8英寸平视显示屏(HUD),迎宾灯,手机无线充电(带遗忘提醒) -
744 | 奔驰EQB 2022款 EQB 260 | 22.53万 | 35.18万 | 北京奔驰 | 紧凑型SUV | 纯电动 | 2022.04 |  | 600 | 快充0.75小时 慢充10.25小时 | 80 |  |  |  |  | 电动车单速变速箱 | 4684x1834x1693 | SUV | 160 | 8.8 |  | 13.4 | 3年不限公里 | - | 4684 | 1834 | 1693 | 2829 | 1584 | 1580 | - | 5 | 平开门 | 5 | 2072 | - | 2520 |  | - | - | [10 empty] | 140(190Ps) |  | 385 | [8 empty] | 纯电动 190马力 | 永磁/同步 | 140 | 190 | 385 | 140 | 385 | - | - | - | - | 单电机 | 前置 | 三元锂电池 | 8年或16万公里 | 73.5 | 188.0 | 快充0.75小时 慢充10.25小时 ●快充接口 | ●低温加热 ●液态冷却 | - | 电动车单速变速箱 | 1 | 固定齿比变速箱 | 前置前驱 | - | - | 麦弗逊式独立悬挂 | 多连杆式独立悬挂 | 电动助力 | 承载式 | 通风盘式 | 实心盘式 | 电子驻车 | 235/55 R18 | 235/55 R18 | - | - | ●标配 | ●标配 | ●标配 | ●标配 | ●标配 | ●车道偏离预警 ●前方碰撞预警 | ●标配 | - | ●标配 | ●标配 | - | - | ●主驾驶位 ●副驾驶位 | ●前排 - | ●标配 | ●主驾驶位 | - | - | - | - | - | ●标配 | ●胎压显示 | ●标配 | ●标配 | - | ●前 ●后 | ●倒车影像图示 - | ●定速巡航图示 - - | ●L0级 | ●标配 | ●标配 | ●标配 | - |  | - | - | - | - | - | - | - | - | - | ●运动 ●ECO ●标准舒适 | ●标配 | ●标配 | - | ●分段式可开启全景天窗 | ●标配 | - | - | ●标配 | - | - | - | ●真皮 | ●上下+前后 | - | ●多功能控制 | ●彩色 | ●全液晶 | ●10.25 | - | ○选配 | - | ○选配 |  | ●标配 | ●智能遥控钥匙 | ○全车 | ●标配图示 | ●标配 | - | - | - | - | - | ●标配图示 | - | - | ●仿皮 | - | ●标配 | ●2+3 - | - | - | ●主驾驶位 ●副驾驶位 | ●前后移动 ●靠背角度 ●高低调节 | ●头枕 ●腰部 ●腿托 | ●前后移动 ●高低调节 ●靠背角度 | ●头枕 ●腰部 ●腿托 | ●前后移动 ●靠背角度调节 | ●头枕 | ●加热 | - | - | - | ●前排 ●后排 | ●标配 | - | ●40:20:40 | - | - | ●大屏 | ●10.25吋 | ●标配 | ●标配 | ●标配图示 | ●标配 | ●CarLife ●Android Auto ●CarPlay | ●标配 | ●标配 |  | - | ●标配 | - | - | - | - | ●USB/Type-C | ●前排3个 ●后排1个 | - | - | - | ●7 | - | ●LED | ●LED | ●标配 | - | ●标配 | - | - | - | ●标配 | - | ●64色 | - | ●标配 | - | ●前排 ●后排 | ●全车 | ●标配 | ●电动调节图示 ●加热 ●电动折叠 ●倒车自动下翻 ●锁车自动折叠 | - | ● 主驾驶位+有照明 ● 副驾驶位+有照明 | - | - | ●标配 | ●标配 | - | - | - | ●自动 | - | ●标配 | - | ●标配 | ○选配1800元 | ○选配 | - | - | - | ●服务预约 ●车辆监控 ●充电管理 ●远程控制 | - | - | - |  |  |  |  | 可选外观、内饰、轮毂、制动器 | 纯电动 190马力 |  |  | ●驾驶辅助组件 |  |  | ●MBUX智能人机交互系统 |  | ●1 - - | ●12 | - | - | [223 empty] | ○选配3900元 | [14 empty] | - | [13 empty] | 行车记录仪、MBUX 智能人机交互系统实景穿越导航 -
745 | 奔驰EQB 2022款 EQB 350 4MATIC | 29.72万 | 42.37万 | 北京奔驰 | 紧凑型SUV | 纯电动 | 2022.04 |  | 512 | 快充0.75小时 慢充10.25小时 | 80 |  |  |  |  | 电动车单速变速箱 | 4684x1834x1706 | SUV | 160 | 6.3 |  | 15.5 | 3年不限公里 | - | 4684 | 1834 | 1706 | 2829 | 1584 | 1580 | - | 5 | 平开门 | 7 | 2207 | - | 2770 |  | - | - | [10 empty] | 215(292Ps) |  | 520 | [8 empty] | 纯电动 292马力 | 前感应/异步后永磁/同步 | 215 | 292 | 520 | 150 | - | 70 | - | - | - | 双电机 | 前置+后置 | 三元锂电池 | 8年或16万公里 | 73.5 | 188.0 | 快充0.75小时 慢充10.25小时 ●快充接口 | ●低温加热 ●液态冷却 | - | 电动车单速变速箱 | 1 | 固定齿比变速箱 | 双电机四驱 | 电动四驱 | - | 麦弗逊式独立悬挂 | 多连杆式独立悬挂 | 电动助力 | 承载式 | 通风盘式 | 实心盘式 | 电子驻车 | 235/50 R19 | 235/50 R19 | - | - | ●标配 | ●标配 | ●标配 | ●标配 | ●标配 | ●车道偏离预警 ●前方碰撞预警 | ●标配 | ●标配 | ●标配 | ●标配 | - | - | ●主驾驶位 ●副驾驶位 | ●前排 ○后排3400元 | ●标配 | ●主驾驶位 | - | - | - | - | - | ●标配 | ●胎压显示 | ●标配 | ●标配 | - | ●前 ●后 | ●倒车影像图示 ○360°全景影像6000元 | ●定速巡航 ●自适应巡航 ●全速自适应巡航 | ●L2级 | ●标配 | ●标配 | ●标配 | - |  | - | - | - | - | - | - | - | - | - | ●运动 ●ECO ●标准舒适 | ●标配 | ●标配 | - | ●分段式可开启全景天窗 | ●标配 | ●标配 | - | ●标配 | - | - | - | ●真皮 | ●上下+前后 | - | ●多功能控制 | ●彩色 | ●全液晶 | ●10.25 | - | ●标配图示 | ●标配图示 | ●标配 |  | ●标配 | ●智能遥控钥匙 | ●全车 | ●标配图示 | ●标配 | - | - | ○选配9000元 | ○选配 | - | ●标配图示 | - | - | ●仿皮 | - | ●标配 | - ●2+3+2 | - | ●2座 | ●主驾驶位 ●副驾驶位 | ●前后移动 ●靠背角度 ●高低调节 | ●头枕 ●腰部 ●腿托 | ●前后移动 ●高低调节 ●靠背角度 | ●头枕 ●腰部 ●腿托 | ●前后移动 ●靠背角度调节 | ●头枕 | ●加热 | - | - | - | ●前排 ●后排 | ●标配 | - | ●50:50 | - | - | ●大屏 | ●10.25吋 | ●标配 | ●标配 | ●标配图示 | ●标配 | ●CarLife ●Android Auto ●CarPlay | ●标配 | ●标配 |  | - | ●标配 | - | - | - | - | ●USB/Type-C | ●前排3个 ●后排3个 | - | - | - | ●7 | - | ●LED | ●LED | ●标配 | - | ●标配 | - | - | - | ●标配 | - | ●64色 | - | ●标配 | - | ●前排 ●后排 | ●全车 | ●标配 | ●电动调节图示 ●加热 ●电动折叠 ●倒车自动下翻 ●锁车自动折叠 | - | ● 主驾驶位+有照明 ● 副驾驶位+有照明 | - | - | ●标配 | ●标配 | - | - | - | ●自动 | - | ●标配 | - | ●标配 | ●标配 | ●标配 | - | - | - | ●服务预约 ●车辆监控 ●充电管理 ●远程控制 | - | - | - |  |  |  |  | 可选外观、内饰、轮毂、制动器1种选装包 | 纯电动 292马力 |  |  | ●驾驶辅助组件 |  |  | ●MBUX智能人机交互系统 |  | - ○7 ●3 | ●12 | ●1 | - | [223 empty] | - | [14 empty] | ○选配暂无价格 | [13 empty] | 行车记录仪、MBUX 智能人机交互系统实景穿越导航 ○选配4100元
746 | 奔驰EQB 2022款 EQB 350 4MATIC 首发特别版 | 31.13万 | 43.78万 | 北京奔驰 | 紧凑型SUV | 纯电动 | 2021.11 |  | 512 | 快充0.75小时 慢充10.25小时 | 80 |  |  |  |  | 电动车单速变速箱 | 4684x1834x1706 | SUV | 160 | 6.3 |  | 15.5 | 3年不限公里 | - | 4684 | 1834 | 1706 | 2829 | 1587 | 1585 | - | 5 | 平开门 | 7 | 2207 | - | 2770 |  | - | - | [10 empty] | 215(292Ps) |  | 520 | [8 empty] | 纯电动 292马力 | 前感应/异步后永磁/同步 | 215 | 292 | 520 | 150 | - | 70 | - | - | - | 双电机 | 前置+后置 | 三元锂电池 | 8年或16万公里 | 73.5 | 188.0 | 快充0.75小时 慢充10.25小时 ●快充接口 | ●低温加热 ●液态冷却 | - | 电动车单速变速箱 | 1 | 固定齿比变速箱 | 双电机四驱 | 电动四驱 | - | 麦弗逊式独立悬挂 | 多连杆式独立悬挂 | 电动助力 | 承载式 | 通风盘式 | 实心盘式 | 电子驻车 | 235/55 R18 | 235/55 R18 | - | - | ●标配 | ●标配 | ●标配 | ●标配 | ●标配 | ●车道偏离预警 ●前方碰撞预警 | ●标配 | ●标配 | ●标配 | ●标配 | - | - | ●主驾驶位 ●副驾驶位 | ●前排 ○后排3400元 | ●标配 | ●主驾驶位 | - | - | - | - | - | ●标配 | ●胎压显示 | ●标配 | - | - | ●前 ●后 | ●倒车影像 ●360°全景影像 | ●定速巡航 ●自适应巡航 ●全速自适应巡航 | ●L2级 | ●标配 | ●标配 | ●标配 | - |  | - | - | - | - | - | - | - | - | - | ●运动 ●ECO ●标准舒适 | ●标配 | ●标配 | - | ●分段式可开启全景天窗 | ●标配 | ●标配 | - | ●标配 | - | - | - | ●真皮 | ●上下+前后 | - | ●多功能控制 | ●彩色 | ●全液晶 | ●10.25 | - | ●标配图示 | ●标配图示 | ●标配 |  | ●标配 | ●智能遥控钥匙 | ●全车 | ●标配图示 | ●标配 | - | - | ○选配9000元 | ●标配 | - | ●标配图示 | - | - | ●仿皮 | - | ●标配 | - ●2+3+2 | - | ●2座 | ●主驾驶位 ●副驾驶位 | ●前后移动 ●靠背角度 ●高低调节 | ●头枕 ●腰部 ●腿托 | ●前后移动 ●高低调节 ●靠背角度 | ●头枕 ●腰部 ●腿托 | ●前后移动 ●靠背角度调节 | ●头枕 | ●加热 | - | - | - | ●前排 ●后排 | ●标配 | - | ●50:50 | - | - | ●大屏 | ●10.25吋 | ●标配 | ●标配 | ●标配图示 | ●标配 | ●CarLife - ●CarPlay | ●标配 | ●标配 |  | - | ●标配 | - | - | - | - | ●USB/Type-C | ●前排3个 ●后排3个 | - | - | ●柏林之声 | ●12以上 | - | ●LED | ●LED | ●标配 | - | ●标配 | - | - | - | ●标配 | - | ●64色 | - | ●标配 | - | ●前排 ●后排 | ●全车 | ●标配 | ●电动调节图示 ●加热 ●电动折叠 ●倒车自动下翻 ●锁车自动折叠 | - | ● 主驾驶位+有照明 ● 副驾驶位+有照明 | - | - | ●标配 | ●标配 | - | - | - | ●自动 | - | ●标配 | - | ●标配 | ●标配 | ●标配 | - | - | - | ●服务预约 ●车辆监控 ●充电管理 ●远程控制 | - | - | - |  |  |  |  | 可选外观、内饰、轮毂、制动器 | 纯电动 292马力 |  |  | ●驾驶辅助组件 |  |  | ●MBUX智能人机交互系统 |  | - ●7 - | ●12 | ●1 | - | [223 empty] | - | [14 empty] | ●标配 | [13 empty] | 行车记录仪、MBUX 智能人机交互系统实景穿越导航 -
747 | 雪佛兰畅巡 2022款 星河版 | 14.49万 | 17.03万 | 上汽通用雪佛兰 | 紧凑型车 | 纯电动 | 2021.11 |  | 518 | 快充0.5小时 慢充9.5小时 | 80 |  |  |  |  | 电动车单速变速箱 | 4665x1813x1513 | 两厢车 | 170 | - |  | 12.6 | 3年或10万公里 | - | 4665 | 1813 | 1513 | 2660 | 1545 | 1556 | - | 5 | 平开门 | 5 | 1620 | - | 2060 |  | 433-1077 | - | [10 empty] | 130(177Ps) |  | 265 | [8 empty] | 纯电动 177马力 | 永磁/同步 | 130 | 177 | 265 | 130 | 265 | - | - | - | - | 单电机 | 前置 | 三元锂电池 | 8年或16万公里 | 61.1 | - | 快充0.5小时 慢充9.5小时 ●快充接口 | ●低温加热 ●液态冷却 | ○选配 | 电动车单速变速箱 | 1 | 固定齿比变速箱 | 前置前驱 | - | - | 麦弗逊式独立悬挂 | 多连杆式独立悬挂 | 电动助力 | 承载式 | 通风盘式 | 实心盘式 | 电子驻车 | 215/55 R17 | 215/55 R17 | - |  | ●标配 | ●标配 | ●标配 | ●标配 | ●标配 | - - | - | - | - | - | - | - | ●主驾驶位 ●副驾驶位 | ●前排 | - | - | - | - | - | - | - | ●标配 | ●胎压显示 | ●标配 | - | - | - ●后 | ●倒车影像图示 | ●定速巡航图示 | - | - | ●标配 | ●标配图示 | - |  | - | - | - | - | - | - | - |  | - | ●运动 ●ECO ●标准舒适 | ●标配 | ●标配 |  | - | - | - | - | ●标配 |  | - | - | ●真皮 - - | ●上下 | - | ●多功能控制 | ●彩色 | ●全液晶 | ●8 | - | - | - | - |  | ●标配 | ●普通遥控钥匙 - ●手机蓝牙钥匙 ○可穿戴钥匙 | - | ●标配图示 | ●标配 | - | - | - | ○选配 | - | - | - | - | ●仿皮 | - | - |  | - |  | - | ●前后移动 ●靠背角度 ●高低调节 | ●头枕 | ●前后移动 ●靠背角度 | ●头枕 | - | ●头枕 | - | - |  | - | ●前排 | - | - | ●40:60 |  | - | ●大屏 | ●10.1吋 | ●标配 | ●标配 | ●标配图示 | ●标配 | ●CarLife ●CarPlay | ●标配 | ●标配 | 2021年9月版本 | - | ●标配 | - | ●标配 | - | - | ●AUX ●SD卡槽 ●USB/Type-C | ●前排2个 ●后排2个 | - | - | - | ●6 | - | ●LED | ●LED | ●标配 | - | ●标配 | - | - | - | ●标配 | - | - | - | ●标配 | - | ●前排 ●后排 | ●全车 | ●标配 | ●电动调节图示 - - - | - | ● 主驾驶位+有照明 ● 副驾驶位+有照明 | - | - | - | ●标配 |  | ●前排 | - | ●自动 | - | ●标配 | - | ●标配 | - | ●标配 | - | - | - | ●车辆监控 ●充电管理 ●远程控制 | - | - | - |  |  |  |  | 可选外观、内饰、轮毂、制动器 | 纯电动 177马力 | [264 empty] | 米奇停车号码牌,米奇笔记本及贴纸,米奇帽子、箱包及手拿包 - | MyChevy行车记录仪,曜黑悬浮车顶,雪佛兰智控手环,雪佛兰智能充电桩,便携式充电器,全天候脚垫 ○选配暂无价格
748 | 雪佛兰畅巡 2022款 星享版 | 15.51万 | 17.508万 | 上汽通用雪佛兰 | 紧凑型车 | 纯电动 | 2022.03 |  | 518 | 快充0.5小时 慢充9.5小时 | 80 |  |  |  |  | 电动车单速变速箱 | 4665x1813x1513 | 两厢车 | 170 | - |  | 12.6 | 3年或10万公里 | - | 4665 | 1813 | 1513 | 2660 | 1545 | 1556 | - | 5 | 平开门 | 5 | 1620 | - | 2060 |  | 433-1077 | - | [10 empty] | 130(177Ps) |  | 265 | [8 empty] | 纯电动 177马力 | 永磁/同步 | 130 | 177 | 265 | 130 | 265 | - | - | - | - | 单电机 | 前置 | 三元锂电池 | 5年或50万公里 | 61.1 | - | 快充0.5小时 慢充9.5小时 ●快充接口 | ●低温加热 ●液态冷却 | ○选配 | 电动车单速变速箱 | 1 | 固定齿比变速箱 | 前置前驱 | - | - | 麦弗逊式独立悬挂 | 多连杆式独立悬挂 | 电动助力 | 承载式 | 通风盘式 | 实心盘式 | 电子驻车 | 215/55 R17 | 215/55 R17 | - |  | ●标配 | ●标配 | ●标配 | ●标配 | ●标配 | - - | - | - | - | - | - | - | ●主驾驶位 ●副驾驶位 | - | - | - | - | - | - | - | - | ●标配 | ●胎压显示 | ●标配 | - | - | - ●后 | - | - | - | - | ●标配 | ●标配图示 | - |  | - | - | - | - | - | - | - |  | - | ●运动 ●ECO ●标准舒适 | ●标配 | ●标配 |  | - | - | - | - | ●标配 |  | - | - | - ●塑料 - | ●上下 | - | ●多功能控制 | ●彩色 | ●全液晶 | ●8 | - | - | - | - |  | ●标配 | ●普通遥控钥匙 - - ○可穿戴钥匙 | - | ●标配图示 | - | - | - | - | ○选配 | - | - | - | - | ●仿皮 | - | - |  | - |  | - | ●前后移动 ●靠背角度 ●高低调节 | ●头枕 | ●前后移动 ●靠背角度 | ●头枕 | - | ●头枕 | - | - |  | - | ●前排 | - | - | ●40:60 |  | - | - | - | - | - | - | - | - - | - | - | 2021年9月版本 | - | - | - | - | - | - | - - ●USB/Type-C | ●前排2个 ●后排2个 | - | - | - | ●4 | - | ●LED | ●LED | ●标配 | - | ●标配 | - | - | - | ●标配 | - | - | - | ●标配 | - | ●前排 ●后排 | ●全车 | ●标配 | ●电动调节图示 - - - | - | ● 主驾驶位+有照明 ● 副驾驶位+有照明 | - | - | - | ●标配 |  | ●前排 | - | ●自动 | - | ●标配 | - | ●标配 | - | ●标配 | - | - | - | - - - | - | - | - |  |  |  |  | 可选外观、内饰、轮毂、制动器 | 纯电动 177马力 | [264 empty] | 米奇停车号码牌,米奇笔记本及贴纸,米奇帽子、箱包及手拿包 - | MyChevy行车记录仪,曜黑悬浮车顶,雪佛兰智控手环,雪佛兰智能充电桩,便携式充电器,全天候脚垫 -
749 | 雪佛兰畅巡 2022款 星享版 Plus | 15.71万 | 17.708万 | 上汽通用雪佛兰 | 紧凑型车 | 纯电动 | 2022.03 |  | 518 | 快充0.5小时 慢充9.5小时 | 80 |  |  |  |  | 电动车单速变速箱 | 4665x1813x1513 | 两厢车 | 170 | - |  | 12.6 | 3年或10万公里 | - | 4665 | 1813 | 1513 | 2660 | 1545 | 1556 | - | 5 | 平开门 | 5 | 1620 | - | 2060 |  | 433-1077 | - | [10 empty] | 130(177Ps) |  | 265 | [8 empty] | 纯电动 177马力 | 永磁/同步 | 130 | 177 | 265 | 130 | 265 | - | - | - | - | 单电机 | 前置 | 三元锂电池 | 5年或50万公里 | 61.1 | - | 快充0.5小时 慢充9.5小时 ●快充接口 | ●低温加热 ●液态冷却 | ○选配 | 电动车单速变速箱 | 1 | 固定齿比变速箱 | 前置前驱 | - | - | 麦弗逊式独立悬挂 | 多连杆式独立悬挂 | 电动助力 | 承载式 | 通风盘式 | 实心盘式 | 电子驻车 | 215/55 R17 | 215/55 R17 | - |  | ●标配 | ●标配 | ●标配 | ●标配 | ●标配 | - - | - | - | - | - | - | - | ●主驾驶位 ●副驾驶位 | - | - | - | - | - | - | - | - | ●标配 | ●胎压显示 | ●标配 | - | - | - ●后 | - | - | - | - | ●标配 | ●标配图示 | - |  | - | - | - | - | - | - | - |  | - | ●运动 ●ECO ●标准舒适 | ●标配 | ●标配 |  | - | - | - | - | ●标配 |  | - | - | - ●塑料 - | ●上下 | - | ●多功能控制 | ●彩色 | ●全液晶 | ●8 | - | - | - | - |  | ●标配 | ●普通遥控钥匙 - - ○可穿戴钥匙 | - | ●标配图示 | ●标配 | - | - | - | ○选配 | - | - | - | - | ●仿皮 | - | - |  | - |  | - | ●前后移动 ●靠背角度 ●高低调节 | ●头枕 | ●前后移动 ●靠背角度 | ●头枕 | - | ●头枕 | - | - |  | - | ●前排 | - | - | ●40:60 |  | - | ●大屏 | ●8吋 | ●标配 | ●标配 | ●标配图示 | ●标配 | ●CarLife ●CarPlay | ●标配 | ●标配 | 2021年9月版本 | - | ●标配 | - | ●标配 | - | - | ●AUX ●SD卡槽 ●USB/Type-C | ●前排2个 ●后排2个 | - | - | - | ●6 | - | ●LED | ●LED | ●标配 | - | ●标配 | - | - | - | ●标配 | - | - | - | ●标配 | - | ●前排 ●后排 | ●全车 | ●标配 | ●电动调节图示 - - - | - | ● 主驾驶位+有照明 ● 副驾驶位+有照明 | - | - | - | ●标配 |  | ●前排 | - | ●自动 | - | ●标配 | - | ●标配 | - | ●标配 | - | - | - | ●车辆监控 ●充电管理 ●远程控制 | - | - | - |  |  |  |  | 可选外观、内饰、轮毂、制动器 | 纯电动 177马力 | [264 empty] | 米奇停车号码牌,米奇笔记本及贴纸,米奇帽子、箱包及手拿包 - | MyChevy行车记录仪,曜黑悬浮车顶,雪佛兰智控手环,雪佛兰智能充电桩,便携式充电器,全天候脚垫 -
750 | 雪佛兰畅巡 2022款 星云版 | 15.49万 | 18.03万 | 上汽通用雪佛兰 | 紧凑型车 | 纯电动 | 2021.11 |  | 518 | 快充0.5小时 慢充9.5小时 | 80 |  |  |  |  | 电动车单速变速箱 | 4665x1813x1538 | 两厢车 | 170 | - |  | 12.6 | 3年或10万公里 | - | 4665 | 1813 | 1538 | 2660 | 1545 | 1556 | - | 5 | 平开门 | 5 | 1660 | - | 2060 |  | 433-1077 | - | [10 empty] | 130(177Ps) |  | 265 | [8 empty] | 纯电动 177马力 | 永磁/同步 | 130 | 177 | 265 | 130 | 265 | - | - | - | - | 单电机 | 前置 | 三元锂电池 | 8年或16万公里 | 61.1 | - | 快充0.5小时 慢充9.5小时 ●快充接口 | ●低温加热 ●液态冷却 | ○选配 | 电动车单速变速箱 | 1 | 固定齿比变速箱 | 前置前驱 | - | - | 麦弗逊式独立悬挂 | 多连杆式独立悬挂 | 电动助力 | 承载式 | 通风盘式 | 实心盘式 | 电子驻车 | 215/55 R17 | 215/55 R17 | - |  | ●标配 | ●标配 | ●标配 | ●标配 | ●标配 | ●车道偏离预警 ●前方碰撞预警 | ●标配 | - | - | - | - | - | ●主驾驶位 ●副驾驶位 | ●前排 | ●标配 | - | - | - | - | - | - | ●标配 | ●胎压显示 | ●标配 | - | - | - ●后 | ●倒车影像图示 | ●定速巡航图示 | ●L0级 | - | ●标配 | ●标配图示 | - |  | - | - | - | - | - | - | - |  | - | ●运动 ●ECO ●标准舒适 | ●标配 | ●标配 |  | ●不可开启全景天窗 | ●标配 | - | - | ●标配 |  | - | - | ●真皮 - - | ●上下 | - | ●多功能控制 | ●彩色 | ●全液晶 | ●8 | - | - | - | - |  | ●标配 | - ●智能遥控钥匙 ●手机蓝牙钥匙 ○可穿戴钥匙 | ●前排图示 | ●标配图示 | ●标配 | - | - | - | ○选配 | - | - | - | - | ●仿皮 | - | - |  | - |  | ●主驾驶位 | ●前后移动 ●靠背角度 ●高低调节 | ●头枕 | ●前后移动 ●靠背角度 | ●头枕 | - | ●头枕 | ●加热 | - |  | - | ●前排 | - | - | ●40:60 |  | - | ●大屏 | ●10.1吋 | ●标配 | ●标配 | ●标配图示 | ●标配 | ●CarLife ●CarPlay | ●标配 | ●标配 | 2021年9月版本 | - | ●标配 | - | ●标配 | - | - | ●AUX ●SD卡槽 ●USB/Type-C | ●前排2个 ●后排2个 | - | - | - | ●7 | - | ●LED | ●LED | ●标配 | - | ●标配 | - | - | - | ●标配 | - | - | - | ●标配 | - | ●前排 ●后排 | ●全车 | ●标配 | ●电动调节图示 ●加热 ●电动折叠 ●锁车自动折叠 | - | ● 主驾驶位+有照明 ● 副驾驶位+有照明 | - | - | - | ●标配 |  | ●前排 | - | ●自动 | - | ●标配 | - | ●标配 | - | ●标配 | - | - | - | ●车辆监控 ●充电管理 ●远程控制 | - | - | - |  |  |  |  | 可选外观、内饰、轮毂、制动器 | 纯电动 177马力 | [264 empty] | 米奇停车号码牌,米奇笔记本及贴纸,米奇帽子、箱包及手拿包 - | MyChevy行车记录仪,曜黑悬浮车顶,雪佛兰智控手环,雪佛兰智能充电桩,便携式充电器,全天候脚垫 ○选配暂无价格
751 | 雪佛兰畅巡 2022款 星宇版 | 15.99万 | 18.53万 | 上汽通用雪佛兰 | 紧凑型车 | 纯电动 | 2021.11 |  | 518 | 快充0.5小时 慢充9.5小时 | 80 |  |  |  |  | 电动车单速变速箱 | 4665x1813x1538 | 两厢车 | 170 | - |  | 12.6 | 3年或10万公里 | - | 4665 | 1813 | 1538 | 2660 | 1545 | 1556 | - | 5 | 平开门 | 5 | 1660 | - | 2060 |  | 433-1077 | - | [10 empty] | 130(177Ps) |  | 265 | [8 empty] | 纯电动 177马力 | 永磁/同步 | 130 | 177 | 265 | 130 | 265 | - | - | - | - | 单电机 | 前置 | 三元锂电池 | 8年或16万公里 | 61.1 | - | 快充0.5小时 慢充9.5小时 ●快充接口 | ●低温加热 ●液态冷却 | ○选配 | 电动车单速变速箱 | 1 | 固定齿比变速箱 | 前置前驱 | - | - | 麦弗逊式独立悬挂 | 多连杆式独立悬挂 | 电动助力 | 承载式 | 通风盘式 | 实心盘式 | 电子驻车 | 215/55 R17 | 215/55 R17 | - |  | ●标配 | ●标配 | ●标配 | ●标配 | ●标配 | ●车道偏离预警 ●前方碰撞预警 | ●标配 | ●标配 | - | - | - | - | ●主驾驶位 ●副驾驶位 | ●前排 | ●标配 | - | - | - | - | - | - | ●标配 | ●胎压显示 | ●标配 | - | - | ●前 ●后 | ●倒车影像图示 | ●定速巡航图示 | ●L0级 | ●标配 | ●标配 | ●标配图示 | - |  | - | - | - | - | - | - | - |  | - | ●运动 ●ECO ●标准舒适 | ●标配 | ●标配 |  | ●不可开启全景天窗 | ●标配 | - | - | ●标配 |  | - | - | ●真皮 - - | ●上下 | - | ●多功能控制 | ●彩色 | ●全液晶 | ●8 | - | - | - | - |  | ●标配 | - ●智能遥控钥匙 ●手机蓝牙钥匙 ○可穿戴钥匙 | ●前排图示 | ●标配图示 | ●标配 | - | - | - | ○选配 | - | - | - | - | ●仿皮 | - | - |  | - |  | ●主驾驶位 | ●前后移动 ●靠背角度 ●高低调节 | ●头枕 | ●前后移动 ●靠背角度 | ●头枕 | - | ●头枕 | ●加热 | - |  | - | ●前排 | - | - | ●40:60 |  | - | ●大屏 | ●10.1吋 | ●标配 | ●标配 | ●标配图示 | ●标配 | ●CarLife ●CarPlay | ●标配 | ●标配 | 2021年9月版本 | - | ●标配 | - | ●标配 | - | - | ●AUX ●SD卡槽 ●USB/Type-C | ●前排2个 ●后排2个 | - | - | - | ●7 | - | ●LED | ●LED | ●标配 | - | ●标配 | - | - | - | ●标配 | - | ●单色 | - | ●标配 | - | ●前排 ●后排 | ●全车 | ●标配 | ●电动调节图示 ●加热 ●电动折叠 ●锁车自动折叠 | ●自动防眩目 | ● 主驾驶位+有照明 ● 副驾驶位+有照明 | - | - | - | ●标配 |  | ●前排 | - | ●自动 | - | ●标配 | - | ●标配 | - | ●标配 | - | - | - | ●车辆监控 ●充电管理 ●远程控制 | - | - | - |  |  |  |  | 可选外观、内饰、轮毂、制动器 | 纯电动 177马力 | [264 empty] | 米奇停车号码牌,米奇笔记本及贴纸,米奇帽子、箱包及手拿包 - | MyChevy行车记录仪,曜黑悬浮车顶,雪佛兰智控手环,雪佛兰智能充电桩,便携式充电器,全天候脚垫 ○选配暂无价格
752 | 雪佛兰畅巡 2022款 米奇功夫版 | 15.99万 | 18.73万 | 上汽通用雪佛兰 | 紧凑型车 | 纯电动 | 2021.12 |  | 518 | 快充0.5小时 慢充9.5小时 | 80 |  |  |  |  | 电动车单速变速箱 | 4665x1813x1538 | 两厢车 | 170 | - |  | 12.6 | 3年或10万公里 | - | 4665 | 1813 | 1538 | 2660 | 1545 | 1556 | - | 5 | 平开门 | 5 | 1660 | - | 2060 |  | 433-1077 | - | [10 empty] | 130(177Ps) |  | 265 | [8 empty] | 纯电动 177马力 | 永磁/同步 | 130 | 177 | 265 | 130 | 265 | - | - | - | - | 单电机 | 前置 | 三元锂电池 | 8年或16万公里 | 61.1 | - | 快充0.5小时 慢充9.5小时 ●快充接口 | ●低温加热 ●液态冷却 | ○选配 | 电动车单速变速箱 | 1 | 固定齿比变速箱 | 前置前驱 | - | - | 麦弗逊式独立悬挂 | 多连杆式独立悬挂 | 电动助力 | 承载式 | 通风盘式 | 实心盘式 | 电子驻车 | 215/55 R17 | 215/55 R17 | - |  | ●标配 | ●标配 | ●标配 | ●标配 | ●标配 | ●车道偏离预警 ●前方碰撞预警 | ●标配 | ●标配 | - | - | - | - | ●主驾驶位 ●副驾驶位 | ●前排 | ●标配 | - | - | - | - | - | - | ●标配 | ●胎压显示 | ●标配 | - | - | ●前 ●后 | ●倒车影像图示 | ●定速巡航图示 | ●L0级 | ●标配 | ●标配 | ●标配图示 | - |  | - | - | - | - | - | - | - |  | - | ●运动 ●ECO ●标准舒适 | ●标配 | ●标配 |  | ●不可开启全景天窗 | ●标配 | - | - | ●标配 |  | - | - | - - ●Alcantara | ●上下 | - | ●多功能控制 | ●彩色 | ●全液晶 | ●8 | - | - | - | - |  | ●标配 | - ●智能遥控钥匙 ●手机蓝牙钥匙 ○可穿戴钥匙 | ●前排图示 | ●标配图示 | ●标配 | - | - | - | ○选配 | - | - | - | - | ●仿皮 | - | - |  | - |  | ●主驾驶位 | ●前后移动 ●靠背角度 ●高低调节 | ●头枕 | ●前后移动 ●靠背角度 | ●头枕 | - | ●头枕 | ●加热 | - |  | - | ●前排 | - | - | ●40:60 |  | - | ●大屏 | ●10.1吋 | ●标配 | ●标配 | ●标配图示 | ●标配 | ●CarLife ●CarPlay | ●标配 | ●标配 | 2021年9月版本 | - | ●标配 | - | ●标配 | - | - | ●AUX ●SD卡槽 ●USB/Type-C | ●前排2个 ●后排2个 | - | - | - | ●7 | - | ●LED | ●LED | ●标配 | - | ●标配 | - | - | - | ●标配 | - | ●单色 | - | ●标配 | - | ●前排 ●后排 | ●全车 | ●标配 | ●电动调节图示 ●加热 ●电动折叠 ●锁车自动折叠 | ●自动防眩目 | ● 主驾驶位+有照明 ● 副驾驶位+有照明 | - | - | - | ●标配 |  | ●前排 | - | ●自动 | - | ●标配 | - | ●标配 | - | ●标配 | - | - | - | ●车辆监控 ●充电管理 ●远程控制 | - | - | - |  |  |  |  | 可选外观、内饰、轮毂、制动器 | 纯电动 177马力 | [264 empty] | 米奇停车号码牌,米奇笔记本及贴纸,米奇帽子、箱包及手拿包 ○选配暂无价格 | MyChevy行车记录仪,曜黑悬浮车顶,雪佛兰智控手环,雪佛兰智能充电桩,便携式充电器,全天候脚垫 ○选配暂无价格
753 | 雪佛兰畅巡 2021款 米奇太空星享版 | 13.45万 | 15.99万 | 上汽通用雪佛兰 | 紧凑型车 | 纯电动 | 2021.07 |  | 410 | 快充0.67小时 慢充8小时 | 80 |  |  |  |  | 电动车单速变速箱 | 4665x1813x1513 | 两厢车 | 150 | - |  | 13.1 | 3年或10万公里 | - | 4665 | 1813 | 1513 | 2660 | 1545 | 1556 | - | 5 | 平开门 | 5 | 1660 | - | 2060 |  | 433-1077 | - | [10 empty] | 110(150Ps) |  | 350 | [8 empty] | 纯电动 150马力 | 永磁/同步 | 110 | 150 | 350 | 110 | 350 | - | - | - | - | 单电机 | 前置 | 三元锂电池 | 8年或16万公里 | 52.5 | 140.0 | 快充0.67小时 慢充8小时 ●快充接口 | ●低温加热 ●液态冷却 | ○选配 | 电动车单速变速箱 | 1 | 固定齿比变速箱 | 前置前驱 | - | - | 麦弗逊式独立悬挂 | 多连杆式独立悬挂 | 电动助力 | 承载式 | 通风盘式 | 实心盘式 | 电子驻车 | 215/55 R17 | 215/55 R17 | - |  | ●标配 | ●标配 | ●标配 | ●标配 | ●标配 | - - | - | - | - | - | - | - | ●主驾驶位 ●副驾驶位 | ●前排 | - | - | - | - | - | - | - | ●标配 | ●胎压显示 | ●标配 | - | - | - ●后 | - | - | - | - | ●标配 | ●标配图示 | - |  | - | - | - | - | - | - | - |  | - | ●运动 ●ECO ●标准舒适 | ●标配 | ●标配 |  | - | - | - | - | ●标配 |  | - | - | - - ●Alcantara | ●上下 | - | ●多功能控制 | ●彩色 | ●全液晶 | ●8 | - | - | - | - |  | ●标配 | ●普通遥控钥匙 - ●手机蓝牙钥匙 ○可穿戴钥匙 | - | ●标配图示 | ●标配 | - | - | - | ○选配 | - | - | - | - | ●仿皮 | - | - |  | - |  | - | ●前后移动 ●靠背角度 ●高低调节 | ●头枕 | ●前后移动 ●靠背角度 | ●头枕 | - | ●头枕 | - | - |  | - | ●前排 | - | - | ●40:60 |  | - | ●大屏 | ●8吋 | ●标配 | ●标配 | ●标配图示 | ●标配 | ●CarLife ●CarPlay | ●标配 | ●标配 | 2021年9月版本 | - | ●标配 | - | ●标配 | - | - | ●AUX ●SD卡槽 ●USB/Type-C | ●前排2个 ●后排2个 | - | - | - | ●6 | - | ●LED | ●LED | ●标配 | - | ●标配 | - | - | - | ●标配 | - | - | - | ●标配 | - | ●前排 ●后排 | ●全车 | ●标配 | ●电动调节图示 - - - | - | ● 主驾驶位+无照明 ● 副驾驶位+无照明 | - | - | - | ●标配 |  | ●前排 | - | ●自动 | - | ●标配 | - | ●标配 | - | ●标配 | - | - | - | ●车辆监控 ●充电管理 ●远程控制 | - | - | - |  |  |  |  | 可选外观、内饰、轮毂、制动器 | 纯电动 150马力 | [264 empty] | 米奇停车号码牌,米奇笔记本及贴纸,米奇帽子、箱包及手拿包 - | MyChevy行车记录仪,曜黑悬浮车顶,雪佛兰智控手环,雪佛兰智能充电桩,全天候脚垫 ○选配暂无价格
754 | 雪佛兰畅巡 2021款 米奇太空星河版 | 14.49万 | 16.49万 | 上汽通用雪佛兰 | 紧凑型车 | 纯电动 | 2021.07 |  | 410 | 快充0.67小时 慢充8小时 | 80 |  |  |  |  | 电动车单速变速箱 | 4665x1813x1513 | 两厢车 | 150 | - |  | 13.1 | 3年或10万公里 | - | 4665 | 1813 | 1513 | 2660 | 1545 | 1556 | - | 5 | 平开门 | 5 | 1660 | - | 2060 |  | 433-1077 | - | [10 empty] | 110(150Ps) |  | 350 | [8 empty] | 纯电动 150马力 | 永磁/同步 | 110 | 150 | 350 | 110 | 350 | - | - | - | - | 单电机 | 前置 | 三元锂电池 | 8年或16万公里 | 52.5 | 140.0 | 快充0.67小时 慢充8小时 ●快充接口 | ●低温加热 ●液态冷却 | ○选配 | 电动车单速变速箱 | 1 | 固定齿比变速箱 | 前置前驱 | - | - | 麦弗逊式独立悬挂 | 多连杆式独立悬挂 | 电动助力 | 承载式 | 通风盘式 | 实心盘式 | 电子驻车 | 215/55 R17 | 215/55 R17 | - |  | ●标配 | ●标配 | ●标配 | ●标配 | ●标配 | - - | - | - | - | - | - | - | ●主驾驶位 ●副驾驶位 | ●前排 | - | - | - | - | - | - | - | ●标配 | ●胎压显示 | ●标配 | - | - | - ●后 | ●倒车影像图示 | ●定速巡航图示 | - | - | ●标配 | ●标配图示 | - |  | - | - | - | - | - | - | - |  | - | ●运动 ●ECO ●标准舒适 | ●标配 | ●标配 |  | - | - | - | - | ●标配 |  | - | - | - - ●Alcantara | ●上下 | - | ●多功能控制 | ●彩色 | ●全液晶 | ●8 | - | - | - | - |  | ●标配 | ●普通遥控钥匙 - ●手机蓝牙钥匙 ○可穿戴钥匙 | - | ●标配图示 | ●标配 | - | - | - | ○选配 | - | - | - | - | ●仿皮 | - | - |  | - |  | - | ●前后移动 ●靠背角度 ●高低调节 | ●头枕 | ●前后移动 ●靠背角度 | ●头枕 | - | ●头枕 | - | - |  | - | ●前排 | - | - | ●40:60 |  | - | ●大屏 | ●8吋 | ●标配 | ●标配 | ●标配图示 | ●标配 | ●CarLife ●CarPlay | ●标配 | ●标配 | 2021年9月版本 | - | ●标配 | - | ●标配 | - | - | ●AUX ●SD卡槽 ●USB/Type-C | ●前排2个 ●后排2个 | - | - | - | ●6 | - | ●LED | ●LED | ●标配 | - | ●标配 | - | - | - | ●标配 | - | - | - | ●标配 | - | ●前排 ●后排 | ●全车 | ●标配 | ●电动调节图示 - - - | - | ● 主驾驶位+有照明 ● 副驾驶位+有照明 | - | - | - | ●标配 |  | ●前排 | - | ●自动 | - | ●标配 | - | ●标配 | - | ●标配 | - | - | - | ●车辆监控 ●充电管理 ●远程控制 | - | - | - |  |  |  |  | 可选外观、内饰、轮毂、制动器 | 纯电动 150马力 | [264 empty] | 米奇停车号码牌,米奇笔记本及贴纸,米奇帽子、箱包及手拿包 - | MyChevy行车记录仪,曜黑悬浮车顶,雪佛兰智控手环,雪佛兰智能充电桩,便携式充电器,全天候脚垫 ○选配暂无价格
755 | 雪佛兰畅巡 2021款 米奇太空星云版 | 15.49万 | 17.49万 | 上汽通用雪佛兰 | 紧凑型车 | 纯电动 | 2021.07 |  | 410 | 快充0.67小时 慢充8小时 | 80 |  |  |  |  | 电动车单速变速箱 | 4665x1813x1538 | 两厢车 | 150 | - |  | 13.1 | 3年或10万公里 | - | 4665 | 1813 | 1538 | 2660 | 1545 | 1556 | - | 5 | 平开门 | 5 | 1660 | - | 2060 |  | 433-1077 | - | [10 empty] | 110(150Ps) |  | 350 | [8 empty] | 纯电动 150马力 | 永磁/同步 | 110 | 150 | 350 | 110 | 350 | - | - | - | - | 单电机 | 前置 | 三元锂电池 | 8年或16万公里 | 52.5 | 140.0 | 快充0.67小时 慢充8小时 ●快充接口 | ●低温加热 ●液态冷却 | ○选配 | 电动车单速变速箱 | 1 | 固定齿比变速箱 | 前置前驱 | - | - | 麦弗逊式独立悬挂 | 多连杆式独立悬挂 | 电动助力 | 承载式 | 通风盘式 | 实心盘式 | 电子驻车 | 215/55 R17 | 215/55 R17 | - |  | ●标配 | ●标配 | ●标配 | ●标配 | ●标配 | ●车道偏离预警 ●前方碰撞预警 | ●标配 | - | - | - | - | - | ●主驾驶位 ●副驾驶位 | ●前排 | ●标配 | - | - | - | - | - | - | ●标配 | ●胎压显示 | ●标配 | - | - | - ●后 | ●倒车影像图示 | ●定速巡航图示 | ●L0级 | - | ●标配 | ●标配图示 | - |  | - | - | - | - | - | - | - |  | - | ●运动 ●ECO ●标准舒适 | ●标配 | ●标配 |  | ●不可开启全景天窗 | ●标配 | - | - | ●标配 |  | - | - | - - ●Alcantara | ●上下 | - | ●多功能控制 | ●彩色 | ●全液晶 | ●8 | - | - | - | - |  | ●标配 | - ●智能遥控钥匙 ●手机蓝牙钥匙 ○可穿戴钥匙 | ●前排图示 | ●标配图示 | ●标配 | - | - | - | ○选配 | - | - | - | - | ●仿皮 | - | - |  | - |  | ●主驾驶位 | ●前后移动 ●靠背角度 ●高低调节 | ●头枕 | ●前后移动 ●靠背角度 | ●头枕 | - | ●头枕 | ●加热 | - |  | - | ●前排 | - | - | ●40:60 |  | - | ●大屏 | ●10.1吋 | ●标配 | ●标配 | ●标配图示 | ●标配 | ●CarLife ●CarPlay | ●标配 | ●标配 | 2021年9月版本 | - | ●标配 | - | ●标配 | - | - | ●AUX ●SD卡槽 ●USB/Type-C | ●前排2个 ●后排2个 | - | - | - | ●7 | - | ●LED | ●LED | ●标配 | - | ●标配 | - | - | - | ●标配 | - | - | - | ●标配 | - | ●前排 ●后排 | ●全车 | ●标配 | ●电动调节图示 ●加热 ●电动折叠 ●锁车自动折叠 | - | ● 主驾驶位+有照明 ● 副驾驶位+有照明 | - | - | - | ●标配 |  | ●前排 | - | ●自动 | - | ●标配 | - | ●标配 | - | ●标配 | - | - | - | ●车辆监控 ●充电管理 ●远程控制 | - | - | - |  |  |  |  | 可选外观、内饰、轮毂、制动器 | 纯电动 150马力 | [264 empty] | 米奇停车号码牌,米奇笔记本及贴纸,米奇帽子、箱包及手拿包 - | MyChevy行车记录仪,曜黑悬浮车顶,雪佛兰智控手环,雪佛兰智能充电桩,便携式充电器,全天候脚垫 ○选配暂无价格
756 | 雪佛兰畅巡 2021款 米奇太空星宇版 | 15.99万 | 17.99万 | 上汽通用雪佛兰 | 紧凑型车 | 纯电动 | 2021.07 |  | 410 | 快充0.67小时 慢充8小时 | 80 |  |  |  |  | 电动车单速变速箱 | 4665x1813x1538 | 两厢车 | 150 | - |  | 13.1 | 3年或10万公里 | - | 4665 | 1813 | 1538 | 2660 | 1545 | 1556 | - | 5 | 平开门 | 5 | 1660 | - | 2060 |  | 433-1077 | - | [10 empty] | 110(150Ps) |  | 350 | [8 empty] | 纯电动 150马力 | 永磁/同步 | 110 | 150 | 350 | 110 | 350 | - | - | - | - | 单电机 | 前置 | 三元锂电池 | 8年或16万公里 | 52.5 | 140.0 | 快充0.67小时 慢充8小时 ●快充接口 | ●低温加热 ●液态冷却 | ○选配 | 电动车单速变速箱 | 1 | 固定齿比变速箱 | 前置前驱 | - | - | 麦弗逊式独立悬挂 | 多连杆式独立悬挂 | 电动助力 | 承载式 | 通风盘式 | 实心盘式 | 电子驻车 | 215/55 R17 | 215/55 R17 | - |  | ●标配 | ●标配 | ●标配 | ●标配 | ●标配 | ●车道偏离预警 ●前方碰撞预警 | ●标配 | ●标配 | - | - | - | - | ●主驾驶位 ●副驾驶位 | ●前排 | ●标配 | - | - | - | - | - | - | ●标配 | ●胎压显示 | ●标配 | - | - | ●前 ●后 | ●倒车影像图示 | ●定速巡航图示 | ●L0级 | ●标配 | ●标配 | ●标配图示 | - |  | - | - | - | - | - | - | - |  | - | ●运动 ●ECO ●标准舒适 | ●标配 | ●标配 |  | ●不可开启全景天窗 | ●标配 | - | - | ●标配 |  | - | - | - - ●Alcantara | ●上下 | - | ●多功能控制 | ●彩色 | ●全液晶 | ●8 | - | - | - | - |  | ●标配 | - ●智能遥控钥匙 ●手机蓝牙钥匙 ○可穿戴钥匙 | ●前排图示 | ●标配图示 | ●标配 | - | - | - | ○选配 | - | - | - | - | ●仿皮 | - | - |  | - |  | ●主驾驶位 | ●前后移动 ●靠背角度 ●高低调节 | ●头枕 | ●前后移动 ●靠背角度 | ●头枕 | - | ●头枕 | ●加热 | - |  | - | ●前排 | - | - | ●40:60 |  | - | ●大屏 | ●10.1吋 | ●标配 | ●标配 | ●标配图示 | ●标配 | ●CarLife ●CarPlay | ●标配 | ●标配 | 2021年9月版本 | - | ●标配 | - | ●标配 | - | - | ●AUX ●SD卡槽 ●USB/Type-C | ●前排2个 ●后排2个 | - | - | - | ●7 | - | ●LED | ●LED | ●标配 | - | ●标配 | - | - | - | ●标配 | - | ●单色 | - | ●标配 | - | ●前排 ●后排 | ●全车 | ●标配 | ●电动调节图示 ●加热 ●电动折叠 ●锁车自动折叠 | ●自动防眩目 | ● 主驾驶位+有照明 ● 副驾驶位+有照明 | - | - | - | ●标配 |  | ●前排 | - | ●自动 | - | ●标配 | - | ●标配 | - | ●标配 | - | - | - | ●车辆监控 ●充电管理 ●远程控制 | - | - | - |  |  |  |  | 可选外观、内饰、轮毂、制动器 | 纯电动 150马力 | [264 empty] | 米奇停车号码牌,米奇笔记本及贴纸,米奇帽子、箱包及手拿包 - | MyChevy行车记录仪,曜黑悬浮车顶,雪佛兰智控手环,雪佛兰智能充电桩,便携式充电器,全天候脚垫 ○选配暂无价格
757 | 雪佛兰畅巡 2021款 米奇魔法星享版 | 13.45万 | 15.99万 | 上汽通用雪佛兰 | 紧凑型车 | 纯电动 | 2021.06 |  | 410 | 快充0.67小时 慢充8小时 | 80 |  |  |  |  | 电动车单速变速箱 | 4665x1813x1513 | 两厢车 | 150 | - |  | 13.1 | 3年或10万公里 | - | 4665 | 1813 | 1513 | 2660 | 1545 | 1556 | - | 5 | 平开门 | 5 | 1660 | - | 2060 |  | 433-1077 | - | [10 empty] | 110(150Ps) |  | 350 | [8 empty] | 纯电动 150马力 | 永磁/同步 | 110 | 150 | 350 | 110 | 350 | - | - | - | - | 单电机 | 前置 | 三元锂电池 | 8年或16万公里 | 52.5 | 140.0 | 快充0.67小时 慢充8小时 ●快充接口 | ●低温加热 ●液态冷却 | ○选配 | 电动车单速变速箱 | 1 | 固定齿比变速箱 | 前置前驱 | - | - | 麦弗逊式独立悬挂 | 多连杆式独立悬挂 | 电动助力 | 承载式 | 通风盘式 | 实心盘式 | 电子驻车 | 215/55 R17 | 215/55 R17 | - |  | ●标配 | ●标配 | ●标配 | ●标配 | ●标配 | - - | - | - | - | - | - | - | ●主驾驶位 ●副驾驶位 | ●前排 | - | - | - | - | - | - | - | ●标配 | ●胎压显示 | ●标配 | - | - | - ●后 | - | - | - | - | ●标配 | ●标配图示 | - |  | - | - | - | - | - | - | - |  | - | ●运动 ●ECO ●标准舒适 | ●标配 | ●标配 |  | - | - | - | - | ●标配 |  | - | - | - - ●Alcantara | ●上下 | - | ●多功能控制 | ●彩色 | ●全液晶 | ●8 | - | - | - | - |  | ●标配 | ●普通遥控钥匙 - ●手机蓝牙钥匙 ○可穿戴钥匙 | - | ●标配图示 | ●标配 | - | - | - | ○选配 | - | - | - | - | ●仿皮 | - | - |  | - |  | - | ●前后移动 ●靠背角度 ●高低调节 | ●头枕 | ●前后移动 ●靠背角度 | ●头枕 | - | ●头枕 | - | - |  | - | ●前排 | - | - | ●40:60 |  | - | ●大屏 | ●8吋 | ●标配 | ●标配 | ●标配图示 | ●标配 | ●CarLife ●CarPlay | ●标配 | ●标配 | 2021年9月版本 | - | ●标配 | - | ●标配 | - | - | ●AUX ●SD卡槽 ●USB/Type-C | ●前排2个 ●后排2个 | - | - | - | ●6 | - | ●LED | ●LED | ●标配 | - | ●标配 | - | - | - | ●标配 | - | - | - | ●标配 | - | ●前排 ●后排 | ●全车 | ●标配 | ●电动调节图示 - - - | - | ● 主驾驶位+无照明 ● 副驾驶位+无照明 | - | - | - | ●标配 |  | ●前排 | - | ●自动 | - | ●标配 | - | ●标配 | - | ●标配 | - | - | - | ●车辆监控 ●充电管理 ●远程控制 | - | - | - |  |  |  |  | 可选外观、内饰、轮毂、制动器 | 纯电动 150马力 | [264 empty] | 米奇停车号码牌,米奇笔记本及贴纸,米奇帽子、箱包及手拿包 - | MyChevy行车记录仪,曜黑悬浮车顶,雪佛兰智控手环,雪佛兰智能充电桩,全天候脚垫 ○选配暂无价格
758 | 雪佛兰畅巡 2021款 米奇魔法星河版 | 13.95万 | 16.49万 | 上汽通用雪佛兰 | 紧凑型车 | 纯电动 | 2021.06 |  | 410 | 快充0.67小时 慢充8小时 | 80 |  |  |  |  | 电动车单速变速箱 | 4665x1813x1513 | 两厢车 | 150 | - |  | 13.1 | 3年或10万公里 | - | 4665 | 1813 | 1513 | 2660 | 1545 | 1556 | - | 5 | 平开门 | 5 | 1660 | - | 2060 |  | 433-1077 | - | [10 empty] | 110(150Ps) |  | 350 | [8 empty] | 纯电动 150马力 | 永磁/同步 | 110 | 150 | 350 | 110 | 350 | - | - | - | - | 单电机 | 前置 | 三元锂电池 | 8年或16万公里 | 52.5 | 140.0 | 快充0.67小时 慢充8小时 ●快充接口 | ●低温加热 ●液态冷却 | ○选配 | 电动车单速变速箱 | 1 | 固定齿比变速箱 | 前置前驱 | - | - | 麦弗逊式独立悬挂 | 多连杆式独立悬挂 | 电动助力 | 承载式 | 通风盘式 | 实心盘式 | 电子驻车 | 215/55 R17 | 215/55 R17 | - |  | ●标配 | ●标配 | ●标配 | ●标配 | ●标配 | - - | - | - | - | - | - | - | ●主驾驶位 ●副驾驶位 | ●前排 | - | - | - | - | - | - | - | ●标配 | ●胎压显示 | ●标配 | - | - | - ●后 | ●倒车影像图示 | ●定速巡航图示 | - | - | ●标配 | ●标配图示 | - |  | - | - | - | - | - | - | - |  | - | ●运动 ●ECO ●标准舒适 | ●标配 | ●标配 |  | - | - | - | - | ●标配 |  | - | - | - - ●Alcantara | ●上下 | - | ●多功能控制 | ●彩色 | ●全液晶 | ●8 | - | - | - | - |  | ●标配 | ●普通遥控钥匙 - ●手机蓝牙钥匙 ○可穿戴钥匙 | - | ●标配图示 | ●标配 | - | - | - | ○选配 | - | - | - | - | ●仿皮 | - | - |  | - |  | - | ●前后移动 ●靠背角度 ●高低调节 | ●头枕 | ●前后移动 ●靠背角度 | ●头枕 | - | ●头枕 | - | - |  | - | ●前排 | - | - | ●40:60 |  | - | ●大屏 | ●8吋 | ●标配 | ●标配 | ●标配图示 | ●标配 | ●CarLife ●CarPlay | ●标配 | ●标配 | 2021年9月版本 | - | ●标配 | - | ●标配 | - | - | ●AUX ●SD卡槽 ●USB/Type-C | ●前排2个 ●后排2个 | - | - | - | ●6 | - | ●LED | ●LED | ●标配 | - | ●标配 | - | - | - | ●标配 | - | - | - | ●标配 | - | ●前排 ●后排 | ●全车 | ●标配 | ●电动调节图示 - - - | - | ● 主驾驶位+有照明 ● 副驾驶位+有照明 | - | - | - | ●标配 |  | ●前排 | - | ●自动 | - | ●标配 | - | ●标配 | - | ●标配 | - | - | - | ●车辆监控 ●充电管理 ●远程控制 | - | - | - |  |  |  |  | 可选外观、内饰、轮毂、制动器 | 纯电动 150马力 | [264 empty] | 米奇停车号码牌,米奇笔记本及贴纸,米奇帽子、箱包及手拿包 - | MyChevy行车记录仪,曜黑悬浮车顶,雪佛兰智控手环,雪佛兰智能充电桩,便携式充电器,全天候脚垫 ○选配暂无价格
759 | 雪佛兰畅巡 2021款 米奇魔法星云版 | 14.95万 | 17.49万 | 上汽通用雪佛兰 | 紧凑型车 | 纯电动 | 2021.06 |  | 410 | 快充0.67小时 慢充8小时 | 80 |  |  |  |  | 电动车单速变速箱 | 4665x1813x1538 | 两厢车 | 150 | - |  | 13.1 | 3年或10万公里 | - | 4665 | 1813 | 1538 | 2660 | 1545 | 1556 | - | 5 | 平开门 | 5 | 1660 | - | 2060 |  | 433-1077 | - | [10 empty] | 110(150Ps) |  | 350 | [8 empty] | 纯电动 150马力 | 永磁/同步 | 110 | 150 | 350 | 110 | 350 | - | - | - | - | 单电机 | 前置 | 三元锂电池 | 8年或16万公里 | 52.5 | 140.0 | 快充0.67小时 慢充8小时 ●快充接口 | ●低温加热 ●液态冷却 | ○选配 | 电动车单速变速箱 | 1 | 固定齿比变速箱 | 前置前驱 | - | - | 麦弗逊式独立悬挂 | 多连杆式独立悬挂 | 电动助力 | 承载式 | 通风盘式 | 实心盘式 | 电子驻车 | 215/55 R17 | 215/55 R17 | - |  | ●标配 | ●标配 | ●标配 | ●标配 | ●标配 | ●车道偏离预警 ●前方碰撞预警 | ●标配 | - | - | - | - | - | ●主驾驶位 ●副驾驶位 | ●前排 | ●标配 | - | - | - | - | - | - | ●标配 | ●胎压显示 | ●标配 | - | - | - ●后 | ●倒车影像图示 | ●定速巡航图示 | ●L0级 | - | ●标配 | ●标配图示 | - |  | - | - | - | - | - | - | - |  | - | ●运动 ●ECO ●标准舒适 | ●标配 | ●标配 |  | ●不可开启全景天窗 | ●标配 | - | - | ●标配 |  | - | - | - - ●Alcantara | ●上下 | - | ●多功能控制 | ●彩色 | ●全液晶 | ●8 | - | - | - | - |  | ●标配 | - ●智能遥控钥匙 ●手机蓝牙钥匙 ○可穿戴钥匙 | ●前排图示 | ●标配图示 | ●标配 | - | - | - | ○选配 | - | - | - | - | ●仿皮 | - | - |  | - |  | ●主驾驶位 | ●前后移动 ●靠背角度 ●高低调节 | ●头枕 | ●前后移动 ●靠背角度 | ●头枕 | - | ●头枕 | ●加热 | - |  | - | ●前排 | - | - | ●40:60 |  | - | ●大屏 | ●10.1吋 | ●标配 | ●标配 | ●标配图示 | ●标配 | ●CarLife ●CarPlay | ●标配 | ●标配 | 2021年9月版本 | - | ●标配 | - | ●标配 | - | - | ●AUX ●SD卡槽 ●USB/Type-C | ●前排2个 ●后排2个 | - | - | - | ●7 | - | ●LED | ●LED | ●标配 | - | ●标配 | - | - | - | ●标配 | - | - | - | ●标配 | - | ●前排 ●后排 | ●全车 | ●标配 | ●电动调节图示 ●加热 ●电动折叠 ●锁车自动折叠 | - | ● 主驾驶位+有照明 ● 副驾驶位+有照明 | - | - | - | ●标配 |  | ●前排 | - | ●自动 | - | ●标配 | - | ●标配 | - | ●标配 | - | - | - | ●车辆监控 ●充电管理 ●远程控制 | - | - | - |  |  |  |  | 可选外观、内饰、轮毂、制动器 | 纯电动 150马力 | [264 empty] | 米奇停车号码牌,米奇笔记本及贴纸,米奇帽子、箱包及手拿包 - | MyChevy行车记录仪,曜黑悬浮车顶,雪佛兰智控手环,雪佛兰智能充电桩,便携式充电器,全天候脚垫 ○选配暂无价格
760 | 雪佛兰畅巡 2021款 米奇魔法星宇版 | 17.99万 | 17.99万 | 上汽通用雪佛兰 | 紧凑型车 | 纯电动 | 2021.06 |  | 410 | 快充0.67小时 慢充8小时 | 80 |  |  |  |  | 电动车单速变速箱 | 4665x1813x1538 | 两厢车 | 150 | - |  | 13.1 | 3年或10万公里 | - | 4665 | 1813 | 1538 | 2660 | 1545 | 1556 | - | 5 | 平开门 | 5 | 1660 | - | 2060 |  | 433-1077 | - | [10 empty] | 110(150Ps) |  | 350 | [8 empty] | 纯电动 150马力 | 永磁/同步 | 110 | 150 | 350 | 110 | 350 | - | - | - | - | 单电机 | 前置 | 三元锂电池 | 8年或16万公里 | 52.5 | 140.0 | 快充0.67小时 慢充8小时 ●快充接口 | ●低温加热 ●液态冷却 | ○选配 | 电动车单速变速箱 | 1 | 固定齿比变速箱 | 前置前驱 | - | - | 麦弗逊式独立悬挂 | 多连杆式独立悬挂 | 电动助力 | 承载式 | 通风盘式 | 实心盘式 | 电子驻车 | 215/55 R17 | 215/55 R17 | - |  | ●标配 | ●标配 | ●标配 | ●标配 | ●标配 | ●车道偏离预警 ●前方碰撞预警 | ●标配 | ●标配 | - | - | - | - | ●主驾驶位 ●副驾驶位 | ●前排 | ●标配 | - | - | - | - | - | - | ●标配 | ●胎压显示 | ●标配 | - | - | ●前 ●后 | ●倒车影像图示 | ●定速巡航图示 | ●L0级 | ●标配 | ●标配 | ●标配图示 | - |  | - | - | - | - | - | - | - |  | - | ●运动 ●ECO ●标准舒适 | ●标配 | ●标配 |  | ●不可开启全景天窗 | ●标配 | - | - | ●标配 |  | - | - | - - ●Alcantara | ●上下 | - | ●多功能控制 | ●彩色 | ●全液晶 | ●8 | - | - | - | - |  | ●标配 | - ●智能遥控钥匙 ●手机蓝牙钥匙 ○可穿戴钥匙 | ●前排图示 | ●标配图示 | ●标配 | - | - | - | ○选配 | - | - | - | - | ●仿皮 | - | - |  | - |  | ●主驾驶位 | ●前后移动 ●靠背角度 ●高低调节 | ●头枕 | ●前后移动 ●靠背角度 | ●头枕 | - | ●头枕 | ●加热 | - |  | - | ●前排 | - | - | ●40:60 |  | - | ●大屏 | ●10.1吋 | ●标配 | ●标配 | ●标配图示 | ●标配 | ●CarLife ●CarPlay | ●标配 | ●标配 | 2021年9月版本 | - | ●标配 | - | ●标配 | - | - | ●AUX ●SD卡槽 ●USB/Type-C | ●前排2个 ●后排2个 | - | - | - | ●7 | - | ●LED | ●LED | ●标配 | - | ●标配 | - | - | - | ●标配 | - | ●单色 | - | ●标配 | - | ●前排 ●后排 | ●全车 | ●标配 | ●电动调节图示 ●加热 ●电动折叠 ●锁车自动折叠 | ●自动防眩目 | ● 主驾驶位+有照明 ● 副驾驶位+有照明 | - | - | - | ●标配 |  | ●前排 | - | ●自动 | - | ●标配 | - | ●标配 | - | ●标配 | - | - | - | ●车辆监控 ●充电管理 ●远程控制 | - | - | - |  |  |  |  | 可选外观、内饰、轮毂、制动器 | 纯电动 150马力 | [264 empty] | 米奇停车号码牌,米奇笔记本及贴纸,米奇帽子、箱包及手拿包 - | MyChevy行车记录仪,曜黑悬浮车顶,雪佛兰智控手环,雪佛兰智能充电桩,便携式充电器,全天候脚垫 ○选配暂无价格
761 | 雪佛兰畅巡 2021款 星享版 | 11.99万 | 15.99万 | 上汽通用雪佛兰 | 紧凑型车 | 纯电动 | 2021.01 |  | 410 | 快充0.67小时 慢充8小时 | 80 |  |  |  |  | 电动车单速变速箱 | 4665x1813x1513 | 两厢车 | 150 | - |  | 13.1 | 3年或10万公里 | - | 4665 | 1813 | 1513 | 2660 | 1545 | 1556 | - | 5 | 平开门 | 5 | 1660 | - | 2060 |  | 433-1077 | - | [10 empty] | 110(150Ps) |  | 350 | [8 empty] | 纯电动 150马力 | 永磁/同步 | 110 | 150 | 350 | 110 | 350 | - | - | - | - | 单电机 | 前置 | 三元锂电池 | 8年或16万公里 | 52.5 | 140.0 | 快充0.67小时 慢充8小时 ●快充接口 | ●低温加热 ●液态冷却 | ○选配 | 电动车单速变速箱 | 1 | 固定齿比变速箱 | 前置前驱 | - | - | 麦弗逊式独立悬挂 | 多连杆式独立悬挂 | 电动助力 | 承载式 | 通风盘式 | 实心盘式 | 电子驻车 | 215/55 R17 | 215/55 R17 | - |  | ●标配 | ●标配 | ●标配 | ●标配 | ●标配 | - - | - | - | - | - | - | - | ●主驾驶位 ●副驾驶位 | ●前排 | - | - | - | - | - | - | - | ●标配 | ●胎压显示 | ●标配 | - | - | - ●后 | - | - | - | - | ●标配 | ●标配图示 | - |  | - | - | - | - | - | - | - |  | - | ●运动 ●ECO ●标准舒适 | ●标配 | ●标配 |  | - | - | - | - | ●标配 |  | - | - | - ●塑料 - | ●上下 | - | ●多功能控制 | ●彩色 | ●全液晶 | ●8 | - | - | - | - |  | ●标配 | ●普通遥控钥匙 - ●手机蓝牙钥匙 ○可穿戴钥匙 | - | ●标配图示 | ●标配 | - | - | - | ○选配 | - | - | - | - | ●仿皮 | - | - |  | - |  | - | ●前后移动 ●靠背角度 ●高低调节 | ●头枕 | ●前后移动 ●靠背角度 | ●头枕 | - | ●头枕 | - | - |  | - | ●前排 | - | - | ●40:60 |  | - | ●大屏 | ●8吋 | ●标配 | ●标配 | ●标配图示 | ●标配 | ●CarLife ●CarPlay | ●标配 | ●标配 | 2021年9月版本 | - | ●标配 | - | ●标配 | - | - | ●AUX ●SD卡槽 ●USB/Type-C | ●前排2个 ●后排2个 | - | - | - | ●6 | - | ●LED | ●LED | ●标配 | - | ●标配 | - | - | - | ●标配 | - | - | - | ●标配 | - | ●前排 ●后排 | ●全车 | ●标配 | ●电动调节图示 - - - | - | ● 主驾驶位+无照明 ● 副驾驶位+无照明 | - | - | - | ●标配 |  | ●前排 | - | ●自动 | - | ●标配 | - | ●标配 | - | ●标配 | - | - | - | ●车辆监控 ●充电管理 ●远程控制 | - | - | - |  |  |  |  | 可选外观、内饰、轮毂、制动器 | 纯电动 150马力 | [264 empty] | 米奇停车号码牌,米奇笔记本及贴纸,米奇帽子、箱包及手拿包 - | MyChevy行车记录仪,曜黑悬浮车顶,雪佛兰智控手环,雪佛兰智能充电桩,全天候脚垫 ○选配暂无价格
762 | 雪佛兰畅巡 2021款 星河版 | 12.49万 | 16.49万 | 上汽通用雪佛兰 | 紧凑型车 | 纯电动 | 2021.01 |  | 410 | 快充0.67小时 慢充8小时 | 80 |  |  |  |  | 电动车单速变速箱 | 4665x1813x1513 | 两厢车 | 150 | - |  | 13.1 | 3年或10万公里 | - | 4665 | 1813 | 1513 | 2660 | 1545 | 1556 | - | 5 | 平开门 | 5 | 1660 | - | 2060 |  | 433-1077 | - | [10 empty] | 110(150Ps) |  | 350 | [8 empty] | 纯电动 150马力 | 永磁/同步 | 110 | 150 | 350 | 110 | 350 | - | - | - | - | 单电机 | 前置 | 三元锂电池 | 8年或16万公里 | 52.5 | 140.0 | 快充0.67小时 慢充8小时 ●快充接口 | ●低温加热 ●液态冷却 | ○选配 | 电动车单速变速箱 | 1 | 固定齿比变速箱 | 前置前驱 | - | - | 麦弗逊式独立悬挂 | 多连杆式独立悬挂 | 电动助力 | 承载式 | 通风盘式 | 实心盘式 | 电子驻车 | 215/55 R17 | 215/55 R17 | - |  | ●标配 | ●标配 | ●标配 | ●标配 | ●标配 | - - | - | - | - | - | - | - | ●主驾驶位 ●副驾驶位 | ●前排 | - | - | - | - | - | - | - | ●标配 | ●胎压显示 | ●标配 | - | - | - ●后 | ●倒车影像图示 | ●定速巡航图示 | - | - | ●标配 | ●标配图示 | - |  | - | - | - | - | - | - | - |  | - | ●运动 ●ECO ●标准舒适 | ●标配 | ●标配 |  | - | - | - | - | ●标配 |  | - | - | ●真皮 - - | ●上下 | - | ●多功能控制 | ●彩色 | ●全液晶 | ●8 | - | - | - | - |  | ●标配 | ●普通遥控钥匙 - ●手机蓝牙钥匙 ○可穿戴钥匙 | - | ●标配图示 | ●标配 | - | - | - | ○选配 | - | - | - | - | ●仿皮 | - | - |  | - |  | - | ●前后移动 ●靠背角度 ●高低调节 | ●头枕 | ●前后移动 ●靠背角度 | ●头枕 | - | ●头枕 | - | - |  | - | ●前排 | - | - | ●40:60 |  | - | ●大屏 | ●8吋 | ●标配 | ●标配 | ●标配图示 | ●标配 | ●CarLife ●CarPlay | ●标配 | ●标配 | 2021年9月版本 | - | ●标配 | - | ●标配 | - | - | ●AUX ●SD卡槽 ●USB/Type-C | ●前排2个 ●后排2个 | - | - | - | ●6 | - | ●LED | ●LED | ●标配 | - | ●标配 | - | - | - | ●标配 | - | - | - | ●标配 | - | ●前排 ●后排 | ●全车 | ●标配 | ●电动调节图示 - - - | - | ● 主驾驶位+有照明 ● 副驾驶位+有照明 | - | - | - | ●标配 |  | ●前排 | - | ●自动 | - | ●标配 | - | ●标配 | - | ●标配 | - | - | - | ●车辆监控 ●充电管理 ●远程控制 | - | - | - |  |  |  |  | 可选外观、内饰、轮毂、制动器 | 纯电动 150马力 | [264 empty] | 米奇停车号码牌,米奇笔记本及贴纸,米奇帽子、箱包及手拿包 - | MyChevy行车记录仪,曜黑悬浮车顶,雪佛兰智控手环,雪佛兰智能充电桩,便携式充电器,全天候脚垫 ○选配暂无价格
763 | 雪佛兰畅巡 2021款 星云版 | 13.49万 | 17.49万 | 上汽通用雪佛兰 | 紧凑型车 | 纯电动 | 2021.01 |  | 410 | 快充0.67小时 慢充8小时 | 80 |  |  |  |  | 电动车单速变速箱 | 4665x1813x1538 | 两厢车 | 150 | - |  | 13.1 | 3年或10万公里 | - | 4665 | 1813 | 1538 | 2660 | 1545 | 1556 | - | 5 | 平开门 | 5 | 1660 | - | 2060 |  | 433-1077 | - | [10 empty] | 110(150Ps) |  | 350 | [8 empty] | 纯电动 150马力 | 永磁/同步 | 110 | 150 | 350 | 110 | 350 | - | - | - | - | 单电机 | 前置 | 三元锂电池 | 8年或16万公里 | 52.5 | 140.0 | 快充0.67小时 慢充8小时 ●快充接口 | ●低温加热 ●液态冷却 | ○选配 | 电动车单速变速箱 | 1 | 固定齿比变速箱 | 前置前驱 | - | - | 麦弗逊式独立悬挂 | 多连杆式独立悬挂 | 电动助力 | 承载式 | 通风盘式 | 实心盘式 | 电子驻车 | 215/55 R17 | 215/55 R17 | - |  | ●标配 | ●标配 | ●标配 | ●标配 | ●标配 | ●车道偏离预警 ●前方碰撞预警 | ●标配 | - | - | - | - | - | ●主驾驶位 ●副驾驶位 | ●前排 | ●标配 | - | - | - | - | - | - | ●标配 | ●胎压显示 | ●标配 | - | - | - ●后 | ●倒车影像图示 | ●定速巡航图示 | ●L0级 | - | ●标配 | ●标配图示 | - |  | - | - | - | - | - | - | - |  | - | ●运动 ●ECO ●标准舒适 | ●标配 | ●标配 |  | ●不可开启全景天窗 | ●标配 | - | - | ●标配 |  | - | - | ●真皮 - - | ●上下 | - | ●多功能控制 | ●彩色 | ●全液晶 | ●8 | - | - | - | - |  | ●标配 | - ●智能遥控钥匙 ●手机蓝牙钥匙 ○可穿戴钥匙 | ●前排图示 | ●标配图示 | ●标配 | - | - | - | ○选配 | - | - | - | - | ●仿皮 | - | - |  | - |  | ●主驾驶位 | ●前后移动 ●靠背角度 ●高低调节 | ●头枕 | ●前后移动 ●靠背角度 | ●头枕 | - | ●头枕 | ●加热 | - |  | - | ●前排 | - | - | ●40:60 |  | - | ●大屏 | ●10.1吋 | ●标配 | ●标配 | ●标配图示 | ●标配 | ●CarLife ●CarPlay | ●标配 | ●标配 | 2021年9月版本 | - | ●标配 | - | ●标配 | - | - | ●AUX ●SD卡槽 ●USB/Type-C | ●前排2个 ●后排2个 | - | - | - | ●7 | - | ●LED | ●LED | ●标配 | - | ●标配 | - | - | - | ●标配 | - | - | - | ●标配 | - | ●前排 ●后排 | ●全车 | ●标配 | ●电动调节图示 ●加热 ●电动折叠 ●锁车自动折叠 | - | ● 主驾驶位+有照明 ● 副驾驶位+有照明 | - | - | - | ●标配 |  | ●前排 | - | ●自动 | - | ●标配 | - | ●标配 | - | ●标配 | - | - | - | ●车辆监控 ●充电管理 ●远程控制 | - | - | - |  |  |  |  | 可选外观、内饰、轮毂、制动器 | 纯电动 150马力 | [264 empty] | 米奇停车号码牌,米奇笔记本及贴纸,米奇帽子、箱包及手拿包 - | MyChevy行车记录仪,曜黑悬浮车顶,雪佛兰智控手环,雪佛兰智能充电桩,便携式充电器,全天候脚垫 ○选配暂无价格
764 | 雪佛兰畅巡 2021款 星宇版 | 17.99万 | 17.99万 | 上汽通用雪佛兰 | 紧凑型车 | 纯电动 | 2021.01 |  | 410 | 快充0.67小时 慢充8小时 | 80 |  |  |  |  | 电动车单速变速箱 | 4665x1813x1538 | 两厢车 | 150 | - |  | 13.1 | 3年或10万公里 | - | 4665 | 1813 | 1538 | 2660 | 1545 | 1556 | - | 5 | 平开门 | 5 | 1660 | - | 2060 |  | 433-1077 | - | [10 empty] | 110(150Ps) |  | 350 | [8 empty] | 纯电动 150马力 | 永磁/同步 | 110 | 150 | 350 | 110 | 350 | - | - | - | - | 单电机 | 前置 | 三元锂电池 | 8年或16万公里 | 52.5 | 140.0 | 快充0.67小时 慢充8小时 ●快充接口 | ●低温加热 ●液态冷却 | ○选配 | 电动车单速变速箱 | 1 | 固定齿比变速箱 | 前置前驱 | - | - | 麦弗逊式独立悬挂 | 多连杆式独立悬挂 | 电动助力 | 承载式 | 通风盘式 | 实心盘式 | 电子驻车 | 215/55 R17 | 215/55 R17 | - |  | ●标配 | ●标配 | ●标配 | ●标配 | ●标配 | ●车道偏离预警 ●前方碰撞预警 | ●标配 | ●标配 | - | - | - | - | ●主驾驶位 ●副驾驶位 | ●前排 | ●标配 | - | - | - | - | - | - | ●标配 | ●胎压显示 | ●标配 | - | - | ●前 ●后 | ●倒车影像图示 | ●定速巡航图示 | ●L0级 | ●标配 | ●标配 | ●标配图示 | - |  | - | - | - | - | - | - | - |  | - | ●运动 ●ECO ●标准舒适 | ●标配 | ●标配 |  | ●不可开启全景天窗 | ●标配 | - | - | ●标配 |  | - | - | ●真皮 - - | ●上下 | - | ●多功能控制 | ●彩色 | ●全液晶 | ●8 | - | - | - | - |  | ●标配 | - ●智能遥控钥匙 ●手机蓝牙钥匙 ○可穿戴钥匙 | ●前排图示 | ●标配图示 | ●标配 | - | - | - | ○选配 | - | - | - | - | ●仿皮 | - | - |  | - |  | ●主驾驶位 | ●前后移动 ●靠背角度 ●高低调节 | ●头枕 | ●前后移动 ●靠背角度 | ●头枕 | - | ●头枕 | ●加热 | - |  | - | ●前排 | - | - | ●40:60 |  | - | ●大屏 | ●10.1吋 | ●标配 | ●标配 | ●标配图示 | ●标配 | ●CarLife ●CarPlay | ●标配 | ●标配 | 2021年9月版本 | - | ●标配 | - | ●标配 | - | - | ●AUX ●SD卡槽 ●USB/Type-C | ●前排2个 ●后排2个 | - | - | - | ●7 | - | ●LED | ●LED | ●标配 | - | ●标配 | - | - | - | ●标配 | - | ●单色 | - | ●标配 | - | ●前排 ●后排 | ●全车 | ●标配 | ●电动调节图示 ●加热 ●电动折叠 ●锁车自动折叠 | ●自动防眩目 | ● 主驾驶位+有照明 ● 副驾驶位+有照明 | - | - | - | ●标配 |  | ●前排 | - | ●自动 | - | ●标配 | - | ●标配 | - | ●标配 | - | - | - | ●车辆监控 ●充电管理 ●远程控制 | - | - | - |  |  |  |  | 可选外观、内饰、轮毂、制动器 | 纯电动 150马力 | [264 empty] | 米奇停车号码牌,米奇笔记本及贴纸,米奇帽子、箱包及手拿包 - | MyChevy行车记录仪,曜黑悬浮车顶,雪佛兰智控手环,雪佛兰智能充电桩,便携式充电器,全天候脚垫 ○选配暂无价格
765 | 法拉利296 2022款 3.0T V6 GTS | 348.80万 | 348.8万 | 法拉利 | 跑车 | 插电式混合动力 | 2022.06 | 3.0T 663马力 V6 插电式混合动力 | 25 | - | - |  |  | 740 | 315 | 8挡双离合 | 4565x1958x1191 | 硬顶敞篷车 | 330 | 2.9 |  | 14.0 | 3年不限公里 | - | 4565 | 1958 | 1191 | 2600 | 1665 | 1632 | - | 2 | 平开门 | 2 | 1540 | - | - | 65.0 | - | - | F163 | 2992 | 3.0 | 双涡轮增压 | V | 6 | 4 | 9.4 | DOHC | 663 | 488 | 8000 | 740 | 6250 | - | 插电式混合动力 | 98# | 缸内直喷 | 铝 | 铝 | 国VI | 插电式混合动力 166马力 | 未知 | 122 | 166 | 315 | - | - | 122 | 315 | 610 | - | 单电机 | 后置 | 三元锂电池 | 待查 | 7.45 | - | - | - | - | 8挡双离合 | 8 | 湿式双离合变速箱（DCT） | 中置后驱 | - | - | 双叉臂式独立悬挂 | 多连杆式独立悬挂 | 电子液压助力 | 承载式 | 陶瓷通风盘式 | 陶瓷通风盘式 | - | 245/35 R20 | 305/35 R20 | - |  | - | - | - | - | - | - | - | - | - | - | - | - | - | - | - | - | - | - | - | - | - | - | - | - | - | - | - | - | - | - | - | - | - | - | - | - | - | - | - | - | - | - |  | - | - | ●标配 | ●标配 |  | - | - | - | - | - |  | - | - | - | - | - | - | - | - | - |  |  |  |  | - | - | - | - | - | - | - | - | - | - | - | - | - | - | - | - | - |  | - |  | - | - | - | - | - | - | - | - | - |  | - | - | - | - | - |  | - | - | - | - | - | - | - | - | - | - |  | - | - | - | - | - | - | - | - | - | - | - | - | - | ●LED | ●LED | - | - | - | - | - | - | - | - | - | - | - | - | - | - | - | - | - | - | - | - | - | - |  | - | - | - | - | - | - | - | - | - | - | - | - | - | - | - | - |  |  |  |  | 可选外观、内饰、轮毂、制动器 | [20 empty] | -
766 | 法拉利296 2021款 3.0T V6 GTB | 298.80万 | 298.8万 | 法拉利 | 跑车 | 插电式混合动力 | 2021.10 | 3.0T 663马力 V6 插电式混动 | 25 | - | - |  |  | 740 | 315 | 8挡双离合 | 4565x1958x1187 | 硬顶跑车 | 330 | 2.9 |  | 14.0 | 3年不限公里 | - | 4565 | 1958 | 1187 | 2600 | 1665 | 1632 | - | 2 | 平开门 | 2 | 1470 | - | - | 65.0 | - | - | - | 2992 | 3.0 | 双涡轮增压 | V | 6 | 4 | 9.4 | DOHC | 663 | 488 | 8000 | 740 | 6250 | - | 插电式混合动力 | 98# | 缸内直喷 | 铝 | 铝 | 国VI | 插电式混动 166马力 | 永磁/同步 | 122 | 166 | 315 | - | - | 122 | 315 | 610 | - | 单电机 | 后置 | 三元锂电池 | 待查 | 7.45 | - | - | - | - | 8挡双离合 | 8 | 湿式双离合变速箱（DCT） | 中置后驱 | - | - | 双叉臂式独立悬挂 | 多连杆式独立悬挂 | 电子液压助力 | 承载式 | 陶瓷通风盘式 | 陶瓷通风盘式 | - | 245/35 R20 | 305/35 R20 | - |  | - | - | - | - | - | - | - | - | - | - | - | - | - | - | - | - | - | - | - | - | - | - | - | - | - | - | - | - | - | - | - | - | - | - | - | - | - | - | - | - | - | - |  | - | - | ●标配 | ●标配 |  | - | - | - | - | - |  | - | - | - | - | - | - | - | - | - |  |  |  |  | - | - | - | - | - | - | - | - | - | - | - | - | - | - | - | - | - |  | - |  | - | - | - | - | - | - | - | - | - |  | - | - | - | - | - |  | - | - | - | - | - | - | - | - | - | - |  | - | - | - | - | - | - | - | - | - | - | - | - | - | - | - | - | - | - | - | - | - | - | - | - | - | - | - | - | - | - | - | - | - | - | - | - | - |  | - | - | - | - | - | - | - | - | - | - | - | - | - | - | - | - |  |  |  |  | 可选外观、内饰、轮毂、制动器 | [20 empty] | -
767 | 飞凡R7 2022款 标准高阶版 | 30.25万 | 30.25万 | 飞凡汽车 | 中大型SUV | 纯电动 | 2022.09 |  | 551 | 快充0.5小时 慢充10.5小时 | 80 |  |  |  |  | 电动车单速变速箱 | 4900x1925x1655 | SUV | 200 | 5.8 |  | 14.9 | 5年或12万公里 | - | 4900 | 1925 | 1655 | 2950 | 1620 | 1600 | - | 5 | 平开门 | 5 | 2168 | - | 2613 |  | 491-1471 | 0.238 | [10 empty] | 250(340Ps) |  | 450 | [8 empty] | 纯电动 340马力 | 永磁/同步 | 250 | 340 | 450 | - | - | 250 | 450 | - | - | 单电机 | 后置 | 三元锂电池 | 8年或15万公里 | 77.0 | 180.0 | 快充0.5小时 慢充10.5小时 ●快充接口 | ●低温加热 ●液态冷却 | - | 电动车单速变速箱 | 1 | 固定齿比变速箱 | 后置后驱 | - | - | 麦弗逊式独立悬挂 | 多连杆式独立悬挂 | 电动助力 | 承载式 | 通风盘式 | 通风盘式 | 电子驻车 | 235/50 R20 | 255/45 R20 | - | - | ●标配 | ●标配 | ●标配 | ●标配 | ●标配 | ●车道偏离预警 ●前方碰撞预警 ●后方交通预警 ●倒车车侧预警 ●DOW开门预警 | ●标配 | ●标配 | ●标配 | ●标配 | ●标配 | - | ●主驾驶位 ●副驾驶位 | ●前排 | ●标配 | - | - | - | - | - | - | ●标配 | ●胎压显示 | ●标配 | - | - | ●前 ●后 | ●倒车影像 ●360°全景影像 | ●定速巡航 ●自适应巡航 ●全速自适应巡航 | ●L2级 | ○选配 | ●标配 | ●标配 | ●标配图示 |  | - | - | - | - | - | - | - | - | - | ●ECO ●雪地 | ●标配 | ●标配 | - | ●不可开启全景天窗 | - | - | - | ●标配 | - | ●标配 | ●标配 | ●真皮 | ●上下+前后 | - | ●多功能控制 ●加热 | ●彩色 | ●全液晶 | ●10.25 | ○选配 | ●标配图示 | - | ●标配 |  | ●标配 | ●NFC/RFID钥匙 ●手机蓝牙钥匙 | ●前排图示 | ●标配图示 | ●标配 | - | ○选配 | ○选配 | ●标配 | - | ●标配图示 | - | ●标配 | ●仿皮 | ○Nappa真皮 | - | ●2+3 | - | - | ●主驾驶位 ●副驾驶位 | ●前后移动 ●靠背角度 ●高低调节 | ●腰部 | ●前后移动 ●高低调节 ●靠背角度 | ○腰部 ○腿托 | - | ●头枕 | ●加热 ○暂无价格 通风 ○暂无价格 记忆(副驾驶) ○暂无价格 按摩 | - | - | - | ●前排 ●后排 | ●标配 | - | ●40:60 | - | - | ●大屏 | ●15.05吋 | ●标配 | ●标配 | ●标配图示 | ●标配 | - | ●标配 | ●标配 |  | ●标配 | ●标配 | - | ●标配 | - | - | ●USB/Type-C | ●前排2个 ●后排2个 | - | - | ●BOSE | ●14 | - | ●LED | ●LED | ●标配 | ●标配 | ●标配 | - | - | - | ●标配 | - | ●256色 | - | ●标配 | - | ●前排 ●后排 | ●全车 | ●标配 | ●电动调节图示 ●加热 ●电动折叠 ●倒车自动下翻 ●锁车自动折叠 | ●自动防眩目 ○流媒体 | ● 主驾驶位+有照明 ● 副驾驶位+有照明 | ●标配 | - | ●标配 | - | - | ●全车 | - | ●自动 | - | ●标配 | ●双区空调 | ●标配 | ●标配 | ●标配 | - | - | - | ●车辆监控 ●数字钥匙 ●远程控制 | ●标配 | ●标配 | ●标配 |  |  |  |  | 可选外观、内饰、轮毂、制动器4种选装包 | 纯电动 340马力 |  |  |  | ●英伟达Orin™X芯片 |  | ●RISING OS | ●高通骁龙8155 | ●12 | ●12 | ●4 | - | [66 empty] | ●12.3吋 | [176 empty] | ○选配暂无价格 | [11 empty] | 高阶领航辅助驾驶功能-包含高速/城市领航辅助驾驶，停车场记忆泊车 ，代客泊车，智能召唤 ○选配30000元 | LUMINAR高规激光雷达配置，提升至2颗PREMIUM 4D成像雷达，提升至2颗英伟达Orin™X芯片 - | 华为视觉增强AR-HUD平视系统，前排感应式电动车门（带电吸合功能），流媒体内后视镜 ○选配20000元 | 华为视觉增强AR-HUD平视系统，流媒体内后视镜 ○选配10000元 | NAPPA 质感真皮座椅，副驾记忆、电动4向腰托，电动腿托，电动加热脚托，前排座椅通风按摩，体感监测方向盘，ETC ○选配10000元 | ●标配
768 | 飞凡R7 2022款 长续高阶版 | 32.25万 | 32.25万 | 飞凡汽车 | 中大型SUV | 纯电动 | 2022.09 |  | 642 | 快充0.5小时 慢充9小时 | 80 |  |  |  |  | 电动车单速变速箱 | 4900x1925x1655 | SUV | 200 | 5.8 |  | 15.5 | 5年或12万公里 | - | 4900 | 1925 | 1655 | 2950 | 1620 | 1600 | - | 5 | 平开门 | 5 | 2210 | - | 2655 |  | 491-1471 | 0.238 | [10 empty] | 250(340Ps) |  | 450 | [8 empty] | 纯电动 340马力 | 永磁/同步 | 250 | 340 | 450 | - | - | 250 | 450 | - | - | 单电机 | 后置 | 三元锂电池 | 8年或15万公里 | 90.0 | 185.0 | 快充0.5小时 慢充9小时 ●快充接口 | ●低温加热 ●液态冷却 | - | 电动车单速变速箱 | 1 | 固定齿比变速箱 | 后置后驱 | - | - | 麦弗逊式独立悬挂 | 多连杆式独立悬挂 | 电动助力 | 承载式 | 通风盘式 | 通风盘式 | 电子驻车 | 235/50 R20 | 255/45 R20 | - | - | ●标配 | ●标配 | ●标配 | ●标配 | ●标配 | ●车道偏离预警 ●前方碰撞预警 ●后方交通预警 ●倒车车侧预警 ●DOW开门预警 | ●标配 | ●标配 | ●标配 | ●标配 | ●标配 | - | ●主驾驶位 ●副驾驶位 | ●前排 | ●标配 | - | - | - | - | - | - | ●标配 | ●胎压显示 | ●标配 | - | - | ●前 ●后 | ●倒车影像 ●360°全景影像 | ●定速巡航 ●自适应巡航 ●全速自适应巡航 | ●L2级 | ○选配 | ●标配 | ●标配 | ●标配图示 |  | - | - | - | - | - | - | - | - | - | ●ECO ●雪地 | ●标配 | ●标配 | - | ●不可开启全景天窗 | - | - | ●标配 | ●标配 | - | ●标配 | ●标配 | ●真皮 | ●上下+前后 | - | ●多功能控制 ●加热 | ●彩色 | ●全液晶 | ●10.25 | ○选配 | ●标配图示 | - | ●标配 |  | ●标配 | ●NFC/RFID钥匙 ●手机蓝牙钥匙 | ●前排图示 | ●标配图示 | ●标配 | - | ○选配 | ○选配 | ●标配 | - | ●标配图示 | - | ●标配 | ●仿皮 | ○Nappa真皮 | - | ●2+3 | - | - | ●主驾驶位 ●副驾驶位 | ●前后移动 ●靠背角度 ●高低调节 | ●腰部 | ●前后移动 ●高低调节 ●靠背角度 | ○腰部 ○腿托 | - | ●头枕 | ●加热 ○暂无价格 通风 ○暂无价格 记忆(副驾驶) ○暂无价格 按摩 | - | - | - | ●前排 ●后排 | ●标配 | - | ●40:60 | - | - | ●大屏 | ●15.05吋 | ●标配 | ●标配 | ●标配图示 | ●标配 | - | ●标配 | ●标配 |  | ●标配 | ●标配 | - | ●标配 | - | - | ●USB/Type-C | ●前排2个 ●后排2个 | - | - | ●BOSE | ●14 | - | ●LED | ●LED | ●标配 | ●标配 | ●标配 | - | - | - | ●标配 | - | ●256色 | - | ●标配 | - | ●前排 ●后排 | ●全车 | ●标配 | ●电动调节图示 ●加热 ●电动折叠 ●倒车自动下翻 ●锁车自动折叠 | ●自动防眩目 ○流媒体 | ● 主驾驶位+有照明 ● 副驾驶位+有照明 | ●标配 | - | ●标配 | - | - | ●全车 | - | ●自动 | - | ●标配 | ●双区空调 | ●标配 | ●标配 | ●标配 | - | - | - | ●车辆监控 ●数字钥匙 ●远程控制 | ●标配 | ●标配 | ●标配 |  |  |  |  | 可选外观、内饰、轮毂、制动器4种选装包 | 纯电动 340马力 |  |  |  | ●英伟达Orin™X芯片 |  | ●RISING OS | ●高通骁龙8155 | ●12 | ●12 | ●4 | - | [66 empty] | ●12.3吋 | [176 empty] | ○选配暂无价格 | [11 empty] | 高阶领航辅助驾驶功能-包含高速/城市领航辅助驾驶，停车场记忆泊车 ，代客泊车，智能召唤 ○选配30000元 | LUMINAR高规激光雷达配置，提升至2颗PREMIUM 4D成像雷达，提升至2颗英伟达Orin™X芯片 - | 华为视觉增强AR-HUD平视系统，前排感应式电动车门（带电吸合功能），流媒体内后视镜 ○选配20000元 | 华为视觉增强AR-HUD平视系统，流媒体内后视镜 ○选配10000元 | NAPPA 质感真皮座椅，副驾记忆、电动4向腰托，电动腿托，电动加热脚托，前排座椅通风按摩，体感监测方向盘，ETC ○选配10000元 | ●标配
769 | 飞凡R7 2022款 性能高阶版 | 33.95万 | 33.95万 | 飞凡汽车 | 中大型SUV | 纯电动 | 2022.09 |  | 606 | 快充0.5小时 慢充9小时 | 80 |  |  |  |  | 电动车单速变速箱 | 4900x1925x1655 | SUV | 200 | 3.8 |  | 15.8 | 5年或12万公里 | - | 4900 | 1925 | 1655 | 2950 | 1620 | 1600 | - | 5 | 平开门 | 5 | 2310 | - | 2755 |  | 491-1471 | 0.238 | [10 empty] | 400(544Ps) |  | 700 | [8 empty] | 纯电动 544马力 | 永磁/同步 | 400 | 544 | 700 | 150 | 250 | 250 | 450 | - | - | 双电机 | 前置+后置 | 三元锂电池 | 8年或15万公里 | 90.0 | 185.0 | 快充0.5小时 慢充9小时 ●快充接口 | ●低温加热 ●液态冷却 | - | 电动车单速变速箱 | 1 | 固定齿比变速箱 | 双电机四驱 | 电动四驱 | - | 麦弗逊式独立悬挂 | 多连杆式独立悬挂 | 电动助力 | 承载式 | 通风盘式 | 通风盘式 | 电子驻车 | 235/50 R20 | 255/45 R20 | - | - | ●标配 | ●标配 | ●标配 | ●标配 | ●标配 | ●车道偏离预警 ●前方碰撞预警 ●后方交通预警 ●倒车车侧预警 ●DOW开门预警 | ●标配 | ●标配 | ●标配 | ●标配 | ●标配 | - | ●主驾驶位 ●副驾驶位 | ●前排 | ●标配 | - | - | - | - | - | - | ●标配 | ●胎压显示 | ●标配 | - | - | ●前 ●后 | ●倒车影像 ●360°全景影像 | ●定速巡航 ●自适应巡航 ●全速自适应巡航 | ●L2级 | ○选配 | ●标配 | ●标配 | ●标配图示 |  | - | - | - | - | - | - | - | - | - | ●ECO ●雪地 | ●标配 | ●标配 | - | ●不可开启全景天窗 | - | - | ●标配 | ●标配 | - | ●标配 | ●标配 | ●真皮 | ●上下+前后 | - | ●多功能控制 ●加热 | ●彩色 | ●全液晶 | ●10.25 | ○选配 | ●标配图示 | - | ●标配 |  | ●标配 | ●NFC/RFID钥匙 ●手机蓝牙钥匙 | ●前排图示 | ●标配图示 | ●标配 | - | ○选配 | ○选配 | ●标配 | - | ●标配图示 | - | ●标配 | ●仿皮 | ○Nappa真皮 | - | ●2+3 | - | - | ●主驾驶位 ●副驾驶位 | ●前后移动 ●靠背角度 ●高低调节 | ●腰部 | ●前后移动 ●高低调节 ●靠背角度 | ○腰部 ○腿托 | - | ●头枕 | ●加热 ○暂无价格 通风 ○暂无价格 记忆(副驾驶) ○暂无价格 按摩 | - | - | - | ●前排 ●后排 | ●标配 | - | ●40:60 | - | - | ●大屏 | ●15.05吋 | ●标配 | ●标配 | ●标配图示 | ●标配 | - | ●标配 | ●标配 |  | ●标配 | ●标配 | - | ●标配 | - | - | ●USB/Type-C | ●前排2个 ●后排2个 | - | - | ●BOSE | ●14 | - | ●LED | ●LED | ●标配 | ●标配 | ●标配 | - | - | - | ●标配 | - | ●256色 | - | ●标配 | - | ●前排 ●后排 | ●全车 | ●标配 | ●电动调节图示 ●加热 ●电动折叠 ●倒车自动下翻 ●锁车自动折叠 | ●自动防眩目 ○流媒体 | ● 主驾驶位+有照明 ● 副驾驶位+有照明 | ●标配 | - | ●标配 | - | - | ●全车 | - | ●自动 | - | ●标配 | ●双区空调 | ●标配 | ●标配 | ●标配 | - | - | - | ●车辆监控 ●数字钥匙 ●远程控制 | ●标配 | ●标配 | ●标配 |  |  |  |  | 可选外观、内饰、轮毂、制动器4种选装包 | 纯电动 544马力 |  |  |  | ●英伟达Orin™X芯片 |  | ●RISING OS | ●高通骁龙8155 | ●12 | ●12 | ●4 | - | [66 empty] | ●12.3吋 | [176 empty] | ○选配暂无价格 | [11 empty] | 高阶领航辅助驾驶功能-包含高速/城市领航辅助驾驶，停车场记忆泊车 ，代客泊车，智能召唤 ○选配30000元 | LUMINAR高规激光雷达配置，提升至2颗PREMIUM 4D成像雷达，提升至2颗英伟达Orin™X芯片 - | 华为视觉增强AR-HUD平视系统，前排感应式电动车门（带电吸合功能），流媒体内后视镜 ○选配20000元 | 华为视觉增强AR-HUD平视系统，流媒体内后视镜 ○选配10000元 | NAPPA 质感真皮座椅，副驾记忆、电动4向腰托，电动腿托，电动加热脚托，前排座椅通风按摩，体感监测方向盘，ETC ○选配10000元 | ●标配
770 | 飞凡R7 2022款 旗舰高阶版 | 36.95万 | 36.95万 | 飞凡汽车 | 中大型SUV | 纯电动 | 2022.09 |  | 606 | 快充0.5小时 慢充9小时 | 80 |  |  |  |  | 电动车单速变速箱 | 4900x1925x1655 | SUV | 200 | 3.8 |  | 15.8 | 5年或12万公里 | - | 4900 | 1925 | 1655 | 2950 | 1620 | 1600 | - | 5 | 平开门 | 5 | 2310 | - | 2755 |  | 491-1471 | 0.238 | [10 empty] | 400(544Ps) |  | 700 | [8 empty] | 纯电动 544马力 | 永磁/同步 | 400 | 544 | 700 | 150 | 250 | 250 | 450 | - | - | 双电机 | 前置+后置 | 三元锂电池 | 8年或15万公里 | 90.0 | 185.0 | 快充0.5小时 慢充9小时 ●快充接口 | ●低温加热 ●液态冷却 | - | 电动车单速变速箱 | 1 | 固定齿比变速箱 | 双电机四驱 | 电动四驱 | - | 麦弗逊式独立悬挂 | 多连杆式独立悬挂 | 电动助力 | 承载式 | 通风盘式 | 通风盘式 | 电子驻车 | 235/45 R21 | 265/40 R21 | - | - | ●标配 | ●标配 | ●标配 | ●标配 | ●标配 | ●车道偏离预警 ●前方碰撞预警 ●后方交通预警 ●倒车车侧预警 ●DOW开门预警 | ●标配 | ●标配 | ●标配 | ●标配 | ●标配 | - | ●主驾驶位 ●副驾驶位 | ●前排 | ●标配 | - | - | - | - | - | - | ●标配 | ●胎压显示 | ●标配 | - | - | ●前 ●后 | ●倒车影像 ●360°全景影像 | ●定速巡航 ●自适应巡航 ●全速自适应巡航 | ●L2级 | ○选配 | ●标配 | ●标配 | ●标配图示 |  | - | - | - | - | - | - | - | - | - | ●ECO ●雪地 | ●标配 | ●标配 | - | ●不可开启全景天窗 | - | - | ●标配 | ●标配 | - | ●标配 | ●标配 | ●真皮 | ●上下+前后 | - | ●多功能控制 ●加热 | ●彩色 | ●全液晶 | ●10.25 | ●标配 | ●标配图示 | - | ●标配 |  | ●标配 | ●NFC/RFID钥匙 ●手机蓝牙钥匙 | ●前排图示 | ●标配图示 | ●标配 | - | ○选配 | ●标配 | ●标配 | - | ●标配图示 | - | ●标配 | ●真皮 | ●Nappa真皮 | - | ●2+3 | - | - | ●主驾驶位 ●副驾驶位 | ●前后移动 ●靠背角度 ●高低调节 | ●腰部 | ●前后移动 ●高低调节 ●靠背角度 | ●腰部 ●腿托 | - | ●头枕 | ●加热 ●通风 ●记忆 ●按摩 | - | - | - | ●前排 ●后排 | ●标配 | - | ●40:60 | - | - | ●大屏 | ●15.05吋 | ●标配 | ●标配 | ●标配图示 | ●标配 | - | ●标配 | ●标配 |  | ●标配 | ●标配 | - | ●标配 | - | - | ●USB/Type-C | ●前排2个 ●后排2个 | - | - | ●BOSE | ●14 | - | ●LED | ●LED | ●标配 | ●标配 | ●标配 | - | - | - | ●标配 | - | ●256色 | - | ●标配 | - | ●前排 ●后排 | ●全车 | ●标配 | ●电动调节图示 ●加热 ●电动折叠 ●倒车自动下翻 ●锁车自动折叠 | ●自动防眩目 ●流媒体 | ● 主驾驶位+有照明 ● 副驾驶位+有照明 | ●标配 | - | ●标配 | - | - | ●全车 | - | ●自动 | - | ●标配 | ●双区空调 | ●标配 | ●标配 | ●标配 | - | - | - | ●车辆监控 ●数字钥匙 ●远程控制 | ●标配 | ●标配 | ●标配 |  |  |  |  | 可选外观、内饰、轮毂、制动器2种选装包 | 纯电动 544马力 |  |  |  | ●英伟达Orin™X芯片 |  | ●RISING OS | ●高通骁龙8155 | ●12 | ●12 | 待查 | 待查 | [66 empty] | ●12.3吋 | [176 empty] | ●标配 | [11 empty] | 高阶领航辅助驾驶功能-包含高速/城市领航辅助驾驶，停车场记忆泊车 ，代客泊车，智能召唤 ○选配30000元 | LUMINAR高规激光雷达配置，提升至2颗PREMIUM 4D成像雷达，提升至2颗英伟达Orin™X芯片 ○选配20000元 | 华为视觉增强AR-HUD平视系统，前排感应式电动车门（带电吸合功能），流媒体内后视镜 - | 华为视觉增强AR-HUD平视系统，流媒体内后视镜 - | NAPPA 质感真皮座椅，副驾记忆、电动4向腰托，电动腿托，电动加热脚托，前排座椅通风按摩，体感监测方向盘，ETC - | ●标配
771 | 捷途大圣i-DM 2022款 1.5T DHT 闪电01 | 14.99万 | 14.99万 | 奇瑞汽车 | 紧凑型SUV | 插电式混合动力 | 2022.09 | 1.5T 156马力 插电式混动 | 100 | - | - |  |  |  |  | 3挡DHT | 4590x1900x1690 | SUV | 180 | - |  | - | 3年或10万公里 | - | 4590 | 1900 | 1690 | 2720 | 1610 | 1615 | - | 5 | 平开门 | 5 | 1795 | - | 2195 | 60.0 | - | - | SQRE4T15C | 1498 | 1.5 | 涡轮增压 | L | 4 | 4 | 9.5 | DOHC | 156 | 115 | 5500 | 230 | 1750-4000 | DVVT | 插电式混合动力 | 92# | 多点电喷 | 铝 | 铁 | 国VI | 插电式混动 170马力 | 永磁/同步 | 125 | 170 | 315 | 125 | 315 | - | - | 240 | 545 | 双电机 | 前置 | 三元锂电池 | 8年或15万公里（首任车主终身质保） | 19.27 | - | - | - | ●标配1个 | 3挡DHT | 3 | - | 前置前驱 | - | - | 麦弗逊式独立悬挂 | 多连杆式独立悬挂 | 电动助力 | 承载式 | 通风盘式 | 实心盘式 | 电子驻车 | 255/45 R20 | 255/45 R20 | - | - | ●标配 | ●标配 | ●标配 | ●标配 | ●标配 | - - | - | - | - | - | - | - | ●主驾驶位 ●副驾驶位 | ●前排 | ●标配 | - | - | - | - | - | - | ●标配 | ●胎压显示 | ●标配 | - | - | - ●后 | ●倒车影像 ●360°全景影像 ●540°全景影像 | ●定速巡航图示 - - | - | - | ●标配 | ●标配 | ●标配图示 | - | - | - | - | - | - | - | - | - | - | ●运动 ●ECO ●标准舒适 | ●标配 | ●标配 | - | ●不可开启全景天窗 | - | - | - | ●标配 | - | - | ●标配 | ●皮质 | ●上下+前后 | - | ●多功能控制 - | ●单色 | ●全液晶 | ●8 | - | ●标配图示 | - | ●标配 | ●标配 | ●标配 | ●智能遥控钥匙 ●手机蓝牙钥匙 | ●主驾驶位图示 | ●标配图示 | ●标配 | - | - | - | - | - | ●标配图示 | - | - | ●仿皮 | - | - | ●2+3 | - | - | ●主驾驶位 - | ●前后移动 ●靠背角度 ●高低调节 | - | ●前后移动 ●靠背角度 | - | - | ●头枕 | - - - - | - | - | - | ●前排 - | - | - | ●40:60 | - | - | ●大屏 | ●15.6吋 | ●标配 | ●标配 | ●标配图示 | ●标配 | ●Hicar | ●标配 | ●标配 |  | - | ●标配 | - | ●标配 | - | - | ●USB/Type-C | ●前排2个 ●后排1个 | - | - | - | ●8 | - | ●LED | ●LED | ●标配 | - | ●标配 | - | - | - | ●标配 | - | - | - | ●标配 | - | ●前排 ●后排 | ●全车 | ●标配 | ●电动调节图示 - - - | - | ● 主驾驶位+无照明 ● 副驾驶位+无照明 | - | - | ●标配 | ●标配 | - | - | - | ●自动 | - | ●标配 | ●双区空调 | ●标配 | - | ●标配 | - | - | - | ●车辆监控 ●远程控制 | - | - | - |  |  |  |  | 可选外观、内饰、轮毂、制动器 | [14 empty] | 1.8 | [21 empty] | 终身质保 | [236 empty] | ○选配暂无价格
772 | 捷途大圣i-DM 2022款 1.5T DHT 闪电02 | 16.99万 | 16.99万 | 奇瑞汽车 | 紧凑型SUV | 插电式混合动力 | 2022.09 | 1.5T 156马力 插电式混动 | 100 | - | - |  |  |  |  | 3挡DHT | 4590x1900x1690 | SUV | 180 | - |  | - | 3年或10万公里 | - | 4590 | 1900 | 1690 | 2720 | 1610 | 1615 | - | 5 | 平开门 | 5 | 1805 | - | 2195 | 60.0 | - | - | SQRE4T15C | 1498 | 1.5 | 涡轮增压 | L | 4 | 4 | 9.5 | DOHC | 156 | 115 | 5500 | 230 | 1750-4000 | DVVT | 插电式混合动力 | 92# | 多点电喷 | 铝 | 铁 | 国VI | 插电式混动 170马力 | 永磁/同步 | 125 | 170 | 315 | 125 | 315 | - | - | 240 | 545 | 双电机 | 前置 | 三元锂电池 | 8年或15万公里（首任车主终身质保） | 19.27 | - | - | - | ●标配1个 | 3挡DHT | 3 | - | 前置前驱 | - | - | 麦弗逊式独立悬挂 | 多连杆式独立悬挂 | 电动助力 | 承载式 | 通风盘式 | 实心盘式 | 电子驻车 | 255/45 R20 | 255/45 R20 | - | - | ●标配 | ●标配 | ●标配 | ●标配 | ●标配 | ●车道偏离预警 ●前方碰撞预警 | ●标配 | - | ●标配 | ●标配 | ●标配 | - | ●主驾驶位 ●副驾驶位 | ●前排 | ●标配 | - | - | - | - | - | - | ●标配 | ●胎压显示 | ●标配 | - | - | ●前 ●后 | ●倒车影像 ●360°全景影像 ●540°全景影像 | ●定速巡航 ●自适应巡航 ●全速自适应巡航 | ●L2级 | - | ●标配 | ●标配 | ●标配图示 | - | - | - | - | - | - | - | - | - | - | ●运动 ●ECO ●标准舒适 | ●标配 | ●标配 | - | ●可开启全景天窗 | - | - | - | ●标配 | - | - | ●标配 | ●皮质 | ●上下+前后 | - | ●多功能控制 ●加热 | ●单色 | ●全液晶 | ●8 | - | ●标配图示 | - | ●标配 | ●标配 | ●标配 | ●智能遥控钥匙 ●手机蓝牙钥匙 | ●主驾驶位图示 | ●标配图示 | ●标配 | - | - | ●标配 | - | - | ●标配图示 | ●标配 | - | ●仿皮 | - | - | ●2+3 | - | - | ●主驾驶位 ●副驾驶位 | ●前后移动 ●靠背角度 ●高低调节 | ●腰部 | ●前后移动 ●靠背角度 | ●腿托 | ●靠背角度调节 | ●头枕 | ●加热 ●通风 ●记忆 ●按摩(副驾驶) | - | - | - | ●前排 ●后排 | ●标配 | - | ●40:60 | - | - | ●大屏 | ●15.6吋 | ●标配 | ●标配 | ●标配图示 | ●标配 | ●Hicar | ●标配 | ●标配 |  | ●标配 | ●标配 | - | ●标配 | - | - | ●USB/Type-C | ●前排2个 ●后排1个 | - | - | - | ●10 | - | ●LED | ●LED | ●标配 | ●标配 | ●标配 | - | - | - | ●标配 | - | ●多色 | - | ●标配 | - | ●前排 ●后排 | ●全车 | ●标配 | ●电动调节图示 ●加热 ●电动折叠 ●锁车自动折叠 | - | ● 主驾驶位+有照明 ● 副驾驶位+有照明 | - | - | ●标配 | ●标配 | - | ●前排 | - | ●自动 | - | ●标配 | ●双区空调 | ●标配 | ●标配 | ●标配 | ●标配 | - | - | ●车辆监控 ●远程控制 | - | - | - |  |  |  |  | 可选外观、内饰、轮毂、制动器 | [14 empty] | 1.8 | [21 empty] | 终身质保 | [236 empty] | ○选配暂无价格
773 | 迈凯伦Artura 2023款 3.0T PHEV 标准型 | 238.00万 | 238.0万 | 迈凯伦 | 跑车 | 插电式混合动力 | 2022.07 | 3.0T 585马力 V6 | 31 | 慢充2.5小时 | 80 |  |  |  |  | 8挡双离合 | 4539x1913x1193 | 硬顶跑车 | 330 | 3.0 |  | 23.87 | 5年或7.5万公里 | - | 4539 | 1913 | 1193 | 2640 | 1650 | 1613 | - | 2 | 剪刀门 | 2 | 1498 | - | - | 66.0 | 150 | - | M630 | 2993 | 3.0 | 双涡轮增压 | V | 6 | 4 | - | DOHC | 585 | 430 | 7500 | 585 | 2250-7000 | - | 插电式混合动力 | 95# | 缸内直喷 | 铝 | 铝 | 国VI | 插电式混动 95马力 | 未知 | 70 | 95 | 225 | - | - | 70 | 225 | 500 | 720 | 单电机 | 后置 | 锂离子电池 | 6年或7.5万公里 | 7.4 | - | 慢充2.5小时 | - | - | 8挡双离合 | 8 | 湿式双离合变速箱（DCT） | 中置后驱 | - | - | 双叉臂式独立悬挂 | 多连杆式独立悬挂 | 电子液压助力 | 承载式 | 陶瓷通风盘式 | 陶瓷通风盘式 | 电子驻车 | 235/35 R19 | 295/35 R20 | - |  | ●标配 | ●标配 | ●标配 | ●标配 | ●标配 | ○车道偏离预警 | - | - | - | - | ○选配 | - | ●主驾驶位 ●副驾驶位 | ●前排 | ●标配 | - | - | - | - | - | - | ●标配 | ●胎压显示 | - | - | - | ●前 ●后 | ●倒车影像 ○360°全景影像 | ●定速巡航 ○自适应巡航 ○全速自适应巡航 | ○L1级 | - | ●标配 | ●标配 | - | - | ●软硬+高低 | - | - | - | - | - | - |  | - | ●运动 ●标准舒适 | ●标配 | ●标配 |  | - | - | ●标配 | - | ●标配 |  | ●标配 | - | ●Alcantara | ●上下+前后 | - | ●换挡 ○记忆 | ●彩色 | ●全液晶 | ●12.3 |  |  |  |  | ●标配 | ●标配 | ○智能遥控钥匙 ○手机蓝牙钥匙 | ●全车 | ●标配 | - | - | - | - | - | - | - | - | - | ●仿皮 | ●Alcantara（麂皮） | ●标配 |  | - |  | ○主驾驶位 ○副驾驶位 | ●前后移动 ●靠背角度 ●高低调节 | ○腰部 | ●前后移动 ●高低调节 ●靠背角度 | ○腰部 | - | - | ○暂无价格 加热 ○暂无价格 记忆(主驾驶) | - |  | - | ●前排 | - | - | - |  | - | ●大屏 | ●8吋 | ●标配 | - | - | ●标配 | ●Android Auto ●CarPlay | ●标配 | ●标配 |  | - | ●标配 | - | - | - | - | ●USB/Type-C | ●前排2个 | - | - | ○宝华韦健 | ○12以上 ●8-9 | - | ●LED | ●LED | ●标配 | ○选配 | ●标配 | - | - | - | ●标配 | - | ○12色 | - | ●标配 | - | ●前排 | ●全车 | ●标配 | ●电动调节 ●加热 ●电动折叠 ○记忆 ●倒车自动下翻 ●锁车自动折叠 | ●自动防眩目 | - | - | - | ●标配 | - |  | - | - | ●自动 | - | - | ●双区空调 | - | - | - | - | - | - | - | - | - | - | [13 empty] | ○5 ●1 | ●8 | ○1 | - |  |  | 4.6 | [44 empty] | -
774 | 秦Pro EV 2020款 出行版 | 18.19万 | 18.19万 | 比亚迪 | 紧凑型车 | 纯电动 | 2019.10 |  | 401 | 快充0.5小时 慢充7.6小时 | 80 |  |  |  |  | 电动车单速变速箱 | 4765x1837x1515 | 三厢车 | - | - |  | 13.4 | 6年或60万公里 | - | 4765 | 1837 | 1515 | 2718 | 1580 | 1580 | - | 4 | 平开门 | 5 | - | - | - |  | 450 | - | [10 empty] | 100(136Ps) |  | 180 | [8 empty] | 纯电动 136马力 | 永磁/同步 | 100 | 136 | 180 | 100 | 180 | - | - | - | - | 单电机 | 前置 | 三元锂电池 | 8年或15万公里 | 53.1 | 160.0 | 快充0.5小时 慢充7.6小时 ●快充接口 | ●低温加热 ●液态冷却 | - | 电动车单速变速箱 | 1 | 固定齿比变速箱 | 前置前驱 | - | - | 麦弗逊式独立悬挂 | 纵臂扭转梁式非独立悬挂 | 电动助力 | 承载式 | 通风盘式 | 实心盘式 | 电子驻车 | 225/60 R16 | 225/60 R16 | - |  | ●标配 | ●标配 | ●标配 | ●标配 | ●标配 | - - - - | - | - | - | - | - | - | ●主驾驶位 ●副驾驶位 | ●前排 | - | - | - | - | - | - | - | ●标配 | ●胎压报警 | ●标配 | - | - | - ●后 | - - | - - | - | - | ●标配 | ●标配 | - |  | - | - | - | - | - | - | - |  | - | ●运动 ●ECO ●雪地 | ●标配 | ●标配 |  | - | - | - | - | ●标配 |  | - | - | ●皮质 - | ●上下+前后 | - | ●多功能控制 | ●彩色 | ●全液晶 | ●8 | - | - | - | - |  | ●标配 | ●智能遥控钥匙 ○可穿戴钥匙 | ●前排 | ●标配 | ●标配 | - | - | - | - | - | - | ●标配 | - | ●仿皮 - | - | - |  | - |  | - - | ●前后移动 ●靠背角度 ●高低调节 | ●头枕 - | ●前后移动 ●靠背角度 | ●头枕 | - | ●头枕 | - ●通风(主驾驶) - | - |  | - | ●前排 ●后排 | ●标配 | - | ●40:60 |  | - | ○大屏 | ●8吋 ○10.1吋 - | ●标配 | ●标配 | - | ●标配 | - | ●标配 | ●标配 |  | - | ○选配 | - | ○选配 | - | - | ●USB/Type-C | ●前排2个 ●后排1个 | - | - | - | ●4 - - | - | ●LED | ●LED | ●标配 | - | ●标配 | - | - | - | ●标配 | - | - | ●矩阵式 | ●标配 | - | ●前排 ●后排 | ●主驾驶位 | ●标配 | ●电动调节 - - - - | - | - - | - | - | - | - |  | - | - | ●自动 | - | ●标配 | - | ●标配 | - | - | - | - | - | - - - - | - | - | - |  |  | - | ○选配暂无价格 | 可选外观、内饰、轮毂、制动器 | 纯电动 136马力 | [218 empty] | 比亚迪遥控驾驶，比亚迪黑科技包限时赠送，详询比亚迪汽车授权经销商 - | [54 empty] | 免费赠送一个7kW壁挂式充电盒(北京地区除外)，详询比亚迪汽车授权经销商 ●标配 | HELLA®BSD盲点监测系统，HELLA®LCA并线辅助，HELLA®RCTA倒车侧碰撞预警系统，HELLA®RCW后向碰撞预警系统，前后贯穿式侧安全气帘，内后视镜自动防眩目，10扬声器，Dirac Live高保真音响系统，真皮多功能方向盘，外后视镜倒车自动翻转，外后视镜记忆，主驾座椅记忆，主副驾座椅通风，主驾座椅12向电动调节，副驾座椅4向电动调节，高级真皮座椅，前后迎宾金属踏板 -
775 | 秦Pro EV 2019款 超能版 标准版智联领尚型 | 14.99万 | 14.99万 | 比亚迪 | 紧凑型车 | 纯电动 | 2019.05 |  | 401 | 快充0.5小时 慢充7.6小时 | 80 |  |  |  |  | 电动车单速变速箱 | 4765x1837x1515 | 三厢车 | - | - |  | 13.4 | 6年或15万公里 | - | 4765 | 1837 | 1515 | 2718 | 1580 | 1580 | - | 4 | 平开门 | 5 | - | - | - |  | 450 | - | [10 empty] | 100(136Ps) |  | 180 | [8 empty] | 纯电动 136马力 | 永磁/同步 | 100 | 136 | 180 | 100 | 180 | - | - | - | - | 单电机 | 前置 | 三元锂电池 | 8年或15万公里 | 53.1 | 160.0 | 快充0.5小时 慢充7.6小时 ●快充接口 | ●低温加热 ●液态冷却 | ○选配 | 电动车单速变速箱 | 1 | 固定齿比变速箱 | 前置前驱 | - | - | 麦弗逊式独立悬挂 | 多连杆式独立悬挂 | 电动助力 | 承载式 | 通风盘式 | 实心盘式 | 电子驻车 | 225/55 R17 | 225/55 R17 | - |  | ●标配 | ●标配 | ●标配 | ●标配 | ●标配 | - - - - | - | - | - | - | - | - | ●主驾驶位 ●副驾驶位 | ●前排 | - | - | - | - | - | - | - | ●标配 | ●胎压显示 | ●标配 | - | - | - ●后 | ●倒车影像图示 - | ●定速巡航图示 - | - | - | ●标配 | ●标配图示 | - |  | - | - | - | - | - | - | - |  | - | ●运动 ●ECO - | ●标配 | ●标配 |  | ●单天窗 | - | - | - | ●标配 |  | - | - | ●皮质 - | ●上下+前后 | - | ●多功能控制 | ●彩色 | ●全液晶 | ●8 | - | - | - | - |  | ●标配 | ●智能遥控钥匙 ○可穿戴钥匙 | ●前排图示 | ●标配图示 | ●标配 | - | - | - | - | - | - | - | - | ●仿皮 - | - | - |  | - |  | - - | ●前后移动 ●靠背角度 ●高低调节 | ●头枕 - | ●前后移动 ●靠背角度 | ●头枕 | - | ●头枕 | - - - | - |  | - | ●前排 ●后排 | ●标配 | - | ●40:60 |  | - | ●大屏 | - ●10.1吋 - | ●标配 | ●标配 | ●标配图示 | ●标配 | - | ●标配 | ●标配 |  | - | ●标配 | - | ●标配 | - | - | ●USB/Type-C | ●前排2个 ●后排1个 | - | - | - | - ●6 - | - | ●LED | ●LED | ●标配 | - | ●标配 | - | - | - | ●标配 | - | - | ●矩阵式 | ●标配 | - | ●前排 ●后排 | ●全车 | ●标配 | ●电动调节图示 - - - - | - | ● 主驾驶位+无照明 ● 副驾驶位+无照明 | - | - | - | - |  | - | - | ●自动 | - | ●标配 | ●双区空调 | ●标配 | - | - | - | - | - | ●服务预约 ●车辆监控 ●充电管理 ●远程控制 | - | - | - |  |  | - | ●标配 | 可选外观、内饰、轮毂、制动器 | 纯电动 136马力 | [218 empty] | 比亚迪遥控驾驶，比亚迪黑科技包限时赠送，详询比亚迪汽车授权经销商 - | [54 empty] | 免费赠送一个7kW壁挂式充电盒(北京地区除外)，详询比亚迪汽车授权经销商 ●标配 | HELLA®BSD盲点监测系统，HELLA®LCA并线辅助，HELLA®RCTA倒车侧碰撞预警系统，HELLA®RCW后向碰撞预警系统，前后贯穿式侧安全气帘，内后视镜自动防眩目，10扬声器，Dirac Live高保真音响系统，真皮多功能方向盘，外后视镜倒车自动翻转，外后视镜记忆，主驾座椅记忆，主副驾座椅通风，主驾座椅12向电动调节，副驾座椅4向电动调节，高级真皮座椅，前后迎宾金属踏板 -
776 | 秦Pro EV 2019款 超能版 高功率智联领动型 | 16.99万 | 16.99万 | 比亚迪 | 紧凑型车 | 纯电动 | 2019.05 |  | 420 | 慢充8.1小时 | 80 |  |  |  |  | 电动车单速变速箱 | 4765x1837x1515 | 三厢车 | 150 | 8.9 |  | 13.8 | 6年或15万公里 | - | 4765 | 1837 | 1515 | 2718 | 1580 | 1580 | - | 4 | 平开门 | 5 | 1650 | - | 2025 |  | 450 | - | [10 empty] | 120(163Ps) |  | 280 | [8 empty] | 纯电动 163马力 | 永磁/同步 | 120 | 163 | 280 | 120 | 280 | - | - | - | - | 单电机 | 前置 | 三元锂电池 | 8年或15万公里 | 56.4 | 160.0 | 慢充8.1小时 ●快充接口 | ●低温加热 ●液态冷却 | ○选配 | 电动车单速变速箱 | 1 | 固定齿比变速箱 | 前置前驱 | - | - | 麦弗逊式独立悬挂 | 多连杆式独立悬挂 | 电动助力 | 承载式 | 通风盘式 | 实心盘式 | 电子驻车 | 225/55 R17 | 225/55 R17 | - |  | ●标配 | ●标配 | ●标配 | ●标配 | ●标配 | - - - - | - | - | - | - | - | - | ●主驾驶位 ●副驾驶位 | ●前排 | - | - | - | - | - | - | - | ●标配 | ●胎压显示 | ●标配 | - | - | - ●后 | ●倒车影像图示 - | ●定速巡航图示 - | - | - | ●标配 | ●标配图示 | - |  | - | - | - | - | - | - | - |  | - | ●运动 ●ECO - | ●标配 | ●标配 |  | ●单天窗 | - | - | - | ●标配 |  | - | - | ●皮质 - | ●上下+前后 | - | ●多功能控制 | ●彩色 | ●全液晶 | ●8 | - | - | - | - |  | ●标配 | ●智能遥控钥匙 ○可穿戴钥匙 | ●前排图示 | ●标配图示 | ●标配 | - | - | - | - | - | - | - | - | ●仿皮 - | - | - |  | - |  | ●主驾驶位 - | ●前后移动 ●靠背角度 ●高低调节 | ●头枕 - | ●前后移动 ●靠背角度 | ●头枕 | - | ●头枕 | - - - | - |  | - | ●前排 ●后排 | ●标配 | - | ●40:60 |  | - | ●大屏 | - ●10.1吋 - | ●标配 | ●标配 | ●标配图示 | ●标配 | - | ●标配 | ●标配 |  | - | ●标配 | - | ●标配 | - | - | ●USB/Type-C | ●前排2个 ●后排1个 | - | - | - | - ●6 - | - | ●LED | ●LED | ●标配 | - | ●标配 | ●标配 | - | - | ●标配 | - | ●单色 | ●矩阵式 | ●标配 | - | ●前排 ●后排 | ●全车 | ●标配 | ●电动调节图示 - - - - | - | ● 主驾驶位+无照明 ● 副驾驶位+无照明 | - | - | - | - |  | - | - | ●自动 | - | ●标配 | ●双区空调 | ●标配 | ●标配 | ●标配 | - | - | - | ●服务预约 ●车辆监控 ●充电管理 ●远程控制 | - | - | - |  |  | - | ●标配 | 可选外观、内饰、轮毂、制动器 | 纯电动 163马力 | [218 empty] | 比亚迪遥控驾驶，比亚迪黑科技包限时赠送，详询比亚迪汽车授权经销商 - | [54 empty] | 免费赠送一个7kW壁挂式充电盒(北京地区除外)，详询比亚迪汽车授权经销商 ●标配 | HELLA®BSD盲点监测系统，HELLA®LCA并线辅助，HELLA®RCTA倒车侧碰撞预警系统，HELLA®RCW后向碰撞预警系统，前后贯穿式侧安全气帘，内后视镜自动防眩目，10扬声器，Dirac Live高保真音响系统，真皮多功能方向盘，外后视镜倒车自动翻转，外后视镜记忆，主驾座椅记忆，主副驾座椅通风，主驾座椅12向电动调节，副驾座椅4向电动调节，高级真皮座椅，前后迎宾金属踏板 -
777 | 秦Pro EV 2019款 超能版 高功率智联领享型 | 17.99万 | 17.99万 | 比亚迪 | 紧凑型车 | 纯电动 | 2019.05 |  | 420 | 快充0.5小时 慢充8.1小时 | 80 |  |  |  |  | 电动车单速变速箱 | 4765x1837x1515 | 三厢车 | 150 | 8.9 |  | 13.8 | 6年或15万公里 | - | 4765 | 1837 | 1515 | 2718 | 1580 | 1580 | - | 4 | 平开门 | 5 | 1650 | - | 2025 |  | 450 | - | [10 empty] | 120(163Ps) |  | 280 | [8 empty] | 纯电动 163马力 | 永磁/同步 | 120 | 163 | 280 | 120 | 280 | - | - | - | - | 单电机 | 前置 | 三元锂电池 | 8年或15万公里 | 56.4 | 160.0 | 快充0.5小时 慢充8.1小时 ●快充接口 | ●低温加热 ●液态冷却 | - | 电动车单速变速箱 | 1 | 固定齿比变速箱 | 前置前驱 | - | - | 麦弗逊式独立悬挂 | 多连杆式独立悬挂 | 电动助力 | 承载式 | 通风盘式 | 实心盘式 | 电子驻车 | 225/55 R17 | 225/55 R17 | - |  | ●标配 | ●标配 | ●标配 | ●标配 | ●标配 | ●车道偏离预警 ●前方碰撞预警 - - | ●标配 | - | ●标配 | - | ●标配 | - | ●主驾驶位 ●副驾驶位 | ●前排 | - | - | - | - | - | - | - | ●标配 | ●胎压显示 | ●标配 | - | - | ●前 ●后 | ●倒车影像 ●360°全景影像 | ●定速巡航 ●自适应巡航 | ●L2级 | - | ●标配 | ●标配图示 | - |  | - | - | - | - | - | - | - |  | - | ●运动 ●ECO - | ●标配 | ●标配 |  | ●单天窗 | - | - | - | ●标配 |  | - | - | ●皮质 - | ●上下+前后 | - | ●多功能控制 | ●彩色 | ●全液晶 | ●8 | - | - | - | - |  | ●标配 | ●智能遥控钥匙 ○可穿戴钥匙 | ●前排图示 | ●标配图示 | ●标配 | ●标配 | - | - | ●标配 | - | - | - | - | ●仿皮 - | - | - |  | - |  | ●主驾驶位 - | ●前后移动 ●靠背角度 ●高低调节 | ●头枕 - | ●前后移动 ●靠背角度 | ●头枕 | - | ●头枕 | - - - | - |  | - | ●前排 ●后排 | ●标配 | - | ●40:60 |  | - | ●大屏 | - - ●12.8吋 | ●标配 | ●标配 | ●标配图示 | ●标配 | - | ●标配 | ●标配 |  | - | ●标配 | - | ●标配 | - | - | ●USB/Type-C | ●前排2个 ●后排1个 | - | - | - | - ●6 - | - | ●LED | ●LED | ●标配 | ●标配 | ●标配 | ●标配 | - | - | ●标配 | - | ●单色 | ●矩阵式 | ●标配 | - | ●前排 ●后排 | ●全车 | ●标配 | ●电动调节图示 ●加热 ●电动折叠 - - | - | ● 主驾驶位+无照明 ● 副驾驶位+无照明 | - | - | - | - |  | - | - | ●自动 | - | ●标配 | ●双区空调 | ●标配 | ●标配 | ●标配 | - | - | - | ●服务预约 ●车辆监控 ●充电管理 ●远程控制 | - | - | - |  |  | - | ●标配 | 可选外观、内饰、轮毂、制动器 | 纯电动 163马力 | [218 empty] | 比亚迪遥控驾驶，比亚迪黑科技包限时赠送，详询比亚迪汽车授权经销商 ●标配 | [54 empty] | 免费赠送一个7kW壁挂式充电盒(北京地区除外)，详询比亚迪汽车授权经销商 ●标配 | HELLA®BSD盲点监测系统，HELLA®LCA并线辅助，HELLA®RCTA倒车侧碰撞预警系统，HELLA®RCW后向碰撞预警系统，前后贯穿式侧安全气帘，内后视镜自动防眩目，10扬声器，Dirac Live高保真音响系统，真皮多功能方向盘，外后视镜倒车自动翻转，外后视镜记忆，主驾座椅记忆，主副驾座椅通风，主驾座椅12向电动调节，副驾座椅4向电动调节，高级真皮座椅，前后迎宾金属踏板 -
778 | 秦Pro EV 2019款 超能版 高功率智联领耀型 | 18.99万 | 18.99万 | 比亚迪 | 紧凑型车 | 纯电动 | 2019.05 |  | 420 | 快充0.5小时 慢充8.1小时 | 80 |  |  |  |  | 电动车单速变速箱 | 4765x1837x1515 | 三厢车 | 150 | 8.9 |  | 13.8 | 6年或15万公里 | - | 4765 | 1837 | 1515 | 2718 | 1580 | 1580 | - | 4 | 平开门 | 5 | 1650 | - | 2025 |  | 450 | - | [10 empty] | 120(163Ps) |  | 280 | [8 empty] | 纯电动 163马力 | 永磁/同步 | 120 | 163 | 280 | 120 | 280 | - | - | - | - | 单电机 | 前置 | 三元锂电池 | 8年或15万公里 | 56.4 | 160.0 | 快充0.5小时 慢充8.1小时 ●快充接口 | ●低温加热 ●液态冷却 | - | 电动车单速变速箱 | 1 | 固定齿比变速箱 | 前置前驱 | - | - | 麦弗逊式独立悬挂 | 多连杆式独立悬挂 | 电动助力 | 承载式 | 通风盘式 | 实心盘式 | 电子驻车 | 225/55 R17 | 225/55 R17 | - |  | ●标配 | ●标配 | ●标配 | ●标配 | ●标配 | ●车道偏离预警 ●前方碰撞预警 - - | ●标配 | - | ●标配 | - | ●标配 | - | ●主驾驶位 ●副驾驶位 | ●前排 | ●标配 | - | - | - | - | - | - | ●标配 | ●胎压显示 | ●标配 | - | - | ●前 ●后 | ●倒车影像 ●360°全景影像 | ●定速巡航 ●自适应巡航 | ●L2级 | - | ●标配 | ●标配图示 | - |  | - | - | - | - | - | - | - |  | - | ●运动 ●ECO - | ●标配 | ●标配 |  | ●单天窗 | - | - | - | ●标配 |  | - | - | - ●真皮 | ●上下+前后 | - | ●多功能控制 | ●彩色 | ●全液晶 | ●8 | - | - | - | - |  | ●标配 | ●智能遥控钥匙 ○可穿戴钥匙 | ●前排图示 | ●标配图示 | ●标配 | ●标配 | - | - | ●标配 | - | - | - | - | - ●真皮 | - | - |  | - |  | ●主驾驶位 ●副驾驶位 | ●前后移动 ●靠背角度 ●高低调节 | ●头枕 ●腰部 | ●前后移动 ●靠背角度 | ●头枕 | - | ●头枕 | ●加热 ●通风 ●记忆(主驾驶) | - |  | - | ●前排 ●后排 | ●标配 | - | ●40:60 |  | - | ●大屏 | - - ●12.8吋 | ●标配 | ●标配 | ●标配图示 | ●标配 | - | ●标配 | ●标配 |  | - | ●标配 | - | ●标配 | - | - | ●USB/Type-C | ●前排2个 ●后排1个 | - | - | - | - - ●10 | - | ●LED | ●LED | ●标配 | ●标配 | ●标配 | ●标配 | - | - | ●标配 | - | ●单色 | ●矩阵式 | ●标配 | - | ●前排 ●后排 | ●全车 | ●标配 | ●电动调节图示 ●加热 ●电动折叠 ●记忆 ●倒车自动下翻 | ●自动防眩目 | ● 主驾驶位+无照明 ● 副驾驶位+无照明 | - | - | - | - |  | - | - | ●自动 | - | ●标配 | ●双区空调 | ●标配 | ●标配 | ●标配 | - | - | - | ●服务预约 ●车辆监控 ●充电管理 ●远程控制 | - | - | - |  |  | - | ●标配 | 可选外观、内饰、轮毂、制动器 | 纯电动 163马力 | [218 empty] | 比亚迪遥控驾驶，比亚迪黑科技包限时赠送，详询比亚迪汽车授权经销商 ●标配 | [54 empty] | 免费赠送一个7kW壁挂式充电盒(北京地区除外)，详询比亚迪汽车授权经销商 ●标配 | HELLA®BSD盲点监测系统，HELLA®LCA并线辅助，HELLA®RCTA倒车侧碰撞预警系统，HELLA®RCW后向碰撞预警系统，前后贯穿式侧安全气帘，内后视镜自动防眩目，10扬声器，Dirac Live高保真音响系统，真皮多功能方向盘，外后视镜倒车自动翻转，外后视镜记忆，主驾座椅记忆，主副驾座椅通风，主驾座椅12向电动调节，副驾座椅4向电动调节，高级真皮座椅，前后迎宾金属踏板 -
779 | 秦Pro EV 2019款 超能版 高功率高续航智联领越型 | 18.99万 | 18.99万 | 比亚迪 | 紧凑型车 | 纯电动 | 2019.05 |  | 520 | 快充0.5小时 慢充9.9小时 | 80 |  |  |  |  | 电动车单速变速箱 | 4765x1837x1515 | 三厢车 | 150 | 8.4 |  | 13.5 | 6年或15万公里 | - | 4765 | 1837 | 1515 | 2718 | 1580 | 1580 | - | 4 | 平开门 | 5 | 1710 | - | 2085 |  | 450 | - | [10 empty] | 135(184Ps) |  | 280 | [8 empty] | 纯电动 184马力 | 永磁/同步 | 135 | 184 | 280 | 135 | 280 | - | - | - | - | 单电机 | 前置 | 三元锂电池 | 8年或15万公里 | 69.5 | 160.0 | 快充0.5小时 慢充9.9小时 ●快充接口 | ●低温加热 ●液态冷却 | ○选配 | 电动车单速变速箱 | 1 | 固定齿比变速箱 | 前置前驱 | - | - | 麦弗逊式独立悬挂 | 多连杆式独立悬挂 | 电动助力 | 承载式 | 通风盘式 | 实心盘式 | 电子驻车 | 225/55 R17 | 225/55 R17 | - |  | ●标配 | ●标配 | ●标配 | ●标配 | ●标配 | - - - - | - | - | - | - | - | - | ●主驾驶位 ●副驾驶位 | ●前排 | - | - | - | - | - | - | - | ●标配 | ●胎压显示 | ●标配 | - | - | - ●后 | ●倒车影像图示 - | ●定速巡航图示 - | - | - | ●标配 | ●标配图示 | - |  | - | - | - | - | - | - | - |  | - | ●运动 ●ECO - | ●标配 | ●标配 |  | ●单天窗 | - | - | - | ●标配 |  | - | - | ●皮质 - | ●上下+前后 | - | ●多功能控制 | ●彩色 | ●全液晶 | ●8 | - | - | - | - |  | ●标配 | ●智能遥控钥匙 ○可穿戴钥匙 | ●前排图示 | ●标配图示 | ●标配 | ●标配 | - | - | - | - | ●标配图示 | - | - | ●仿皮 - | - | - |  | - |  | ●主驾驶位 - | ●前后移动 ●靠背角度 ●高低调节 | ●头枕 - | ●前后移动 ●靠背角度 | ●头枕 | - | ●头枕 | ●加热 - - | - |  | - | ●前排 ●后排 | ●标配 | - | ●40:60 |  | - | ●大屏 | - ●10.1吋 - | ●标配 | ●标配 | ●标配图示 | ●标配 | - | ●标配 | ●标配 |  | - | ●标配 | - | ●标配 | - | - | ●USB/Type-C | ●前排2个 ●后排1个 | - | - | - | - ●6 - | - | ●LED | ●LED | ●标配 | - | ●标配 | ●标配 | - | - | ●标配 | - | ●单色 | ●矩阵式 | ●标配 | - | ●前排 ●后排 | ●全车 | ●标配 | ●电动调节图示 - - - - | - | ● 主驾驶位+无照明 ● 副驾驶位+无照明 | - | - | - | - |  | - | - | ●自动 | - | ●标配 | ●双区空调 | ●标配 | ●标配 | ●标配 | - | - | - | ●服务预约 ●车辆监控 ●充电管理 ●远程控制 | - | - | - |  |  | ○选配暂无价格 | ●标配 | 可选外观、内饰、轮毂、制动器 | 纯电动 184马力 | [218 empty] | 移动电站功能，比亚迪黑科技包限时赠送，详询比亚迪汽车授权经销商 ●标配 | [54 empty] | 免费赠送一个7kW壁挂式充电盒(北京地区除外)，详询比亚迪汽车授权经销商 ●标配 | HELLA®BSD盲点监测系统，HELLA®LCA并线辅助，HELLA®RCTA倒车侧碰撞预警系统，HELLA®RCW后向碰撞预警系统，前后贯穿式侧安全气帘，内后视镜自动防眩目，10扬声器，Dirac Live高保真音响系统，真皮多功能方向盘，外后视镜倒车自动翻转，外后视镜记忆，主驾座椅记忆，主副驾座椅通风，主驾座椅12向电动调节，副驾座椅4向电动调节，高级真皮座椅，前后迎宾金属踏板 -
780 | 秦Pro EV 2019款 超能版 高功率高续航智联领创型 | 19.99万 | 19.99万 | 比亚迪 | 紧凑型车 | 纯电动 | 2019.05 |  | 520 | 快充0.5小时 慢充9.9小时 | 80 |  |  |  |  | 电动车单速变速箱 | 4765x1837x1515 | 三厢车 | 150 | 8.4 |  | 13.5 | 6年或15万公里 | - | 4765 | 1837 | 1515 | 2718 | 1580 | 1580 | - | 4 | 平开门 | 5 | 1710 | - | 2085 |  | 450 | - | [10 empty] | 135(184Ps) |  | 280 | [8 empty] | 纯电动 184马力 | 永磁/同步 | 135 | 184 | 280 | 135 | 280 | - | - | - | - | 单电机 | 前置 | 三元锂电池 | 8年或15万公里 | 69.5 | 160.0 | 快充0.5小时 慢充9.9小时 ●快充接口 | ●低温加热 ●液态冷却 | ○选配 | 电动车单速变速箱 | 1 | 固定齿比变速箱 | 前置前驱 | - | - | 麦弗逊式独立悬挂 | 多连杆式独立悬挂 | 电动助力 | 承载式 | 通风盘式 | 实心盘式 | 电子驻车 | 225/55 R17 | 225/55 R17 | - |  | ●标配 | ●标配 | ●标配 | ●标配 | ●标配 | ●车道偏离预警 ●前方碰撞预警 ○后方交通预警 ○倒车车侧预警 | ●标配 | ○选配 | ●标配 | - | ●标配 | - | ●主驾驶位 ●副驾驶位 | ●前排 | ○选配 | - | - | - | - | - | - | ●标配 | ●胎压显示 | ●标配 | - | - | ●前 ●后 | ●倒车影像 ●360°全景影像 | ●定速巡航 ●自适应巡航 | ●L2级 | - | ●标配 | ●标配图示 | - |  | - | - | - | - | - | - | - |  | - | ●运动 ●ECO - | ●标配 | ●标配 |  | ●单天窗 | - | - | - | ●标配 |  | - | - | ●皮质 - | ●上下+前后 | - | ●多功能控制 | ●彩色 | ●全液晶 | ●8 | - | - | - | - |  | ●标配 | ●智能遥控钥匙 ○可穿戴钥匙 | ●前排图示 | ●标配图示 | ●标配 | ○选配 | - | - | ●标配 | - | ●标配图示 | - | - | ●仿皮 ○真皮 | - | - |  | - |  | ●主驾驶位 ○副驾驶位 | ●前后移动 ●靠背角度 ●高低调节 | ●头枕 ○腰部 | ●前后移动 ●靠背角度 | ●头枕 | - | ●头枕 | ●加热 ○暂无价格 通风 ○暂无价格 记忆(主驾驶) | ●加热 |  | - | ●前排 ●后排 | ●标配 | - | ●40:60 |  | - | ●大屏 | - - ●12.8吋 | ●标配 | ●标配 | ●标配图示 | ●标配 | - | ●标配 | ●标配 |  | - | ●标配 | - | ●标配 | - | - | ●USB/Type-C | ●前排2个 ●后排1个 | - | - | - | - ●6 ○10 | - | ●LED | ●LED | ●标配 | ●标配 | ●标配 | ●标配 | - | - | ●标配 | - | ●单色 | ●矩阵式 | ●标配 | - | ●前排 ●后排 | ●全车 | ●标配 | ●电动调节图示 ●加热 ●电动折叠 ○记忆 ○倒车自动下翻 | ○自动防眩目 | ● 主驾驶位+无照明 ● 副驾驶位+无照明 | - | - | - | - |  | - | - | ●自动 | - | ●标配 | ●双区空调 | ●标配 | ●标配 | ●标配 | - | - | - | ●服务预约 ●车辆监控 ●充电管理 ●远程控制 | - | - | - |  |  | ○选配暂无价格 | ●标配 | 可选外观、内饰、轮毂、制动器 | 纯电动 184马力 | [218 empty] | VTOL 220V电源输出，比亚迪黑科技包限时赠送，详询比亚迪汽车授权经销商 ●标配 | [54 empty] | 免费赠送一个7kW壁挂式充电盒(北京地区除外)，详询比亚迪汽车授权经销商 ●标配 | HELLA®BSD盲点监测系统，HELLA®LCA并线辅助，HELLA®RCTA倒车侧碰撞预警系统，HELLA®RCW后向碰撞预警系统，前后贯穿式侧安全气帘，内后视镜自动防眩目，10扬声器，Dirac Live高保真音响系统，真皮多功能方向盘，外后视镜倒车自动翻转，外后视镜记忆，主驾座椅记忆，主副驾座椅通风，主驾座椅12向电动调节，副驾座椅4向电动调节，高级真皮座椅，前后迎宾金属踏板 ○选配10000元
781 | 秦Pro EV 2019款 领航版 | 20.49万 | 20.49万 | 比亚迪 | 紧凑型车 | 纯电动 | 2019.12 |  | 401 | 快充0.5小时 慢充7.6小时 | 80 |  |  |  |  | 电动车单速变速箱 | 4765x1837x1515 | 三厢车 | - | - |  | 13.4 | 6年或15万公里 | - | 4765 | 1837 | 1515 | 2718 | 1580 | 1580 | - | 4 | 平开门 | 5 | - | - | - |  | 450 | - | [10 empty] | 100(136Ps) |  | 180 | [8 empty] | 纯电动 136马力 | 永磁/同步 | 100 | 136 | 180 | 100 | 180 | - | - | - | - | 单电机 | 前置 | 三元锂电池 | 8年或15万公里 | 53.1 | 160.0 | 快充0.5小时 慢充7.6小时 ●快充接口 | ●低温加热 ●液态冷却 | - | 电动车单速变速箱 | 1 | 固定齿比变速箱 | 前置前驱 | - | - | 麦弗逊式独立悬挂 | 纵臂扭转梁式非独立悬挂 | 电动助力 | 承载式 | 通风盘式 | 实心盘式 | 电子驻车 | 225/60 R16 | 225/60 R16 | - |  | ●标配 | ●标配 | ●标配 | ●标配 | ●标配 | - - - - | - | - | - | - | - | - | ●主驾驶位 ●副驾驶位 | ●前排 | - | - | - | - | - | - | - | ●标配 | ●胎压报警 | ●标配 | - | - | - ●后 | - - | - - | - | - | ●标配 | ●标配图示 | - |  | - | - | - | - | - | - | - |  | - | ●运动 ●ECO ●雪地 | ●标配 | ●标配 |  | - | - | - | - | ●标配 |  | - | - | ●皮质 - | ●上下+前后 | - | ●多功能控制 | ●彩色 | ●全液晶 | ●8 | - | - | - | - |  | ●标配 | ●智能遥控钥匙 ○可穿戴钥匙 | ●前排图示 | ●标配图示 | ●标配 | - | - | - | - | - | - | ●标配 | - | ●仿皮 - | - | - |  | - |  | - - | ●前后移动 ●靠背角度 ●高低调节 | ●头枕 - | ●前后移动 ●靠背角度 | ●头枕 | - | ●头枕 | - ●通风(主驾驶) - | - |  | - | ●前排 ●后排 | ●标配 | - | ●40:60 |  | - | ○大屏 | ●8吋 ○10.1吋 - | ●标配 | ●标配 | - | ●标配 | - | ●标配 | ●标配 |  | - | ○选配 | - | ○选配 | - | - | ●USB/Type-C | ●前排2个 ●后排1个 | - | - | - | ●4 - - | - | ●LED | ●LED | ●标配 | - | ●标配 | - | - | - | ●标配 | - | - | ●矩阵式 | ●标配 | - | ●前排 ●后排 | ●主驾驶位 | ●标配 | ●电动调节图示 - - - - | - | - - | - | - | - | - |  | - | - | ●自动 | - | ●标配 | - | ●标配 | - | - | - | - | - | - - - - | - | - | - |  |  | - | ○选配暂无价格 | 可选外观、内饰、轮毂、制动器 | 纯电动 136马力 | [218 empty] | 比亚迪遥控驾驶，比亚迪黑科技包限时赠送，详询比亚迪汽车授权经销商 - | [54 empty] | 免费赠送一个7kW壁挂式充电盒(北京地区除外)，详询比亚迪汽车授权经销商 ●标配 | HELLA®BSD盲点监测系统，HELLA®LCA并线辅助，HELLA®RCTA倒车侧碰撞预警系统，HELLA®RCW后向碰撞预警系统，前后贯穿式侧安全气帘，内后视镜自动防眩目，10扬声器，Dirac Live高保真音响系统，真皮多功能方向盘，外后视镜倒车自动翻转，外后视镜记忆，主驾座椅记忆，主副驾座椅通风，主驾座椅12向电动调节，副驾座椅4向电动调节，高级真皮座椅，前后迎宾金属踏板 -
782 | 本田e:NS1 2022款 e型版 | 14.50万 | 17.5万 | 东风本田 | 小型SUV | 纯电动 | 2022.04 |  | 420 | 快充0.67小时 慢充9小时 | 80 |  |  |  |  | 电动车单速变速箱 | 4390x1790x1560 | SUV | 150 | - |  | 13.6 | 3年或12万公里 | - | 4390 | 1790 | 1560 | 2610 | 1545 | 1550 | - | 5 | 平开门 | 5 | 1647 | - | 2108 |  | - | - | [10 empty] | 134(182Ps) |  | 310 | [8 empty] | 纯电动 182马力 | 永磁/同步 | 134 | 182 | 310 | 134 | 310 | - | - | - | - | 单电机 | 前置 | 三元锂电池 | 8年或15万公里 | 53.6 | 141.0 | 快充0.67小时 慢充9小时 ●快充接口 | ●低温加热 ●液态冷却 | - | 电动车单速变速箱 | 1 | 固定齿比变速箱 | 前置前驱 | - | - | 麦弗逊式独立悬挂 | 纵臂扭转梁式非独立悬挂 | 电动助力 | 承载式 | 通风盘式 | 实心盘式 | 电子驻车 | 215/60 R17 | 215/60 R17 | - | - | ●标配 | ●标配 | ●标配 | ●标配 | ●标配 | - - - | - | - | - | - | - | - | ●主驾驶位 ●副驾驶位 | ●前排 | ●标配 | - | - | - | - | - | - | ●标配 | ●胎压报警 | ●标配 | - | - | - ●后 | ●倒车影像图示 - | - - - | - | - | ●标配 | ●标配图示 | - |  | - | - | - | - | - | - | - | - | - | ●运动 ●ECO ●标准舒适 | ●标配 | ●标配 | - | - | - | - | - | ●标配 | - | - | - | ●塑料 - | ●上下+前后 | - | ●多功能控制 | ●彩色 | ●全液晶 | ●10.25 | - | - | - | - |  | ●标配 | ●智能遥控钥匙 - | ●前排图示 | ●标配图示 | ●标配 | - | - | - | - | - | - | - | - | ●仿皮 | - | - | ●2+3 | - | - | - - | ●前后移动 ●靠背角度 ●高低调节 | ●头枕 | ●前后移动 ●靠背角度 | ●头枕 | - | ●头枕 | - | - | - | - | ●前排 ●后排 | ●标配 | - | ●40:60 | - | - | ●大屏 | ●15.1吋 | ●标配 | ●标配 | ●标配图示 | ●标配 | ●CarLife | ●标配 | ●标配 |  | - | ●标配 | - | ●标配 | - | - | ●USB/Type-C | ●前排2个 - | - | - | - | ●4 | - | ●LED | ●LED | ●标配 | - | ●标配 | - | ●标配 | - | ●标配 | - | ●单色 | - | ●标配 | - | ●前排 ●后排 | ●前排 | ●标配 | ●电动调节图示 - ●电动折叠 ●锁车自动折叠 | - - | ● 主驾驶位+有照明 ● 副驾驶位+有照明 | ●标配 | - | - | ●标配 | - | - | - | ●自动 | - | - | - | ●标配 | - | ●标配 | - | - | - | ●服务预约 ●车辆监控 ●充电管理 ●远程控制 - | - | - | - |  |  |  |  | 可选外观、内饰、轮毂、制动器 | 纯电动 182马力
783 | 本田e:NS1 2022款 e驰版 | 15.90万 | 18.9万 | 东风本田 | 小型SUV | 纯电动 | 2022.04 |  | 420 | 快充0.67小时 慢充9小时 | 80 |  |  |  |  | 电动车单速变速箱 | 4390x1790x1560 | SUV | 150 | - |  | 13.6 | 3年或12万公里 | - | 4390 | 1790 | 1560 | 2610 | 1535 | 1540 | - | 5 | 平开门 | 5 | 1684 | - | 2108 |  | - | - | [10 empty] | 134(182Ps) |  | 310 | [8 empty] | 纯电动 182马力 | 永磁/同步 | 134 | 182 | 310 | 134 | 310 | - | - | - | - | 单电机 | 前置 | 三元锂电池 | 8年或15万公里 | 53.6 | 141.0 | 快充0.67小时 慢充9小时 ●快充接口 | ●低温加热 ●液态冷却 | - | 电动车单速变速箱 | 1 | 固定齿比变速箱 | 前置前驱 | - | - | 麦弗逊式独立悬挂 | 纵臂扭转梁式非独立悬挂 | 电动助力 | 承载式 | 通风盘式 | 实心盘式 | 电子驻车 | 225/50 R18 | 225/50 R18 | - | - | ●标配 | ●标配 | ●标配 | ●标配 | ●标配 | ●车道偏离预警 ●前方碰撞预警 ●倒车车侧预警 | ●标配 | ●标配 | ●标配 | - | ●标配 | - | ●主驾驶位 ●副驾驶位 | ●前排 | ●标配 | - | - | - | - | - | - | ●标配 | ●胎压报警 | ●标配 | - | - | - ●后 | ●倒车影像图示 - | ●定速巡航 ●自适应巡航 ●全速自适应巡航 | ●L2级 | - | ●标配 | ●标配图示 | - |  | - | - | - | - | - | - | - | - | - | ●运动 ●ECO ●标准舒适 | ●标配 | ●标配 | - | ●分段式不可开启全景天窗 | - | - | - | ●标配 | - | - | - | - ●真皮 | ●上下+前后 | - | ●多功能控制 | ●彩色 | ●全液晶 | ●10.25 | - | - | - | - |  | ●标配 | ●智能遥控钥匙 - | ●前排图示 | ●标配图示 | ●标配 | - | - | - | - | ●标配 | ●标配图示 | - | - | ●仿皮 | - | - | ●2+3 | - | - | ●主驾驶位 - | ●前后移动 ●靠背角度 ●高低调节 | ●头枕 | ●前后移动 ●靠背角度 | ●头枕 | - | ●头枕 | ●加热 | - | - | - | ●前排 ●后排 | ●标配 | - | ●40:60 | - | - | ●大屏 | ●15.1吋 | ●标配 | ●标配 | ●标配图示 | ●标配 | ●CarLife | ●标配 | ●标配 |  | - | ●标配 | - | ●标配 | - | - | ●USB/Type-C | ●前排2个 ●后排2个 | - | - | - | ●6 | - | ●LED | ●LED | ●标配 | ●标配 | ●标配 | - | ●标配 | - | ●标配 | - | ●单色 | - | ●标配 | - | ●前排 ●后排 | ●全车 | ●标配 | ●电动调节图示 ●加热 ●电动折叠 ●锁车自动折叠 | ●自动防眩目 - | ● 主驾驶位+有照明 ● 副驾驶位+有照明 | ●标配 | - | ●标配 | ●标配 | - | - | - | ●自动 | - | ●标配 | ●双区空调 | ●标配 | ●标配 | ●标配 | ●标配 | - | - | ●服务预约 ●车辆监控 ●充电管理 ●远程控制 - | - | - | - |  |  |  |  | 可选外观、内饰、轮毂、制动器 | 纯电动 182马力
784 | 本田e:NS1 2022款 e动版 | 17.70万 | 20.7万 | 东风本田 | 小型SUV | 纯电动 | 2022.04 |  | 510 | 快充0.67小时 慢充9.5小时 | 80 |  |  |  |  | 电动车单速变速箱 | 4390x1790x1560 | SUV | 150 | - |  | 13.8 | 3年或12万公里 | - | 4390 | 1790 | 1560 | 2610 | 1535 | 1540 | - | 5 | 平开门 | 5 | 1679 | - | 2108 |  | - | - | [10 empty] | 150(204Ps) |  | 310 | [8 empty] | 纯电动 204马力 | 永磁/同步 | 150 | 204 | 310 | 150 | 310 | - | - | - | - | 单电机 | 前置 | 三元锂电池 | 8年或15万公里 | 68.8 | 183.0 | 快充0.67小时 慢充9.5小时 ●快充接口 | ●低温加热 ●液态冷却 | - | 电动车单速变速箱 | 1 | 固定齿比变速箱 | 前置前驱 | - | - | 麦弗逊式独立悬挂 | 纵臂扭转梁式非独立悬挂 | 电动助力 | 承载式 | 通风盘式 | 实心盘式 | 电子驻车 | 225/50 R18 | 225/50 R18 | - | - | ●标配 | ●标配 | ●标配 | ●标配 | ●标配 | ●车道偏离预警 ●前方碰撞预警 ●倒车车侧预警 | ●标配 | ●标配 | ●标配 | ●标配 | ●标配 | - | ●主驾驶位 ●副驾驶位 | ●前排 | ●标配 | - | - | - | - | - | - | ●标配 | ●胎压报警 | ●标配 | - | - | - ●后 | ●倒车影像图示 - | ●定速巡航 ●自适应巡航 ●全速自适应巡航 | ●L2级 | - | ●标配 | ●标配图示 | - |  | - | - | - | - | - | - | - | - | - | ●运动 ●ECO ●标准舒适 | ●标配 | ●标配 | - | ●分段式不可开启全景天窗 | - | - | - | ●标配 | - | - | - | - ●真皮 | ●上下+前后 | - | ●多功能控制 | ●彩色 | ●全液晶 | ●10.25 | - | ●标配图示 | ●标配图示 | ●标配 |  | ●标配 | ●智能遥控钥匙 ●手机蓝牙钥匙 | ●前排图示 | ●标配图示 | ●标配 | - | - | - | ●标配 | ●标配 | ●标配图示 | - | - | ●仿皮 | - | - | ●2+3 | - | - | ●主驾驶位 - | ●前后移动 ●靠背角度 ●高低调节 | ●头枕 | ●前后移动 ●靠背角度 | ●头枕 | - | ●头枕 | ●加热 | - | - | - | ●前排 ●后排 | ●标配 | - | ●40:60 | - | - | ●大屏 | ●15.1吋 | ●标配 | ●标配 | ●标配图示 | ●标配 | ●CarLife | ●标配 | ●标配 |  | ●标配 | ●标配 | - | ●标配 | - | - | ●USB/Type-C | ●前排2个 ●后排2个 | - | - | - | ●6 | - | ●LED | ●LED | ●标配 | ●标配 | ●标配 | - | ●标配 | - | ●标配 | - | ●单色 | - | ●标配 | - | ●前排 ●后排 | ●全车 | ●标配 | ●电动调节图示 ●加热 ●电动折叠 ●锁车自动折叠 | ●自动防眩目 ●流媒体 | ● 主驾驶位+有照明 ● 副驾驶位+有照明 | ●标配 | - | ●标配 | ●标配 | - | - | - | ●自动 | - | ●标配 | ●双区空调 | ●标配 | ●标配 | ●标配 | ●标配 | - | - | ●服务预约 ●车辆监控 ●充电管理 ●远程控制 ●数字钥匙 | - | - | - |  |  |  |  | 可选外观、内饰、轮毂、制动器 | 纯电动 204马力
785 | 本田e:NS1 2022款 e境版 | 18.80万 | 21.8万 | 东风本田 | 小型SUV | 纯电动 | 2022.04 |  | 510 | 快充0.67小时 慢充9.5小时 | 80 |  |  |  |  | 电动车单速变速箱 | 4390x1790x1560 | SUV | 150 | - |  | 13.8 | 3年或12万公里 | - | 4390 | 1790 | 1560 | 2610 | 1535 | 1540 | - | 5 | 平开门 | 5 | 1692 | - | 2108 |  | - | - | [10 empty] | 150(204Ps) |  | 310 | [8 empty] | 纯电动 204马力 | 永磁/同步 | 150 | 204 | 310 | 150 | 310 | - | - | - | - | 单电机 | 前置 | 三元锂电池 | 8年或15万公里 | 68.8 | 183.0 | 快充0.67小时 慢充9.5小时 ●快充接口 | ●低温加热 ●液态冷却 | - | 电动车单速变速箱 | 1 | 固定齿比变速箱 | 前置前驱 | - | - | 麦弗逊式独立悬挂 | 纵臂扭转梁式非独立悬挂 | 电动助力 | 承载式 | 通风盘式 | 实心盘式 | 电子驻车 | 225/50 R18 | 225/50 R18 | - | - | ●标配 | ●标配 | ●标配 | ●标配 | ●标配 | ●车道偏离预警 ●前方碰撞预警 ●倒车车侧预警 | ●标配 | ●标配 | ●标配 | ●标配 | ●标配 | - | ●主驾驶位 ●副驾驶位 | ●前排 | ●标配 | - | - | - | - | - | - | ●标配 | ●胎压报警 | ●标配 | - | - | ●前 ●后 | ●倒车影像 ●360°全景影像 | ●定速巡航 ●自适应巡航 ●全速自适应巡航 | ●L2级 | ●标配 | ●标配 | ●标配图示 | - |  | - | - | - | - | - | - | - | - | - | ●运动 ●ECO ●标准舒适 | ●标配 | ●标配 | - | ●分段式不可开启全景天窗 | - | - | - | ●标配 | - | - | - | - ●真皮 | ●上下+前后 | - | ●多功能控制 | ●彩色 | ●全液晶 | ●10.25 | - | ●标配图示 | ●标配图示 | ●标配 |  | ●标配 | ●智能遥控钥匙 ●手机蓝牙钥匙 | ●前排图示 | ●标配图示 | ●标配 | - | - | - | ●标配 | ●标配 | ●标配图示 | - | - | ●仿皮 | - | - | ●2+3 | - | - | ●主驾驶位 ●副驾驶位 | ●前后移动 ●靠背角度 ●高低调节 | ●头枕 | ●前后移动 ●靠背角度 | ●头枕 | - | ●头枕 | ●加热 | ●加热 | - | - | ●前排 ●后排 | ●标配 | - | ●40:60 | - | - | ●大屏 | ●15.1吋 | ●标配 | ●标配 | ●标配图示 | ●标配 | ●CarLife | ●标配 | ●标配 |  | ●标配 | ●标配 | - | ●标配 | - | - | ●USB/Type-C | ●前排2个 ●后排2个 | - | - | ●BOSE | ●12 | - | ●LED | ●LED | ●标配 | ●标配 | ●标配 | - | ●标配 | - | ●标配 | - | ●单色 | - | ●标配 | - | ●前排 ●后排 | ●全车 | ●标配 | ●电动调节图示 ●加热 ●电动折叠 ●锁车自动折叠 | ●自动防眩目 ●流媒体 | ● 主驾驶位+有照明 ● 副驾驶位+有照明 | ●标配 | - | ●标配 | ●标配 | - | - | - | ●自动 | - | ●标配 | ●双区空调 | ●标配 | ●标配 | ●标配 | ●标配 | - | - | ●服务预约 ●车辆监控 ●充电管理 ●远程控制 ●数字钥匙 | - | - | - |  |  |  |  | 可选外观、内饰、轮毂、制动器 | 纯电动 204马力
786 | 沃尔沃XC60 RECHARGE 2023款 T8 四驱长续航智远豪华版 | 42.79万 | 52.79万 | 沃尔沃亚太 | 中型SUV | 插电式混合动力 | 2022.06 | 2.0T 310马力 L4 插电式混动 | 64 | 慢充13小时 | - |  |  |  |  | 8挡自动 | 4708x1902x1656 | SUV | 180 | 5.0 |  | 19.3 | 3年不限公里 | 14713.0元 | 4708 | 1902 | 1656 | 2865 | 1649 | 1653 | 214 | 5 | 平开门 | 5 | 2158 | - | 2660 | - | 468-1395 | - | B4204T56 | 1969 | 2.0 | 涡轮增压 | L | 4 | 4 | - | DOHC | 310 | 228 | 6000 | 400 | 3000-4800 | - | 插电式混合动力 | 95# | 缸内直喷 | 铝 | 铝 | 国VI | 插电式混动 146马力 |  | 107 | 146 | 309 | - | - | 107 | 309 | 335 | 709 | 单电机 | 后置 | 锂离子电池 | 8年或12万公里 | 18.8 | - | 慢充13小时 | ●低温加热 | - | 8挡自动 | 8 | 自动变速箱(AT) | 前置四驱 | 电动四驱 | - | 双叉臂式独立悬挂 | 多连杆式独立悬挂 | 电动助力 | 承载式 | 通风盘式 | 通风盘式 | 电子驻车 | 255/45 R20 | 255/45 R20 | - | - | ●标配 | ●标配 | ●标配 | ●标配 | ●标配 | ●车道偏离预警 ●前方碰撞预警 ●后方交通预警 ●倒车车侧预警 | ●标配 | ●标配 | ●标配 | ●标配 | ●标配 | - | ●主驾驶位 ●副驾驶位 | ●前排 ●后排 | ●标配 | ●主驾驶位 | - | - | - | - | - | ●标配 | ●胎压报警 | ●标配 | - | - | ●前 ●后 | ●倒车影像 ●360°全景影像 | ●定速巡航 ●自适应巡航 ●全速自适应巡航 | ●L2级 | - | ●标配 | ●标配图示 | ●标配图示 | - | ○软硬+高低 | ○选配 | - | - | - | - | - | - | - | ●越野 | ●标配 | ●标配 | - | ●可开启全景天窗 | ●标配 | - | - | ●标配 | - | - | - | ●真皮 | ●上下+前后 | - | ●多功能控制 ○加热 | ●彩色 | ●全液晶 | ●12.3 | - | ●标配图示 | ●标配图示 | ●标配 | ●标配 | ●标配 | ●智能遥控钥匙 | ●全车图示 | ●标配图示 | ●标配 | - | - | - | - | - | ●标配图示 | - | - | ●真皮 | - | - | ●2+3 | - | - | ●主驾驶位 ●副驾驶位 | ●前后移动 ●靠背角度 ●高低调节 | ●腰部 ●腿托 | ●前后移动 ●高低调节 ●靠背角度 | ●腰部 ●腿托 | - | - | ●加热 - ●记忆 - | ○加热 | - | - | ●前排 ●后排 | ●标配 | - | ●40:60 | - | - | ●大屏 | ●9吋 | ●标配 | ●标配 | ●标配图示 | ●标配 | ●CarPlay | ●标配 | ●标配 | 2.0版本 | - | ●标配 | - | ●标配 | - | - | ●USB/Type-C | ●前排2个 ●后排2个 | - | - | ○宝华韦健 | ●10 ○15 | - | ●LED | ●LED | ●标配 | ●标配 | ●标配 | - | - | - | ●标配 | - | - | - | ●标配 | - | ●前排 ●后排 | ●全车 | ●标配 | ●电动调节图示 ●加热 ●电动折叠 ●记忆 ●倒车自动下翻 ●锁车自动折叠 ●自动防眩目 | ●自动防眩目 | ● 主驾驶位+有照明 ● 副驾驶位+有照明 | - | - | ●标配 | ●标配 | - | ●全车 | ○选配 | ●自动 | - | ●标配 | ●双区空调 | ●标配 | ●标配 | ●标配 | ●标配 | - | - | ●服务预约 ●车辆监控 ●充电管理 ●远程控制 | - | - | - |  |  |  |  | 可选外观、内饰、轮毂、制动器2种选装包 | [14 empty] | 2.93 | [261 empty] | 方向盘加热,前风挡玻璃清洗喷嘴加热,后排座椅加热 ○选配2000元
787 | 沃尔沃XC60 RECHARGE 2023款 T8 四驱长续航智远运动版 | 42.79万 | 52.79万 | 沃尔沃亚太 | 中型SUV | 插电式混合动力 | 2022.06 | 2.0T 310马力 L4 插电式混动 | 64 | 慢充13小时 | - |  |  |  |  | 8挡自动 | 4708x1915x1656 | SUV | 180 | 5.0 |  | 19.3 | 3年不限公里 | 14713.0元 | 4708 | 1915 | 1656 | 2865 | 1649 | 1653 | 214 | 5 | 平开门 | 5 | 2158 | - | 2660 | - | 468-1395 | - | B4204T56 | 1969 | 2.0 | 涡轮增压 | L | 4 | 4 | - | DOHC | 310 | 228 | 6000 | 400 | 3000-4800 | - | 插电式混合动力 | 95# | 缸内直喷 | 铝 | 铝 | 国VI | 插电式混动 146马力 |  | 107 | 146 | 309 | - | - | 107 | 309 | 335 | 709 | 单电机 | 后置 | 锂离子电池 | 8年或12万公里 | 18.8 | - | 慢充13小时 | ●低温加热 | - | 8挡自动 | 8 | 自动变速箱(AT) | 前置四驱 | 电动四驱 | - | 双叉臂式独立悬挂 | 多连杆式独立悬挂 | 电动助力 | 承载式 | 通风盘式 | 通风盘式 | 电子驻车 | 255/40 R21 | 255/40 R21 | - | - | ●标配 | ●标配 | ●标配 | ●标配 | ●标配 | ●车道偏离预警 ●前方碰撞预警 ●后方交通预警 ●倒车车侧预警 | ●标配 | ●标配 | ●标配 | ●标配 | ●标配 | - | ●主驾驶位 ●副驾驶位 | ●前排 ●后排 | ●标配 | ●主驾驶位 | - | - | - | - | - | ●标配 | ●胎压报警 | ●标配 | - | - | ●前 ●后 | ●倒车影像 ●360°全景影像 | ●定速巡航 ●自适应巡航 ●全速自适应巡航 | ●L2级 | - | ●标配 | ●标配图示 | ●标配图示 | - | ○软硬+高低 | ○选配 | - | - | - | - | - | - | - | ●越野 | ●标配 | ●标配 | - | ●可开启全景天窗 | ●标配 | ●标配 | - | ●标配 | - | - | - | ●真皮 | ●上下+前后 | - | ●多功能控制 ○加热 | ●彩色 | ●全液晶 | ●12.3 | - | ●标配图示 | ●标配图示 | ●标配 | ●标配 | ●标配 | ●智能遥控钥匙 | ●全车图示 | ●标配图示 | ●标配 | - | - | - | - | - | ●标配图示 | - | - | ●皮织混搭 | - | ●标配 | ●2+3 | - | - | ●主驾驶位 ●副驾驶位 | ●前后移动 ●靠背角度 ●高低调节 | ●腰部 ●腿托 | ●前后移动 ●高低调节 ●靠背角度 | ●腰部 ●腿托 | - | - | ●加热 - ●记忆 - | ○加热 | - | - | ●前排 ●后排 | ●标配 | - | ●40:60 | - | - | ●大屏 | ●9吋 | ●标配 | ●标配 | ●标配图示 | ●标配 | ●CarPlay | ●标配 | ●标配 | 2.0版本 | - | ●标配 | - | ●标配 | - | - | ●USB/Type-C | ●前排2个 ●后排2个 | - | - | ○宝华韦健 | ●10 ○15 | - | ●LED | ●LED | ●标配 | ●标配 | ●标配 | - | - | - | ●标配 | - | - | - | ●标配 | - | ●前排 ●后排 | ●全车 | ●标配 | ●电动调节图示 ●加热 ●电动折叠 ●记忆 ●倒车自动下翻 ●锁车自动折叠 ●自动防眩目 | ●自动防眩目 | ● 主驾驶位+有照明 ● 副驾驶位+有照明 | - | - | ●标配 | ●标配 | - | ●全车 | ○选配 | ●自动 | - | ●标配 | ●双区空调 | ●标配 | ●标配 | ●标配 | ●标配 | - | - | ●服务预约 ●车辆监控 ●充电管理 ●远程控制 | - | - | - |  |  |  |  | 可选外观、内饰、轮毂、制动器2种选装包 | [14 empty] | 2.93 | [261 empty] | 方向盘加热,前风挡玻璃清洗喷嘴加热,后排座椅加热 ○选配2000元
788 | 沃尔沃XC60 RECHARGE 2023款 T8 四驱长续航智雅豪华版 | 48.89万 | 60.39万 | 沃尔沃亚太 | 中型SUV | 插电式混合动力 | 2022.06 | 2.0T 310马力 L4 插电式混动 | 64 | 慢充13小时 | - |  |  |  |  | 8挡自动 | 4708x1902x1656 | SUV | 180 | 5.0 |  | 19.3 | 3年不限公里 | 14713.0元 | 4708 | 1902 | 1656 | 2865 | 1649 | 1653 | 209 | 5 | 平开门 | 5 | 2158 | - | 2660 | - | 468-1395 | - | B4204T56 | 1969 | 2.0 | 涡轮增压 | L | 4 | 4 | - | DOHC | 310 | 228 | 6000 | 400 | 3000-4800 | - | 插电式混合动力 | 95# | 缸内直喷 | 铝 | 铝 | 国VI | 插电式混动 146马力 |  | 107 | 146 | 309 | - | - | 107 | 309 | 335 | 709 | 单电机 | 后置 | 锂离子电池 | 8年或12万公里 | 18.8 | - | 慢充13小时 | ●低温加热 | - | 8挡自动 | 8 | 自动变速箱(AT) | 前置四驱 | 电动四驱 | - | 双叉臂式独立悬挂 | 多连杆式独立悬挂 | 电动助力 | 承载式 | 通风盘式 | 通风盘式 | 电子驻车 | 255/45 R20 | 255/45 R20 | - | - | ●标配 | ●标配 | ●标配 | ●标配 | ●标配 | ●车道偏离预警 ●前方碰撞预警 ●后方交通预警 ●倒车车侧预警 | ●标配 | ●标配 | ●标配 | ●标配 | ●标配 | - | ●主驾驶位 ●副驾驶位 | ●前排 ●后排 | ●标配 | ●主驾驶位 | - | - | - | - | - | ●标配 | ●胎压报警 | ●标配 | - | - | ●前 ●后 | ●倒车影像 ●360°全景影像 | ●定速巡航 ●自适应巡航 ●全速自适应巡航 | ●L2级 | - | ●标配 | ●标配图示 | ●标配图示 | - | ●软硬+高低 | ●标配 | - | - | - | - | - | - | - | ●越野 | ●标配 | ●标配 | - | ●可开启全景天窗 | ●标配 | - | - | ●标配 | - | - | - | ●真皮 | ●上下+前后 | - | ●多功能控制 ○加热 | ●彩色 | ●全液晶 | ●12.3 | - | ●标配图示 | ●标配图示 | ●标配 | ●标配 | ●标配 | ●智能遥控钥匙 | ●全车图示 | ●标配图示 | ●标配 | - | - | ●标配 | - | - | ●标配图示 | - | - | ●真皮 | - | ○选配 | ●2+3 | - | - | ●主驾驶位 ●副驾驶位 | ●前后移动 ●靠背角度 ●高低调节 | ●腰部 ●腿托 | ●前后移动 ●高低调节 ●靠背角度 | ●腰部 ●腿托 | - | - | ●加热 ●通风 ●记忆 ●按摩 | ○加热 | - | - | ●前排 ●后排 | ●标配 | - | ●40:60 | - | - | ●大屏 | ●9吋 | ●标配 | ●标配 | ●标配图示 | ●标配 | ●CarPlay | ●标配 | ●标配 | 2.0版本 | - | ●标配 | - | ●标配 | - | - | ●USB/Type-C | ●前排2个 ●后排2个 | - | - | ●宝华韦健 | - ●15 | - | ●LED | ●LED | ●标配 | ●标配 | ●标配 | - | - | ●标配 | ●标配 | - | - | - | ●标配 | - | ●前排 ●后排 | ●全车 | ●标配 | ●电动调节图示 ●加热 ●电动折叠 ●记忆 ●倒车自动下翻 ●锁车自动折叠 ●自动防眩目 | ●自动防眩目 | ● 主驾驶位+有照明 ● 副驾驶位+有照明 | - | - | ●标配 | ●标配 | - | ●全车 | ○选配 | ●自动 | - | ●标配 | ●双区空调 | ●标配 | ●标配 | ●标配 | ●标配 | - | - | ●服务预约 ●车辆监控 ●充电管理 ●远程控制 | - | - | - |  |  |  |  | 可选外观、内饰、轮毂、制动器 | [14 empty] | 2.93 | [261 empty] | 方向盘加热,前风挡玻璃清洗喷嘴加热,后排座椅加热 ○选配2000元
789 | 沃尔沃XC60 RECHARGE 2022款 T8 四驱长续航智远豪华版 | 42.79万 | 52.79万 | 沃尔沃亚太 | 中型SUV | 插电式混合动力 | 2022.01 | 2.0T 310马力 L4 插电式混动 | 64 | 慢充13小时 | - |  |  |  |  | 8挡自动 | 4708x1902x1658 | SUV | 180 | 5.0 |  | 19.3 | 3年不限公里 | 14713.0元 | 4708 | 1902 | 1658 | 2865 | - | - | 216 | 5 | 平开门 | 5 | 2158 | - | 2660 | - | 468-1395 | - | B4204T56 | 1969 | 2.0 | 涡轮增压 | L | 4 | 4 | - | DOHC | 310 | 228 | 6000 | 400 | 3000-4800 | - | 插电式混合动力 | 95# | 缸内直喷 | 铝 | 铝 | 国VI | 插电式混动 146马力 |  | 107 | 146 | 309 | - | - | 107 | 309 | 335 | 709 | 单电机 | 后置 | 锂离子电池 | 8年或12万公里 | 18.8 | - | 慢充13小时 | ●低温加热 | - | 8挡自动 | 8 | 自动变速箱(AT) | 前置四驱 | 电动四驱 | - | 双叉臂式独立悬挂 | 多连杆式独立悬挂 | 电动助力 | 承载式 | 通风盘式 | 通风盘式 | 电子驻车 | 255/45 R20 | 255/45 R20 | - | - | ●标配 | ●标配 | ●标配 | ●标配 | ●标配 | ●车道偏离预警 ●前方碰撞预警 ●后方交通预警 ●倒车车侧预警 | ●标配 | ●标配 | ●标配 | ●标配 | ●标配 | - | ●主驾驶位 ●副驾驶位 | ●前排 ●后排 | ●标配 | ●主驾驶位 | - | - | - | - | - | ●标配 | ●胎压报警 | ●标配 | - | - | ●前 ●后 | ●倒车影像 ●360°全景影像 | ●定速巡航 ●自适应巡航 ●全速自适应巡航 | ●L2级 | - | ●标配 | ●标配图示 | ●标配图示 | - | ○软硬+高低 | ○选配 | - | - | - | - | - | - | - | ●越野 | ●标配 | ●标配 | - | ●可开启全景天窗 | ●标配 | - | - | ●标配 | - | - | - | ●真皮 | ●上下+前后 | - | ●多功能控制 ○加热 | ●彩色 | ●全液晶 | ●12.3 | - | ●标配图示 | - | ●标配 | ●标配 | ●标配 | ●智能遥控钥匙 | ●全车图示 | ●标配图示 | ●标配 | - | - | - | - | - | ●标配图示 | - | - | ●真皮 | - | - | ●2+3 | - | - | ●主驾驶位 ●副驾驶位 | ●前后移动 ●靠背角度 ●高低调节 | ●腰部 ●腿托 | ●前后移动 ●高低调节 ●靠背角度 | ●腰部 ●腿托 | - | - | ●加热 - ●记忆 - | ○加热 | - | - | ●前排 ●后排 | ●标配 | - | ●40:60 | - | - | ●大屏 | ●9吋 | ●标配 | ●标配 | ●标配图示 | ●标配 | - | ●标配 | ●标配 | 2.0版本 | - | ●标配 | - | ●标配 | - | - | ●USB/Type-C | ●前排2个 ●后排2个 | - | - | ○宝华韦健 | ●10 ○15 | - | ●LED | ●LED | ●标配 | ●标配 | ●标配 | - | - | - | ●标配 | - | - | - | ●标配 | - | ●前排 ●后排 | ●全车 | ●标配 | ●电动调节图示 ●加热 ●电动折叠 ●记忆 ●倒车自动下翻 ●锁车自动折叠 ●自动防眩目 | ●自动防眩目 | ● 主驾驶位+有照明 ● 副驾驶位+有照明 | - | - | ●标配 | ●标配 | - | - | ○选配 | ●自动 | - | ●标配 | ●双区空调 | ●标配 | ●标配 | ●标配 | ●标配 | - | - | ●服务预约 ●车辆监控 ●充电管理 ●远程控制 | - | - | - |  |  |  |  | 可选外观、内饰、轮毂、制动器3种选装包 | [14 empty] | 2.5 | [261 empty] | 方向盘加热,前风挡玻璃清洗喷嘴加热,后排座椅加热 ○选配2000元
790 | 沃尔沃XC60 RECHARGE 2022款 T8 四驱长续航智远运动版 | 42.79万 | 52.79万 | 沃尔沃亚太 | 中型SUV | 插电式混合动力 | 2022.01 | 2.0T 310马力 L4 插电式混动 | 64 | 慢充13小时 | - |  |  |  |  | 8挡自动 | 4708x1915x1658 | SUV | 180 | 5.0 |  | 19.3 | 3年不限公里 | 14713.0元 | 4708 | 1915 | 1658 | 2865 | - | - | 216 | 5 | 平开门 | 5 | 2158 | - | 2660 | - | 468-1395 | - | B4204T56 | 1969 | 2.0 | 涡轮增压 | L | 4 | 4 | - | DOHC | 310 | 228 | 6000 | 400 | 3000-4800 | - | 插电式混合动力 | 95# | 缸内直喷 | 铝 | 铝 | 国VI | 插电式混动 146马力 |  | 107 | 146 | 309 | - | - | 107 | 309 | 335 | 709 | 单电机 | 后置 | 锂离子电池 | 8年或12万公里 | 18.8 | - | 慢充13小时 | ●低温加热 | - | 8挡自动 | 8 | 自动变速箱(AT) | 前置四驱 | 电动四驱 | - | 双叉臂式独立悬挂 | 多连杆式独立悬挂 | 电动助力 | 承载式 | 通风盘式 | 通风盘式 | 电子驻车 | 255/40 R21 | 255/40 R21 | - | - | ●标配 | ●标配 | ●标配 | ●标配 | ●标配 | ●车道偏离预警 ●前方碰撞预警 ●后方交通预警 ●倒车车侧预警 | ●标配 | ●标配 | ●标配 | ●标配 | ●标配 | - | ●主驾驶位 ●副驾驶位 | ●前排 ●后排 | ●标配 | ●主驾驶位 | - | - | - | - | - | ●标配 | ●胎压报警 | ●标配 | - | - | ●前 ●后 | ●倒车影像 ●360°全景影像 | ●定速巡航 ●自适应巡航 ●全速自适应巡航 | ●L2级 | - | ●标配 | ●标配图示 | ●标配图示 | - | ○软硬+高低 | ○选配 | - | - | - | - | - | - | - | ●越野 | ●标配 | ●标配 | - | ●可开启全景天窗 | ●标配 | ●标配 | - | ●标配 | - | - | - | ●真皮 | ●上下+前后 | - | ●多功能控制 ○加热 | ●彩色 | ●全液晶 | ●12.3 | - | ●标配图示 | - | ●标配 | ●标配 | ●标配 | ●智能遥控钥匙 | ●全车图示 | ●标配图示 | ●标配 | - | - | - | - | - | ●标配图示 | - | - | ●皮织混搭 | - | ●标配 | ●2+3 | - | - | ●主驾驶位 ●副驾驶位 | ●前后移动 ●靠背角度 ●高低调节 | ●腰部 ●腿托 | ●前后移动 ●高低调节 ●靠背角度 | ●腰部 ●腿托 | - | - | ●加热 - ●记忆 - | ○加热 | - | - | ●前排 ●后排 | ●标配 | - | ●40:60 | - | - | ●大屏 | ●9吋 | ●标配 | ●标配 | ●标配图示 | ●标配 | - | ●标配 | ●标配 | 2.0版本 | - | ●标配 | - | ●标配 | - | - | ●USB/Type-C | ●前排2个 ●后排2个 | - | - | ○宝华韦健 | ●10 ○15 | - | ●LED | ●LED | ●标配 | ●标配 | ●标配 | - | - | - | ●标配 | - | - | - | ●标配 | - | ●前排 ●后排 | ●全车 | ●标配 | ●电动调节图示 ●加热 ●电动折叠 ●记忆 ●倒车自动下翻 ●锁车自动折叠 ●自动防眩目 | ●自动防眩目 | ● 主驾驶位+有照明 ● 副驾驶位+有照明 | - | - | ●标配 | ●标配 | - | - | ○选配 | ●自动 | - | ●标配 | ●双区空调 | ●标配 | ●标配 | ●标配 | ●标配 | - | - | ●服务预约 ●车辆监控 ●充电管理 ●远程控制 | - | - | - |  |  |  |  | 可选外观、内饰、轮毂、制动器3种选装包 | [14 empty] | 2.5 | [261 empty] | 方向盘加热,前风挡玻璃清洗喷嘴加热,后排座椅加热 ○选配2000元
791 | 沃尔沃XC60 RECHARGE 2022款 T8 四驱长续航智雅豪华版 | 48.89万 | 60.39万 | 沃尔沃亚太 | 中型SUV | 插电式混合动力 | 2022.01 | 2.0T 310马力 L4 插电式混动 | 64 | 慢充13小时 | - |  |  |  |  | 8挡自动 | 4708x1902x1658 | SUV | 180 | 5.0 |  | 19.3 | 3年不限公里 | 14713.0元 | 4708 | 1902 | 1658 | 2865 | - | - | 209 | 5 | 平开门 | 5 | 2158 | - | 2660 | - | 468-1395 | - | B4204T56 | 1969 | 2.0 | 涡轮增压 | L | 4 | 4 | - | DOHC | 310 | 228 | 6000 | 400 | 3000-4800 | - | 插电式混合动力 | 95# | 缸内直喷 | 铝 | 铝 | 国VI | 插电式混动 146马力 |  | 107 | 146 | 309 | - | - | 107 | 309 | 335 | 709 | 单电机 | 后置 | 锂离子电池 | 8年或12万公里 | 18.8 | - | 慢充13小时 | ●低温加热 | - | 8挡自动 | 8 | 自动变速箱(AT) | 前置四驱 | 电动四驱 | - | 双叉臂式独立悬挂 | 多连杆式独立悬挂 | 电动助力 | 承载式 | 通风盘式 | 通风盘式 | 电子驻车 | 255/45 R20 | 255/45 R20 | - | - | ●标配 | ●标配 | ●标配 | ●标配 | ●标配 | ●车道偏离预警 ●前方碰撞预警 ●后方交通预警 ●倒车车侧预警 | ●标配 | ●标配 | ●标配 | ●标配 | ●标配 | - | ●主驾驶位 ●副驾驶位 | ●前排 ●后排 | ●标配 | ●主驾驶位 | - | - | - | - | - | ●标配 | ●胎压报警 | ●标配 | - | - | ●前 ●后 | ●倒车影像 ●360°全景影像 | ●定速巡航 ●自适应巡航 ●全速自适应巡航 | ●L2级 | - | ●标配 | ●标配图示 | ●标配图示 | - | ●软硬+高低 | ●标配 | - | - | - | - | - | - | - | ●越野 | ●标配 | ●标配 | - | ●可开启全景天窗 | ●标配 | - | - | ●标配 | - | - | - | ●真皮 | ●上下+前后 | - | ●多功能控制 ○加热 | ●彩色 | ●全液晶 | ●12.3 | - | ●标配图示 | - | ●标配 | ●标配 | ●标配 | ●智能遥控钥匙 | ●全车图示 | ●标配图示 | ●标配 | - | - | ●标配 | - | - | ●标配图示 | - | - | ●真皮 | - | ○选配 | ●2+3 | - | - | ●主驾驶位 ●副驾驶位 | ●前后移动 ●靠背角度 ●高低调节 | ●腰部 ●腿托 | ●前后移动 ●高低调节 ●靠背角度 | ●腰部 ●腿托 | - | - | ●加热 ●通风 ●记忆 ●按摩 | ○加热 | - | - | ●前排 ●后排 | ●标配 | - | ●40:60 | - | - | ●大屏 | ●9吋 | ●标配 | ●标配 | ●标配图示 | ●标配 | - | ●标配 | ●标配 | 2.0版本 | - | ●标配 | - | ●标配 | - | - | ●USB/Type-C | ●前排2个 ●后排2个 | - | - | ●宝华韦健 | - ●15 | - | ●LED | ●LED | ●标配 | ●标配 | ●标配 | - | - | ●标配 | ●标配 | - | - | - | ●标配 | - | ●前排 ●后排 | ●全车 | ●标配 | ●电动调节图示 ●加热 ●电动折叠 ●记忆 ●倒车自动下翻 ●锁车自动折叠 ●自动防眩目 | ●自动防眩目 | ● 主驾驶位+有照明 ● 副驾驶位+有照明 | - | - | ●标配 | ●标配 | - | - | ○选配 | ●自动 | - | ●标配 | ●双区空调 | ●标配 | ●标配 | ●标配 | ●标配 | - | - | ●服务预约 ●车辆监控 ●充电管理 ●远程控制 | - | - | - |  |  |  |  | 可选外观、内饰、轮毂、制动器1种选装包 | [14 empty] | 2.5 | [261 empty] | 方向盘加热,前风挡玻璃清洗喷嘴加热,后排座椅加热 ○选配2000元
792 | 欧拉好猫GT 2022款 木兰版 401km标准续航 | 14.90万 | 14.9万 | 长城汽车 | 小型车 | 纯电动 | 2022.06 |  | 401 | 快充0.5小时 慢充8小时 | 80 |  |  |  |  | 电动车单速变速箱 | 4254x1848x1596 | 两厢车 | 160 | 6.9 |  | 13.4 | 4年或15万公里 | - | 4254 | 1848 | 1596 | 2650 | 1573 | 1593 | 120 | 5 | 平开门 | 5 | 1560 | - | 1935 |  | 228-858 | 0.298 | [10 empty] | 126(171Ps) |  | 250 | [8 empty] | 纯电动 171马力 | 永磁/同步 | 126 | 171 | 250 | 126 | 250 | - | - | - | - | 单电机 | 前置 | 磷酸铁锂电池 | 首任车主不限年限/里程(责任免除条款以官方为准) | 47.8 | 141.3 | 快充0.5小时 慢充8小时 ●快充接口 | ●低温加热 ●液态冷却 | - | 电动车单速变速箱 | 1 | 固定齿比变速箱 | 前置前驱 | - | - | 麦弗逊式独立悬挂 | 纵臂扭转梁式非独立悬挂 | 电动助力 | 承载式 | 通风盘式 | 实心盘式 | 电子驻车 | 215/50 R18 | 215/50 R18 | - |  | ●标配 | ●标配 | ●标配 | ●标配 | ●标配 | ○车道偏离预警 ○前方碰撞预警 ○倒车车侧预警 ○DOW开门预警 | ○选配 | ○选配 | ○选配 | ○选配 | ○选配 | - | ●主驾驶位 ●副驾驶位 | ●前排 | ●标配 | - | - | - | - | - | - | ●标配 | ●胎压显示 | ●标配 | - | - | ●后 | ●倒车影像 ●360°全景影像 | ●定速巡航图示 ○自适应巡航 | ○L2级 | ○选配 | ●标配 | ●标配 | - |  | - | - | - | - | - | - | - |  | - | ●运动 ●ECO ●标准舒适 | ●标配 | ●标配 |  | ●可开启全景天窗 | - | ●标配 | ●标配 | ●标配 |  | - | - | ●皮质 | ●上下 | - | ●多功能控制 | ●彩色 | ●全液晶 | ●7 | - | ○选配 | ○选配 | ○选配 |  | ●标配 | ●智能遥控钥匙 ●手机蓝牙钥匙 | ●主驾驶位图示 | ●标配图示 | ●标配 | ○选配 | - | - | ○选配 | - | ●标配图示 | - | - | ●仿皮 | - | - |  | - |  | ●主驾驶位 ○副驾驶位 | ●前后移动 ●靠背角度 ●高低调节 | ●头枕 | ●前后移动 ●靠背角度 | ●头枕 | - | ●头枕 | ○暂无价格 加热 ○暂无价格 通风 ○暂无价格 记忆(主驾驶) ○暂无价格 按摩 | - |  | - | ●前排 ●后排 | ●标配 | - | ●40:60 |  | - | ●大屏 | ●10.25吋 | ●标配 | ●标配 | ●标配图示 | ●标配 | ●原厂原机 | ●标配 | ●标配 |  | ○选配 | ●标配 | - | ●标配 | - | - | ●USB/Type-C | ●前排2个 ●后排1个 | - | - | - | ●4 | - | ●LED | ●LED | ●标配 | ○选配 | ●标配 | - | - | - | ●标配 | - | - | - | ●标配 | - | ●前排 ●后排 | ●全车 | ●标配 | ●电动调节图示 ●加热 ●电动折叠 ○记忆 ○倒车自动下翻 ○锁车自动折叠 | - | ● 主驾驶位+无照明 ● 副驾驶位+无照明 | - | - | ●标配 | - |  | - | - | ●自动 | - | - | - | ●标配 | - | - | - | - | - | ●服务预约 ●车辆监控 ●数字钥匙 ●充电管理 ●远程控制 | - | - | - |  |  |  |  | 可选外观、内饰、轮毂、制动器 | 纯电动 171马力 | [276 empty] | 疲劳驾驶监测、脚踢感应式电动后背门、 声纹识别交互、 舒享模式、主驾驶座椅记忆+迎宾+加热+通风+按摩、副驾驶座椅4方向电动调节+通风+加热+按摩、外后视镜位置记忆、外后视镜倒车下翻、外后视镜锁车自动折叠、炫彩迎宾灯光秀、扬声器（6个） ○选配8000元 | 驾驶辅助:自适应巡航ACC、智能过弯ATC、智能巡航辅助ICA、交通拥堵辅助TJA、车道保持LKA、车道居中保持LCK、紧急车道保持ELK、智慧躲闪IE、交通标志识别TSR、远近光自动切换系统;主动安全:前碰撞预警FCW、自动紧急制动AEB、盲点监测BSD、车道偏离预警LDW、并线辅助LCA、开门预警DOW、后碰撞预警RCW、倒车侧向警告+紧急制动(RCTA+RCTB)、交叉路口辅助AEB-JA、行人/自行车安全辅助AEB-P/B、前视+室内行车记录仪、后排两侧预紧限力式安全带、后排安全带未系提醒、前排安全带（带CLT锁舌）;泊车辅助:AI自动泊车、AI点对点融合泊车* 、手机遥控一键泊车 、透明底盘、语音开启自动泊车、智慧轨迹倒车 ○选配10000元
793 | 欧拉好猫GT 2022款 木兰版 480km长续航 | 16.90万 | 16.9万 | 长城汽车 | 小型车 | 纯电动 | 2021.08 |  | 480 | 快充0.5小时 慢充8小时 | 80 |  |  |  |  | 电动车单速变速箱 | 4254x1848x1596 | 两厢车 | 160 | 6.9 |  | 13.5 | 4年或15万公里 | - | 4254 | 1848 | 1596 | 2650 | 1573 | 1593 | 120 | 5 | 平开门 | 5 | 1555 | - | 1930 |  | 228-858 | 0.298 | [10 empty] | 126(171Ps) |  | 250 | [8 empty] | 纯电动 171马力 | 永磁/同步 | 126 | 171 | 250 | 126 | 250 | - | - | - | - | 单电机 | 前置 | 三元锂电池 | 首任车主不限年限/里程(责任免除条款以官方为准) | 59.1 | 177.2 | 快充0.5小时 慢充8小时 ●快充接口 | ●低温加热 ●液态冷却 | - | 电动车单速变速箱 | 1 | 固定齿比变速箱 | 前置前驱 | - | - | 麦弗逊式独立悬挂 | 纵臂扭转梁式非独立悬挂 | 电动助力 | 承载式 | 通风盘式 | 实心盘式 | 电子驻车 | 215/50 R18 | 215/50 R18 | - |  | ●标配 | ●标配 | ●标配 | ●标配 | ●标配 | ○车道偏离预警 ○前方碰撞预警 ○倒车车侧预警 ○DOW开门预警 | ○选配 | ○选配 | ○选配 | ○选配 | ○选配 | - | ●主驾驶位 ●副驾驶位 | ●前排 | ●标配 | - | - | - | - | - | - | ●标配 | ●胎压显示 | ●标配 | - | - | ●后 | ●倒车影像 ●360°全景影像 | ●定速巡航图示 ○自适应巡航 | ○L2级 | ○选配 | ●标配 | ●标配 | - |  | - | - | - | - | - | - | - |  | - | ●运动 ●ECO ●标准舒适 | ●标配 | ●标配 |  | ●可开启全景天窗 | - | ●标配 | ●标配 | ●标配 |  | - | - | ●皮质 | ●上下 | - | ●多功能控制 | ●彩色 | ●全液晶 | ●7 | - | ○选配 | ○选配 | ○选配 |  | ●标配 | ●智能遥控钥匙 ●手机蓝牙钥匙 | ●主驾驶位图示 | ●标配图示 | ●标配 | ○选配 | - | - | ○选配 | - | ●标配图示 | - | - | ●仿皮 | - | - |  | - |  | ●主驾驶位 ○副驾驶位 | ●前后移动 ●靠背角度 ●高低调节 | ●头枕 | ●前后移动 ●靠背角度 | ●头枕 | - | ●头枕 | ○暂无价格 加热 ○暂无价格 通风 ○暂无价格 记忆(主驾驶) ○暂无价格 按摩 | - |  | - | ●前排 ●后排 | ●标配 | - | ●40:60 |  | - | ●大屏 | ●10.25吋 | ●标配 | ●标配 | ●标配图示 | ●标配 | ●原厂原机 | ●标配 | ●标配 |  | ○选配 | ●标配 | - | ●标配 | - | - | ●USB/Type-C | ●前排2个 ●后排1个 | - | - | - | ●4 | - | ●LED | ●LED | ●标配 | ○选配 | ●标配 | - | - | - | ●标配 | - | - | - | ●标配 | - | ●前排 ●后排 | ●全车 | ●标配 | ●电动调节图示 ●加热 ●电动折叠 ○记忆 ○倒车自动下翻 ○锁车自动折叠 | - | ● 主驾驶位+无照明 ● 副驾驶位+无照明 | - | - | ●标配 | - |  | - | - | ●自动 | - | - | - | ●标配 | - | - | - | - | - | ●服务预约 ●车辆监控 ●数字钥匙 ●充电管理 ●远程控制 | - | - | - |  |  |  |  | 可选外观、内饰、轮毂、制动器2种选装包 | 纯电动 171马力 | [276 empty] | 疲劳驾驶监测、脚踢感应式电动后背门、 声纹识别交互、 舒享模式、主驾驶座椅记忆+迎宾+加热+通风+按摩、副驾驶座椅4方向电动调节+通风+加热+按摩、外后视镜位置记忆、外后视镜倒车下翻、外后视镜锁车自动折叠、炫彩迎宾灯光秀、扬声器（6个） ○选配8000元 | 驾驶辅助:自适应巡航ACC、智能过弯ATC、智能巡航辅助ICA、交通拥堵辅助TJA、车道保持LKA、车道居中保持LCK、紧急车道保持ELK、智慧躲闪IE、交通标志识别TSR、远近光自动切换系统;主动安全:前碰撞预警FCW、自动紧急制动AEB、盲点监测BSD、车道偏离预警LDW、并线辅助LCA、开门预警DOW、后碰撞预警RCW、倒车侧向警告+紧急制动(RCTA+RCTB)、交叉路口辅助AEB-JA、行人/自行车安全辅助AEB-P/B、前视+室内行车记录仪、后排两侧预紧限力式安全带、后排安全带未系提醒、前排安全带（带CLT锁舌）;泊车辅助:AI自动泊车、AI点对点融合泊车* 、手机遥控一键泊车 、透明底盘、语音开启自动泊车、智慧轨迹倒车 ○选配10000元
794 | 凌宝BOX 2023款 蔡文姬 | 5.58万 | 5.58万 | 吉麦新能源 | 微型车 | 纯电动 | 2022.09 |  | 220 | 快充1.2小时 慢充11小时 | 80 |  |  |  |  | 电动车单速变速箱 | 3584x1475x1666 | 两厢车 | 101 | - |  | 10.0 | 3年或6万公里 | - | 3584 | 1475 | 1666 | 2455 | 1300 | 1295 | 121 | 5 | 平开门 | 4 | 955 | - | 1255 |  | 63 | - | [10 empty] | 35(48Ps) |  | 125 | [8 empty] | 纯电动 48马力 | 永磁/同步 | 35 | 48 | 125 | 35 | 125 | - | - | - | - | 单电机 | 前置 | 磷酸铁锂电池 | 首任车主不限年限/里程(责任免除条款以官方为准) | 19.2 | 102.38 | 快充1.2小时 慢充11小时 ●快充接口 | ●低温加热 | - | 电动车单速变速箱 | 1 | 固定齿比变速箱 | 前置前驱 | - | - | 麦弗逊式独立悬挂 | 纵臂扭转梁式非独立悬挂 | 电动助力 | 承载式 | 实心盘式 | 鼓式 | 手刹 | 165/65 R14 | 165/65 R14 | - |  | ●标配 | ●标配 | - | - | - | - | - | - | - | - | - | - | - | - | - | - | - | - | - | - | - | ●标配 | ●胎压报警 | ●标配 | - | - | ●后 | ●倒车影像图示 | - | - | - | - | ●标配图示 | - |  | - | - | - | - | - | - | - |  | - | ●运动 ●标准舒适 | ●标配 | ●标配 |  | - | - | - | - | ○选配 |  | - | - | ●塑料 | - | - | - | ●单色 | ●全液晶 | - ●7 | - | - | - | - |  | ●标配 | ●普通遥控钥匙 | - | - | - | - | - | - | - | - | - | - | - | ●织物 ○仿皮 | - | - |  | - |  | - | ●前后移动 ●靠背角度 ●高低调节 | ●头枕 | ●前后移动 ●靠背角度 | - | - - | - | - | - |  | - | - | - | - | ●整排放倒 |  | - | ●大屏 | ●9吋 | ●标配 | - | - | ●标配 | ●原厂原机 | - | - |  | - | ●标配 | - | - | - | - | ●USB/Type-C | ●前排2个 | - | - | - | ●2 | - | ●卤素 | ●卤素 | ●标配 | - | - | - | - | - | ●标配 | - | - | - | ●标配 | - | ●前排 ●后排 | - | - | ●电动调节图示 | - | ● 副驾驶位+无照明 | - | - | - | - |  | - | - | ●手动 | - | - | - | - | - | - | - | - | - | - | - | - | - |  |  |  |  | 可选外观、内饰、轮毂、制动器 | 纯电动 48马力 | [7 empty] | ●1 | ●2 | - | - | [267 empty] | 包含：分色车身、皮质座椅、铝合金轮毂 ○选配3000元
795 | 凌宝BOX 2023款 蔡文姬乐享版 | 5.88万 | 5.88万 | 吉麦新能源 | 微型车 | 纯电动 | 2022.09 |  | 220 | 快充1.2小时 慢充11小时 | 80 |  |  |  |  | 电动车单速变速箱 | 3584x1475x1666 | 两厢车 | 101 | - |  | 10.0 | 3年或6万公里 | - | 3584 | 1475 | 1666 | 2455 | 1300 | 1295 | 121 | 5 | 平开门 | 4 | 955 | - | 1255 |  | 63 | - | [10 empty] | 35(48Ps) |  | 125 | [8 empty] | 纯电动 48马力 | 永磁/同步 | 35 | 48 | 125 | 35 | 125 | - | - | - | - | 单电机 | 前置 | 磷酸铁锂电池 | 首任车主不限年限/里程(责任免除条款以官方为准) | 19.2 | 102.38 | 快充1.2小时 慢充11小时 ●快充接口 | ●低温加热 | - | 电动车单速变速箱 | 1 | 固定齿比变速箱 | 前置前驱 | - | - | 麦弗逊式独立悬挂 | 纵臂扭转梁式非独立悬挂 | 电动助力 | 承载式 | 实心盘式 | 鼓式 | 手刹 | 165/65 R14 | 165/65 R14 | - |  | ●标配 | ●标配 | - | - | - | - | - | - | - | - | - | - | ●主驾驶位 | - | - | - | - | - | - | - | - | ●标配 | ●胎压报警 | ●标配 | - | - | ●后 | ●倒车影像图示 | - | - | - | - | ●标配图示 | - |  | - | - | - | - | - | - | - |  | - | ●运动 ●标准舒适 | ●标配 | ●标配 |  | - | - | - | - | ○选配 |  | - | - | ●塑料 | - | - | ●多功能控制 | ●彩色 | ●全液晶 | - ●7 | - | - | - | - |  | ●标配 | ●普通遥控钥匙 | - | - | - | - | - | - | - | - | - | - | - | ●织物 ○仿皮 | - | - |  | - |  | - | ●前后移动 ●靠背角度 ●高低调节 | ●头枕 | ●前后移动 ●靠背角度 | ●头枕 | ●前后移动 ●靠背角度调节 | ●头枕 | - | - |  | - | - | - | - | ●50:50 |  | - | ●大屏 | ●10.1吋 | ●标配 | - | - | ●标配 | ●原厂原机 | - | - |  | - | ●标配 | - | - | - | - | ●USB/Type-C | ●前排2个 | - | - | - | ●2 | - | ●卤素 | ●卤素 | ●标配 | - | - | - | - | - | ●标配 | - | - | - | ●标配 | - | ●前排 ●后排 | - | - | ●电动调节图示 | - | ● 副驾驶位+无照明 | - | - | - | - |  | - | - | ●手动 | - | - | - | - | - | - | - | - | - | - | - | - | - |  |  |  |  | 可选外观、内饰、轮毂、制动器 | 纯电动 48马力 | [7 empty] | ●1 | ●2 | - | - | [267 empty] | 包含：分色车身、皮质座椅、铝合金轮毂 ○选配3000元
796 | 凌宝BOX 2022款 李清照版 | 4.18万 | 4.18万 | 吉麦新能源 | 微型车 | 纯电动 | 2022.02 |  | 140 | 慢充10小时 | - |  |  |  |  | 电动车单速变速箱 | 3584x1475x1666 | 两厢车 | 101 | - |  | 10.3 | 3年或6万公里 | - | 3584 | 1475 | 1666 | 2455 | 1300 | 1295 | 120 | 5 | 平开门 | 4 | 865 | - | 1165 |  | 63 | - | [10 empty] | 30(41Ps) |  | 95 | [8 empty] | 纯电动 41马力 | 永磁/同步 | 30 | 41 | 95 | 30 | 95 | - | - | - | - | 单电机 | 前置 | 磷酸铁锂电池 | 8年或12万公里 | 14.72 | 110.0 | 慢充10小时 - | ●低温加热 | - | 电动车单速变速箱 | 1 | 固定齿比变速箱 | 前置前驱 | - | - | 麦弗逊式独立悬挂 | 纵臂扭转梁式非独立悬挂 | 电动助力 | 承载式 | 实心盘式 | 鼓式 | 手刹 | 165/65 R14 | 165/65 R14 | - |  | ●标配 | ●标配 | - | - | - | - | - | - | - | - | - | - | - | - | - | - | - | - | - | - | - | ●标配 | ●胎压报警 | ●标配 | - | - | ●后 | ●倒车影像图示 | - | - | - | - | ●标配图示 | - |  | - | - | - | - | - | - | - |  | - | ●运动 ●标准舒适 | ●标配 | ●标配 |  | - | - | - | - | - |  | - | - | ●塑料 | - | - | - | ●单色 | ●非全液晶 | ●未知 - | - | - | - | - |  | ●标配 | ●普通遥控钥匙 | - | - | - | - | - | - | - | - | - | - | - | ●织物 - | - | - |  | - |  | - | ●前后移动 ●靠背角度 - | - | ●前后移动 ●靠背角度 | - | - - | - | - | - |  | - | - | - | - | ●整排放倒 |  | - | ●大屏 | ●9吋 | - | - | - | ●标配 | - | - | - |  | - | - | - | - | - | - | ●USB/Type-C | ●前排1个 | - | - | - | ●2 | - | ●卤素 | ●卤素 | - | - | - | - | - | - | ●标配 | - | - | - | ●标配 | - | ●前排 ●后排 | - | - | ●电动调节图示 | - | - | - | - | - | - |  | - | - | ●手动 | - | - | - | - | - | - | - | - | - | - | - | - | - |  |  |  |  | 可选外观、内饰、轮毂、制动器1种选装包 | 纯电动 41马力 | [7 empty] | 待查 | 待查 | 待查 | 待查 | [267 empty] | 包含：分色车身、皮质座椅、铝合金轮毂 ○选配3000元
797 | 凌宝BOX 2022款 蔡文姬L版 | 4.88万 | 4.88万 | 吉麦新能源 | 微型车 | 纯电动 | 2022.05 |  | 205 | 慢充10小时 | - |  |  |  |  | 电动车单速变速箱 | 3584x1475x1666 | 两厢车 | 101 | - |  | 10.4 | 3年或6万公里 | - | 3584 | 1475 | 1666 | 2455 | 1300 | 1295 | 120 | 5 | 平开门 | 4 | 920 | - | - |  | 63 | - | [10 empty] | 30(41Ps) |  | 95 | [8 empty] | 纯电动 41马力 | 永磁/同步 | 30 | 41 | 95 | 30 | 95 | - | - | - | - | 单电机 | 前置 | 磷酸铁锂电池 | 8年或12万公里 | 19.13 | 114.89 | 慢充10小时 - | ●低温加热 | - | 电动车单速变速箱 | 1 | 固定齿比变速箱 | 前置前驱 | - | - | 麦弗逊式独立悬挂 | 纵臂扭转梁式非独立悬挂 | 电动助力 | 承载式 | 实心盘式 | 鼓式 | 手刹 | 165/65 R14 | 165/65 R14 | - |  | ●标配 | ●标配 | - | - | - | - | - | - | - | - | - | - | - | - | - | - | - | - | - | - | - | ●标配 | ●胎压报警 | ●标配 | - | - | ●后 | ●倒车影像图示 | - | - | - | - | ●标配图示 | - |  | - | - | - | - | - | - | - |  | - | ●运动 ●标准舒适 | ●标配 | ●标配 |  | - | - | - | - | ○选配 |  | - | - | ●塑料 | - | - | - | ●单色 | ●非全液晶 | - - | - | - | - | - |  | ●标配 | ●普通遥控钥匙 | - | - | - | - | - | - | - | - | - | - | - | ●织物 ○仿皮 | - | - |  | - |  | - | ●前后移动 ●靠背角度 - | - | ●前后移动 ●靠背角度 | - | - - | - | - | - |  | - | - | - | - | ●整排放倒 |  | - | ●大屏 | ●9吋 | - | - | - | ●标配 | - | - | - |  | - | - | - | - | - | - | ●USB/Type-C | ●前排1个 | - | - | - | ●2 | - | ●卤素 | ●卤素 | - | - | - | - | - | - | ●标配 | - | - | - | ●标配 | - | ●前排 ●后排 | - | - | ●电动调节图示 | - | - | - | - | - | - |  | - | - | ●手动 | - | - | - | - | - | - | - | - | - | - | - | - | - |  |  |  |  | 可选外观、内饰、轮毂、制动器1种选装包 | 纯电动 41马力 | [7 empty] | 待查 | 待查 | 待查 | 待查 | [267 empty] | 包含：分色车身、皮质座椅、铝合金轮毂 ○选配3000元
798 | 凌宝BOX 2022款 卓文君版 | 5.98万 | 5.98万 | 吉麦新能源 | 微型车 | 纯电动 | 2021.12 |  | 320 | 快充1.2小时 慢充12小时 | 80 |  |  |  |  | 电动车单速变速箱 | 3584x1475x1666 | 两厢车 | 101 | - |  | 10.4 | 3年或6万公里 | - | 3584 | 1475 | 1666 | 2455 | 1300 | 1295 | 120 | 5 | 平开门 | 4 | 970 | - | - |  | 63 | - | [10 empty] | 35(48Ps) |  | 125 | [8 empty] | 纯电动 48马力 | 永磁/同步 | 35 | 48 | 125 | 35 | 125 | - | - | - | - | 单电机 | 前置 | 三元锂电池 | 8年或12万公里 | 31.45 | 173.0 | 快充1.2小时 慢充12小时 ●快充接口 | ●低温加热 | - | 电动车单速变速箱 | 1 | 固定齿比变速箱 | 前置前驱 | - | - | 麦弗逊式独立悬挂 | 纵臂扭转梁式非独立悬挂 | 电动助力 | 承载式 | 实心盘式 | 鼓式 | 手刹 | 165/65 R14 | 165/65 R14 | - |  | ●标配 | ●标配 | - | - | - | - | - | - | - | - | - | - | ○主驾驶位2000元 | - | - | - | - | - | - | - | - | ●标配 | ●胎压报警 | ●标配 | - | - | ●后 | ●倒车影像图示 | - | - | - | - | ●标配图示 | - |  | - | - | - | - | - | - | - |  | - | ●运动 ●标准舒适 | ●标配 | ●标配 |  | - | - | - | - | ○选配 |  | - | - | ●塑料 | - | - | - | ●单色 | ●非全液晶 | - - | - | - | - | - |  | ●标配 | ●普通遥控钥匙 | - | - | - | - | - | - | - | - | - | - | - | ●织物 ○仿皮 | - | - |  | - |  | - | ●前后移动 ●靠背角度 - | - | ●前后移动 ●靠背角度 | - | - - | - | - | - |  | - | - | - | - | ●整排放倒 |  | - | ●大屏 | ●9吋 | - | - | - | ●标配 | - | - | - |  | - | - | - | - | - | - | ●USB/Type-C | ●前排1个 | - | - | - | ●2 | - | ●卤素 | ●卤素 | ●标配 | - | - | - | - | - | ●标配 | - | - | - | ●标配 | - | ●前排 ●后排 | - | - | ●电动调节图示 | - | ● 副驾驶位+无照明 | - | - | - | - |  | - | - | ●手动 | - | - | - | - | - | - | - | - | - | - | - | - | - |  |  |  |  | 可选外观、内饰、轮毂、制动器1种选装包 | 纯电动 48马力 | [7 empty] | 待查 | 待查 | 待查 | 待查 | [267 empty] | 包含：分色车身、皮质座椅、铝合金轮毂 ○选配3000元
799 | 凌宝BOX 2022款 李清照Pro版 | 4.68万 | 4.68万 | 吉麦新能源 | 微型车 | 纯电动 | 2022.06 |  | 145 | 慢充10小时 | - |  |  |  |  | 电动车单速变速箱 | 3584x1475x1666 | 两厢车 | 101 | - |  | 10.0 | 3年或6万公里 | - | 3584 | 1475 | 1666 | 2455 | 1300 | 1295 | 121 | 5 | 平开门 | 4 | 865 | - | 1165 |  | 63 | - | [10 empty] | 30(41Ps) |  | 95 | [8 empty] | 纯电动 41马力 | 永磁/同步 | 30 | 41 | 95 | 30 | 95 | - | - | - | - | 单电机 | 前置 | 磷酸铁锂电池 | 8年或12万公里 | 14.08 | 123.99 | 慢充10小时 - | ●低温加热 | - | 电动车单速变速箱 | 1 | 固定齿比变速箱 | 前置前驱 | - | - | 麦弗逊式独立悬挂 | 纵臂扭转梁式非独立悬挂 | 电动助力 | 承载式 | 实心盘式 | 鼓式 | 手刹 | 165/65 R14 | 165/65 R14 | - |  | ●标配 | ●标配 | - | - | - | - | - | - | - | - | - | - | - | - | - | - | - | - | - | - | - | ●标配 | ●胎压报警 | ●标配 | - | - | ●后 | ●倒车影像图示 | - | - | - | - | ●标配图示 | - |  | - | - | - | - | - | - | - |  | - | ●运动 ●标准舒适 | ●标配 | ●标配 |  | - | - | - | - | ○选配1000元 |  | - | - | ●塑料 | - | - | - | ●单色 | ●全液晶 | - ●7 | - | - | - | - |  | ●标配 | ●普通遥控钥匙 | - | - | - | - | - | - | - | - | - | - | - | ●织物 ○仿皮1000元 | - | - |  | - |  | - | ●前后移动 ●靠背角度 - | - | ●前后移动 ●靠背角度 | - | - - | - | - | - |  | - | - | - | - | ●整排放倒 |  | - | ●大屏 | ●9吋 | ●标配 | - | - | ●标配 | ●原厂原机 | - | - |  | - | ●标配 | - | - | - | - | ●USB/Type-C | ●前排2个 | - | - | - | ●2 | - | ●卤素 | ●卤素 | ●标配 | - | - | - | - | - | ●标配 | - | - | - | ●标配 | - | ●前排 ●后排 | - | - | ●电动调节图示 | - | ● 副驾驶位+无照明 | - | - | - | - |  | - | - | ●手动 | - | - | - | - | - | - | - | - | - | - | - | - | - |  |  |  |  | 可选外观、内饰、轮毂、制动器1种选装包 | 纯电动 41马力 | [7 empty] | ●1 | ●2 | - | - | [267 empty] | 包含：分色车身、皮质座椅、铝合金轮毂 ○选配3000元
800 | 凌宝BOX 2022款 蔡文姬Pro版 | 5.28万 | 5.28万 | 吉麦新能源 | 微型车 | 纯电动 | 2022.06 |  | 205 | 慢充10小时 | - |  |  |  |  | 电动车单速变速箱 | 3584x1475x1666 | 两厢车 | 101 | - |  | 10.4 | 3年或6万公里 | - | 3584 | 1475 | 1666 | 2455 | 1300 | 1295 | 121 | 5 | 平开门 | 4 | 920 | - | 1200 |  | 63 | - | [10 empty] | 30(41Ps) |  | 95 | [8 empty] | 纯电动 41马力 | 永磁/同步 | 30 | 41 | 95 | 30 | 95 | - | - | - | - | 单电机 | 前置 | 磷酸铁锂电池 | 8年或12万公里 | 19.13 | 114.0 | 慢充10小时 - | ●低温加热 | - | 电动车单速变速箱 | 1 | 固定齿比变速箱 | 前置前驱 | - | - | 麦弗逊式独立悬挂 | 纵臂扭转梁式非独立悬挂 | 电动助力 | 承载式 | 实心盘式 | 鼓式 | 手刹 | 165/65 R14 | 165/65 R14 | - |  | ●标配 | ●标配 | - | - | - | - | - | - | - | - | - | - | - | - | - | - | - | - | - | - | - | ●标配 | ●胎压报警 | ●标配 | - | - | ●后 | ●倒车影像图示 | - | - | - | - | ●标配图示 | - |  | - | - | - | - | - | - | - |  | - | ●运动 ●标准舒适 | ●标配 | ●标配 |  | - | - | - | - | ○选配1000元 |  | - | - | ●塑料 | - | - | - | ●单色 | ●全液晶 | - ●7 | - | - | - | - |  | ●标配 | ●普通遥控钥匙 | - | - | - | - | - | - | - | - | - | - | - | ●织物 ○仿皮1000元 | - | - |  | - |  | - | ●前后移动 ●靠背角度 - | - | ●前后移动 ●靠背角度 | - | - - | - | - | - |  | - | - | - | - | ●整排放倒 |  | - | ●大屏 | ●9吋 | ●标配 | - | - | ●标配 | ●原厂原机 | - | - |  | - | ●标配 | - | - | - | - | ●USB/Type-C | ●前排2个 | - | - | - | ●2 | - | ●卤素 | ●卤素 | ●标配 | - | - | - | - | - | ●标配 | - | - | - | ●标配 | - | ●前排 ●后排 | - | - | ●电动调节图示 | - | ● 副驾驶位+无照明 | - | - | - | - |  | - | - | ●手动 | - | - | - | - | - | - | - | - | - | - | - | - | - |  |  |  |  | 可选外观、内饰、轮毂、制动器1种选装包 | 纯电动 41马力 | [7 empty] | ●1 | ●2 | - | - | [267 empty] | 包含：分色车身、皮质座椅、铝合金轮毂 ○选配3000元
801 | 凌宝BOX 2022款 卓文君Pro版 | 6.88万 | 6.88万 | 吉麦新能源 | 微型车 | 纯电动 | 2022.06 |  | 320 | 快充1.2小时 慢充15小时 | 80 |  |  |  |  | 电动车单速变速箱 | 3584x1475x1666 | 两厢车 | 101 | - |  | 10.4 | 3年或6万公里 | - | 3584 | 1475 | 1666 | 2455 | 1300 | 1295 | 121 | 5 | 平开门 | 4 | 970 | - | 1270 |  | 63 | - | [10 empty] | 35(48Ps) |  | 125 | [8 empty] | 纯电动 48马力 | 永磁/同步 | 35 | 48 | 125 | 35 | 125 | - | - | - | - | 单电机 | 前置 | 三元锂电池 | 8年或12万公里 | 31.45 | 173.0 | 快充1.2小时 慢充15小时 ●快充接口 | ●低温加热 | - | 电动车单速变速箱 | 1 | 固定齿比变速箱 | 前置前驱 | - | - | 麦弗逊式独立悬挂 | 纵臂扭转梁式非独立悬挂 | 电动助力 | 承载式 | 实心盘式 | 鼓式 | 手刹 | 165/65 R14 | 165/65 R14 | - |  | ●标配 | ●标配 | - | - | - | - | - | - | - | - | - | - | ○主驾驶位2000元 | - | - | - | - | - | - | - | - | ●标配 | ●胎压报警 | ●标配 | - | - | ●后 | ●倒车影像图示 | - | - | - | - | ●标配图示 | - |  | - | - | - | - | - | - | - |  | - | ●运动 ●标准舒适 | ●标配 | ●标配 |  | - | - | - | - | ○选配1000元 |  | - | - | ●塑料 | - | - | - | ●彩色 | ●全液晶 | - ●7 | - | - | - | - |  | ●标配 | ●普通遥控钥匙 | - | - | - | - | - | - | - | - | - | - | - | ●织物 ○仿皮1000元 | - | - |  | - |  | - | ●前后移动 ●靠背角度 ●高低调节 | - | ●前后移动 ●靠背角度 | - | - - | - | - | - |  | - | - | - | - | ●整排放倒 |  | - | ●大屏 | ●10.1吋 | ●标配 | - | - | ●标配 | ●原厂原机 | - | - |  | - | ●标配 | - | - | - | - | ●USB/Type-C | ●前排2个 | - | - | - | ●2 | - | ●卤素 | ●卤素 | ●标配 | - | - | - | - | - | ●标配 | - | - | - | ●标配 | - | ●前排 ●后排 | - | - | ●电动调节图示 | - | ● 副驾驶位+无照明 | - | - | - | - |  | - | - | ●手动 | - | - | - | - | - | - | - | - | - | - | - | - | - |  |  |  |  | 可选外观、内饰、轮毂、制动器1种选装包 | 纯电动 48马力 | [7 empty] | ●1 | ●2 | - | - | [267 empty] | 包含：分色车身、皮质座椅、铝合金轮毂 ○选配3000元
802 | 威兰达高性能版 2021款 2.5L 两驱劲擎版 | 24.98万 | 25.88万 | 广汽丰田 | 紧凑型SUV | 插电式混合动力 | 2021.05 | 2.5L 180马力 L4 插电式混动 | 95 | 慢充9.5小时 | - | 132(180Ps) | 134(182Ps) | 224 | 270 | E-CVT无级变速 | 4665x1855x1690 | SUV | 180 | - | 1.1 | 13.3 | 3年或10万公里 | 3748.0元 | 4665 | 1855 | 1690 | 2690 | 1605 | 1620 | - | 5 | 平开门 | 5 | 1885 | - | - | 55.0 | 580 | - | A25D | 2487 | 2.5 | 自然吸气 | L | 4 | 4 | 14.0 | DOHC | 180 | 132 | 6000 | 224 | 3600-3700 | VVT-iE智能电动可变气门正时进气系统 | 插电式混合动力 | 92# | 混合喷射 | 铝 | 铝 | 国VI | 插电式混动 182马力 | 永磁/同步 | 134 | 182 | 270 | 134 | 270 | - | - | - | - | 单电机 | 前置 | 三元锂电池 | 不限年限/里程（责任免除条款以官方为准） | 15.98 | - | 慢充9.5小时 | ●液态冷却 | ●标配1个 | E-CVT无级变速 | 无级变速 | 电子无级变速箱(E-CVT) | 前置前驱 | - | - | 麦弗逊式独立悬挂 | 双叉臂式独立悬挂 | 电动助力 | 承载式 | 通风盘式 | 实心盘式 | 电子驻车 | 225/60 R18 | 225/60 R18 | ●非全尺寸 | ●隐藏式 | ●标配 | ●标配 | ●标配 | ●标配 | ●标配 | ●车道偏离预警 ●前方碰撞预警 - | ●标配 | - | ●标配 | - | - | - | ●主驾驶位 ●副驾驶位 | ●前排 | ●标配 | ●主驾驶位 | - | - | - | - | - | ●标配 | ●胎压显示 | ●标配 | - | - | ●前 ●后 | ●倒车影像图示 - | ●定速巡航 ●自适应巡航 ●全速自适应巡航 | ●L2级 | - | ●标配 | ●标配图示 | - | ●标配 | - | - | - | - | - | - | - | - | - | ●运动 ●ECO ●标准舒适 | ●标配 | ●标配 | - | ●单天窗 | - | - | ●标配 | ●标配 | - | - | - | ●真皮 | ●上下+前后 | - | ●多功能控制 ●加热 | ●彩色 | ●非全液晶 | - ●7 | - | - | - | - | ●标配 | ●标配 | ●智能遥控钥匙 | ●前排图示 | ●标配图示 | - | - | - | ●标配 | - | - | - | - | ●标配 | ●真皮+仿皮 | - | - | ●2+3 | - | - | ●主驾驶位 | ●前后移动 ●靠背角度 ●高低调节 | ●头枕 ●腰部 | ●前后移动 ●靠背角度 | ●头枕 | ●靠背角度调节 | ●头枕 | ●加热 | ●加热 | - | - | ●前排 ●后排 | ●标配 | - | ●40:60 | - | - | ●大屏 | ●10.1吋 | ●标配 | ●标配 | ●标配图示 | ●标配 | - | ●标配 | ●标配 |  | - | ●标配 | - | - | - | - | ●AUX ●USB/Type-C | ●前排1个 ●后排2个 | - | - | - | ●6 | - | ●LED | ●LED | ●标配 | ●标配 | ●标配 | - | - | - | ●标配 | - | - | - | - | - | ●前排 ●后排 | ●全车 | ●标配 | ●电动调节图示 - - - | - - | ● 主驾驶位+有照明 ● 副驾驶位+有照明 | - | - | - | ●标配 | - | - | - | ●自动 | - | ●标配 | ●双区空调 | ●标配 | - | ●标配 | - | - | - | ●车辆监控 ●充电管理 ●远程控制 | - | - | - |  |  |  |  | 可选外观、内饰、轮毂、制动器
803 | 威兰达高性能版 2021款 2.5L 四驱劲擎版 | 27.38万 | 28.28万 | 广汽丰田 | 紧凑型SUV | 插电式混合动力 | 2021.05 | 2.5L 180马力 L4 插电式混动 | 87 | 慢充9.5小时 | - | 132(180Ps) | 174(237Ps) | 224 | 391 | E-CVT无级变速 | 4665x1855x1690 | SUV | 180 | - | 1.2 | 14.2 | 3年或10万公里 | 3748.0元 | 4665 | 1855 | 1690 | 2690 | 1595 | 1610 | - | 5 | 平开门 | 5 | 1965 | - | - | 55.0 | 580 | - | A25D | 2487 | 2.5 | 自然吸气 | L | 4 | 4 | 14.0 | DOHC | 180 | 132 | 6000 | 224 | 3600-3700 | VVT-iE智能电动可变气门正时进气系统 | 插电式混合动力 | 92# | 混合喷射 | 铝 | 铝 | 国VI | 插电式混动 237马力 | 永磁/同步 | 174 | 237 | 391 | 134 | 270 | 40 | 121 | - | - | 双电机 | 前置+后置 | 三元锂电池 | 不限年限/里程（责任免除条款以官方为准） | 15.98 | - | 慢充9.5小时 | ●液态冷却 | ●标配1个 | E-CVT无级变速 | 无级变速 | 电子无级变速箱(E-CVT) | 前置四驱 | 电动四驱 | - | 麦弗逊式独立悬挂 | 双叉臂式独立悬挂 | 电动助力 | 承载式 | 通风盘式 | 实心盘式 | 电子驻车 | 235/55 R19 | 235/55 R19 | ●非全尺寸 | ●隐藏式 | ●标配 | ●标配 | ●标配 | ●标配 | ●标配 | ●车道偏离预警 ●前方碰撞预警 - | ●标配 | - | ●标配 | - | - | - | ●主驾驶位 ●副驾驶位 | ●前排 | ●标配 | ●主驾驶位 | - | - | - | - | - | ●标配 | ●胎压显示 | ●标配 | - | - | ●前 ●后 | ●倒车影像图示 - | ●定速巡航 ●自适应巡航 ●全速自适应巡航 | ●L2级 | - | ●标配 | ●标配图示 | - | ●标配 | - | - | - | - | - | - | - | - | - | ●运动 ●ECO ●标准舒适 | ●标配 | ●标配 | - | ●单天窗 | - | - | ●标配 | ●标配 | - | - | - | ●真皮 | ●上下+前后 | - | ●多功能控制 ●加热 | ●彩色 | ●非全液晶 | - ●7 | - | - | - | - | ●标配 | ●标配 | ●智能遥控钥匙 | ●前排图示 | ●标配图示 | - | - | - | ●标配 | - | - | - | - | ●标配 | ●真皮+仿皮 | - | - | ●2+3 | - | - | ●主驾驶位 | ●前后移动 ●靠背角度 ●高低调节 | ●头枕 ●腰部 | ●前后移动 ●靠背角度 | ●头枕 | ●靠背角度调节 | ●头枕 | ●加热 | ●加热 | - | - | ●前排 ●后排 | ●标配 | - | ●40:60 | - | - | ●大屏 | ●10.1吋 | ●标配 | ●标配 | ●标配图示 | ●标配 | - | ●标配 | ●标配 |  | - | ●标配 | - | - | - | - | ●AUX ●USB/Type-C | ●前排1个 ●后排2个 | - | - | - | ●6 | - | ●LED | ●LED | ●标配 | ●标配 | ●标配 | - | - | - | ●标配 | - | - | - | - | - | ●前排 ●后排 | ●全车 | ●标配 | ●电动调节图示 - - - | - - | ● 主驾驶位+有照明 ● 副驾驶位+有照明 | - | - | - | ●标配 | - | - | - | ●自动 | - | ●标配 | ●双区空调 | ●标配 | - | ●标配 | - | - | - | ●车辆监控 ●充电管理 ●远程控制 | - | - | - |  |  |  |  | 可选外观、内饰、轮毂、制动器
804 | 威兰达高性能版 2021款 2.5L 四驱激擎版 | 29.08万 | 29.98万 | 广汽丰田 | 紧凑型SUV | 插电式混合动力 | 2021.05 | 2.5L 180马力 L4 插电式混动 | 87 | 慢充9.5小时 | - | 132(180Ps) | 174(237Ps) | 224 | 391 | E-CVT无级变速 | 4665x1855x1690 | SUV | 180 | - | 1.2 | 14.2 | 3年或10万公里 | 3748.0元 | 4665 | 1855 | 1690 | 2690 | 1595 | 1610 | - | 5 | 平开门 | 5 | 1990 | - | 2510 | 55.0 | 580 | - | A25D | 2487 | 2.5 | 自然吸气 | L | 4 | 4 | 14.0 | DOHC | 180 | 132 | 6000 | 224 | 3600-3700 | VVT-iE智能电动可变气门正时进气系统 | 插电式混合动力 | 92# | 混合喷射 | 铝 | 铝 | 国VI | 插电式混动 237马力 | 永磁/同步 | 174 | 237 | 391 | 134 | 270 | 40 | 121 | - | - | 双电机 | 前置+后置 | 三元锂电池 | 不限年限/里程（责任免除条款以官方为准） | 15.98 | - | 慢充9.5小时 | ●液态冷却 | ●标配1个 | E-CVT无级变速 | 无级变速 | 电子无级变速箱(E-CVT) | 前置四驱 | 电动四驱 | - | 麦弗逊式独立悬挂 | 双叉臂式独立悬挂 | 电动助力 | 承载式 | 通风盘式 | 实心盘式 | 电子驻车 | 235/55 R19 | 235/55 R19 | ●非全尺寸 | ●隐藏式 | ●标配 | ●标配 | ●标配 | ●标配 | ●标配 | ●车道偏离预警 ●前方碰撞预警 ●倒车车侧预警 | ●标配 | ●标配 | ●标配 | - | - | - | ●主驾驶位 ●副驾驶位 | ●前排 | ●标配 | ●主驾驶位 | - | - | - | - | - | ●标配 | ●胎压显示 | ●标配 | - | - | ●前 ●后 | ●倒车影像 ●360°全景影像 | ●定速巡航 ●自适应巡航 ●全速自适应巡航 | ●L2级 | - | ●标配 | ●标配图示 | - | ●标配 | - | - | - | - | - | - | - | - | - | ●运动 ●ECO ●标准舒适 | ●标配 | ●标配 | - | ●分段式可开启全景天窗 | ●标配 | - | ●标配 | ●标配 | - | - | - | ●真皮 | ●上下+前后 | - | ●多功能控制 ●加热 | ●彩色 | ●全液晶 | ●12.3 - | - | ●标配图示 | ●标配图示 | ●标配 | ●标配 | ●标配 | ●智能遥控钥匙 | ●前排图示 | ●标配图示 | - | - | - | ●标配 | - | - | - | ●标配 | ●标配 | ●真皮+仿皮 | - | - | ●2+3 | - | - | ●主驾驶位 | ●前后移动 ●靠背角度 ●高低调节 | ●头枕 ●腰部 | ●前后移动 ●靠背角度 | ●头枕 | ●靠背角度调节 | ●头枕 | ●加热 | ●加热 | - | - | ●前排 ●后排 | ●标配 | - | ●40:60 | - | - | ●大屏 | ●10.1吋 | ●标配 | ●标配 | ●标配图示 | ●标配 | - | ●标配 | ●标配 |  | - | ●标配 | - | - | - | - | ●AUX ●USB/Type-C | ●前排1个 ●后排2个 | - | - | - | ●6 | - | ●LED | ●LED | ●标配 | ●标配 | ●标配 | - | - | - | ●标配 | - | ●单色 | - | - | - | ●前排 ●后排 | ●全车 | ●标配 | ●电动调节图示 ●加热 ●电动折叠 ●锁车自动折叠 | ●自动防眩目 ●流媒体 | ● 主驾驶位+有照明 ● 副驾驶位+有照明 | - | - | - | ●标配 | - | - | - | ●自动 | - | ●标配 | ●双区空调 | ●标配 | - | ●标配 | - | - | - | ●车辆监控 ●充电管理 ●远程控制 | - | - | - |  |  |  |  | 可选外观、内饰、轮毂、制动器
805 | 纳米BOX 2022款 轻享型 | 6.57万 | 6.57万 | 东风汽车 | 小型SUV | 纯电动 | 2022.07 |  | 331 | 快充0.5小时 慢充4小时 | 80 |  |  |  |  | 电动车单速变速箱 | 3732x1579x1515 | SUV | 100 | - |  | 9.6 | 3年或6万公里 | - | 3732 | 1579 | 1515 | 2423 | 1380 | 1365 | 150 | 5 | 平开门 | 4 | 921 | - | 1240 |  | 300-1107 | - | [10 empty] | 33(45Ps) |  | 125 | [8 empty] | 纯电动 45马力 | 永磁/同步 | 33 | 45 | 125 | 33 | 125 | - | - | - | - | 单电机 | 前置 | 三元锂电池 | 8年或12万公里 | 27.17 | 151.0 | 快充0.5小时 慢充4小时 ●快充接口 | - | - | 电动车单速变速箱 | 1 | 固定齿比变速箱 | 前置前驱 | - | - | 麦弗逊式独立悬挂 | 纵臂扭转梁式非独立悬挂 | 电动助力 | 承载式 | 通风盘式 | 鼓式 | 手刹 | 165/70 R14 | 165/70 R14 | - | - | ●标配 | ●标配 | - | - | - | - | - | - | - | - | - | - | ●主驾驶位 ●副驾驶位 | - | - | - | - | - | - | - | - | ●标配 | ●胎压报警 | ●标配 | - | - | ●后 | - | - | - | - | - | - | - |  | - | - | - | - | - | - | - | - | - | - | ●标配 | ●标配 | - | - | ●标配 | - | - | - | - | - | - | ●塑料 | - | - | - | ●彩色 | ●全液晶 | ●7 | - | - | - | - |  | ●标配 | ●普通遥控钥匙 | - | - | ●标配 | - | - | - | - | - | - | - | - | ●仿皮 ○皮织混搭 | - | - | ●2+2 | - | - | - | ●前后移动 ●靠背角度 | - | ●前后移动 ●靠背角度 | - | - | - | - | - | - | - | - | - | - | ●整排放倒 | - | - | - | - | - | - | - | - | - | - | - |  | - | - | - | - | - | - | ●USB/Type-C | ●前排1个 | - | - | - | - | - | ●卤素 | ●卤素 | ●标配 | - | - | - | - | - | ●标配 | - | - | - | - | - | ●前排 ●后排 | - | - | ●电动调节图示 | - | ● 副驾驶位+无照明 | - | - | - | - | - | - | - | ●手动 | - | - | - | - | - | - | - | - | - | - | - | - | - |  |  |  |  | 可选外观、内饰、轮毂、制动器 | 纯电动 45马力
806 | 纳米BOX 2022款 轻骋型 | 6.97万 | 6.97万 | 东风汽车 | 小型SUV | 纯电动 | 2022.07 |  | 331 | 快充0.5小时 慢充4小时 | 80 |  |  |  |  | 电动车单速变速箱 | 3732x1579x1515 | SUV | 100 | - |  | 9.6 | 3年或6万公里 | - | 3732 | 1579 | 1515 | 2423 | 1380 | 1365 | 150 | 5 | 平开门 | 4 | 921 | - | 1240 |  | 300-1107 | - | [10 empty] | 33(45Ps) |  | 125 | [8 empty] | 纯电动 45马力 | 永磁/同步 | 33 | 45 | 125 | 33 | 125 | - | - | - | - | 单电机 | 前置 | 三元锂电池 | 8年或12万公里 | 27.17 | 151.0 | 快充0.5小时 慢充4小时 ●快充接口 | - | - | 电动车单速变速箱 | 1 | 固定齿比变速箱 | 前置前驱 | - | - | 麦弗逊式独立悬挂 | 纵臂扭转梁式非独立悬挂 | 电动助力 | 承载式 | 通风盘式 | 鼓式 | 手刹 | 165/70 R14 | 165/70 R14 | - | - | ●标配 | ●标配 | - | - | - | - | - | - | - | - | - | - | ●主驾驶位 ●副驾驶位 | - | - | - | - | - | - | - | - | ●标配 | ●胎压报警 | ●标配 | - | - | ●后 | ●倒车影像图示 | - | - | - | - | - | - |  | - | - | - | - | - | - | - | - | - | - | ●标配 | ●标配 | - | - | ●标配 | - | - | ●标配 | - | - | - | ●塑料 | - | - | - | ●彩色 | ●全液晶 | ●7 | - | - | - | - |  | ●标配 | ●普通遥控钥匙 | - | - | ●标配 | - | - | - | - | - | - | - | - | ●仿皮 ○皮织混搭 | - | - | ●2+2 | - | - | - | ●前后移动 ●靠背角度 | - | ●前后移动 ●靠背角度 | - | - | - | - | - | - | - | - | - | - | ●整排放倒 | - | - | ●大屏 | ●10吋 | - | - | - | ●标配 | ●原厂原机 | - | - |  | - | - | - | - | - | - | ●USB/Type-C | ●前排1个 | - | - | - | ●2 | - | ●卤素 | ●卤素 | ●标配 | - | - | - | - | - | ●标配 | - | - | - | - | - | ●前排 ●后排 | - | - | ●电动调节图示 | - | ● 副驾驶位+无照明 | - | - | - | ●标配 | - | - | - | ●手动 | - | - | - | - | - | - | - | - | - | - | - | - | - |  |  |  |  | 可选外观、内饰、轮毂、制动器 | 纯电动 45马力
807 | 沃尔沃XC90 RECHARGE 2023款 驱混动 T8 长续航智尊豪华版 7座 | 76.49万 | 89.49万 | 沃尔沃(进口) | 中大型SUV | 插电式混合动力 | 2022.10 | 2.0T 310马力 L4 插电式混动 | 62 | 慢充13小时 | - |  |  |  |  | 8挡自动 | 4953x1958x1772 | SUV | 180 | 5.4 |  | - | 3年不限公里 | 17240.0元 | 4953 | 1958 | 1772 | 2984 | - | - | 209 | 5 | 平开门 | 7 | 2337 | - | 2980 | - | 302-1856 | - | B4204T56 | 1969 | 2.0 | 涡轮增压 | L | 4 | 4 | - | DOHC | 310 | 228 | 6000 | 400 | 3000-4800 | - | 插电式混合动力 | 95# | 缸内直喷 | 铝 | 铝 | 国VI | 插电式混动 145马力 | 未知 | 107 | 145 | 309 | - | - | 107 | 309 | 355 | 709 | 单电机 | 后置 | 锂离子电池 | 8年或12万公里 | 18.83 | - | 慢充13小时 | - | - | 8挡自动 | 8 | 自动变速箱(AT) | 前置四驱 | 电动四驱 | - | 双叉臂式独立悬挂 | 多连杆式独立悬挂 | 电动助力 | 承载式 | 通风盘式 | 通风盘式 | 电子驻车 | 275/45 R20 | 275/45 R20 | - | - | ●标配 | ●标配 | ●标配 | ●标配 | ●标配 | ●车道偏离预警 ●前方碰撞预警 ●后方交通预警 ●倒车车侧预警 | ●标配 | ●标配 | ●标配 | ●标配 | ●标配 | - | ●主驾驶位 ●副驾驶位 | ●前排 | ●标配 | ●主驾驶位 | - | - | - | - | - | ●标配 | ●胎压报警 | ●标配 | - | - | ●前 ●后 | ●倒车影像 ●360°全景影像 | ●定速巡航 ●自适应巡航 ●全速自适应巡航 | ●L2级 | ●标配 | ●标配 | ●标配图示 | ●标配图示 | - | ●软硬+高低 | ●标配 | - | - | - | - | - | - | - | - - ●越野 - - | ●标配 | ●标配 | - | ●可开启全景天窗 | ●标配 | - | - | ●标配 | - | - | - | ●真皮 | ●上下+前后 | - | ●多功能控制 ○加热 | ●彩色 | ●全液晶 | ●12.3 | - | ●标配图示 | ●标配图示 | ●标配 | ●标配 | ●标配 | ●智能遥控钥匙 | ●全车图示 | ●标配图示 | ●标配 | - | - | ●标配 | - | - | ●标配图示 | - | ●标配 | ○织物 ●真皮 | ●Nappa真皮 | - | ●2+3+2 | - | ●2座 | ●主驾驶位 ●副驾驶位 | ●前后移动 ●靠背角度 ●高低调节 | ●腰部 ●腿托 | ●前后移动 ●高低调节 ●靠背角度 | ●腰部 ●腿托 | ●前后移动 ●靠背角度调节 | - | ●加热 ●通风 ●记忆 ●按摩 | ○加热 | - | - | ●前排 ●后排 | ●标配 | - | ●50:50 | - | - | ●大屏 | ●9吋 | ●标配 | ●标配 | ●标配图示 | ●标配 | ●CarPlay | ●标配 | ●标配 |  | - | ●标配 | - | ●标配 | - | - | ●USB/Type-C | ●前排2个 ●后排2个 | - | - | ●宝华韦健 | ●19 | - | ●LED | ●LED | ●标配 | ●标配 | ●标配 | - | - | ●标配 | ●标配 | - | ●7色 | - | ●标配 | - | ●前排 ●后排 | ●全车 | ●标配 | ●电动调节图示 ●加热 ●电动折叠 ●记忆 ●倒车自动下翻 ●锁车自动折叠 ●自动防眩目 | ●自动防眩目 | ● 主驾驶位+有照明 ● 副驾驶位+有照明 | - | ●后窗侧遮阳帘 | ●标配 | ●标配 | - | ●全车 | ○选配 | ●自动 | ●标配 | ●标配 | ●四区空调 | ●标配 | ●标配 | ●标配 | ●标配 | - | - | ●服务预约 ●车辆监控 ●充电管理 ●远程控制 | - | - | - |  |  |  |  | 可选外观、内饰、轮毂、制动器 | [14 empty] | 3.06 | [211 empty] | 包含：可加热前挡风清洗喷嘴、方向盘加热、后排座椅加热 ○选配2000元
808 | 沃尔沃XC90 RECHARGE 2022款 改款 E驱混动 T8 智尊豪华版 7座 | 73.39万 | 89.49万 | 沃尔沃(进口) | 中大型SUV | 插电式混合动力 | 2022.03 | 2.0T 310马力 L4 插电式混动 | 59 | 慢充13小时 | - |  |  |  |  | 8挡自动 | 4953x1958x1776 | SUV | 180 | 5.5 |  | - | 3年不限公里 | 17240.0元 | 4953 | 1958 | 1776 | 2984 | - | - | 212 | 5 | 平开门 | 7 | 2337 | - | 2980 | - | 302-1856 | - | B4204T56 | 1969 | 2.0 | 涡轮增压 | L | 4 | 4 | - | DOHC | 310 | 228 | 6000 | 400 | 3000-4800 | - | 插电式混合动力 | 95# | 缸内直喷 | 铝 | 铝 | 国VI | 插电式混动 145马力 | 未知 | 107 | 145 | 309 | - | - | 107 | 309 | 355 | 709 | 单电机 | 后置 | 锂离子电池 | 8年或12万公里 | 18.8 | - | 慢充13小时 | - | - | 8挡自动 | 8 | 自动变速箱(AT) | 前置四驱 | 电动四驱 | - | 双叉臂式独立悬挂 | 多连杆式独立悬挂 | 电动助力 | 承载式 | 通风盘式 | 通风盘式 | 电子驻车 | 275/45 R20 | 275/45 R20 | - | - | ●标配 | ●标配 | ●标配 | ●标配 | ●标配 | ●车道偏离预警 ●前方碰撞预警 ●后方交通预警 ●倒车车侧预警 | ●标配 | ●标配 | ●标配 | ●标配 | ●标配 | - | ●主驾驶位 ●副驾驶位 | ●前排 | ●标配 | ●主驾驶位 | - | - | - | - | - | ●标配 | ●胎压报警 | ●标配 | - | - | ●前 ●后 | ●倒车影像 ●360°全景影像 | ●定速巡航 ●自适应巡航 ●全速自适应巡航 | ●L2级 | ●标配 | ●标配 | ●标配图示 | ●标配图示 | - | ●软硬+高低 | ●标配 | - | - | - | - | - | - | - | ●运动 ●ECO ●越野 ●个性化 ●标准舒适 | ●标配 | ●标配 | - | ●可开启全景天窗 | ●标配 | - | - | ●标配 | ○固定12553元 | - | - | ●真皮 | ●上下+前后 | - | ●多功能控制 ○加热 | ●彩色 | ●全液晶 | ●12.3 | - | ●标配图示 | ●标配图示 | ●标配 | ●标配 | ●标配 | ●智能遥控钥匙 | ●全车图示 | ●标配图示 | ●标配 | - | - | ●标配 | - | - | ●标配图示 | - | ●标配 | - ●真皮 | ●Nappa真皮 | - | ●2+3+2 | - | ●2座 | ●主驾驶位 ●副驾驶位 | ●前后移动 ●靠背角度 ●高低调节 | ●腰部 ●腿托 | ●前后移动 ●高低调节 ●靠背角度 | ●腰部 ●腿托 | ●前后移动 ●靠背角度调节 | - | ●加热 ●通风 ●记忆 ●按摩 | ○加热 | - | - | ●前排 ●后排 | ●标配 | - | ●50:50 | - | - | ●大屏 | ●9吋 | ●标配 | ●标配 | ●标配图示 | ●标配 | ●CarPlay | ●标配 | - |  | - | ●标配 | - | ●标配 | - | - | ●USB/Type-C | ●前排2个 ●后排2个 | - | - | ●宝华韦健 | ●19 | - | ●LED | ●LED | ●标配 | ●标配 | ●标配 | - | - | ●标配 | ●标配 | - | ●7色 | - | ●标配 | - | ●前排 ●后排 | ●全车 | ●标配 | ●电动调节图示 ●加热 ●电动折叠 ●记忆 ●倒车自动下翻 ●锁车自动折叠 ●自动防眩目 | ●自动防眩目 | ● 主驾驶位+有照明 ● 副驾驶位+有照明 | - | ●后窗侧遮阳帘 | ●标配 | ●标配 | - | ●全车 | ○选配 | ●自动 | ●标配 | ●标配 | ●四区空调 | ●标配 | ●标配 | ●标配 | ●标配 | - | - | ●服务预约 ●车辆监控 ●充电管理 ●远程控制 | - | - | - |  |  |  |  | 可选外观、内饰、轮毂、制动器1种选装包 | [14 empty] | 2.86 | [211 empty] | 包含：可加热前挡风清洗喷嘴、方向盘加热、后排座椅加热 ○选配2000元
809 | 合创Z03 2022款 430 潮享版 | 13.28万 | 13.28万 | 合创汽车 | 紧凑型SUV | 纯电动 | 2022.04 |  | 430 | 快充0.6小时 慢充10小时 | 80 |  |  |  |  | 电动车单速变速箱 | 4602x1900x1600 | SUV | 140 | 7.9 |  | 13.5 | 4年或15万公里 | - | 4602 | 1900 | 1600 | 2750 | 1610 | 1610 | - | 5 | 平开门 | 5 | 1730 | - | - |  | 402 | 0.31 | [10 empty] | 135(184Ps) |  | 225 | [8 empty] | 纯电动 184马力 | 永磁/同步 | 135 | 184 | 225 | 135 | 225 | - | - | - | - | 单电机 | 前置 | 磷酸铁锂电池 | 首任车主不限年限/里程（责任免除条款以官方为准） | 55.5 | - | 快充0.6小时 慢充10小时 ●快充接口 | ●低温加热 ●液态冷却 | ●标配1个 充电桩功率7.0Kw | 电动车单速变速箱 | 1 | 固定齿比变速箱 | 前置前驱 | - | - | 麦弗逊式独立悬挂 | 纵臂扭转梁式非独立悬挂 | 电动助力 | 承载式 | 通风盘式 | 实心盘式 | 电子驻车 | 215/55 R17 | 215/55 R17 | ○非全尺寸1000元 | ○隐藏式 | ●标配 | ●标配 | ●标配 | ●标配 | ●标配 | - - | - | - | - | - | - | - | ●主驾驶位 ●副驾驶位 | - | - | - | - | - | - | - | - | ●标配 | ●胎压报警 | ●标配 | - | - | - ●后 | ●倒车影像图示 - - | ●定速巡航图示 - - | - | - | ●标配 | ●标配图示 | ●标配图示 |  | - | - | - | - | - | - | - | - | - | ●运动 ●ECO ●标准舒适 | ●标配 | ●标配 | - | - | - | - | - | ●标配 | - | - | ●标配 | ●塑料 - | ●上下 | - | ●多功能控制 | ●彩色 | ●全液晶 | ●10.25 | - | - | - | - |  | ●标配 | ●智能遥控钥匙 - | ●前排图示 | ●标配图示 | ●标配 | - | - | - | - | - | - | - | - | ●仿皮 | - | ●标配 | - ●2+3 | - | - | - - - | ●前后移动 ●靠背角度 ●高低调节 | - | ●前后移动 ●靠背角度 | - | - | ●头枕 | - - - | - | - | - | ●前排 - | - | - | ●40:60 | - | - | ●大屏 | ●14.6吋 | ●标配 | ●标配 | ●标配图示 | ●标配 | ●CarLife ●Hicar | ●标配 | ●标配 | 2022年5月版本 | - | ●标配 | - | ●标配 | - | - | ●USB/Type-C | ●前排1个 ●后排1个 | - | - | - | ●8 | - | ●LED | ●LED | ●标配 | - | - | ●标配 | - | - | ●标配 | - | - | - | ●标配 | - | ●前排 ●后排 | ●主驾驶位 | ●标配 | ●电动调节图示 - - - - | - | - - | - | - | - | - | - | - | - | ●自动 | - | ●标配 | - | ●标配 | - | ●标配 | - | - | - | ●服务预约 ●车辆监控 ●充电管理 ●远程控制 - | - | - | - |  |  |  |  | 可选外观、内饰、轮毂、制动器 | 纯电动 184马力 | [279 empty] | 包含：后排靠背&amp;坐垫加热，靠背电动调节、二排中央扶手箱，后侧围、行李箱盖板-折叠餐桌、储物盒 - | -
810 | 合创Z03 2022款 510 潮享版 | 13.98万 | 13.98万 | 合创汽车 | 紧凑型SUV | 纯电动 | 2022.04 |  | 510 | 快充0.6小时 慢充10.7小时 | 80 |  |  |  |  | 电动车单速变速箱 | 4602x1900x1645 | SUV | 150 | 7.9 |  | 13.5 | 4年或15万公里 | - | 4602 | 1900 | 1645 | 2750 | 1610 | 1610 | - | 5 | 平开门 | 5 | 1740 | - | - |  | 402 | 0.31 | [10 empty] | 135(184Ps) |  | 225 | [8 empty] | 纯电动 184马力 | 永磁/同步 | 135 | 184 | 225 | 135 | 225 | - | - | - | - | 单电机 | 前置 | 磷酸铁锂电池 | 首任车主不限年限/里程（责任免除条款以官方为准） | 63.98 | - | 快充0.6小时 慢充10.7小时 ●快充接口 | ●低温加热 ●液态冷却 | ●标配1个 充电桩功率7.0Kw | 电动车单速变速箱 | 1 | 固定齿比变速箱 | 前置前驱 | - | - | 麦弗逊式独立悬挂 | 纵臂扭转梁式非独立悬挂 | 电动助力 | 承载式 | 通风盘式 | 实心盘式 | 电子驻车 | 215/55 R17 | 215/55 R17 | ○非全尺寸1000元 | ○隐藏式 | ●标配 | ●标配 | ●标配 | ●标配 | ●标配 | - - | - | - | - | - | - | - | ●主驾驶位 ●副驾驶位 | - | - | - | - | - | - | - | - | ●标配 | ●胎压报警 | ●标配 | - | - | - ●后 | ●倒车影像图示 - - | ●定速巡航图示 - - | - | - | ●标配 | ●标配图示 | ●标配图示 |  | - | - | - | - | - | - | - | - | - | ●运动 ●ECO ●标准舒适 | ●标配 | ●标配 | - | - | ●标配 | - | - | ●标配 | - | - | ●标配 | ●塑料 - | ●上下 | - | ●多功能控制 | ●彩色 | ●全液晶 | ●10.25 | - | - | - | - |  | ●标配 | ●智能遥控钥匙 - | ●前排图示 | ●标配图示 | ●标配 | - | - | - | - | - | - | - | - | ●仿皮 | - | ●标配 | - ●2+3 | - | - | - - - | ●前后移动 ●靠背角度 ●高低调节 | - | ●前后移动 ●靠背角度 | - | - | ●头枕 | - - - | - | - | - | ●前排 - | - | - | ●40:60 | - | - | ●大屏 | ●14.6吋 | ●标配 | ●标配 | ●标配图示 | ●标配 | ●CarLife ●Hicar | ●标配 | ●标配 | 2022年5月版本 | - | ●标配 | - | ●标配 | - | - | ●USB/Type-C | ●前排1个 ●后排1个 | - | - | - | ●8 | - | ●LED | ●LED | ●标配 | - | - | ●标配 | - | - | ●标配 | - | - | - | ●标配 | - | ●前排 ●后排 | ●主驾驶位 | ●标配 | ●电动调节图示 - - - - | - | - - | - | - | - | - | - | - | - | ●自动 | - | ●标配 | - | ●标配 | - | ●标配 | - | - | - | ●服务预约 ●车辆监控 ●充电管理 ●远程控制 - | - | - | - |  |  |  |  | 可选外观、内饰、轮毂、制动器 | 纯电动 184马力 | [279 empty] | 包含：后排靠背&amp;坐垫加热，靠背电动调节、二排中央扶手箱，后侧围、行李箱盖板-折叠餐桌、储物盒 - | -
811 | 合创Z03 2022款 510 潮酷版 | 14.68万 | 14.68万 | 合创汽车 | 紧凑型SUV | 纯电动 | 2022.04 |  | 510 | 快充0.6小时 慢充10.7小时 | 80 |  |  |  |  | 电动车单速变速箱 | 4602x1900x1645 | SUV | 150 | 7.9 |  | 13.5 | 4年或15万公里 | - | 4602 | 1900 | 1645 | 2750 | 1610 | 1610 | - | 5 | 平开门 | 5 | 1740 | - | - |  | 370 | 0.31 | [10 empty] | 135(184Ps) |  | 225 | [8 empty] | 纯电动 184马力 | 永磁/同步 | 135 | 184 | 225 | 135 | 225 | - | - | - | - | 单电机 | 前置 | 磷酸铁锂电池 | 首任车主不限年限/里程（责任免除条款以官方为准） | 63.98 | - | 快充0.6小时 慢充10.7小时 ●快充接口 | ●低温加热 ●液态冷却 | ●标配1个 充电桩功率7.0Kw | 电动车单速变速箱 | 1 | 固定齿比变速箱 | 前置前驱 | - | - | 麦弗逊式独立悬挂 | 纵臂扭转梁式非独立悬挂 | 电动助力 | 承载式 | 通风盘式 | 实心盘式 | 电子驻车 | 215/50 R18 | 215/50 R18 | ○非全尺寸1000元 | ○隐藏式 | ●标配 | ●标配 | ●标配 | ●标配 | ●标配 | - - | - | - | - | - | - | - | ●主驾驶位 ●副驾驶位 | ●前排 | - | - | - | - | - | - | - | ●标配 | ●胎压报警 | ●标配 | - | - | ●前 ●后 | ●倒车影像 ●360°全景影像 ●540°全景影像 | ●定速巡航图示 - - | - | - | ●标配 | ●标配图示 | ●标配图示 |  | - | - | - | - | - | - | - | - | - | ●运动 ●ECO ●标准舒适 | ●标配 | ●标配 | - | ●可开启全景天窗 | ●标配 | - | - | ●标配 | - | - | ●标配 | - ●真皮 | ●上下 | - | ●多功能控制 | ●彩色 | ●全液晶 | ●10.25 | - | ●标配图示 | - | ●标配 |  | ●标配 | ●智能遥控钥匙 ●手机蓝牙钥匙 | ●前排图示 | ●标配图示 | ●标配 | ●标配 | - | - | - | - | ●标配图示 | - | - | ●仿皮 | - | ●标配 | - ●2+3 | - | - | ●主驾驶位 - - | ●前后移动 ●靠背角度 ●高低调节 | - | ●前后移动 ●靠背角度 | - | - | ●头枕 | ●加热(主驾驶) ●通风(主驾驶) - | - | - | - | ●前排 ●后排 | ●标配 | - | ●40:60 | - | - | ●大屏 | ●14.6吋 | ●标配 | ●标配 | ●标配图示 | ●标配 | ●CarLife ●Hicar | ●标配 | ●标配 | 2022年5月版本 | - | ●标配 | - | ●标配 | - | - | ●USB/Type-C | ●前排1个 ●后排1个 | - | - | - | ●8 | - | ●LED | ●LED | ●标配 | - | - | ●标配 | - | - | ●标配 | - | - | - | ●标配 | - | ●前排 ●后排 | ●全车 | ●标配 | ●电动调节图示 - - - - | - | ● 主驾驶位+有照明 ● 副驾驶位+有照明 | - | - | - | - | - | - | - | ●自动 | - | ●标配 | - | ●标配 | - | ●标配 | - | - | - | ●服务预约 ●车辆监控 ●充电管理 ●远程控制 ●数字钥匙 | - | - | - |  |  |  |  | 可选外观、内饰、轮毂、制动器 | 纯电动 184马力 | [279 empty] | 包含：后排靠背&amp;坐垫加热，靠背电动调节、二排中央扶手箱，后侧围、行李箱盖板-折叠餐桌、储物盒 - | -
812 | 合创Z03 2022款 620 潮酷版 | 15.88万 | 15.88万 | 合创汽车 | 紧凑型SUV | 纯电动 | 2022.04 |  | 620 | 快充0.75小时 慢充12.9小时 | 80 |  |  |  |  | 电动车单速变速箱 | 4602x1900x1645 | SUV | 160 | 6.9 |  | 13.6 | 4年或15万公里 | - | 4602 | 1900 | 1645 | 2750 | 1610 | 1610 | - | 5 | 平开门 | 5 | 1750 | - | - |  | 370 | 0.31 | [10 empty] | 160(218Ps) |  | 225 | [8 empty] | 纯电动 218马力 | 永磁/同步 | 160 | 218 | 225 | 160 | 225 | - | - | - | - | 单电机 | 前置 | 三元锂电池 | 首任车主不限年限/里程（责任免除条款以官方为准） | 76.8 | - | 快充0.75小时 慢充12.9小时 ●快充接口 | ●低温加热 ●液态冷却 | ●标配1个 充电桩功率7.0Kw | 电动车单速变速箱 | 1 | 固定齿比变速箱 | 前置前驱 | - | - | 麦弗逊式独立悬挂 | 纵臂扭转梁式非独立悬挂 | 电动助力 | 承载式 | 通风盘式 | 实心盘式 | 电子驻车 | 215/50 R18 | 215/50 R18 | ○非全尺寸1000元 | ○隐藏式 | ●标配 | ●标配 | ●标配 | ●标配 | ●标配 | - - | - | - | - | - | - | - | ●主驾驶位 ●副驾驶位 | ●前排 | - | - | - | - | - | - | - | ●标配 | ●胎压报警 | ●标配 | - | - | ●前 ●后 | ●倒车影像 ●360°全景影像 ●540°全景影像 | ●定速巡航图示 - - | - | - | ●标配 | ●标配图示 | ●标配图示 |  | - | - | - | - | - | - | - | - | - | ●运动 ●ECO ●标准舒适 | ●标配 | ●标配 | - | ●可开启全景天窗 | ●标配 | - | - | ●标配 | - | - | ●标配 | - ●真皮 | ●上下 | - | ●多功能控制 | ●彩色 | ●全液晶 | ●10.25 | - | ●标配图示 | - | ●标配 |  | ●标配 | ●智能遥控钥匙 ●手机蓝牙钥匙 | ●前排图示 | ●标配图示 | ●标配 | ●标配 | - | - | - | - | ●标配图示 | - | - | ●仿皮 | - | ●标配 | - ●2+3 | - | - | ●主驾驶位 - - | ●前后移动 ●靠背角度 ●高低调节 | - | ●前后移动 ●靠背角度 | - | - | ●头枕 | ●加热(主驾驶) ●通风(主驾驶) - | - | - | - | ●前排 ●后排 | ●标配 | - | ●40:60 | - | - | ●大屏 | ●14.6吋 | ●标配 | ●标配 | ●标配图示 | ●标配 | ●CarLife ●Hicar | ●标配 | ●标配 | 2022年5月版本 | - | ●标配 | - | ●标配 | - | - | ●USB/Type-C | ●前排1个 ●后排1个 | - | - | - | ●8 | - | ●LED | ●LED | ●标配 | - | - | ●标配 | - | - | ●标配 | - | - | - | ●标配 | - | ●前排 ●后排 | ●全车 | ●标配 | ●电动调节图示 - - - - | - | ● 主驾驶位+有照明 ● 副驾驶位+有照明 | - | - | - | - | - | - | - | ●自动 | - | ●标配 | - | ●标配 | - | ●标配 | - | - | - | ●服务预约 ●车辆监控 ●充电管理 ●远程控制 ●数字钥匙 | - | - | - |  |  |  |  | 可选外观、内饰、轮毂、制动器 | 纯电动 218马力 | [279 empty] | 包含：后排靠背&amp;坐垫加热，靠背电动调节、二排中央扶手箱，后侧围、行李箱盖板-折叠餐桌、储物盒 - | -
813 | 合创Z03 2022款 510 潮智版 | 15.88万 | 15.88万 | 合创汽车 | 紧凑型SUV | 纯电动 | 2022.04 |  | 510 | 快充0.6小时 慢充10.7小时 | 80 |  |  |  |  | 电动车单速变速箱 | 4602x1900x1645 | SUV | 150 | 7.9 |  | 13.5 | 4年或15万公里 | - | 4602 | 1900 | 1645 | 2750 | 1610 | 1610 | - | 5 | 平开门 | 5 | 1740 | - | - |  | 370 | 0.31 | [10 empty] | 135(184Ps) |  | 225 | [8 empty] | 纯电动 184马力 | 永磁/同步 | 135 | 184 | 225 | 135 | 225 | - | - | - | - | 单电机 | 前置 | 磷酸铁锂电池 | 首任车主不限年限/里程（责任免除条款以官方为准） | 63.98 | - | 快充0.6小时 慢充10.7小时 ●快充接口 | ●低温加热 ●液态冷却 | ●标配1个 充电桩功率7.0Kw | 电动车单速变速箱 | 1 | 固定齿比变速箱 | 前置前驱 | - | - | 麦弗逊式独立悬挂 | 纵臂扭转梁式非独立悬挂 | 电动助力 | 承载式 | 通风盘式 | 实心盘式 | 电子驻车 | 215/50 R18 | 215/50 R18 | ○非全尺寸1000元 | ○隐藏式 | ●标配 | ●标配 | ●标配 | ●标配 | ●标配 | ●车道偏离预警 ●前方碰撞预警 | ●标配 | - | ●标配 | - | ●标配 | - | ●主驾驶位 ●副驾驶位 | ●前排 | ●标配 | - | - | - | - | - | - | ●标配 | ●胎压报警 | ●标配 | - | - | ●前 ●后 | ●倒车影像 ●360°全景影像 ●540°全景影像 | ●定速巡航 ●自适应巡航 ●全速自适应巡航 | ●L2级 | - | ●标配 | ●标配图示 | ●标配图示 |  | - | - | - | - | - | - | - | - | - | ●运动 ●ECO ●标准舒适 | ●标配 | ●标配 | - | ●可开启全景天窗 | ●标配 | - | - | ●标配 | - | - | ●标配 | - ●真皮 | ●上下 | - | ●多功能控制 | ●彩色 | ●全液晶 | ●10.25 | - | ●标配图示 | - | ●标配 |  | ●标配 | ●智能遥控钥匙 ●手机蓝牙钥匙 | ●前排图示 | ●标配图示 | ●标配 | ●标配 | - | - | - | - | ●标配图示 | - | - | ●仿皮 | - | ●标配 | ○2+2 ●2+3 | ○选配 | - | ●主驾驶位 - ○第二排 | ●前后移动 ●靠背角度 ●高低调节 | - | ●前后移动 ●靠背角度 | - | ○靠背角度调节 | ●头枕 | ●加热(主驾驶) ●通风(主驾驶) ●记忆(主驾驶) | ○加热 | - | - | ●前排 ●后排 | ●标配 | - | ●40:60 | - | - | ●大屏 | ●14.6吋 | ●标配 | ●标配 | ●标配图示 | ●标配 | ●CarLife ●Hicar | ●标配 | ●标配 | 2022年5月版本 | - | ●标配 | - | ●标配 | - | - | ●USB/Type-C | ●前排1个 ●后排1个 | - | - | - | ●8 | - | ●LED | ●LED | ●标配 | ●标配 | ●标配 | ●标配 | - | - | ●标配 | - | - | - | ●标配 | - | ●前排 ●后排 | ●全车 | ●标配 | ●电动调节图示 ●加热 ●电动折叠 ●记忆 ●锁车自动折叠 | ●自动防眩目 | ● 主驾驶位+有照明 ● 副驾驶位+有照明 | - | - | ●标配 | - | - | - | - | ●自动 | - | ●标配 | - | ●标配 | - | ●标配 | - | - | - | ●服务预约 ●车辆监控 ●充电管理 ●远程控制 ●数字钥匙 | - | - | - |  |  |  |  | 可选外观、内饰、轮毂、制动器 | 纯电动 184马力 | [279 empty] | 包含：后排靠背&amp;坐垫加热，靠背电动调节、二排中央扶手箱，后侧围、行李箱盖板-折叠餐桌、储物盒 ○选配5000元 | ○选配9600元
814 | 合创Z03 2022款 620 潮智版 | 17.28万 | 17.28万 | 合创汽车 | 紧凑型SUV | 纯电动 | 2022.04 |  | 620 | 快充0.75小时 慢充12.9小时 | 80 |  |  |  |  | 电动车单速变速箱 | 4602x1900x1645 | SUV | 160 | 6.9 |  | 13.6 | 4年或15万公里 | - | 4602 | 1900 | 1645 | 2750 | 1610 | 1610 | - | 5 | 平开门 | 5 | 1750 | - | - |  | 370 | 0.31 | [10 empty] | 160(218Ps) |  | 225 | [8 empty] | 纯电动 218马力 | 永磁/同步 | 160 | 218 | 225 | 160 | 225 | - | - | - | - | 单电机 | 前置 | 三元锂电池 | 首任车主不限年限/里程（责任免除条款以官方为准） | 76.8 | - | 快充0.75小时 慢充12.9小时 ●快充接口 | ●低温加热 ●液态冷却 | ●标配1个 充电桩功率7.0Kw | 电动车单速变速箱 | 1 | 固定齿比变速箱 | 前置前驱 | - | - | 麦弗逊式独立悬挂 | 纵臂扭转梁式非独立悬挂 | 电动助力 | 承载式 | 通风盘式 | 实心盘式 | 电子驻车 | 215/50 R18 | 215/50 R18 | ○非全尺寸1000元 | ○隐藏式 | ●标配 | ●标配 | ●标配 | ●标配 | ●标配 | ●车道偏离预警 ●前方碰撞预警 | ●标配 | - | ●标配 | - | ●标配 | - | ●主驾驶位 ●副驾驶位 | ●前排 | ●标配 | - | - | - | - | - | - | ●标配 | ●胎压报警 | ●标配 | - | - | ●前 ●后 | ●倒车影像 ●360°全景影像 ●540°全景影像 | ●定速巡航 ●自适应巡航 ●全速自适应巡航 | ●L2级 | - | ●标配 | ●标配图示 | ●标配图示 |  | - | - | - | - | - | - | - | - | - | ●运动 ●ECO ●标准舒适 | ●标配 | ●标配 | - | ●可开启全景天窗 | ●标配 | - | - | ●标配 | - | - | ●标配 | - ●真皮 | ●上下 | - | ●多功能控制 | ●彩色 | ●全液晶 | ●10.25 | - | ●标配图示 | - | ●标配 |  | ●标配 | ●智能遥控钥匙 ●手机蓝牙钥匙 | ●前排图示 | ●标配图示 | ●标配 | ●标配 | - | - | - | - | ●标配图示 | - | - | ●仿皮 | - | ●标配 | ○2+2 ●2+3 | ○选配 | - | ●主驾驶位 - ○第二排 | ●前后移动 ●靠背角度 ●高低调节 | - | ●前后移动 ●靠背角度 | - | ○靠背角度调节 | ●头枕 | ●加热(主驾驶) ●通风(主驾驶) ●记忆(主驾驶) | ○加热 | - | - | ●前排 ●后排 | ●标配 | - | ●40:60 | - | - | ●大屏 | ●14.6吋 | ●标配 | ●标配 | ●标配图示 | ●标配 | ●CarLife ●Hicar | ●标配 | ●标配 | 2022年5月版本 | - | ●标配 | - | ●标配 | - | - | ●USB/Type-C | ●前排1个 ●后排1个 | - | - | - | ●8 | - | ●LED | ●LED | ●标配 | ●标配 | ●标配 | ●标配 | - | - | ●标配 | - | - | - | ●标配 | - | ●前排 ●后排 | ●全车 | ●标配 | ●电动调节图示 ●加热 ●电动折叠 ●记忆 ●锁车自动折叠 | ●自动防眩目 | ● 主驾驶位+有照明 ● 副驾驶位+有照明 | - | - | ●标配 | - | - | - | - | ●自动 | - | ●标配 | - | ●标配 | - | ●标配 | - | - | - | ●服务预约 ●车辆监控 ●充电管理 ●远程控制 ●数字钥匙 | - | - | - |  |  |  |  | 可选外观、内饰、轮毂、制动器 | 纯电动 218马力 | [279 empty] | 包含：后排靠背&amp;坐垫加热，靠背电动调节、二排中央扶手箱，后侧围、行李箱盖板-折叠餐桌、储物盒 ○选配5000元 | ○选配9600元
815 | 合创Z03 2022款 620 Z潮版 | 17.88万 | 17.88万 | 合创汽车 | 紧凑型SUV | 纯电动 | 2022.04 |  | 620 | 快充0.75小时 慢充12.9小时 | 80 |  |  |  |  | 电动车单速变速箱 | 4602x1900x1645 | SUV | 160 | 6.9 |  | 13.6 | 4年或15万公里 | - | 4602 | 1900 | 1645 | 2750 | 1610 | 1610 | - | 5 | 平开门 | 5 | 1750 | - | - |  | 370 | 0.31 | [10 empty] | 160(218Ps) |  | 225 | [8 empty] | 纯电动 218马力 | 永磁/同步 | 160 | 218 | 225 | 160 | 225 | - | - | - | - | 单电机 | 前置 | 三元锂电池 | 首任车主不限年限/里程（责任免除条款以官方为准） | 76.8 | - | 快充0.75小时 慢充12.9小时 ●快充接口 | ●低温加热 ●液态冷却 | ●标配1个 充电桩功率7.0Kw | 电动车单速变速箱 | 1 | 固定齿比变速箱 | 前置前驱 | - | - | 麦弗逊式独立悬挂 | 纵臂扭转梁式非独立悬挂 | 电动助力 | 承载式 | 通风盘式 | 实心盘式 | 电子驻车 | 215/50 R18 | 215/50 R18 | ○非全尺寸1000元 | ○隐藏式 | ●标配 | ●标配 | ●标配 | ●标配 | ●标配 | ●车道偏离预警 ●前方碰撞预警 | ●标配 | - | ●标配 | - | ●标配 | - | ●主驾驶位 ●副驾驶位 | ●前排 | ●标配 | - | - | - | - | - | - | ●标配 | ●胎压报警 | ●标配 | - | - | ●前 ●后 | ●倒车影像 ●360°全景影像 ●540°全景影像 | ●定速巡航 ●自适应巡航 ●全速自适应巡航 | ●L2级 | ○选配 | ●标配 | ●标配图示 | ●标配图示 |  | - | - | - | - | - | - | - | - | - | ●运动 ●ECO ●标准舒适 | ●标配 | ●标配 | - | ●可开启全景天窗 | ●标配 | - | - | ●标配 | - | - | ●标配 | - ●真皮 | ●上下 | - | ●多功能控制 | ●彩色 | ●全液晶 | ●10.25 | - | ●标配图示 | - | ●标配 |  | ●标配 | ●智能遥控钥匙 ●手机蓝牙钥匙 | ●前排图示 | ●标配图示 | ●标配 | ●标配 | - | - | - | - | ●标配图示 | - | - | ●仿皮 | - | ●标配 | ○2+2 ●2+3 | ○选配 | - | ●主驾驶位 ●副驾驶位 ○第二排 | ●前后移动 ●靠背角度 ●高低调节 | - | ●前后移动 ●靠背角度 | - | ○靠背角度调节 | ●头枕 | ●加热 ●通风(主驾驶) ●记忆(主驾驶) | ○加热 | - | - | ●前排 ●后排 | ●标配 | - | ●40:60 | - | - | ●大屏 | ●14.6吋 | ●标配 | ●标配 | ●标配图示 | ●标配 | ●CarLife ●Hicar | ●标配 | ●标配 | 2022年5月版本 | - | ●标配 | - | ●标配 | - | - | ●USB/Type-C | ●前排1个 ●后排1个 | - | - | - | ●8 | - | ●LED | ●LED | ●标配 | ●标配 | ●标配 | ●标配 | - | - | ●标配 | - | - | - | ●标配 | - | ●前排 ●后排 | ●全车 | ●标配 | ●电动调节图示 ●加热 ●电动折叠 ●记忆 ●锁车自动折叠 | ●自动防眩目 | ● 主驾驶位+有照明 ● 副驾驶位+有照明 | - | - | ●标配 | - | - | - | - | ●自动 | - | ●标配 | - | ●标配 | ●标配 | ●标配 | ●标配 | ●标配图示 | - | ●服务预约 ●车辆监控 ●充电管理 ●远程控制 ●数字钥匙 | - | - | - |  |  |  |  | 可选外观、内饰、轮毂、制动器 | 纯电动 218马力 | [279 empty] | 包含：后排靠背&amp;坐垫加热，靠背电动调节、二排中央扶手箱，后侧围、行李箱盖板-折叠餐桌、储物盒 ○选配5000元 | ○选配9600元
816 | 梦想家 PHEV 2022款 低碳版 家 | 36.99万 | 36.99万 | 岚图汽车 | 中型MPV | 插电式混合动力 | 2022.05 | 插电式混合动力 136马力 | 82 | 慢充4.5小时 | 80 | 100(136Ps) | 290(394Ps) | 200 | 610 | 电动车单速变速箱 | 5315x1985x1820 | MPV | 200 | 6.6 |  | 22.8 | 5年或10万公里 | 10126.0元 | 5315 | 1985 | 1820 | 3200 | 1705 | 1708 | 150 | 5 | 侧滑门 | 7 | 2540 | - | - | 51.0 | 427-1263 |  | DFMC15TE2 | 1476 | 1.5 | 涡轮增压 | L | 4 | 4 | - | DOHC | 136 | 100 | 4500 | 200 | 2000-4500 | - | 插电式混合动力 | 95# | 缸内直喷 | 铝 | 铝 | 国VI | 插电式混合动力 394马力 | 永磁/同步 | 290 | 394 | 610 | 130 | 300 | 160 | 310 | - | - | 双电机 | 前置+后置 | 三元锂电池 | 8年或16万公里 | 25.57 | - | 慢充4.5小时 | ●低温加热 ●液态冷却 | ●标配1个 充电桩功率7.0Kw | 电动车单速变速箱 | 1 | 固定齿比变速箱 | 双电机四驱 | 电动四驱 | - | 双叉臂式独立悬挂 | 多连杆式独立悬挂 | 电动助力 | 承载式 | 通风盘式 | 通风盘式 | 电子驻车 | 255/50 R20 | 255/50 R20 | - |  | ●标配 | ●标配 | ●标配 | ●标配 | ●标配 | - - - - - | - | - | - | ●标配 | - | - | ●主驾驶位 ●副驾驶位 | ●前排 | ●标配 | - | - | - | - | - | - | ●标配 | ●胎压显示 | ●标配 | - | - | ●前 ●后 | ●倒车影像 ●360°全景影像 ●540°全景影像 | ●定速巡航图示 - - | - | - | ●标配 | ●标配 | ●标配图示 | - | - | - | - | - | - | - | - |  | - | ●运动 ●ECO ●越野 ●个性化 ●标准舒适 | ●标配 | ●标配 |  | ●分段式可开启全景天窗 | - | - | - | ●标配 | - | - | - | ●皮质 | ●上下+前后 | - | ●多功能控制 | ●彩色 | ●全液晶 | ●12.3 | - | ●标配图示 | - | ●标配 | ●标配 | - | ●智能遥控钥匙 ●手机蓝牙钥匙 | ●前排图示 | ●标配图示 | ●标配 | - | ●标配 | - | ●标配 | - | ●标配图示 | - | ●标配 | ●仿皮 | - | - | - ●2+2+3 | ●标配 | ●3座 | ●主驾驶位 ●副驾驶位 ●第二排 | ●前后移动 ●靠背角度 ●高低调节 | ●头枕 ●腰部 | ●前后移动 ●高低调节 ●靠背角度 | ●头枕 | ●前后移动 ●靠背角度调节 | ●头枕 ●腰部 ●腿托 | ●加热 ●通风 ●记忆(主驾驶) | ●加热 ●通风 ●按摩 | - | ●标配图示 | ●前排 ●后排 | ●标配 | - | ●40:60 | - | ●标配 | ●大屏 | ●12.3吋 | ●标配 | ●标配 | ●标配图示 | ●标配 | ●Hicar | ●标配 | ●标配 |  | ●标配 | ●标配 | ●标配 | ●标配 | - | - | ●USB/Type-C | ●前排2个 ●后排6个 | - | - | - | ●8 | - | ●LED | ●LED | ●标配 | - | ●标配 | - | - | - | ●标配 | - | ●64色 | - | ●标配 | - | ●前排 ●后排 | ●全车 | ●标配 | ●电动调节图示 ●加热 ●电动折叠 ●记忆 ●倒车自动下翻 ●锁车自动折叠 | ●自动防眩目 | ● 主驾驶位+有照明 ● 副驾驶位+有照明 | ●标配 | - | ●标配 | ●标配 |  | ●前排 | - | ●自动 | ●标配 | ●标配 | ●三区空调 | ●标配 | - | ●标配 | - | - | - | ●服务预约 ●车辆监控 ●数字钥匙 ●充电管理 ●远程控制 | - | - | - |  |  |  |  | 可选外观、内饰、轮毂、制动器 | [14 empty] | 1.99 | [56 empty] | ●标配 |  | ●双侧电动开闭 |  |  |  |  | ●12.3吋 | [126 empty] | - | -
817 | 梦想家 PHEV 2022款 低碳版 想 | 38.99万 | 38.99万 | 岚图汽车 | 中型MPV | 插电式混合动力 | 2022.05 | 插电式混合动力 136马力 | 82 | 慢充4.5小时 | 80 | 100(136Ps) | 290(394Ps) | 200 | 610 | 电动车单速变速箱 | 5315x1985x1820 | MPV | 200 | 6.6 |  | 22.8 | 5年或10万公里 | 10126.0元 | 5315 | 1985 | 1820 | 3200 | 1705 | 1708 | 150 | 5 | 侧滑门 | 7 | 2540 | - | - | 51.0 | 427-1263 |  | DFMC15TE2 | 1476 | 1.5 | 涡轮增压 | L | 4 | 4 | - | DOHC | 136 | 100 | 4500 | 200 | 2000-4500 | - | 插电式混合动力 | 95# | 缸内直喷 | 铝 | 铝 | 国VI | 插电式混合动力 394马力 | 永磁/同步 | 290 | 394 | 610 | 130 | 300 | 160 | 310 | - | - | 双电机 | 前置+后置 | 三元锂电池 | 8年或16万公里 | 25.57 | - | 慢充4.5小时 | ●低温加热 ●液态冷却 | ●标配1个 充电桩功率7.0Kw | 电动车单速变速箱 | 1 | 固定齿比变速箱 | 双电机四驱 | 电动四驱 | - | 双叉臂式独立悬挂 | 多连杆式独立悬挂 | 电动助力 | 承载式 | 通风盘式 | 通风盘式 | 电子驻车 | 255/50 R20 | 255/50 R20 | - |  | ●标配 | ●标配 | ●标配 | ●标配 | ●标配 | ●车道偏离预警 ●前方碰撞预警 ●后方交通预警 ●倒车车侧预警 ●DOW开门预警 | ●标配 | ●标配 | ●标配 | ●标配 | ●标配 | - | ●主驾驶位 ●副驾驶位 | ●前排 | ●标配 | - | - | - | - | - | - | ●标配 | ●胎压显示 | ●标配 | - | - | ●前 ●后 | ●倒车影像 ●360°全景影像 ●540°全景影像 | ●定速巡航 ●自适应巡航 ●全速自适应巡航 | ●L2级 | ●标配 | ●标配 | ●标配 | ●标配图示 | - | - | - | - | - | - | - | - |  | - | ●运动 ●ECO ●越野 ●个性化 ●标准舒适 | ●标配 | ●标配 |  | ●分段式可开启全景天窗 | - | - | - | ●标配 | - | - | - | ●皮质 | ●上下+前后 | - | ●多功能控制 | ●彩色 | ●全液晶 | ●12.3 | - | ●标配图示 | - | ●标配 | ●标配 | - | ●智能遥控钥匙 ●手机蓝牙钥匙 | ●前排图示 | ●标配图示 | ●标配 | ●标配 | ●标配 | - | ●标配 | - | ●标配图示 | - | ●标配 | ●仿皮 | - | - | - ●2+2+3 | ●标配 | ●3座 | ●主驾驶位 ●副驾驶位 ●第二排 | ●前后移动 ●靠背角度 ●高低调节 | ●头枕 ●腰部 | ●前后移动 ●高低调节 ●靠背角度 | ●头枕 | ●前后移动 ●靠背角度调节 | ●头枕 ●腰部 ●腿托 | ●加热 ●通风 ●记忆(主驾驶) | ●加热 ●通风 ●按摩 | - | ●标配图示 | ●前排 ●后排 | ●标配 | - | ●40:60 | - | ●标配 | ●大屏 | ●12.3吋 | ●标配 | ●标配 | ●标配图示 | ●标配 | ●Hicar | ●标配 | ●标配 |  | ●标配 | ●标配 | ●标配 | ●标配 | - | - | ●USB/Type-C | ●前排2个 ●后排6个 | - | - | - | ●8 | - | ●LED | ●LED | ●标配 | - | ●标配 | - | - | - | ●标配 | - | ●64色 | - | ●标配 | - | ●前排 ●后排 | ●全车 | ●标配 | ●电动调节图示 ●加热 ●电动折叠 ●记忆 ●倒车自动下翻 ●锁车自动折叠 | ●自动防眩目 | ● 主驾驶位+有照明 ● 副驾驶位+有照明 | ●标配 | - | ●标配 | ●标配 |  | ●前排 | - | ●自动 | ●标配 | ●标配 | ●三区空调 | ●标配 | - | ●标配 | - | - | - | ●服务预约 ●车辆监控 ●数字钥匙 ●充电管理 ●远程控制 | - | - | - |  |  |  |  | 可选外观、内饰、轮毂、制动器 | [14 empty] | 1.99 | [56 empty] | ●标配 |  | ●双侧电动开闭 |  |  |  |  | ●12.3吋 | [126 empty] | - | -
818 | 梦想家 PHEV 2022款 低碳版 梦 | 43.99万 | 43.99万 | 岚图汽车 | 中型MPV | 插电式混合动力 | 2022.05 | 插电式混合动力 136马力 | 82 | 慢充4.5小时 | 80 | 100(136Ps) | 290(394Ps) | 200 | 610 | 电动车单速变速箱 | 5315x1985x1800 | MPV | 200 | 6.6 |  | 22.8 | 5年或10万公里 | 10126.0元 | 5315 | 1985 | 1800 | 3200 | 1705 | 1708 | 133 | 5 | 侧滑门 | 7 | 2540 | - | - | 51.0 | 427-1263 |  | DFMC15TE2 | 1476 | 1.5 | 涡轮增压 | L | 4 | 4 | - | DOHC | 136 | 100 | 4500 | 200 | 2000-4500 | - | 插电式混合动力 | 95# | 缸内直喷 | 铝 | 铝 | 国VI | 插电式混合动力 394马力 | 永磁/同步 | 290 | 394 | 610 | 130 | 300 | 160 | 310 | - | - | 双电机 | 前置+后置 | 三元锂电池 | 8年或16万公里 | 25.57 | - | 慢充4.5小时 | ●低温加热 ●液态冷却 | ●标配1个 充电桩功率7.0Kw | 电动车单速变速箱 | 1 | 固定齿比变速箱 | 双电机四驱 | 电动四驱 | - | 双叉臂式独立悬挂 | 多连杆式独立悬挂 | 电动助力 | 承载式 | 通风盘式 | 通风盘式 | 电子驻车 | 255/50 R20 | 255/50 R20 | - |  | ●标配 | ●标配 | ●标配 | ●标配 | ●标配 | ●车道偏离预警 ●前方碰撞预警 ●后方交通预警 ●倒车车侧预警 ●DOW开门预警 | ●标配 | ●标配 | ●标配 | ●标配 | ●标配 | ●标配 | ●主驾驶位 ●副驾驶位 | ●前排 | ●标配 | - | - | - | - | - | - | ●标配 | ●胎压显示 | ●标配 | - | - | ●前 ●后 | ●倒车影像 ●360°全景影像 ●540°全景影像 | ●定速巡航 ●自适应巡航 ●全速自适应巡航 | ●L2级 | ●标配 | ●标配 | ●标配 | ●标配图示 | - | ●软硬+高低 | ●标配 | - | - | - | - | - |  | - | ●运动 ●ECO ●越野 ●个性化 ●标准舒适 | ●标配 | ●标配 |  | ●分段式可开启全景天窗 | - | - | - | ●标配 | - | - | - | ●皮质 | ●上下+前后 | - | ●多功能控制 | ●彩色 | ●全液晶 | ●12.3 | - | ●标配图示 | - | ●标配 | ●标配 | - | ●智能遥控钥匙 ●手机蓝牙钥匙 | ●前排图示 | ●标配图示 | ●标配 | ●标配 | ●标配 | - | ●标配 | - | ●标配图示 | - | ●标配 | ●仿皮 | - | - | - ●2+2+3 | ●标配 | ●3座 | ●主驾驶位 ●副驾驶位 ●第二排 | ●前后移动 ●靠背角度 ●高低调节 | ●头枕 ●腰部 | ●前后移动 ●高低调节 ●靠背角度 | ●头枕 | ●前后移动 ●靠背角度调节 | ●头枕 ●腰部 ●腿托 | ●加热 ●通风 ●记忆(主驾驶) | ●加热 ●通风 ●按摩 | - | ●标配图示 | ●前排 ●后排 | ●标配 | - | ●40:60 | - | ●标配 | ●大屏 | ●12.3吋 | ●标配 | ●标配 | ●标配图示 | ●标配 | ●Hicar | ●标配 | ●标配 |  | ●标配 | ●标配 | ●标配 | ●标配 | - | - | ●USB/Type-C | ●前排2个 ●后排6个 | - | - | ●丹拿 | ●10 | - | ●LED | ●LED | ●标配 | ●标配 | ●标配 | - | - | - | ●标配 | - | ●64色 | - | ●标配 | - | ●前排 ●后排 | ●全车 | ●标配 | ●电动调节图示 ●加热 ●电动折叠 ●记忆 ●倒车自动下翻 ●锁车自动折叠 | ●自动防眩目 | ● 主驾驶位+有照明 ● 副驾驶位+有照明 | ●标配 | - | ●标配 | ●标配 |  | ●前排 | - | ●自动 | ●标配 | ●标配 | ●三区空调 | ●标配 | ●标配 | ●标配 | ●标配 | ●标配图示 | - | ●服务预约 ●车辆监控 ●数字钥匙 ●充电管理 ●远程控制 | - | - | - |  |  |  |  | 可选外观、内饰、轮毂、制动器 | [14 empty] | 1.99 | [56 empty] | ●标配 |  | ●双侧电动开闭 |  |  |  |  | ●12.3吋 | [126 empty] | - | -
819 | 梦想家 PHEV 2022款 私人定制低碳版 | 63.99万 | 63.99万 | 岚图汽车 | 中型MPV | 插电式混合动力 | 2022.05 | 插电式混合动力 136马力 | 82 | 慢充4.5小时 | 80 | 100(136Ps) | 290(394Ps) | 200 | 610 | 电动车单速变速箱 | 5315x1985x1800 | MPV | 200 | 6.6 |  | 22.8 | 5年或10万公里 | 10126.0元 | 5315 | 1985 | 1800 | 3200 | 1705 | 1708 | 133 | 5 | 侧滑门 | 4 | 2540 | - | - | 51.0 | - |  | DFMC15TE2 | 1476 | 1.5 | 涡轮增压 | L | 4 | 4 | - | DOHC | 136 | 100 | 4500 | 200 | 2000-4500 | - | 插电式混合动力 | 95# | 缸内直喷 | 铝 | 铝 | 国VI | 插电式混合动力 394马力 | 永磁/同步 | 290 | 394 | 610 | 130 | 300 | 160 | 310 | - | - | 双电机 | 前置+后置 | 三元锂电池 | 8年或16万公里 | 25.57 | - | 慢充4.5小时 | ●低温加热 ●液态冷却 | ●标配1个 充电桩功率7.0Kw | 电动车单速变速箱 | 1 | 固定齿比变速箱 | 双电机四驱 | 电动四驱 | - | 双叉臂式独立悬挂 | 多连杆式独立悬挂 | 电动助力 | 承载式 | 通风盘式 | 通风盘式 | 电子驻车 | 255/50 R20 | 255/50 R20 | - |  | ●标配 | ●标配 | ●标配 | ●标配 | ●标配 | ●车道偏离预警 ●前方碰撞预警 ●后方交通预警 ●倒车车侧预警 ●DOW开门预警 | ●标配 | ●标配 | ●标配 | ●标配 | ●标配 | ●标配 | ●主驾驶位 ●副驾驶位 | ●前排 | ●标配 | - | - | - | - | - | - | ●标配 | ●胎压显示 | ●标配 | - | - | ●前 ●后 | ●倒车影像 ●360°全景影像 ●540°全景影像 | ●定速巡航 ●自适应巡航 ●全速自适应巡航 | ●L2级 | ●标配 | ●标配 | ●标配 | ●标配图示 | - | ●软硬+高低 | ●标配 | - | - | - | - | - |  | - | ●运动 ●ECO ●越野 ●个性化 ●标准舒适 | ●标配 | ●标配 |  | ●分段式可开启全景天窗 | - | - | - | ●标配 | - | - | - | ●皮质 | ●上下+前后 | - | ●多功能控制 | ●彩色 | ●全液晶 | ●12.3 | - | ●标配图示 | - | ●标配 | ●标配 | - | ●智能遥控钥匙 ●手机蓝牙钥匙 | ●前排图示 | ●标配图示 | ●标配 | ●标配 | ●标配 | - | ●标配 | - | ●标配图示 | - | ●标配 | ●仿皮 | - | - | ●2+2 - | ●标配 | - | ●主驾驶位 ●副驾驶位 ●第二排 | ●前后移动 ●靠背角度 ●高低调节 | ●头枕 ●腰部 | ●前后移动 ●高低调节 ●靠背角度 | ●头枕 | ●前后移动 ●靠背角度调节 | ●头枕 ●腰部 ●腿托 | ●加热 ●通风 ●记忆(主驾驶) | ●加热 ●通风 ●按摩 | - | ●标配图示 | ●前排 ●后排 | ●标配 | - | - | - | - | ●大屏 | ●12.3吋 | ●标配 | ●标配 | ●标配图示 | ●标配 | ●Hicar | ●标配 | ●标配 |  | ●标配 | ●标配 | ●标配 | ●标配 | - | - | ●USB/Type-C | ●前排2个 - | ●标配 | ●标配 | ●丹拿 | ●10 | ●标配 | ●LED | ●LED | ●标配 | ●标配 | ●标配 | - | - | - | ●标配 | - | ●64色 | - | ●标配 | - | ●前排 ●后排 | ●全车 | ●标配 | ●电动调节图示 ●加热 ●电动折叠 ●记忆 ●倒车自动下翻 ●锁车自动折叠 | ●自动防眩目 | ● 主驾驶位+有照明 ● 副驾驶位+有照明 | ●标配 | - | ●标配 | ●标配 |  | ●前排 | - | ●自动 | ●标配 | ●标配 | ●三区空调 | ●标配 | ●标配 | ●标配 | ●标配 | ●标配图示 | ●标配图示 | ●服务预约 ●车辆监控 ●数字钥匙 ●充电管理 ●远程控制 | - | - | - |  |  |  |  | 可选外观、内饰、轮毂、制动器 | [14 empty] | 1.99 | [56 empty] | ●标配 |  | ●双侧电动开闭 |  |  |  |  | ●12.3吋 | [126 empty] | ○选配16888元 | ○选配16666元
820 | Cayenne E-Hybrid 2023款 Cayenne E-Hybrid 2.0T | 86.80万 | 87.8万 | 保时捷 | 中大型SUV | 插电式混合动力 | 2022.04 | 2.0T 251马力 L4 插电式混动 | - | 慢充7.7小时 | - |  |  |  |  | 8挡手自一体 | 4918x1983x1673 | SUV | 232 | 5.6 | 4.0 | 24.1 | 3年或10万公里 | 20737.0元 | 4918 | 1983 | 1673 | 2895 | - | - | - | 5 | 平开门 | 5 | 2335 | - | 2965 | 75.0 | 645-1607 | - | DFK | 1984 | 2.0 | 涡轮增压 | L | 4 | 4 | - | DOHC | 251 | 185 | 5000-6000 | 370 | 1600-4500 | - | 插电式混合动力 | 95# | 混合喷射 | 铝 | 铝 | 国VI | 插电式混动 136马力 | 永磁/同步 | 100 | 136 | 400 | - | - | 100 | 400 | 284 | 600 | 单电机 | 后置 | 锂离子电池 | 8年或16万公里 | 17.9 | - | 慢充7.7小时 | - | - | 8挡手自一体 | 8 | 手自一体变速箱(AT) | 前置四驱 | 全时四驱 | 多片离合器式中央差速器 | 多连杆式独立悬挂 | 多连杆式独立悬挂 | 电动助力 | 承载式 | 通风盘式 | 通风盘式 | 电子驻车 | 255/55 R19 | 275/50 R19 | - | - | ●标配 | ●标配 | ●标配 | ●标配 | ●标配 | ○车道偏离预警 | - | ○选配9600元 | ○选配13700元 | - | ○选配 | ○选配27300元 | ●主驾驶位 ●副驾驶位 | ●前排 ●后排 | ●标配 | ●主驾驶位 ●副驾驶位 | - | - | - | - | - | ●标配 | ●胎压显示 | ●标配 | ●标配 | - | ●前 ●后 | ○倒车影像8400元 ○360°全景影像17500元 | ●定速巡航图示 ○自适应巡航 ○全速自适应巡航21000元 | ○L2级 | ○选配11800元 | ●标配 | ●标配 | ●标配图示 | ●标配 | ●软硬+高低 | ●标配 | - | - | - | - | - | - | ○选配25300元 | ●运动 ●ECO ●越野 ●标准舒适 | ●标配 | ●标配 | - | ●可开启全景天窗 | ○选配4166元 | ○选配 | ●标配 | ●标配 | - | - | - | ●真皮 ○Alcantara5400元 | ●上下+前后 | - | ●多功能控制 ●换挡 ○加热3300元 | ●彩色 | ●非全液晶 | - | ○选配8700元 | ●标配图示 | ○选配 | ●标配 | ●标配 | ●标配 | ●普通遥控钥匙 ○智能遥控钥匙 | ○全车14300元 | ●标配图示 | ●标配 | - | - | ○选配18100元 | - | - | ○选配7200元 | - | ●标配 | ●真皮+仿皮 | - | ○选配 | ●2+3 | - | - | ●主驾驶位 ●副驾驶位 | ●前后移动 ●靠背角度 ●高低调节 | ●头枕 ○腰部 ○腿托 ○肩部 | ●前后移动 ●高低调节 ●靠背角度 | ●头枕 ○腰部 ○腿托 ○肩部 | ●前后移动 ●靠背角度调节 | ●头枕 | ●加热 ○12500元 通风 ○暂无价格 记忆 ○24800元 按摩 | ○加热5400元 ○通风 ○按摩37300元 | - | - | ●前排 ●后排 | ●标配 | - | ●40:20:40 | - | - | ●大屏 | ●12.3吋 | ●标配 | ●标配 | ●标配图示 | ●标配 | ●CarPlay | ●标配 | - |  | - | ●标配 | - | ●标配 | ○多碟DVD5900元 | - | ●SD卡槽 ●USB/Type-C | ●前排2个 ●后排2个 | - | ○选配 | ○BOSE16700元 ○柏林之声73400元 | ●10 ○14 ○21 | - | ●LED | ●LED | ●标配 | ○选配 | ●标配 | - | - | ○选配 | ●标配 | - | ○7色5000元 | ○矩阵式24100元 | ●标配 | - | ●前排 ●后排 | ●全车 | ●标配 | ●电动调节图示 ●加热 ●电动折叠 ○记忆 ○倒车自动下翻 ●锁车自动折叠 ●自动防眩目 | ●自动防眩目 | ● 主驾驶位+有照明 ● 副驾驶位+有照明 | ●标配 | ○后窗侧遮阳帘9600元 | ●标配 | ●标配 | - | ○全车15100元 | - | ●自动 | ○选配10100元 | ●标配 | ●双区空调 ○四区空调 | ●标配 | - | ●标配 | ●标配 | - | - | ●充电管理 ●远程控制 | - | - | -
821 | Cayenne E-Hybrid 2023款 Cayenne E-Hybrid 2.0T 铂金版 | 98.80万 | 99.8万 | 保时捷 | 中大型SUV | 插电式混合动力 | 2022.04 | 2.0T 251马力 L4 插电式混动 | - | 慢充7.7小时 | - |  |  |  |  | 8挡手自一体 | 4918x1983x1673 | SUV | 232 | 5.6 | 4.0 | 24.1 | 3年或10万公里 | 20737.0元 | 4918 | 1983 | 1673 | 2895 | - | - | - | 5 | 平开门 | 5 | 2335 | - | 2895 | 75.0 | 645-1607 | - | DFK | 1984 | 2.0 | 涡轮增压 | L | 4 | 4 | - | DOHC | 251 | 185 | 5000-6000 | 370 | 1600-4500 | - | 插电式混合动力 | 95# | 混合喷射 | 铝 | 铝 | 国VI | 插电式混动 136马力 | 永磁/同步 | 100 | 136 | 400 | - | - | 100 | 400 | 284 | 600 | 单电机 | 后置 | 锂离子电池 | 8年或16万公里 | 17.9 | - | 慢充7.7小时 | - | - | 8挡手自一体 | 8 | 手自一体变速箱(AT) | 前置四驱 | 全时四驱 | 多片离合器式中央差速器 | 多连杆式独立悬挂 | 多连杆式独立悬挂 | 电动助力 | 承载式 | 通风盘式 | 通风盘式 | 电子驻车 | 285/40 R21 | 315/35 R21 | - | - | ●标配 | ●标配 | ●标配 | ●标配 | ●标配 | ○车道偏离预警 | - | ○选配9600元 | ○选配13700元 | - | ○选配 | ○选配27300元 | ●主驾驶位 ●副驾驶位 | ●前排 ●后排 | ●标配 | ●主驾驶位 ●副驾驶位 | - | - | - | - | - | ●标配 | ●胎压显示 | ●标配 | ●标配 | - | ●前 ●后 | ●倒车影像图示 ○360°全景影像17500元 | ●定速巡航图示 ○自适应巡航 ○全速自适应巡航21000元 | ○L2级 | ○选配11800元 | ●标配 | ●标配 | ●标配图示 | ●标配 | ●软硬+高低 | ●标配 | - | - | - | - | - | - | ○选配25300元 | ●运动 ●ECO ●越野 ●标准舒适 | ●标配 | ●标配 | - | ●可开启全景天窗 | ○选配4166元 | ○选配 | ●标配 | ●标配 | - | - | - | ●真皮 ○Alcantara5400元 | ●上下+前后 | - | ●多功能控制 ●换挡 ○加热3300元 | ●彩色 | ●非全液晶 | - | ●标配 | ●标配图示 | ○选配 | ●标配 | ●标配 | ●标配 | - ●智能遥控钥匙 | ●全车 | ●标配图示 | ●标配 | - | - | ○选配18100元 | - | - | ○选配7200元 | - | ●标配 | ●真皮 | - | ○选配 | ●2+3 | - | - | ●主驾驶位 ●副驾驶位 | ●前后移动 ●靠背角度 ●高低调节 | ●头枕 ●腰部 ●腿托 ○肩部 | ●前后移动 ●高低调节 ●靠背角度 | ●头枕 ○腰部 ○腿托 ○肩部 | ●前后移动 ●靠背角度调节 | ●头枕 | ●加热 ●通风 ●记忆 ○24800元 按摩 | ○加热5400元 ○通风 ○按摩37300元 | - | - | ●前排 ●后排 | ●标配 | - | ●40:20:40 | - | - | ●大屏 | ●12.3吋 | ●标配 | ●标配 | ●标配图示 | ●标配 | ●CarPlay | ●标配 | - |  | - | ●标配 | - | ●标配 | ○多碟DVD5900元 | - | ●SD卡槽 ●USB/Type-C | ●前排2个 ●后排2个 | - | ○选配 | ●BOSE ○柏林之声73400元 | - ●14 ○21 | - | ●LED | ●LED | ●标配 | ●标配 | ●标配 | ●标配 | - | ●标配 | ●标配 | - | ●7色 | ○矩阵式24100元 | ●标配 | - | ●前排 ●后排 | ●全车 | ●标配 | ●电动调节图示 ●加热 ●电动折叠 ○记忆 ○倒车自动下翻 ●锁车自动折叠 ●自动防眩目 | ●自动防眩目 | ● 主驾驶位+有照明 ● 副驾驶位+有照明 | ●标配 | ○后窗侧遮阳帘9600元 | ●标配 | ●标配 | - | ○全车15100元 | - | ●自动 | ○选配10100元 | ●标配 | ●双区空调 ○四区空调 | ●标配 | - | ●标配 | ●标配 | - | - | ●充电管理 ●远程控制 | - | - | -
822 | 奥迪Q5 e-tron 2022款 40 e-tron 星耀型 锦衣套装 | 37.65万 | 37.65万 | 上汽奥迪 | 中大型SUV | 纯电动 | 2022.02 |  | 560 | - | - |  |  |  |  | 电动车单速变速箱 | 4876x1860x1675 | SUV | - | 9.3 |  | 15.9 | 3年或10万公里 | - | 4876 | 1860 | 1675 | 2965 | - | - | - | 5 | 平开门 | 7 | 2325 | - | - |  | 1776 | - | [10 empty] | 150(204Ps) |  | 310 | [8 empty] | 纯电动 204马力 | 永磁/同步 | 150 | 204 | 310 | - | - | 150 | 310 | - | - | 单电机 | 后置 | 三元锂电池 | 8年或16万公里 | 83.4 | - | ●快充接口 | ●低温加热 ●液态冷却 | ●标配1个 充电桩功率7.2Kw | 电动车单速变速箱 | 1 | 固定齿比变速箱 | 后置后驱 | - | - | 麦弗逊式独立悬挂 | 多连杆式独立悬挂 | 电动助力 | 承载式 | 通风盘式 | 鼓式 | 电子驻车 | 235/50 R20 | 265/40 R20 | - | - | ●标配 | ●标配 | ●标配 | ●标配 | ●标配 | ●车道偏离预警 ●前方碰撞预警 ●后方交通预警 ●倒车车侧预警 ●DOW开门预警 | ●标配 | ●标配 | ●标配 | ●标配 | ●标配 | - | ●主驾驶位 ●副驾驶位 | ●前排 ○后排 | ●标配 | - | - | - | - | - | - | ●标配 | ●胎压报警 | ●标配 | - | ●标配 | ●前 ●后 | ●倒车影像图示 ○360°全景影像6000元 | ●定速巡航 ●自适应巡航 ●全速自适应巡航 | ●L2级 | ○选配 | ●标配 | ●标配图示 | - |  | - | - | - | - | - | - | - | - | - | ●运动 ●ECO ●标准舒适 | ●标配 | ●标配 | - | ●可开启全景天窗 | ●标配 | - | ●标配 | ●标配 | - | - | - | ●真皮 | ●上下+前后 | - | ●多功能控制 ●换挡 ●加热 | ●彩色 | ●全液晶 | ●10.25 | - | ●标配图示 | ○选配1000元 | ●标配 |  | ●标配 | ●智能遥控钥匙 | ●全车图示 | ●标配图示 | ●标配 | - | - | ●标配 | - | - | ●标配图示 | - | ●标配 | ●仿皮 ○真皮5000元 | ○Nappa真皮 | ●标配 | ○2+2+2 ●2+3+2 | ○选配 | ●2座 | ●主驾驶位 ●副驾驶位 | ●前后移动 ●靠背角度 ●高低调节 | ●头枕 ●腰部 ●腿托 | ●前后移动 ●高低调节 ●靠背角度 | ●头枕 ●腰部 ●腿托 | ●前后移动 ●靠背角度调节 | ●头枕 | ●加热 ○5000元 通风 ○暂无价格 记忆(主驾驶) ○5000元 按摩 | ○加热5000元 | - | - | ●前排 ●后排 | ●标配 | - | ●50:50 | - | - | ●大屏 | ●11.6吋 | ●标配 | ●标配 | ●标配图示 | ●标配 | ●CarPlay | ●标配 | ●标配 |  | - | ●标配 | - | ●标配 | - | - | ●USB/Type-C | ●前排2个 ●后排4个 | - | - | ○B&amp;O8000元 | ●7 ○13 | - | ●LED | ●LED | ●标配 | ●标配 | ●标配 | - | - | ●标配 | ●标配 | ●标配 | ●单色 ○30色6000元 | ●矩阵式 | ●标配 | ●标配 | ●前排 ●后排 | ●全车 | ●标配 | ●电动调节图示 ●加热 ●电动折叠 ○记忆 ○倒车自动下翻 ●锁车自动折叠 | ●自动防眩目 | ● 主驾驶位+有照明 ● 副驾驶位+有照明 | ○选配1000元 | - | ●标配 | ●标配 | - | - | - | ●自动 | ●标配 | ●标配 | ●三区空调 | ●标配 | ●标配 | ●标配 | ●标配 | - | - | ●服务预约 ●车辆监控 ●充电管理 ●远程控制 | ○选配8000元 | - | - |  |  |  |  | 可选外观、内饰、轮毂、制动器4种选装包 | 纯电动 204马力 | [172 empty] | ●标配 | [69 empty] | 环视倒车影像、智能泊车辅助 ○选配10000元 | [38 empty] | 后排独立座椅、第二排独立侧气囊、主驾驶座椅记忆、外后视镜电动调节/加热/可折叠/记忆功能、前后排座椅加热 ○选配6000元 | 远程空调启动及全车加热预约、前风窗舒适加热、环保节能热泵空调系统 ○选配10000元 | 外后视镜电动调节/加热/电动折叠/记忆功能、主驾驶座椅记忆 ○选配3000元
823 | 奥迪Q5 e-tron 2022款 40 e-tron 星耀型 锦衣套装 逐日版 | 38.65万 | 38.65万 | 上汽奥迪 | 中大型SUV | 纯电动 | 2022.02 |  | 560 | - | - |  |  |  |  | 电动车单速变速箱 | 4876x1860x1675 | SUV | - | 9.3 |  | 15.9 | 3年或10万公里 | - | 4876 | 1860 | 1675 | 2965 | - | - | - | 5 | 平开门 | 7 | 2325 | - | - |  | 1776 | - | [10 empty] | 150(204Ps) |  | 310 | [8 empty] | 纯电动 204马力 | 永磁/同步 | 150 | 204 | 310 | - | - | 150 | 310 | - | - | 单电机 | 后置 | 三元锂电池 | 8年或16万公里 | 83.4 | - | ●快充接口 | ●低温加热 ●液态冷却 | ●标配1个 充电桩功率7.2Kw | 电动车单速变速箱 | 1 | 固定齿比变速箱 | 后置后驱 | - | - | 麦弗逊式独立悬挂 | 多连杆式独立悬挂 | 电动助力 | 承载式 | 通风盘式 | 鼓式 | 电子驻车 | 235/50 R20 | 265/40 R20 | - | - | ●标配 | ●标配 | ●标配 | ●标配 | ●标配 | ●车道偏离预警 ●前方碰撞预警 ●后方交通预警 ●倒车车侧预警 ●DOW开门预警 | ●标配 | ●标配 | ●标配 | ●标配 | ●标配 | - | ●主驾驶位 ●副驾驶位 | ●前排 - | ●标配 | - | - | - | - | - | - | ●标配 | ●胎压报警 | ●标配 | - | ●标配 | ●前 ●后 | ●倒车影像图示 - | ●定速巡航 ●自适应巡航 ●全速自适应巡航 | ●L2级 | ○选配 | ●标配 | ●标配图示 | - |  | - | - | - | - | - | - | - | - | - | ●运动 ●ECO ●标准舒适 | ●标配 | ●标配 | - | ●可开启全景天窗 | ●标配 | - | ●标配 | ●标配 | - | - | - | ●真皮 | ●上下+前后 | - | ●多功能控制 ●换挡 ●加热 | ●彩色 | ●全液晶 | ●10.25 | - | ●标配图示 | - | ●标配 |  | ●标配 | ●智能遥控钥匙 | ●全车图示 | ●标配图示 | ●标配 | - | - | ●标配 | - | - | ●标配图示 | - | ●标配 | ●仿皮 ○真皮5000元 | ○Nappa真皮 | ●标配 | - ●2+3+2 | - | ●2座 | ●主驾驶位 ●副驾驶位 | ●前后移动 ●靠背角度 ●高低调节 | ●头枕 ●腰部 ●腿托 | ●前后移动 ●高低调节 ●靠背角度 | ●头枕 ●腰部 ●腿托 | ●前后移动 ●靠背角度调节 | ●头枕 | ●加热 - - - | - | - | - | ●前排 ●后排 | ●标配 | - | ●50:50 | - | - | ●大屏 | ●11.6吋 | ●标配 | ●标配 | ●标配图示 | ●标配 | ●CarPlay | ●标配 | ●标配 |  | - | ●标配 | - | ●标配 | - | - | ●USB/Type-C | ●前排2个 ●后排4个 | - | - | - | ●7 - | - | ●LED | ●LED | ●标配 | ●标配 | ●标配 | - | - | ●标配 | ●标配 | ●标配 | ●单色 - | ●矩阵式 | ●标配 | ●标配 | ●前排 ●后排 | ●全车 | ●标配 | ●电动调节图示 ●加热 ●电动折叠 - - ●锁车自动折叠 | ●自动防眩目 | ● 主驾驶位+有照明 ● 副驾驶位+有照明 | - | - | ●标配 | ●标配 | - | - | - | ●自动 | ●标配 | ●标配 | ●三区空调 | ●标配 | ●标配 | ●标配 | ●标配 | - | - | ●服务预约 ●车辆监控 ●充电管理 ●远程控制 | ●标配 | - | - |  |  |  |  | 可选外观、内饰、轮毂、制动器 | 纯电动 204马力 | [172 empty] | ●标配 | [69 empty] | 环视倒车影像、智能泊车辅助 - | [38 empty] | 后排独立座椅、第二排独立侧气囊、主驾驶座椅记忆、外后视镜电动调节/加热/可折叠/记忆功能、前后排座椅加热 - | 远程空调启动及全车加热预约、前风窗舒适加热、环保节能热泵空调系统 - | 外后视镜电动调节/加热/电动折叠/记忆功能、主驾驶座椅记忆 -
824 | 奥迪Q5 e-tron 2022款 40 e-tron 星耀型 机甲套装 | 37.65万 | 37.65万 | 上汽奥迪 | 中大型SUV | 纯电动 | 2022.02 |  | 560 | - | - |  |  |  |  | 电动车单速变速箱 | 4876x1860x1675 | SUV | - | 9.3 |  | 15.9 | 3年或10万公里 | - | 4876 | 1860 | 1675 | 2965 | - | - | - | 5 | 平开门 | 7 | 2325 | - | - |  | 1776 | - | [10 empty] | 150(204Ps) |  | 310 | [8 empty] | 纯电动 204马力 | 永磁/同步 | 150 | 204 | 310 | - | - | 150 | 310 | - | - | 单电机 | 后置 | 三元锂电池 | 8年或16万公里 | 83.4 | - | ●快充接口 | ●低温加热 ●液态冷却 | ●标配1个 充电桩功率7.2Kw | 电动车单速变速箱 | 1 | 固定齿比变速箱 | 后置后驱 | - | - | 麦弗逊式独立悬挂 | 多连杆式独立悬挂 | 电动助力 | 承载式 | 通风盘式 | 鼓式 | 电子驻车 | 235/50 R20 | 265/40 R20 | - | - | ●标配 | ●标配 | ●标配 | ●标配 | ●标配 | ●车道偏离预警 ●前方碰撞预警 ●后方交通预警 ●倒车车侧预警 ●DOW开门预警 | ●标配 | ●标配 | ●标配 | ●标配 | ●标配 | - | ●主驾驶位 ●副驾驶位 | ●前排 ○后排 | ●标配 | - | - | - | - | - | - | ●标配 | ●胎压报警 | ●标配 | - | ●标配 | ●前 ●后 | ●倒车影像图示 ○360°全景影像6000元 | ●定速巡航 ●自适应巡航 ●全速自适应巡航 | ●L2级 | ○选配 | ●标配 | ●标配图示 | - |  | - | - | - | - | - | - | - | - | - | ●运动 ●ECO ●标准舒适 | ●标配 | ●标配 | - | ●可开启全景天窗 | ●标配 | - | ●标配 | ●标配 | - | - | - | ●真皮 | ●上下+前后 | - | ●多功能控制 ●换挡 ●加热 | ●彩色 | ●全液晶 | ●10.25 | - | ●标配图示 | ○选配1000元 | ●标配 |  | ●标配 | ●智能遥控钥匙 | ●全车图示 | ●标配图示 | ●标配 | - | - | ●标配 | - | - | ●标配图示 | - | ●标配 | ●仿皮 ○真皮5000元 | ○Nappa真皮 | ●标配 | ○2+2+2 ●2+3+2 | ○选配 | ●2座 | ●主驾驶位 ●副驾驶位 | ●前后移动 ●靠背角度 ●高低调节 | ●头枕 ●腰部 ●腿托 | ●前后移动 ●高低调节 ●靠背角度 | ●头枕 ●腰部 ●腿托 | ●前后移动 ●靠背角度调节 | ●头枕 | ●加热 ○5000元 通风 ○暂无价格 记忆(主驾驶) ○5000元 按摩 | ○加热5000元 | - | - | ●前排 ●后排 | ●标配 | - | ●50:50 | - | - | ●大屏 | ●11.6吋 | ●标配 | ●标配 | ●标配图示 | ●标配 | ●CarPlay | ●标配 | ●标配 |  | - | ●标配 | - | ●标配 | - | - | ●USB/Type-C | ●前排2个 ●后排4个 | - | - | ○B&amp;O8000元 | ●7 ○13 | - | ●LED | ●LED | ●标配 | ●标配 | ●标配 | - | - | ●标配 | ●标配 | ●标配 | ●单色 ○30色6000元 | ●矩阵式 | ●标配 | ●标配 | ●前排 ●后排 | ●全车 | ●标配 | ●电动调节图示 ●加热 ●电动折叠 ○记忆 ○倒车自动下翻 ●锁车自动折叠 | ●自动防眩目 | ● 主驾驶位+有照明 ● 副驾驶位+有照明 | ○选配1000元 | - | ●标配 | ●标配 | - | - | - | ●自动 | ●标配 | ●标配 | ●三区空调 | ●标配 | ●标配 | ●标配 | ●标配 | - | - | ●服务预约 ●车辆监控 ●充电管理 ●远程控制 | ○选配8000元 | - | - |  |  |  |  | 可选外观、内饰、轮毂、制动器4种选装包 | 纯电动 204马力 | [172 empty] | ●标配 | [69 empty] | 环视倒车影像、智能泊车辅助 ○选配10000元 | [38 empty] | 后排独立座椅、第二排独立侧气囊、主驾驶座椅记忆、外后视镜电动调节/加热/可折叠/记忆功能、前后排座椅加热 ○选配6000元 | 远程空调启动及全车加热预约、前风窗舒适加热、环保节能热泵空调系统 ○选配10000元 | 外后视镜电动调节/加热/电动折叠/记忆功能、主驾驶座椅记忆 ○选配3000元
825 | 奥迪Q5 e-tron 2022款 40 e-tron 星耀型 机甲套装 逐日版 | 38.65万 | 38.65万 | 上汽奥迪 | 中大型SUV | 纯电动 | 2022.02 |  | 560 | - | - |  |  |  |  | 电动车单速变速箱 | 4876x1860x1675 | SUV | - | 9.3 |  | 15.9 | 3年或10万公里 | - | 4876 | 1860 | 1675 | 2965 | - | - | - | 5 | 平开门 | 7 | 2325 | - | - |  | 1776 | - | [10 empty] | 150(204Ps) |  | 310 | [8 empty] | 纯电动 204马力 | 永磁/同步 | 150 | 204 | 310 | - | - | 150 | 310 | - | - | 单电机 | 后置 | 三元锂电池 | 8年或16万公里 | 83.4 | - | ●快充接口 | ●低温加热 ●液态冷却 | ●标配1个 充电桩功率7.2Kw | 电动车单速变速箱 | 1 | 固定齿比变速箱 | 后置后驱 | - | - | 麦弗逊式独立悬挂 | 多连杆式独立悬挂 | 电动助力 | 承载式 | 通风盘式 | 鼓式 | 电子驻车 | 235/50 R20 | 265/40 R20 | - | - | ●标配 | ●标配 | ●标配 | ●标配 | ●标配 | ●车道偏离预警 ●前方碰撞预警 ●后方交通预警 ●倒车车侧预警 ●DOW开门预警 | ●标配 | ●标配 | ●标配 | ●标配 | ●标配 | - | ●主驾驶位 ●副驾驶位 | ●前排 - | ●标配 | - | - | - | - | - | - | ●标配 | ●胎压报警 | ●标配 | - | ●标配 | ●前 ●后 | ●倒车影像图示 - | ●定速巡航 ●自适应巡航 ●全速自适应巡航 | ●L2级 | ○选配 | ●标配 | ●标配图示 | - |  | - | - | - | - | - | - | - | - | - | ●运动 ●ECO ●标准舒适 | ●标配 | ●标配 | - | ●可开启全景天窗 | ●标配 | - | ●标配 | ●标配 | - | - | - | ●真皮 | ●上下+前后 | - | ●多功能控制 ●换挡 ●加热 | ●彩色 | ●全液晶 | ●10.25 | - | ●标配图示 | - | ●标配 |  | ●标配 | ●智能遥控钥匙 | ●全车图示 | ●标配图示 | ●标配 | - | - | ●标配 | - | - | ●标配图示 | - | ●标配 | ●仿皮 ○真皮5000元 | ○Nappa真皮 | ●标配 | - ●2+3+2 | - | ●2座 | ●主驾驶位 ●副驾驶位 | ●前后移动 ●靠背角度 ●高低调节 | ●头枕 ●腰部 ●腿托 | ●前后移动 ●高低调节 ●靠背角度 | ●头枕 ●腰部 ●腿托 | ●前后移动 ●靠背角度调节 | ●头枕 | ●加热 - - - | - | - | - | ●前排 ●后排 | ●标配 | - | ●50:50 | - | - | ●大屏 | ●11.6吋 | ●标配 | ●标配 | ●标配图示 | ●标配 | ●CarPlay | ●标配 | ●标配 |  | - | ●标配 | - | ●标配 | - | - | ●USB/Type-C | ●前排2个 ●后排4个 | - | - | - | ●7 - | - | ●LED | ●LED | ●标配 | ●标配 | ●标配 | - | - | ●标配 | ●标配 | ●标配 | ●单色 - | ●矩阵式 | ●标配 | ●标配 | ●前排 ●后排 | ●全车 | ●标配 | ●电动调节图示 ●加热 ●电动折叠 - - ●锁车自动折叠 | ●自动防眩目 | ● 主驾驶位+有照明 ● 副驾驶位+有照明 | - | - | ●标配 | ●标配 | - | - | - | ●自动 | ●标配 | ●标配 | ●三区空调 | ●标配 | ●标配 | ●标配 | ●标配 | - | - | ●服务预约 ●车辆监控 ●充电管理 ●远程控制 | ●标配 | - | - |  |  |  |  | 可选外观、内饰、轮毂、制动器 | 纯电动 204马力 | [172 empty] | ●标配 | [69 empty] | 环视倒车影像、智能泊车辅助 - | [38 empty] | 后排独立座椅、第二排独立侧气囊、主驾驶座椅记忆、外后视镜电动调节/加热/可折叠/记忆功能、前后排座椅加热 - | 远程空调启动及全车加热预约、前风窗舒适加热、环保节能热泵空调系统 - | 外后视镜电动调节/加热/电动折叠/记忆功能、主驾驶座椅记忆 -
826 | 奥迪Q5 e-tron 2022款 50 e-tron quattro 荣耀型 锦衣套装 | 45.95万 | 45.95万 | 上汽奥迪 | 中大型SUV | 纯电动 | 2022.02 |  | 520 | - | - |  |  |  |  | 电动车单速变速箱 | 4876x1860x1675 | SUV | - | 6.7 |  | 17.0 | 3年或10万公里 | - | 4876 | 1860 | 1675 | 2965 | - | - | - | 5 | 平开门 | 6 | 2410 | - | - |  | 1825 | - | [10 empty] | 225(306Ps) |  | 460 | [8 empty] | 纯电动 306马力 | 前交流/异步后永磁/同步 | 225 | 306 | 460 | - | - | - | - | - | - | 双电机 | 前置+后置 | 三元锂电池 | 8年或16万公里 | 83.4 | - | ●快充接口 | ●低温加热 ●液态冷却 | ●标配1个 充电桩功率7.2Kw | 电动车单速变速箱 | 1 | 固定齿比变速箱 | 双电机四驱 | 电动四驱 | - | 麦弗逊式独立悬挂 | 多连杆式独立悬挂 | 电动助力 | 承载式 | 通风盘式 | 鼓式 | 电子驻车 | 235/45 R21 | 265/40 R21 | - | - | ●标配 | ●标配 | ●标配 | ●标配 | ●标配 | ●车道偏离预警 ●前方碰撞预警 ●后方交通预警 ●倒车车侧预警 ●DOW开门预警 | ●标配 | ●标配 | ●标配 | ●标配 | ●标配 | - | ●主驾驶位 ●副驾驶位 | ●前排 ●后排 | ●标配 | - | - | - | - | - | - | ●标配 | ●胎压报警 | ●标配 | - | ●标配 | ●前 ●后 | ●倒车影像 ●360°全景影像 | ●定速巡航 ●自适应巡航 ●全速自适应巡航 | ●L2级 | ●标配 | ●标配 | ●标配图示 | - |  | ●软硬 | - | - | - | - | - | - | - | - | ●运动 ●ECO ●标准舒适 | ●标配 | ●标配 | - | ●可开启全景天窗 | ●标配 | - | ●标配 | ●标配 | - | - | - | ●真皮 | ●上下+前后 | - | ●多功能控制 ●换挡 ●加热 | ●彩色 | ●全液晶 | ●10.25 | - | ●标配图示 | ●标配图示 | ●标配 |  | ●标配 | ●智能遥控钥匙 | ●全车图示 | ●标配图示 | ●标配 | - | - | ●标配 | - | - | ●标配图示 | - | ●标配 | - ●真皮 | ●Nappa真皮 | ●标配 | ●2+2+2 - | ●标配 | ●2座 | ●主驾驶位 ●副驾驶位 | ●前后移动 ●靠背角度 ●高低调节 | ●头枕 ●腰部 ●腿托 | ●前后移动 ●高低调节 ●靠背角度 | ●头枕 ●腰部 ●腿托 | ●前后移动 ●靠背角度调节 | ●头枕 | ●加热 ●通风 ●记忆(主驾驶) ○5000元 按摩 | ●加热 | - | - | ●前排 ●后排 | ●标配 | - | ●50:50 | - | - | ●大屏 | ●11.6吋 | ●标配 | ●标配 | ●标配图示 | ●标配 | ●CarPlay | ●标配 | ●标配 |  | - | ●标配 | - | ●标配 | - | - | ●USB/Type-C | ●前排2个 ●后排4个 | - | - | ●B&amp;O | - ●13 | - | ●LED | ●LED | ●标配 | ●标配 | ●标配 | - | - | ●标配 | ●标配 | ●标配 | ●单色 ○30色6000元 | ●矩阵式 | ●标配 | ●标配 | ●前排 ●后排 | ●全车 | ●标配 | ●电动调节图示 ●加热 ●电动折叠 ●记忆 ●倒车自动下翻 ●锁车自动折叠 | ●自动防眩目 | ● 主驾驶位+有照明 ● 副驾驶位+有照明 | ●标配 | - | ●标配 | ●标配 | - | - | - | ●自动 | ●标配 | ●标配 | ●三区空调 | ●标配 | ●标配 | ●标配 | ●标配 | - | - | ●服务预约 ●车辆监控 ●充电管理 ●远程控制 | ○选配8000元 | - | - |  |  |  |  | 可选外观、内饰、轮毂、制动器1种选装包 | 纯电动 306马力 | [172 empty] | ●标配 | [69 empty] | 环视倒车影像、智能泊车辅助 - | [38 empty] | 后排独立座椅、第二排独立侧气囊、主驾驶座椅记忆、外后视镜电动调节/加热/可折叠/记忆功能、前后排座椅加热 - | 远程空调启动及全车加热预约、前风窗舒适加热、环保节能热泵空调系统 ○选配10000元 | 外后视镜电动调节/加热/电动折叠/记忆功能、主驾驶座椅记忆 -
827 | 奥迪Q5 e-tron 2022款 50 e-tron quattro 荣耀型 锦衣套装 逐日版 | 46.95万 | 46.95万 | 上汽奥迪 | 中大型SUV | 纯电动 | 2022.02 |  | 520 | - | - |  |  |  |  | 电动车单速变速箱 | 4876x1860x1675 | SUV | - | 6.7 |  | 17.0 | 3年或10万公里 | - | 4876 | 1860 | 1675 | 2965 | - | - | - | 5 | 平开门 | 6 | 2410 | - | - |  | 1825 | - | [10 empty] | 225(306Ps) |  | 460 | [8 empty] | 纯电动 306马力 | 前交流/异步后永磁/同步 | 225 | 306 | 460 | - | - | - | - | - | - | 双电机 | 前置+后置 | 三元锂电池 | 8年或16万公里 | 83.4 | - | ●快充接口 | ●低温加热 ●液态冷却 | ●标配1个 充电桩功率7.2Kw | 电动车单速变速箱 | 1 | 固定齿比变速箱 | 双电机四驱 | 电动四驱 | - | 麦弗逊式独立悬挂 | 多连杆式独立悬挂 | 电动助力 | 承载式 | 通风盘式 | 鼓式 | 电子驻车 | 235/45 R21 | 265/40 R21 | - | - | ●标配 | ●标配 | ●标配 | ●标配 | ●标配 | ●车道偏离预警 ●前方碰撞预警 ●后方交通预警 ●倒车车侧预警 ●DOW开门预警 | ●标配 | ●标配 | ●标配 | ●标配 | ●标配 | - | ●主驾驶位 ●副驾驶位 | ●前排 ●后排 | ●标配 | - | - | - | - | - | - | ●标配 | ●胎压报警 | ●标配 | - | ●标配 | ●前 ●后 | ●倒车影像 ●360°全景影像 | ●定速巡航 ●自适应巡航 ●全速自适应巡航 | ●L2级 | ●标配 | ●标配 | ●标配图示 | - |  | ●软硬 | - | - | - | - | - | - | - | - | ●运动 ●ECO ●标准舒适 | ●标配 | ●标配 | - | ●可开启全景天窗 | ●标配 | - | ●标配 | ●标配 | - | - | - | ●真皮 | ●上下+前后 | - | ●多功能控制 ●换挡 ●加热 | ●彩色 | ●全液晶 | ●10.25 | - | ●标配图示 | ●标配图示 | ●标配 |  | ●标配 | ●智能遥控钥匙 | ●全车图示 | ●标配图示 | ●标配 | - | - | ●标配 | - | - | ●标配图示 | - | ●标配 | - ●真皮 | ●Nappa真皮 | ●标配 | ●2+2+2 - | ●标配 | ●2座 | ●主驾驶位 ●副驾驶位 | ●前后移动 ●靠背角度 ●高低调节 | ●头枕 ●腰部 ●腿托 | ●前后移动 ●高低调节 ●靠背角度 | ●头枕 ●腰部 ●腿托 | ●前后移动 ●靠背角度调节 | ●头枕 | ●加热 ●通风 ●记忆(主驾驶) - | ●加热 | - | - | ●前排 ●后排 | ●标配 | - | ●50:50 | - | - | ●大屏 | ●11.6吋 | ●标配 | ●标配 | ●标配图示 | ●标配 | ●CarPlay | ●标配 | ●标配 |  | - | ●标配 | - | ●标配 | - | - | ●USB/Type-C | ●前排2个 ●后排4个 | - | - | ●B&amp;O | - ●13 | - | ●LED | ●LED | ●标配 | ●标配 | ●标配 | - | - | ●标配 | ●标配 | ●标配 | ●单色 - | ●矩阵式 | ●标配 | ●标配 | ●前排 ●后排 | ●全车 | ●标配 | ●电动调节图示 ●加热 ●电动折叠 ●记忆 ●倒车自动下翻 ●锁车自动折叠 | ●自动防眩目 | ● 主驾驶位+有照明 ● 副驾驶位+有照明 | ●标配 | - | ●标配 | ●标配 | - | - | - | ●自动 | ●标配 | ●标配 | ●三区空调 | ●标配 | ●标配 | ●标配 | ●标配 | - | - | ●服务预约 - ●充电管理 ●远程控制 | ●标配 | - | - |  |  |  |  | 可选外观、内饰、轮毂、制动器 | 纯电动 306马力 | [172 empty] | ●标配 | [69 empty] | 环视倒车影像、智能泊车辅助 - | [38 empty] | 后排独立座椅、第二排独立侧气囊、主驾驶座椅记忆、外后视镜电动调节/加热/可折叠/记忆功能、前后排座椅加热 - | 远程空调启动及全车加热预约、前风窗舒适加热、环保节能热泵空调系统 - | 外后视镜电动调节/加热/电动折叠/记忆功能、主驾驶座椅记忆 -
828 | 奥迪Q5 e-tron 2022款 50 e-tron quattro 荣耀型 机甲套装 | 45.95万 | 45.95万 | 上汽奥迪 | 中大型SUV | 纯电动 | 2022.02 |  | 520 | - | - |  |  |  |  | 电动车单速变速箱 | 4876x1860x1675 | SUV | - | 6.7 |  | 17.0 | 3年或10万公里 | - | 4876 | 1860 | 1675 | 2965 | - | - | - | 5 | 平开门 | 6 | 2410 | - | - |  | 1825 | - | [10 empty] | 225(306Ps) |  | 460 | [8 empty] | 纯电动 306马力 | 前交流/异步后永磁/同步 | 225 | 306 | 460 | - | - | - | - | - | - | 双电机 | 前置+后置 | 三元锂电池 | 8年或16万公里 | 83.4 | - | ●快充接口 | ●低温加热 ●液态冷却 | ●标配1个 充电桩功率7.2Kw | 电动车单速变速箱 | 1 | 固定齿比变速箱 | 双电机四驱 | 电动四驱 | - | 麦弗逊式独立悬挂 | 多连杆式独立悬挂 | 电动助力 | 承载式 | 通风盘式 | 鼓式 | 电子驻车 | 235/45 R21 | 265/40 R21 | - | - | ●标配 | ●标配 | ●标配 | ●标配 | ●标配 | ●车道偏离预警 ●前方碰撞预警 ●后方交通预警 ●倒车车侧预警 ●DOW开门预警 | ●标配 | ●标配 | ●标配 | ●标配 | ●标配 | - | ●主驾驶位 ●副驾驶位 | ●前排 ●后排 | ●标配 | - | - | - | - | - | - | ●标配 | ●胎压报警 | ●标配 | - | ●标配 | ●前 ●后 | ●倒车影像 ●360°全景影像 | ●定速巡航 ●自适应巡航 ●全速自适应巡航 | ●L2级 | ●标配 | ●标配 | ●标配图示 | - |  | ●软硬 | - | - | - | - | - | - | - | - | ●运动 ●ECO ●标准舒适 | ●标配 | ●标配 | - | ●可开启全景天窗 | ●标配 | - | ●标配 | ●标配 | - | - | - | ●真皮 | ●上下+前后 | - | ●多功能控制 ●换挡 ●加热 | ●彩色 | ●全液晶 | ●10.25 | - | ●标配图示 | ●标配图示 | ●标配 |  | ●标配 | ●智能遥控钥匙 | ●全车图示 | ●标配图示 | ●标配 | - | - | ●标配 | - | - | ●标配图示 | - | ●标配 | - ○真皮5000元 | ○Nappa真皮 | ●标配 | ●2+2+2 - | ●标配 | ●2座 | ●主驾驶位 ●副驾驶位 | ●前后移动 ●靠背角度 ●高低调节 | ●头枕 ●腰部 ●腿托 | ●前后移动 ●高低调节 ●靠背角度 | ●头枕 ●腰部 ●腿托 | ●前后移动 ●靠背角度调节 | ●头枕 | ●加热 ○5000元 通风 ●记忆(主驾驶) ●按摩 | ●加热 | - | - | ●前排 ●后排 | ●标配 | - | ●50:50 | - | - | ●大屏 | ●11.6吋 | ●标配 | ●标配 | ●标配图示 | ●标配 | ●CarPlay | ●标配 | ●标配 |  | - | ●标配 | - | ●标配 | - | - | ●USB/Type-C | ●前排2个 ●后排4个 | - | - | ●B&amp;O | - ●13 | - | ●LED | ●LED | ●标配 | ●标配 | ●标配 | - | - | ●标配 | ●标配 | ●标配 | ●单色 ○30色6000元 | ●矩阵式 | ●标配 | ●标配 | ●前排 ●后排 | ●全车 | ●标配 | ●电动调节图示 ●加热 ●电动折叠 ●记忆 ●倒车自动下翻 ●锁车自动折叠 | ●自动防眩目 | ● 主驾驶位+有照明 ● 副驾驶位+有照明 | ●标配 | - | ●标配 | ●标配 | - | - | - | ●自动 | ●标配 | ●标配 | ●三区空调 | ●标配 | ●标配 | ●标配 | ●标配 | - | - | ●服务预约 ●车辆监控 ●充电管理 ●远程控制 | ○选配8000元 | - | - |  |  |  |  | 可选外观、内饰、轮毂、制动器1种选装包 | 纯电动 306马力 | [172 empty] | ●标配 | [69 empty] | 环视倒车影像、智能泊车辅助 - | [38 empty] | 后排独立座椅、第二排独立侧气囊、主驾驶座椅记忆、外后视镜电动调节/加热/可折叠/记忆功能、前后排座椅加热 - | 远程空调启动及全车加热预约、前风窗舒适加热、环保节能热泵空调系统 ○选配10000元 | 外后视镜电动调节/加热/电动折叠/记忆功能、主驾驶座椅记忆 -
829 | 奥迪Q5 e-tron 2022款 50 e-tron quattro 荣耀型 机甲套装 逐日版 | 46.95万 | 46.95万 | 上汽奥迪 | 中大型SUV | 纯电动 | 2022.02 |  | 520 | - | - |  |  |  |  | 电动车单速变速箱 | 4876x1860x1675 | SUV | - | 6.7 |  | 17.0 | 3年或10万公里 | - | 4876 | 1860 | 1675 | 2965 | - | - | - | 5 | 平开门 | 6 | 2410 | - | - |  | 1825 | - | [10 empty] | 225(306Ps) |  | 460 | [8 empty] | 纯电动 306马力 | 前交流/异步后永磁/同步 | 225 | 306 | 460 | - | - | - | - | - | - | 双电机 | 前置+后置 | 三元锂电池 | 8年或16万公里 | 83.4 | - | ●快充接口 | ●低温加热 ●液态冷却 | ●标配1个 充电桩功率7.2Kw | 电动车单速变速箱 | 1 | 固定齿比变速箱 | 双电机四驱 | 电动四驱 | - | 麦弗逊式独立悬挂 | 多连杆式独立悬挂 | 电动助力 | 承载式 | 通风盘式 | 鼓式 | 电子驻车 | 235/45 R21 | 265/40 R21 | - | - | ●标配 | ●标配 | ●标配 | ●标配 | ●标配 | ●车道偏离预警 ●前方碰撞预警 ●后方交通预警 ●倒车车侧预警 ●DOW开门预警 | ●标配 | ●标配 | ●标配 | ●标配 | ●标配 | - | ●主驾驶位 ●副驾驶位 | ●前排 ●后排 | ●标配 | - | - | - | - | - | - | ●标配 | ●胎压报警 | ●标配 | - | ●标配 | ●前 ●后 | ●倒车影像 ●360°全景影像 | ●定速巡航 ●自适应巡航 ●全速自适应巡航 | ●L2级 | ●标配 | ●标配 | ●标配图示 | - |  | ●软硬 | - | - | - | - | - | - | - | - | ●运动 ●ECO ●标准舒适 | ●标配 | ●标配 | - | ●可开启全景天窗 | ●标配 | - | ●标配 | ●标配 | - | - | - | ●真皮 | ●上下+前后 | - | ●多功能控制 ●换挡 ●加热 | ●彩色 | ●全液晶 | ●10.25 | - | ●标配图示 | ●标配图示 | ●标配 |  | ●标配 | ●智能遥控钥匙 | ●全车图示 | ●标配图示 | ●标配 | - | - | ●标配 | - | - | ●标配图示 | - | ●标配 | - ○真皮5000元 | ○Nappa真皮 | ●标配 | ●2+2+2 - | ●标配 | ●2座 | ●主驾驶位 ●副驾驶位 | ●前后移动 ●靠背角度 ●高低调节 | ●头枕 ●腰部 ●腿托 | ●前后移动 ●高低调节 ●靠背角度 | ●头枕 ●腰部 ●腿托 | ●前后移动 ●靠背角度调节 | ●头枕 | ●加热 - ●记忆(主驾驶) ●按摩 | ●加热 | - | - | ●前排 ●后排 | ●标配 | - | ●50:50 | - | - | ●大屏 | ●11.6吋 | ●标配 | ●标配 | ●标配图示 | ●标配 | ●CarPlay | ●标配 | ●标配 |  | - | ●标配 | - | ●标配 | - | - | ●USB/Type-C | ●前排2个 ●后排4个 | - | - | ●B&amp;O | - ●13 | - | ●LED | ●LED | ●标配 | ●标配 | ●标配 | - | - | ●标配 | ●标配 | ●标配 | ●单色 - | ●矩阵式 | ●标配 | ●标配 | ●前排 ●后排 | ●全车 | ●标配 | ●电动调节图示 ●加热 ●电动折叠 ●记忆 ●倒车自动下翻 ●锁车自动折叠 | ●自动防眩目 | ● 主驾驶位+有照明 ● 副驾驶位+有照明 | ●标配 | - | ●标配 | ●标配 | - | - | - | ●自动 | ●标配 | ●标配 | ●三区空调 | ●标配 | ●标配 | ●标配 | ●标配 | - | - | ●服务预约 ●车辆监控 ●充电管理 ●远程控制 | ●标配 | - | - |  |  |  |  | 可选外观、内饰、轮毂、制动器 | 纯电动 306马力 | [172 empty] | ●标配 | [69 empty] | 环视倒车影像、智能泊车辅助 - | [38 empty] | 后排独立座椅、第二排独立侧气囊、主驾驶座椅记忆、外后视镜电动调节/加热/可折叠/记忆功能、前后排座椅加热 - | 远程空调启动及全车加热预约、前风窗舒适加热、环保节能热泵空调系统 - | 外后视镜电动调节/加热/电动折叠/记忆功能、主驾驶座椅记忆 -
830 | 奥迪Q5 e-tron 2022款 50 e-tron quattro edition one 艺创典藏版 | 47.95万 | 47.95万 | 上汽奥迪 | 中大型SUV | 纯电动 | 2022.02 |  | 520 | - | - |  |  |  |  | 电动车单速变速箱 | 4876x1860x1675 | SUV | - | 6.7 |  | 17.0 | 3年或10万公里 | - | 4876 | 1860 | 1675 | 2965 | - | - | - | 5 | 平开门 | 6 | 2410 | - | - |  | 1825 | - | [10 empty] | 225(306Ps) |  | 460 | [8 empty] | 纯电动 306马力 | 前交流/异步后永磁/同步 | 225 | 306 | 460 | - | - | - | - | - | - | 双电机 | 前置+后置 | 三元锂电池 | 8年或16万公里 | 83.4 | - | ●快充接口 | ●低温加热 ●液态冷却 | ●标配1个 充电桩功率7.2Kw | 电动车单速变速箱 | 1 | 固定齿比变速箱 | 双电机四驱 | 电动四驱 | - | 麦弗逊式独立悬挂 | 多连杆式独立悬挂 | 电动助力 | 承载式 | 通风盘式 | 鼓式 | 电子驻车 | 235/45 R21 | 265/40 R21 | - | - | ●标配 | ●标配 | ●标配 | ●标配 | ●标配 | ●车道偏离预警 ●前方碰撞预警 ●后方交通预警 ●倒车车侧预警 ●DOW开门预警 | ●标配 | ●标配 | ●标配 | ●标配 | ●标配 | - | ●主驾驶位 ●副驾驶位 | ●前排 ●后排 | ●标配 | - | - | - | - | - | - | ●标配 | ●胎压报警 | ●标配 | - | ●标配 | ●前 ●后 | ●倒车影像 ●360°全景影像 | ●定速巡航 ●自适应巡航 ●全速自适应巡航 | ●L2级 | ●标配 | ●标配 | ●标配图示 | - |  | ●软硬 | - | - | - | - | - | - | - | - | ●运动 ●ECO ●标准舒适 | ●标配 | ●标配 | - | ●可开启全景天窗 | ●标配 | - | ●标配 | ●标配 | - | - | - | ●真皮 | ●上下+前后 | - | ●多功能控制 ●换挡 ●加热 | ●彩色 | ●全液晶 | ●10.25 | - | ●标配图示 | ●标配图示 | ●标配 |  | ●标配 | ●智能遥控钥匙 | ●全车图示 | ●标配图示 | ●标配 | - | - | ●标配 | - | - | ●标配图示 | - | ●标配 | - - | - | ●标配 | ●2+2+2 - | ●标配 | ●2座 | ●主驾驶位 ●副驾驶位 | ●前后移动 ●靠背角度 ●高低调节 | ●头枕 ●腰部 ●腿托 | ●前后移动 ●高低调节 ●靠背角度 | ●头枕 ●腰部 ●腿托 | ●前后移动 ●靠背角度调节 | ●头枕 | ●加热 - ●记忆(主驾驶) - | ●加热 | - | - | ●前排 ●后排 | ●标配 | - | ●50:50 | - | - | ●大屏 | ●11.6吋 | ●标配 | ●标配 | ●标配图示 | ●标配 | ●CarPlay | ●标配 | ●标配 |  | - | ●标配 | - | ●标配 | - | - | ●USB/Type-C | ●前排2个 ●后排4个 | - | - | ●B&amp;O | - ●13 | - | ●LED | ●LED | ●标配 | ●标配 | ●标配 | - | - | ●标配 | ●标配 | ●标配 | - ●30色 | ●矩阵式 | ●标配 | ●标配 | ●前排 ●后排 | ●全车 | ●标配 | ●电动调节图示 ●加热 ●电动折叠 ●记忆 ●倒车自动下翻 ●锁车自动折叠 | ●自动防眩目 | ● 主驾驶位+有照明 ● 副驾驶位+有照明 | ●标配 | - | ●标配 | ●标配 | - | - | - | ●自动 | ●标配 | ●标配 | ●三区空调 | ●标配 | ●标配 | ●标配 | ●标配 | - | - | ●服务预约 ●车辆监控 ●充电管理 ●远程控制 | ●标配 | - | - |  |  |  |  | 可选外观、内饰、轮毂、制动器 | 纯电动 306马力 | [172 empty] | ●标配 | [69 empty] | 环视倒车影像、智能泊车辅助 - | [38 empty] | 后排独立座椅、第二排独立侧气囊、主驾驶座椅记忆、外后视镜电动调节/加热/可折叠/记忆功能、前后排座椅加热 - | 远程空调启动及全车加热预约、前风窗舒适加热、环保节能热泵空调系统 - | 外后视镜电动调节/加热/电动折叠/记忆功能、主驾驶座椅记忆 -
831 | 揽胜运动版PHEV 2023款 P510e 首发版 | 135.80万 | 135.8万 | 路虎(进口) | 中大型SUV | 插电式混合动力 | 2022.10 | 3.0T 400马力 L6 插电式混合动力 | 100 | - | - | 294(400Ps) | 81(110Ps) | 550 | 150 | 8挡手自一体 | 4946x2047x1820 | SUV | 242 | 5.4 | - | 28.77 | 3年或10万公里 | 13822.0元 | 4946 | 2047 | 1820 | 2997 | - | - | 209 | 5 | 平开门 | 5 | 2965 | - | 3450 | 71.5 | 647-1860 | - | PT306 | 2996 | 3.0 | - | L | 6 | 4 | 10.5 | DOHC | 400 | 294 | 5500-6500 | 550 | 2000-5000 | - | 插电式混合动力 | 95# | 缸内直喷 | 铝 | 铝 | 国VI | 插电式混合动力 110马力 | 永磁/同步 | 81 | 110 | 150 | 81 | 150 | - | - | - | - | 单电机 | 前置 | 锂离子电池 | 8年或16万公里 | - | - | - | - | - | 8挡手自一体 | 8 | 手自一体变速箱(AT) | 前置四驱 | 全时四驱 | 多片离合器式中央差速器 | 双叉臂式独立悬挂 | 多连杆式独立悬挂 | 电动助力 | 承载式 | 通风盘式 | 通风盘式 | 电子驻车 | 285/40 R23 | 285/40 R23 | - | - | ●标配 | ●标配 | ●标配 | ●标配 | ●标配 | ●车道偏离预警 ●前方碰撞预警 ●后方交通预警 ●倒车车侧预警 ●DOW开门预警 | ●标配 | ●标配 | ●标配 | ●标配 | ●标配 | - | ●主驾驶位 ●副驾驶位 | ●前排 | ●标配 | - | - | - | - | - | - | ●标配 | ●胎压显示 | ●标配 | - | - | ●前 ●后 | ●倒车影像 ●360°全景影像 - | ●定速巡航 ●自适应巡航 ●全速自适应巡航 | - ●L2级 | ●标配 | ●标配 | ●标配图示 | ●标配图示 | - | ●软硬+高低 | ●标配 | - | - | - | ●差速锁 | ●标配 | ○选配 | ●标配 | ●运动 ●ECO ●越野 ●雪地 ●标准舒适 | ●标配 | ●标配 | ●标配 | ●可开启全景天窗 ○不可开启全景天窗 | - | - | - | ●标配 | - | - | ●标配 | ●真皮 ○皮质 | ●上下+前后 | ●标配 | ●多功能控制 ●换挡 ●记忆 ○加热2000元 | ●彩色 | ●全液晶 | ●13.7 - | ●标配 | ●标配图示 | ●标配图示 | ●标配 | ●标配 | ●标配 | ●智能遥控钥匙 - | ●全车图示 | ●标配图示 | ●标配 | - | - | ○选配 | ○选配 | - | ●标配图示 | ○选配1000元 | ●标配 | ●真皮 | - | - | ●2+3 | - | - | ●主驾驶位 ●副驾驶位 ●第二排 | ●前后移动 ●靠背角度 ●高低调节 | ●头枕 ●腰部 | ●前后移动 ●高低调节 ●靠背角度 | ●头枕 ●腰部 | ●靠背角度调节 | - | ●加热 ●通风 ●记忆 ●按摩 | ●加热 ●通风 | - | ●标配图示 | ●前排 ●后排 | ●标配 | - | ●比例放倒 | ●标配 | - | - | ●13.1吋 | ●标配 | ●标配 | ●标配图示 | ●标配 | ●CarLife ●CarPlay | ●标配 | - |  | - | ●标配 | - | ●标配 | - | - | - ●USB/Type-C | ●前排2个 ●后排2个 | ○选配 | ○选配41000元 | ●英国之宝 | ●20 | - | ●LED | ●LED | ●标配 | ●标配 | ●标配 | - | ●标配 | - | ●标配 | ●标配 | ●多色 | ●数字式 | ●标配 | - | ●前排 ●后排 | ●全车 | ●标配 | ●电动调节图示 ●加热 ●电动折叠 ●记忆 ●倒车自动下翻 ●锁车自动折叠 ●自动防眩目 | ●自动防眩目 ●流媒体 | ● 主驾驶位+有照明 ● 副驾驶位+有照明 | ●标配 | ○后窗侧遮阳帘1000元 | ●标配 | ●标配 | - | ○前排3150元 | ○选配900元 | ●自动 | ●标配 | ●标配 | ●四区空调 - | ●标配 | ●标配 | ●标配 | ●标配 | - | ○选配8000元 | ●服务预约 ●远程控制 - | - | - | - |  |  |  |  | 可选外观、内饰、轮毂、制动器 | [8 empty] | 待查 待查 待查 | 待查 待查 | 待查 待查 | 待查 |  |  | 2.4 | [70 empty] | - | [199 empty] | 盲点辅助、全方位车身影像系统、后排开门警示、自适应定速巡航，集成转向辅助功能、高速碰撞预防紧急制动、车道保持辅助、智能泊车辅助、360°泊车雷达、倒车广角侦测 - | Meridian™高级音响系统（825瓦，19扬声器）、CD/DVD播放功能、8"屏幕后排娱乐系统、电视功能、家用电源接口 - | 360°泊车雷达、后排开门警示、倒车广角侦测 - | 方向盘加热功能、双层遮阳板，带照明化妆镜、第一排中央扶手集成冰箱、四温区独立自动空调 - | 智能泊车辅助、360°泊车雷达、后排开门警示、倒车广角侦测 - | 盲点辅助、自适应定速巡航，集成排队辅助功能、高速碰撞预防紧急制动、车道保持辅助 -
832 | 揽胜运动版PHEV 2022款 P400e SE | 57.87万 | 86.48万 | 路虎(进口) | 中大型SUV | 插电式混合动力 | 2021.06 | 2.0T 301马力 L4 插电式混动 | 51 | 慢充7.5小时 | - | 221(301Ps) | 85(115Ps) | 400 | 275 | 8挡手自一体 | 4879x2073x1803 | SUV | 220 | 6.3 | 2.7 | 33.0 | 3年或10万公里 | 13822.0元 | 4879 | 2073 | 1803 | 2923 | 1693 | 1686 | 213 | 5 | 平开门 | 5 | 2645 | 555 | 3200 | 90.0 | 703-1607 | - | PT204 | 1997 | 2.0 | 涡轮增压 | L | 4 | 4 | - | DOHC | 301 | 221 | - | 400 | - | - | 插电式混合动力 | 95# | 缸内直喷 | 铝 | 铝 | 国VI | 插电式混动 115马力 | 永磁/同步 | 85 | 115 | 275 | - | - | - | - | 297 | 640 | 单电机 | 前置 | 未知 | 8年或16万公里 | 13.1 | - | 慢充7.5小时 | - | - | 8挡手自一体 | 8 | 手自一体变速箱(AT) | 前置四驱 | 全时四驱 | 开放式中央差速器 | 双叉臂式独立悬挂 | 多连杆式独立悬挂 | 电动助力 | 承载式 | 通风盘式 | 通风盘式 | 电子驻车 | 255/55 R20 | 255/55 R20 | - | - | ●标配 | ●标配 | ●标配 | ●标配 | ●标配 | ●车道偏离预警 ●前方碰撞预警 - ○倒车车侧预警 ○DOW开门预警 | ●标配 | ●标配 | ○选配 | ●标配 | ●标配 | - | ●主驾驶位 ●副驾驶位 | ●前排 | ●标配 | - | - | - | - | - | - | ●标配 | ●胎压显示 | ●标配 | - | - | ●前 ●后 | ●倒车影像图示 ○360°全景影像9900元 ○540°全景影像 | ●定速巡航图示 - ○全速自适应巡航9400元 | ●L0级 ○L2级 | ○选配 | - | ●标配图示 | ●标配图示 | - | ●软硬+高低 | ●标配 | - | - | - | ●差速锁 | - | ●标配 | - | - ●ECO ●越野 ●雪地 ●标准舒适 | ●标配 | ●标配 | ○选配3900元 | ●可开启全景天窗 ○不可开启全景天窗 | - | - | - | ●标配 | - | - | - | ●真皮 - | ●上下+前后 | ●标配 | ●多功能控制 ○换挡3000元 ●记忆 ○加热1900元 | ●彩色 | ●全液晶 | - ●待查 | ○选配6900元 | ●标配图示 | - | ●标配 | ●标配 | ●标配 | ●智能遥控钥匙 ○可穿戴钥匙 | ●全车图示 | ●标配图示 | ●标配 | - | - | ○选配12900元 | - | - | - | ○选配900元 | ●标配 | ●真皮 | ●温莎真皮 | - | ●2+3 | - | - | ●主驾驶位 ●副驾驶位 - | ●前后移动 ●靠背角度 ●高低调节 | ●头枕 ●腰部 | ●前后移动 ●高低调节 ●靠背角度 | ●头枕 ●腰部 | ●靠背角度调节 | ●头枕 | ●加热 - ●记忆 - | ○加热4900元 - | - | ●标配图示 | ●前排 ●后排 | ●标配 | - | ●40:60 | - | - | ●大屏 | ●10吋 | ●标配 | ●标配 | ●标配图示 | ●标配 | ●CarLife ●CarPlay | ●标配 | - |  | - | ●标配 | - | - | ○单碟DVD1400元 | - | ●HDMI ●USB/Type-C | ●前排2个 ●后排2个 | ○选配9900元 | ○选配23800元 | ●英国之宝 | ●19 | - | ●LED | ●LED | ●标配 | ●标配 | ●标配 | - | ●标配 | - | ●标配 | ●标配 | ●单色 | - | ●标配 | - | ●前排 ●后排 | ●全车 | ●标配 | ●电动调节图示 ●加热 ●电动折叠 ●记忆 ●倒车自动下翻 ●锁车自动折叠 ●自动防眩目 | ●自动防眩目 - | ● 主驾驶位+有照明 ● 副驾驶位+有照明 | ●标配 | - | ●标配 | ●标配 | - | ○前排400元 | - | ●自动 | ○选配7900元 | ●标配 | ○四区空调 ●双区空调 | ●标配 | ●标配 | ●标配 | ●标配 | - | ○选配7900元 | - ○远程控制 ○数字钥匙 | - | - | - |  |  |  |  | - | [8 empty] | - ○5 ●1 | ○12 ●8 | ○3 ●2 | - |  |  | - | [70 empty] | ●10.2吋 | [199 empty] | 盲点辅助、全方位车身影像系统、后排开门警示、自适应定速巡航，集成转向辅助功能、高速碰撞预防紧急制动、车道保持辅助、智能泊车辅助、360°泊车雷达、倒车广角侦测 ○选配51500元 | Meridian™高级音响系统（825瓦，19扬声器）、CD/DVD播放功能、8"屏幕后排娱乐系统、电视功能、家用电源接口 ○选配45200元 | 360°泊车雷达、后排开门警示、倒车广角侦测 ○选配14600元 | 方向盘加热功能、双层遮阳板，带照明化妆镜、第一排中央扶手集成冰箱、四温区独立自动空调 ○选配22700元 | 智能泊车辅助、360°泊车雷达、后排开门警示、倒车广角侦测 ○选配27700元 | 盲点辅助、自适应定速巡航，集成排队辅助功能、高速碰撞预防紧急制动、车道保持辅助 ○选配24600元
833 | 无界Pro 2022款 301KM 魔兽版 | 暂无报价 | - | 奇瑞新能源 | 微型车 | 纯电动 | - |  | 301 | 快充0.5小时 慢充10小时 | 80 |  |  |  |  | 电动车单速变速箱 | 3402x1680x1550 | 两厢车 | 120 | - |  | - | 首任车主不限年限/里程(责任免除条款以官方为准) | - | 3402 | 1680 | 1550 | 2160 | 1450 | 1430 | 120 | 3 | 平开门 | 4 | 980 | - | - |  | - | - | [10 empty] | 55(75Ps) |  | 150 | [8 empty] | 纯电动 75马力 | 永磁/同步 | 55 | 75 | 150 | - | - | 55 | 120 | - | - | 单电机 | 后置 | 三元锂电池 | 首任车主不限年限/里程(责任免除条款以官方为准) | 30.6 | - | 快充0.5小时 慢充10小时 ●快充接口 | ●低温加热 | - | 电动车单速变速箱 | 1 | 固定齿比变速箱 | 后置后驱 | - | - | 麦弗逊式独立悬挂 | 连杆支柱式独立悬挂 | 电动助力 | 承载式 | 实心盘式 | 实心盘式 | 电子驻车 | 175/55 R16 | 175/55 R16 | - |  | ●标配 | ●标配 | ●标配 | ●标配 | ●标配 | - - - - | - | - | - | - | - | - | ●主驾驶位 ●副驾驶位 | - | - | - | - | - | - | - | - | ●标配 | ●胎压显示 | ●标配 | - | - | ●后 | ●倒车影像 - - | ●定速巡航 | - | - | ●标配 | ●标配 | ●标配 |  | - | - | - | - | - | - | - |  | - | ●运动 ●ECO ●标准舒适 | ●标配 | ●标配 |  | - | - | - | - | ●标配 |  | - | ●标配 | ●皮质 | ●上下 | - | ●多功能控制 | ●彩色 | ●全液晶 | ●7 | - | - | - | - |  | ●标配 | ●智能遥控钥匙 ●手机蓝牙钥匙 | ●前排 | ●标配 | ●标配 | - | - | - | - | - | - | - | - | ●仿皮 | - | - |  | - |  | ●副驾驶位 | ●前后移动 ●靠背角度 | - | ●前后移动 ●靠背角度 | - | - | - | - | - |  | - | - | - | - | ●50:50 |  | - | ●大屏 | ●10.25吋 | ●标配 | ●标配 | - | ●标配 | ●Hicar | ●标配 | ●标配 |  | - | ●标配 | - | - | - | - | ●USB/Type-C | - | - | - | - | ●4 | - | ●卤素 | ●卤素 | ●标配 | - | ●标配 | - | - | - | ●标配 | - | - | - | ●标配 | - | ●前排 | - | ●标配 | ●电动调节 - | - | ● 主驾驶位+无照明 ● 副驾驶位+无照明 | - | - | - | - |  | - | - | ●自动 | - | - | - | ●标配 | - | ●标配 | - | - | - | ●服务预约 ●车辆监控 ●数字钥匙 ●充电管理 ●远程控制 | - | - | - | [5 empty] | 纯电动 75马力 | [7 empty] | ●1 - | ●2 - | - | - | [24 empty] | 不限年限/里程(责任免除条款以官方为准)
834 | 无界Pro 2022款 301KM 神兽版 | 暂无报价 | - | 奇瑞新能源 | 微型车 | 纯电动 | - |  | 301 | 快充0.5小时 慢充10小时 | 80 |  |  |  |  | 电动车单速变速箱 | 3402x1680x1590 | 两厢车 | 120 | - |  | - | 首任车主不限年限/里程(责任免除条款以官方为准) | - | 3402 | 1680 | 1590 | 2160 | 1450 | 1430 | 120 | 3 | 平开门 | 4 | 980 | - | - |  | - | - | [10 empty] | 55(75Ps) |  | 150 | [8 empty] | 纯电动 75马力 | 永磁/同步 | 55 | 75 | 150 | - | - | 55 | 120 | - | - | 单电机 | 后置 | 三元锂电池 | 首任车主不限年限/里程(责任免除条款以官方为准) | 30.6 | - | 快充0.5小时 慢充10小时 ●快充接口 | ●低温加热 | - | 电动车单速变速箱 | 1 | 固定齿比变速箱 | 后置后驱 | - | - | 麦弗逊式独立悬挂 | 连杆支柱式独立悬挂 | 电动助力 | 承载式 | 实心盘式 | 实心盘式 | 电子驻车 | 175/55 R16 | 175/55 R16 | - |  | ●标配 | ●标配 | ●标配 | ●标配 | ●标配 | ●车道偏离预警 ●前方碰撞预警 ●倒车车侧预警 ●DOW开门预警 | - | ●标配 | - | - | ●标配 | - | ●主驾驶位 ●副驾驶位 | - | - | - | - | - | - | - | - | ●标配 | ●胎压显示 | ●标配 | - | - | ●后 | ●倒车影像 ●360°全景影像 ●540°全景影像 | ●定速巡航 | - | - | ●标配 | ●标配 | ●标配 |  | - | - | - | - | - | - | - |  | - | ●运动 ●ECO ●标准舒适 | ●标配 | ●标配 |  | ●不可开启全景天窗 | ●标配 | - | - | ●标配 |  | - | ●标配 | ●皮质 | ●上下 | - | ●多功能控制 | ●彩色 | ●全液晶 | ●7 | - | - | - | - |  | ●标配 | ●智能遥控钥匙 ●手机蓝牙钥匙 | ●前排 | ●标配 | ●标配 | - | - | - | ●标配 | - | ●标配 | - | - | ●仿皮 | - | - |  | - |  | ●副驾驶位 | ●前后移动 ●靠背角度 | - | ●前后移动 ●靠背角度 | - | - | - | - | - |  | - | - | - | - | ●50:50 |  | - | ●大屏 | ●12.9吋 | ●标配 | ●标配 | - | ●标配 | ●Hicar | ●标配 | ●标配 |  | - | ●标配 | - | - | - | - | ●USB/Type-C | - | - | - | - | ●4 | - | ●LED | ●LED | ●标配 | - | ●标配 | - | - | - | ●标配 | - | ●7色 | - | ●标配 | - | ●前排 | - | ●标配 | ●电动调节 ●加热 | - | ● 主驾驶位+无照明 ● 副驾驶位+无照明 | - | - | ●标配 | - |  | - | - | ●自动 | - | - | - | ●标配 | - | ●标配 | - | - | - | ●服务预约 ●车辆监控 ●数字钥匙 ●充电管理 ●远程控制 | - | - | - | [5 empty] | 纯电动 75马力 | [7 empty] | - ●6 | - ●4 | ●2 | - | [24 empty] | 不限年限/里程(责任免除条款以官方为准)
835 | 无界Pro 2022款 408KM 魔兽版 | 暂无报价 | - | 奇瑞新能源 | 微型车 | 纯电动 | - |  | 408 | 快充0.5小时 慢充7小时 | 80 |  |  |  |  | 电动车单速变速箱 | 3402x1680x1550 | 两厢车 | 125 | - |  | 9.7 | 首任车主不限年限/里程(责任免除条款以官方为准) | - | 3402 | 1680 | 1550 | 2160 | 1450 | 1430 | 120 | 3 | 平开门 | 4 | 1015 | - | - |  | - | - | [10 empty] | 70(95Ps) |  | 120 | [8 empty] | 纯电动 95马力 | 永磁/同步 | 70 | 95 | 120 | - | - | 70 | 120 | - | - | 单电机 | 后置 | 三元锂电池 | 首任车主不限年限/里程(责任免除条款以官方为准) | 40.3 | 170.1 | 快充0.5小时 慢充7小时 ●快充接口 | ●低温加热 | - | 电动车单速变速箱 | 1 | 固定齿比变速箱 | 后置后驱 | - | - | 麦弗逊式独立悬挂 | 连杆支柱式独立悬挂 | 电动助力 | 承载式 | 实心盘式 | 实心盘式 | 电子驻车 | 175/55 R16 | 175/55 R16 | - |  | ●标配 | ●标配 | ●标配 | ●标配 | ●标配 | - - - - | - | - | - | - | - | - | ●主驾驶位 ●副驾驶位 | - | - | - | - | - | - | - | - | ●标配 | ●胎压显示 | ●标配 | - | - | ●后 | ●倒车影像 - - | ●定速巡航 | - | - | ●标配 | ●标配 | ●标配 |  | - | - | - | - | - | - | - |  | - | ●运动 ●ECO ●标准舒适 | ●标配 | ●标配 |  | - | - | - | - | ●标配 |  | - | ●标配 | ●皮质 | ●上下 | - | ●多功能控制 | ●彩色 | ●全液晶 | ●7 | - | - | - | - |  | ●标配 | ●智能遥控钥匙 ●手机蓝牙钥匙 | ●前排 | ●标配 | ●标配 | - | - | - | - | - | - | - | - | ●仿皮 | - | - |  | - |  | ●副驾驶位 | ●前后移动 ●靠背角度 | - | ●前后移动 ●靠背角度 | - | - | - | - | - |  | - | - | - | - | ●50:50 |  | - | ●大屏 | ●10.25吋 | ●标配 | ●标配 | - | ●标配 | ●Hicar | ●标配 | ●标配 |  | - | ●标配 | - | - | - | - | ●USB/Type-C | - | - | - | - | ●4 | - | ●卤素 | ●卤素 | ●标配 | - | ●标配 | - | - | - | ●标配 | - | - | - | ●标配 | - | ●前排 | - | ●标配 | ●电动调节 - | - | ● 主驾驶位+无照明 ● 副驾驶位+无照明 | - | - | - | - |  | - | - | ●自动 | - | - | - | ●标配 | - | ●标配 | - | - | - | ●服务预约 ●车辆监控 ●数字钥匙 ●充电管理 ●远程控制 | - | - | - | [5 empty] | 纯电动 95马力 | [7 empty] | ●1 - | ●2 - | - | - | [24 empty] | 不限年限/里程(责任免除条款以官方为准)
836 | 无界Pro 2022款 408KM 神兽版 | 暂无报价 | - | 奇瑞新能源 | 微型车 | 纯电动 | - |  | 408 | 快充0.5小时 慢充7小时 | 80 |  |  |  |  | 电动车单速变速箱 | 3402x1680x1590 | 两厢车 | 125 | - |  | 9.7 | 首任车主不限年限/里程(责任免除条款以官方为准) | - | 3402 | 1680 | 1590 | 2160 | 1450 | 1430 | 120 | 3 | 平开门 | 4 | 1015 | - | - |  | - | - | [10 empty] | 70(95Ps) |  | 120 | [8 empty] | 纯电动 95马力 | 永磁/同步 | 70 | 95 | 120 | - | - | 70 | 120 | - | - | 单电机 | 后置 | 三元锂电池 | 首任车主不限年限/里程(责任免除条款以官方为准) | 40.3 | 170.1 | 快充0.5小时 慢充7小时 ●快充接口 | ●低温加热 | - | 电动车单速变速箱 | 1 | 固定齿比变速箱 | 后置后驱 | - | - | 麦弗逊式独立悬挂 | 连杆支柱式独立悬挂 | 电动助力 | 承载式 | 实心盘式 | 实心盘式 | 电子驻车 | 175/55 R16 | 175/55 R16 | - |  | ●标配 | ●标配 | ●标配 | ●标配 | ●标配 | ●车道偏离预警 ●前方碰撞预警 ●倒车车侧预警 ●DOW开门预警 | - | ●标配 | - | - | ●标配 | - | ●主驾驶位 ●副驾驶位 | - | - | - | - | - | - | - | - | ●标配 | ●胎压显示 | ●标配 | - | - | ●后 | ●倒车影像 ●360°全景影像 ●540°全景影像 | ●定速巡航 | - | - | ●标配 | ●标配 | ●标配 |  | - | - | - | - | - | - | - |  | - | ●运动 ●ECO ●标准舒适 | ●标配 | ●标配 |  | ●不可开启全景天窗 | ●标配 | - | - | ●标配 |  | - | ●标配 | ●皮质 | ●上下 | - | ●多功能控制 | ●彩色 | ●全液晶 | ●7 | - | - | - | - |  | ●标配 | ●智能遥控钥匙 ●手机蓝牙钥匙 | ●前排 | ●标配 | ●标配 | - | - | - | ●标配 | - | ●标配 | - | - | ●仿皮 | - | - |  | - |  | ●副驾驶位 | ●前后移动 ●靠背角度 | - | ●前后移动 ●靠背角度 | - | - | - | - | - |  | - | - | - | - | ●50:50 |  | - | ●大屏 | ●12.9吋 | ●标配 | ●标配 | - | ●标配 | ●Hicar | ●标配 | ●标配 |  | - | ●标配 | - | - | - | - | ●USB/Type-C | - | - | - | - | ●4 | - | ●LED | ●LED | ●标配 | - | ●标配 | - | - | - | ●标配 | - | ●7色 | - | ●标配 | - | ●前排 | - | ●标配 | ●电动调节 ●加热 | - | ● 主驾驶位+无照明 ● 副驾驶位+无照明 | - | - | ●标配 | - |  | - | - | ●自动 | - | - | - | ●标配 | - | ●标配 | - | - | - | ●服务预约 ●车辆监控 ●数字钥匙 ●充电管理 ●远程控制 | - | - | - | [5 empty] | 纯电动 95马力 | [7 empty] | - ●6 | - ●4 | ●2 | - | [24 empty] | 不限年限/里程(责任免除条款以官方为准)
837 | 零跑S01 2020款 460 标准版 | 12.99万 | 12.99万 | 零跑汽车 | 小型车 | 纯电动 | 2020.04 |  | 451 | 快充1小时 慢充8小时 | 80 |  |  |  |  | 电动车单速变速箱 | 4075x1760x1380 | 掀背车 | 135 | 6.9 |  | 11.2 | 4年或12万公里 | - | 4075 | 1760 | 1380 | 2500 | 1500 | 1500 | 120 | 3 | 平开门 | 4 | - | - | - |  | 237-690 | 0.29 | [10 empty] | 125(170Ps) |  | 250 | [8 empty] | 纯电动 170马力 | 永磁/同步 | 125 | 170 | 250 | 125 | 250 | - | - | - | - | 单电机 | 前置 | 三元锂电池 | 8年或12万公里 | 48.0 | - | 快充1小时 慢充8小时 ●快充接口 | ●低温加热 ●液态冷却 | - | 电动车单速变速箱 | 1 | 固定齿比变速箱 | 前置前驱 | - | - | 麦弗逊式独立悬挂 | 纵臂扭转梁式非独立悬挂 | 电动助力 | 承载式 | 通风盘式 | 实心盘式 | 电子驻车 | 205/45 R17 | 205/45 R17 | - |  | ●标配 | ●标配 | ●标配 | ●标配 | ●标配 | ●车道偏离预警 - | - | - | - | ●标配 | ●标配 | - | ●主驾驶位 ●副驾驶位 | - | - | - | - | - | - | - | - | ●标配 | ●胎压显示 | ●标配 | - | - | ●前 ●后 | ●倒车影像图示 - - | ●定速巡航图示 - | ●L0级 | ●标配 | ●标配 | ●标配图示 | - |  | - | - | - | - | - | - | - |  | - | ●运动 ●ECO ●标准舒适 | ●标配 | ●标配 |  | ●不可开启全景天窗 | - | - | - | ●标配 |  | ●标配 | - | ●塑料 - | ●上下+前后 | - | ●多功能控制 | ●彩色 | ●全液晶 | ●10.1 | - | - | - | - |  | ●标配 | ●智能遥控钥匙 | ●全车图示 | ●标配 | ●标配 | - | - | - | ●标配 | - | - | - | - | ●仿皮 ○真皮 | - | - |  | - |  | ●主驾驶位 ●副驾驶位 | ●前后移动 ●靠背角度 ●高低调节 | - | ●前后移动 ●靠背角度 | - | - | - | ●记忆(主驾驶) | - |  | - | ●前排 | - | - | ●整排放倒 |  | - | ●大屏 | ●10.1吋 | ●标配 | ●标配 | - | ●标配 | - | ●标配 | ●标配 | 2020年12月版本 | ●标配 | ●标配 | - | - | - | - | ●USB/Type-C | ●前排2个 | - | - | - | ●4 | - | ●LED | ●LED | ●标配 | - | ●标配 | - | - | - | ●标配 | - | - | - | ●标配 | - | ●前排 | ●全车 | ●标配 | ●电动调节图示 ●加热 - - | - | ● 主驾驶位+无照明 ● 副驾驶位+无照明 | - | - | ●标配 | - |  | - | - | ●自动 | - | - | - | ●标配 | - | - | - | - | - | ●车辆监控 ●充电管理 ●远程控制 | - | - | - |  |  |  |  | 可选外观、内饰、轮毂、制动器 | 纯电动 170马力 | [290 empty] | ●标配 | -
838 | 零跑S01 2020款 460 Pro | 14.99万 | 14.99万 | 零跑汽车 | 小型车 | 纯电动 | 2020.04 |  | 451 | 快充1小时 慢充8小时 | 80 |  |  |  |  | 电动车单速变速箱 | 4075x1760x1380 | 掀背车 | 135 | 6.9 |  | 11.2 | 4年或12万公里 | - | 4075 | 1760 | 1380 | 2500 | 1500 | 1500 | 120 | 3 | 平开门 | 4 | - | - | - |  | 237-690 | 0.29 | [10 empty] | 125(170Ps) |  | 250 | [8 empty] | 纯电动 170马力 | 永磁/同步 | 125 | 170 | 250 | 125 | 250 | - | - | - | - | 单电机 | 前置 | 三元锂电池 | 8年或12万公里 | 48.0 | - | 快充1小时 慢充8小时 ●快充接口 | ●低温加热 ●液态冷却 | - | 电动车单速变速箱 | 1 | 固定齿比变速箱 | 前置前驱 | - | - | 麦弗逊式独立悬挂 | 纵臂扭转梁式非独立悬挂 | 电动助力 | 承载式 | 通风盘式 | 实心盘式 | 电子驻车 | 205/45 R17 | 205/45 R17 | - |  | ●标配 | ●标配 | ●标配 | ●标配 | ●标配 | ●车道偏离预警 ●前方碰撞预警 | ●标配 | ●标配 | ●标配 | ●标配 | ●标配 | - | ●主驾驶位 ●副驾驶位 | - | - | - | - | - | - | - | - | ●标配 | ●胎压显示 | ●标配 | - | - | ●前 ●后 | ●倒车影像 ●车侧盲区影像 ●360°全景影像 | ●定速巡航 ●自适应巡航 | ●L2级 | ●标配 | ●标配 | ●标配图示 | - |  | - | - | - | - | - | - | - |  | - | ●运动 ●ECO ●标准舒适 | ●标配 | ●标配 |  | ●不可开启全景天窗 | - | - | - | ●标配 |  | ●标配 | - | - ●真皮 | ●上下+前后 | - | ●多功能控制 | ●彩色 | ●全液晶 | ●10.1 | - | - | - | - |  | ●标配 | ●智能遥控钥匙 | ●全车图示 | ●标配 | ●标配 | - | - | - | ●标配 | - | - | - | - | ●仿皮 ○真皮 | - | - |  | - |  | ●主驾驶位 ●副驾驶位 | ●前后移动 ●靠背角度 ●高低调节 | - | ●前后移动 ●靠背角度 | - | - | - | ●记忆(主驾驶) | - |  | - | ●前排 | - | - | ●整排放倒 |  | - | ●大屏 | ●10.1吋 | ●标配 | ●标配 | - | ●标配 | - | ●标配 | ●标配 | 2020年12月版本 | ●标配 | ●标配 | - | - | - | - | ●USB/Type-C | ●前排2个 | - | - | - | ●4 | - | ●LED | ●LED | ●标配 | - | ●标配 | - | - | - | ●标配 | - | ●多色 | - | ●标配 | - | ●前排 | ●全车 | ●标配 | ●电动调节图示 ●加热 ●记忆 ●倒车自动下翻 | - | ● 主驾驶位+无照明 ● 副驾驶位+无照明 | - | - | ●标配 | - |  | - | - | ●自动 | - | - | - | ●标配 | - | - | - | - | - | ●车辆监控 ●充电管理 ●远程控制 | - | - | - |  |  |  |  | 可选外观、内饰、轮毂、制动器 | 纯电动 170马力 | [290 empty] | ●标配 | ●标配
839 | Gemera 2021款 2.0T 基本型 | 1980.00万 | 1980.0万 | 科尼赛克 | 跑车 | 插电式混合动力 | 2021.02 | 2.0T 598马力 L3 | 50 | - | - |  |  |  |  | 电动车单速变速箱 | 4975x1988x1295 | 硬顶跑车 | - | 1.9 |  | 32.0 | 待查 | - | 4975 | 1988 | 1295 | 3000 | - | - | 117 | 2 | 旋翼门 | 4 | 1850 | - | - | 75.0 | 200 | - | - | 1988 | 2.0 | 双涡轮增压 | L | 3 | 4 | 9.5 | - | 598 | 440 | 7500 | 600 | 2000-7000 | - | 插电式混合动力 | 98# | 缸内直喷 | 铝 | 铝 | 国VI | 插电式混动 1400马力 | 永磁/同步 | 1044 | 1400 | 2500 | 298 | 500 | 746 | 2000 | 1268 | 3500 | 三电机 | 前置+后置 | 未知 | 待查 | 16.6 | - | - | - | - | 电动车单速变速箱 | 1 | 固定齿比变速箱 | 中置四驱 | 电动四驱 | - | 双横臂式独立悬挂 | 双横臂式独立悬挂 | 电动助力 | 承载式 | 陶瓷通风盘式 | 陶瓷通风盘式 | 电子驻车 | 295/30 R21 | 315/30 R22 | - |  | ●标配 | ●标配 | ●标配 | ●标配 | ●标配 | ●车道偏离预警 ●前方碰撞预警 ●倒车车侧预警 | ●标配 | - | ●标配 | - | - | - | ●主驾驶位 ●副驾驶位 | ●前排 | ●标配 | - | - | - | - | - | - | - | ●胎压显示 | - | - | - | ●前 ●后 | ●倒车影像 ●车侧盲区影像 ●360°全景影像 | ●定速巡航 ●自适应巡航 ●全速自适应巡航 | ●L2级 | - | - | ●标配 | - | - | ●软硬+高低 | - | ●标配 | - | - | - | - |  | ●标配 | ●运动 ●雪地 ●标准舒适 | ●标配 | ●标配 |  | - | - | - | - | - |  | - | - | ●真皮 | ●上下+前后 | ●标配 | ●多功能控制 ●换挡 ●记忆 ●加热 | ●彩色 | ●全液晶 | ●待查 |  |  |  |  | - | - | ●普通遥控钥匙 | - | - | - | - | - | - | - | - | ●标配图示 | - | - | ●真皮 | - | ●标配 |  | - |  | ●主驾驶位 ●副驾驶位 ●第二排 | ●前后移动 ●高低调节 | - | ●前后移动 ●高低调节 | - | - | - | ●加热 ●记忆 | ●加热 ●记忆 |  | - | ●前排 ●后排 | ●标配 | ●标配 | - |  | - | ●大屏 | ●13吋 | ●标配 | ●标配 | ●标配图示 | - | ●CarPlay | ●标配 | - |  | - | ●标配 | - | ●标配 | - | - | ●USB/Type-C | - | - | ●标配 | - | ●11 | ●标配 | ●LED | ●LED | ●标配 | ●标配 | ●标配 | - | - | - | ●标配 | - | - | - | - | - | ●前排 ●后排 | ●全车 | ●标配 | - | - | - | - | - | ●标配 | - |  | - | - | ●自动 | ●标配 | ●标配 | ●三区空调 | - | - | - | - | - | - | - | - | - | - | [13 empty] | ●5 | ●8 | ●1 | - | [8 empty] | - | [38 empty] | -
840 | 星越L 雷神Hi·P 2022款 1.5T 基本型 | 暂无报价 | - | 吉利汽车 | 紧凑型SUV | 插电式混合动力 | - | 1.5T 150马力 L3 插电式混合动力 | 205 | - | 80 | 110(150Ps) | 107(146Ps) | 225 | 338 | 3挡DHT | 4770x1895x1689 | SUV | 200 | - |  | 21.46 | 4年或10万公里 | - | 4770 | 1895 | 1689 | 2845 | 1610 | 1610 | - | 5 | 平开门 | 5 | 2042 | - | 2490 | - | - | - | DHE15-ESZ | 1480 | 1.5 | 涡轮增压 | L | 3 | 4 | - | DOHC | 150 | 110 | 5500 | 225 | - | - | 插电式混合动力 | 92# | 缸内直喷 | 铝 | 铝 | 国VI b | 插电式混合动力 146马力 | 永磁/同步 | 107 | 146 | 338 | 107 | 338 | - | - | - | - | 单电机 | 前置 | 三元锂电池 | 首任车主不限年限/不限里程（责任免除条款以官方为准） | 41.2 | - | ●快充接口 | - | - | 3挡DHT | 3 | - | 前置前驱 | - | - | 麦弗逊式独立悬挂 | 多连杆式独立悬挂 | 电动助力 | 承载式 | 通风盘式 | 实心盘式 | 电子驻车 | 235/50 R19 | 235/50 R19 | ●非全尺寸 | ●隐藏式 | [187 empty] | 5.3 | [21 empty] | 5年或15万公里
841 | 沃尔沃C40 RECHARGE 2022款 长续航版 | 26.70万 | 28.9万 | 沃尔沃亚太 | 紧凑型SUV | 纯电动 | 2022.07 |  | 550 | 快充0.67小时 慢充10小时 | 80 |  |  |  |  | 电动车单速变速箱 | 4440x1873x1591 | SUV | 160 | 7.2 |  | 13.8 | 3年不限公里 | - | 4440 | 1873 | 1591 | 2702 | 1598 | 1603 | - | 5 | 平开门 | 5 | 1986 | - | 2470 |  | - | - | [10 empty] | 170(231Ps) |  | 330 | [8 empty] | 纯电动 231马力 | 永磁/同步 | 170 | 231 | 330 | 170 | 330 | - | - | - | - | 单电机 | 前置 | 三元锂电池 | 8年或16万公里 | 69.0 | - | 快充0.67小时 慢充10小时 ●快充接口 | ●低温加热 | - | 电动车单速变速箱 | 1 | 固定齿比变速箱 | 前置前驱 | - | - | 麦弗逊式独立悬挂 | 多连杆式独立悬挂 | 电动助力 | 承载式 | 通风盘式 | 通风盘式 | 电子驻车 | 235/50 R19 | 255/45 R19 | - | - | ●标配 | ●标配 | ●标配 | ●标配 | ●标配 | ●车道偏离预警 ●前方碰撞预警 ●后方交通预警 ●倒车车侧预警 | ●标配 | ●标配 | ●标配 | ●标配 | - | - | ●主驾驶位 ●副驾驶位 | ●前排 | ●标配 | ●主驾驶位 | - | ●前排 | - | - | - | ●标配 | ●胎压报警 | ●标配 | - | - | ●前 ●后 | ●倒车影像图示 - | ●定速巡航 ●自适应巡航 ●全速自适应巡航 | ●L2级 | - | - | ●标配图示 | ●标配图示 |  | - | - | - | - | - | - | - | - | - | - | ●标配 | ●标配 | - | ●不可开启全景天窗 | - | - | - | ●标配 | - | - | - | ●真皮 | ●上下+前后 | - | ●多功能控制 - | ●彩色 | ●全液晶 | ●12.3 | - | ●标配图示 | ●标配图示 | ●标配 |  | ●标配 | ●智能遥控钥匙 | ●全车图示 | ●标配图示 | - | - | - | - | - | - | ●标配图示 | - | - | ○织物 ●皮织混搭 | - | - | ●2+3 | - | - | ●主驾驶位 ●副驾驶位 | ●前后移动 ●靠背角度 ●高低调节 | ●头枕 ●腰部 ●腿托 | ●前后移动 ●高低调节 ●靠背角度 | ●头枕 ●腰部 ●腿托 | - | ●头枕 | ●加热 ●记忆(主驾驶) | - | - | - | ●前排 ●后排 | ●标配 | - | ●40:60 | - | - | ●大屏 | ●9吋 | ●标配 | ●标配 | ●标配图示 | ●标配 | - | ●标配 | ●标配 | V2.3 | - | ●标配 | - | ●标配 | - | - | ●USB/Type-C | ●前排2个 ●后排2个 | - | - | - | ●8 | - | ●LED | ●LED | ●标配 | ●标配 | ●标配 | - | ●标配 | - | ●标配 | - | - | - | ●标配 | - | ●前排 ●后排 | ●全车 | ●标配 | ●电动调节图示 ●加热 ●电动折叠 ●记忆 ●倒车自动下翻 ●锁车自动折叠 ●自动防眩目 | ●自动防眩目 | ● 主驾驶位+有照明 ● 副驾驶位+有照明 | - | - | ●标配 | - | - | - | - | ●自动 | - | ●标配 | ●双区空调 | ●标配 | ●标配 | ●标配 | ●标配 | - | - | ●充电管理 | - | - | - |  |  |  |  | 可选外观、内饰、轮毂、制动器 | 纯电动 231马力
842 | 沃尔沃C40 RECHARGE 2022款 长续航版 PRO | 28.60万 | 30.9万 | 沃尔沃亚太 | 紧凑型SUV | 纯电动 | 2022.07 |  | 550 | 快充0.67小时 慢充10小时 | 80 |  |  |  |  | 电动车单速变速箱 | 4440x1873x1591 | SUV | 160 | 7.2 |  | 13.8 | 3年不限公里 | - | 4440 | 1873 | 1591 | 2702 | 1598 | 1603 | - | 5 | 平开门 | 5 | 1986 | - | 2470 |  | - | - | [10 empty] | 170(231Ps) |  | 330 | [8 empty] | 纯电动 231马力 | 永磁/同步 | 170 | 231 | 330 | 170 | 330 | - | - | - | - | 单电机 | 前置 | 三元锂电池 | 8年或16万公里 | 69.0 | - | 快充0.67小时 慢充10小时 ●快充接口 | ●低温加热 | - | 电动车单速变速箱 | 1 | 固定齿比变速箱 | 前置前驱 | - | - | 麦弗逊式独立悬挂 | 多连杆式独立悬挂 | 电动助力 | 承载式 | 通风盘式 | 通风盘式 | 电子驻车 | 235/50 R19 | 255/45 R19 | - | - | ●标配 | ●标配 | ●标配 | ●标配 | ●标配 | ●车道偏离预警 ●前方碰撞预警 ●后方交通预警 ●倒车车侧预警 | ●标配 | ●标配 | ●标配 | ●标配 | - | - | ●主驾驶位 ●副驾驶位 | ●前排 | ●标配 | ●主驾驶位 | - | ●前排 | - | - | - | ●标配 | ●胎压报警 | ●标配 | - | - | ●前 ●后 | ●倒车影像 ●360°全景影像 | ●定速巡航 ●自适应巡航 ●全速自适应巡航 | ●L2级 | - | - | ●标配图示 | ●标配图示 |  | - | - | - | - | - | - | - | - | - | - | ●标配 | ●标配 | - | ●不可开启全景天窗 | - | - | - | ●标配 | - | - | - | ●真皮 | ●上下+前后 | - | ●多功能控制 ●加热 | ●彩色 | ●全液晶 | ●12.3 | - | ●标配图示 | ●标配图示 | ●标配 |  | ●标配 | ●智能遥控钥匙 | ●全车图示 | ●标配图示 | - | - | - | - | - | - | ●标配图示 | - | - | ○织物 ●皮织混搭 | - | - | ●2+3 | - | - | ●主驾驶位 ●副驾驶位 | ●前后移动 ●靠背角度 ●高低调节 | ●头枕 ●腰部 ●腿托 | ●前后移动 ●高低调节 ●靠背角度 | ●头枕 ●腰部 ●腿托 | - | ●头枕 | ●加热 ●记忆(主驾驶) | - | - | - | ●前排 ●后排 | ●标配 | - | ●40:60 | - | - | ●大屏 | ●9吋 | ●标配 | ●标配 | ●标配图示 | ●标配 | - | ●标配 | ●标配 | V2.3 | - | ●标配 | - | ●标配 | - | - | ●USB/Type-C | ●前排2个 ●后排2个 | - | - | ●哈曼卡顿 | ●13 | - | ●LED | ●LED | ●标配 | ●标配 | ●标配 | - | ●标配 | - | ●标配 | - | - | ●像素式 | ●标配 | - | ●前排 ●后排 | ●全车 | ●标配 | ●电动调节图示 ●加热 ●电动折叠 ●记忆 ●倒车自动下翻 ●锁车自动折叠 ●自动防眩目 | ●自动防眩目 | ● 主驾驶位+有照明 ● 副驾驶位+有照明 | - | - | ●标配 | - | - | - | ●标配 | ●自动 | - | ●标配 | ●双区空调 | ●标配 | ●标配 | ●标配 | ●标配 | - | - | ●充电管理 | - | - | - |  |  |  |  | 可选外观、内饰、轮毂、制动器 | 纯电动 231马力
843 | 沃尔沃C40 RECHARGE 2022款 四驱高性能版 PRO | 32.80万 | 33.9万 | 沃尔沃亚太 | 紧凑型SUV | 纯电动 | 2022.07 |  | 530 | 快充0.67小时 慢充10小时 | 80 |  |  |  |  | 电动车单速变速箱 | 4440x1873x1591 | SUV | 180 | 4.7 |  | 16.2 | 3年不限公里 | - | 4440 | 1873 | 1591 | 2702 | 1598 | 1603 | - | 5 | 平开门 | 5 | 2144 | - | 2620 |  | - | - | [10 empty] | 300(408Ps) |  | 660 | [8 empty] | 纯电动 408马力 | 永磁/同步 | 300 | 408 | 660 | 150 | 330 | 150 | 330 | - | - | 双电机 | 前置+后置 | 三元锂电池 | 8年或16万公里 | 78.0 | - | 快充0.67小时 慢充10小时 ●快充接口 | ●低温加热 | - | 电动车单速变速箱 | 1 | 固定齿比变速箱 | 双电机四驱 | 电动四驱 | - | 麦弗逊式独立悬挂 | 多连杆式独立悬挂 | 电动助力 | 承载式 | 通风盘式 | 通风盘式 | 电子驻车 | 235/50 R19 | 255/45 R19 | - | - | ●标配 | ●标配 | ●标配 | ●标配 | ●标配 | ●车道偏离预警 ●前方碰撞预警 ●后方交通预警 ●倒车车侧预警 | ●标配 | ●标配 | ●标配 | ●标配 | - | - | ●主驾驶位 ●副驾驶位 | ●前排 | ●标配 | ●主驾驶位 | - | ●前排 | - | - | - | ●标配 | ●胎压报警 | ●标配 | - | - | ●前 ●后 | ●倒车影像 ●360°全景影像 | ●定速巡航 ●自适应巡航 ●全速自适应巡航 | ●L2级 | - | - | ●标配图示 | ●标配图示 |  | - | - | - | - | - | - | - | - | - | - | ●标配 | ●标配 | - | ●不可开启全景天窗 | - | - | - | ●标配 | - | - | - | ●真皮 | ●上下+前后 | - | ●多功能控制 ●加热 | ●彩色 | ●全液晶 | ●12.3 | - | ●标配图示 | ●标配图示 | ●标配 |  | ●标配 | ●智能遥控钥匙 | ●全车图示 | ●标配图示 | - | - | - | - | - | - | ●标配图示 | - | - | ○织物 ●皮织混搭 | - | - | ●2+3 | - | - | ●主驾驶位 ●副驾驶位 | ●前后移动 ●靠背角度 ●高低调节 | ●头枕 ●腰部 ●腿托 | ●前后移动 ●高低调节 ●靠背角度 | ●头枕 ●腰部 ●腿托 | - | ●头枕 | ●加热 ●记忆(主驾驶) | - | - | - | ●前排 ●后排 | ●标配 | - | ●40:60 | - | - | ●大屏 | ●9吋 | ●标配 | ●标配 | ●标配图示 | ●标配 | - | ●标配 | ●标配 | V2.3 | - | ●标配 | - | ●标配 | - | - | ●USB/Type-C | ●前排2个 ●后排2个 | - | - | ●哈曼卡顿 | ●13 | - | ●LED | ●LED | ●标配 | ●标配 | ●标配 | - | ●标配 | - | ●标配 | - | - | ●像素式 | ●标配 | - | ●前排 ●后排 | ●全车 | ●标配 | ●电动调节图示 ●加热 ●电动折叠 ●记忆 ●倒车自动下翻 ●锁车自动折叠 ●自动防眩目 | ●自动防眩目 | ● 主驾驶位+有照明 ● 副驾驶位+有照明 | - | - | ●标配 | - | - | - | ●标配 | ●自动 | - | ●标配 | ●双区空调 | ●标配 | ●标配 | ●标配 | ●标配 | - | - | ●充电管理 | - | - | - |  |  |  |  | 可选外观、内饰、轮毂、制动器 | 纯电动 408马力
844 | 奥迪Q2L e-tron 2022款 纯电智享型 | 18.28万 | 24.38万 | 一汽-大众奥迪 | 小型SUV | 纯电动 | 2021.12 |  | 325 | 快充0.62小时 慢充17小时 | 80 |  |  |  |  | 电动车单速变速箱 | 4268x1785x1545 | SUV | 150 | - |  | 13.5 | 3年或10万公里 | - | 4268 | 1785 | 1545 | 2628 | 1543 | 1546 | - | 5 | 平开门 | 5 | 1610 | - | 2090 |  | 347 | - | [10 empty] | 100(136Ps) |  | 290 | [8 empty] | 纯电动 136马力 | 永磁/同步 | 100 | 136 | 290 | 100 | 290 | - | - | - | - | 单电机 | 前置 | 三元锂电池 | 8年或12万公里 | 44.1 | 135.0 | 快充0.62小时 慢充17小时 ●快充接口 | ●低温加热 | - | 电动车单速变速箱 | 1 | 固定齿比变速箱 | 前置前驱 | - | - | 麦弗逊式独立悬挂 | 多连杆式独立悬挂 | 电动助力 | 承载式 | 通风盘式 | 实心盘式 | 电子驻车 | 215/55 R17 | 215/55 R17 | - | - | ●标配 | ●标配 | ●标配 | ●标配 | ●标配 | ○车道偏离预警 ●前方碰撞预警 | ●标配 | ○选配5000元 | ○选配 | - | - | - | ●主驾驶位 ●副驾驶位 | ●前排 | ●标配 | - | - | - | - | - | - | ●标配 | ●胎压报警 | ●标配 | - | - | ●前 ●后 | ●倒车影像图示 | ○定速巡航1000元 ○自适应巡航10000元 | ●L0级 ○L2级 | ○选配2500元 | ●标配 | ●标配图示 | - |  | - | - | - | - | - | - | - | - | - | ○ECO500元 ●标准舒适 | ●标配 | ●标配 | - | ●单天窗 | - | - | - | ●标配 | - | - | - | ●真皮 | ●上下+前后 | - | ●多功能控制 | ●彩色 | ●全液晶 | ●12.3 | - | ●标配图示 | - | ●标配 |  | ●标配 | ●智能遥控钥匙 | ●前排图示 | ●标配图示 | - | - | - | - | - | - | - | - | - | ●真皮+仿皮 | ●Alcantara（麂皮） | ●标配 | ●2+3 | - | - | ○主驾驶位 ○副驾驶位 | ●前后移动 ●靠背角度 ●高低调节 | ●头枕 ○腰部 | ●前后移动 ●高低调节 ●靠背角度 | ●头枕 ○腰部 | - | ●头枕 | ○2000元 加热 | - | - | - | ●前排 ●后排 | ●标配 | - | ●40:20:40 | - | - | ●大屏 | ●8.3吋 | ●标配 | ●标配 | - | ●标配 | ●Android Auto ●CarPlay | ●标配 | - |  | - | ●标配 | - | ●标配 | ●单碟CD | - | ●AUX ●SD卡槽 ●USB/Type-C | ●前排2个 | - | - | - | ●6 ○83000元 ○14 | - | ●LED | ●LED | ●标配 | - | ●标配 | - | - | - | ●标配 | - | ●10色 | - | ●标配 | ●标配 | ●前排 ●后排 | ●全车 | ●标配 | ●电动调节图示 ●加热 ●电动折叠 ●锁车自动折叠 ○自动防眩目2000元 | ○自动防眩目1500元 | ● 主驾驶位+有照明 ● 副驾驶位+有照明 | ○选配2000元 | - | ●标配 | ●标配 | - | - | - | ●自动 | - | - | - | ●标配 | - | - | - | - | - | - | - | - | - |  |  |  |  | 可选外观、内饰、轮毂、制动器 | 纯电动 136马力 | [7 empty] | ○2 ●1 | ●8 ○12 | ○3 ●1 | - | [47 empty] | - | [233 empty] | 外后视镜电动调整，加热，电动折叠，左侧自动防炫目 ○选配2000元
845 | 恒驰5 2022款 超豪华版 | 17.90万 | 17.9万 | 恒驰 | 紧凑型SUV | 纯电动 | 2022.07 |  | 602 | - | 80 |  |  |  |  | 电动车单速变速箱 | 4725x1925x1676 | SUV | 180 | 7.8 |  | 13.8 | 4年或12万公里 | - | 4725 | 1925 | 1676 | 2780 | 1635 | 1635 | - | 5 | 平开门 | 5 | 1985 | - | 2380 |  | 468-1417 | - | [10 empty] | 150(204Ps) |  | 345 | [8 empty] | 纯电动 204马力 | 永磁/同步 | 150 | 204 | 345 | 150 | 345 | - | - | - | - | 单电机 | 前置 | 磷酸铁锂电池 | 8年或15万公里 | 72.8 | 145.7 | ●快充接口 | ●低温加热 ●液态冷却 | - | 电动车单速变速箱 | 1 | 固定齿比变速箱 | 前置前驱 | - | - | 麦弗逊式独立悬挂 | 多连杆式独立悬挂 | 电动助力 | 承载式 | 通风盘式 | 通风盘式 | 电子驻车 | 235/60 R18 | 235/60 R18 | - | - | ●标配 | ●标配 | ●标配 | ●标配 | ●标配 | ●车道偏离预警 ●前方碰撞预警 ●后方交通预警 ●倒车车侧预警 ●DOW开门预警 | ●标配 | ●标配 | ●标配 | ●标配 | ●标配 | - | ●主驾驶位 ●副驾驶位 | ●前排 | ●标配 | - | - | - | - | - | - | ●标配 | ●胎压显示 | ●标配 | - | - | ●前 ●后 | ●倒车影像 ●360°全景影像 | ●定速巡航 ●自适应巡航 ●全速自适应巡航 | ●L2级 | ●标配 | ●标配 | ●标配 | ●标配图示 |  | - | - | - | - | - | - | - | - | - | ●运动 ●ECO ●个性化 ●标准舒适 | ●标配 | ●标配 | - | ●可开启全景天窗 | ●标配 | - | ●标配 | ●标配 | - | - | ●标配 | ●皮质 ○真皮 | ●上下+前后 | - | ●多功能控制 | ●彩色 | ●全液晶 | ●10.25 | - | ●标配图示 | ●标配图示 | ●标配 |  | ●标配 | ●智能遥控钥匙 ●手机蓝牙钥匙 ○NFC/RFID钥匙 | ●全车图示 | ●标配图示 | ●标配 | ●标配 | - | - | ●标配 | - | ●标配图示 | - | - | ●仿皮 | - | ●标配 | ●2+3 | - | - | ●主驾驶位 ●副驾驶位 | ●前后移动 ●靠背角度 ●高低调节 | ●腰部 | ●前后移动 ●高低调节 ●靠背角度 | - | - | ●头枕 | ●加热 ●通风 ●记忆(主驾驶) | - | - | - | ●前排 ●后排 | ●标配 | - | ●40:60 | - | - | ●大屏 | ●14.6吋 | ●标配 | ●标配 | - | ●标配 | - | ●标配 | ●标配 |  | ●标配 | ●标配 | ●标配 | ●标配 | - | - | ●USB/Type-C | ●前排2个 ●后排2个 | - | - | - | ●8 | - | ●LED | ●LED | ●标配 | ●标配 | ●标配 | - | - | - | ●标配 | - | ●多色 | - | ●标配 | - | ●前排 ●后排 | ●全车 | ●标配 | ●电动调节图示 ●加热 ●电动折叠 ●记忆 ●倒车自动下翻 ●锁车自动折叠 | ○自动防眩目 | ● 主驾驶位+有照明 ● 副驾驶位+有照明 | - | - | ●标配 | ●标配 | - | - | - | ●自动 | - | ●标配 | ●双区空调 | ●标配 | ●标配 | ●标配 | ●标配 | - | - | ●服务预约 ●车辆监控 ●数字钥匙 ●充电管理 ●远程控制 | - | ○选配 | - |  |  |  |  | 可选外观、内饰、轮毂、制动器2种选装包 | 纯电动 204马力 |  |  | ●H-pilot | ●高通8155 | ●8 |  |  | ●6 | ●12 | ○5 ●3 | - | [47 empty] | 宁德时代 | [18 empty] | ●10.25吋 | [215 empty] | 高精地图,前方交通穿行刹车(FCTB),前方交通穿行提示(FCTA),变道辅助系统(ALC),高速公路驾驶辅助PLUS(HWA PLUS ),电容感应式HOD真皮方向盘 ○选配18000元 | NFC卡片钥匙,车载ETC,LED效果迎宾踏板,鸿渐之翼迎宾光毯 ,内后视镜自动防眩目 ○选配4000元
846 | 博瑞ePro 2022款 1.5T 里程升级版 84km豪华型 | 15.28万 | 15.58万 | 吉利汽车 | 中型车 | 插电式混合动力 | 2021.10 | 1.5T 177马力 L3 插电式混动 | 84 | 慢充2.6小时 | - |  |  |  |  | 7挡双离合 | 4986x1861x1513 | 三厢车 | 210 | 7.4 | 1.3 | 15.0 | 4年或10万公里 | 8093.0元 | 4986 | 1861 | 1513 | 2870 | 1608 | 1608 | 120 | 4 | 平开门 | 5 | 1790 | - | 2165 | 50.0 | 502 | - | JLH-3G15TD | 1477 | 1.5 | 涡轮增压 | L | 3 | 4 | - | DOHC | 177 | 130 | 5500 | 255 | 1500-4000 | - | 插电式混合动力 | 92# | 缸内直喷 | 铝 | 铝 | 国VI | 插电式混动 82马力 | 未知 | 60 | 82 | 160 | 60 | 160 | - | - | 190 | 415 | 单电机 | 前置 | 三元锂电池 | 首任车主不限年限/里程（责任免除条款以官方为准） | 15.5 | - | 慢充2.6小时 | ●低温加热 ●液态冷却 | ●标配1个 充电桩功率6.6Kw | 7挡双离合 | 7 | 湿式双离合变速箱（DCT） | 前置前驱 | - | - | 双叉臂式独立悬挂 | 多连杆式独立悬挂 | 电动助力 | 承载式 | 通风盘式 | 实心盘式 | 电子驻车 | 215/55 R17 | 215/55 R17 | ●非全尺寸 |  | ●标配 | ●标配 | ●标配 | ●标配 | ●标配 | - | - | - | - | - | - | - | ●主驾驶位 ●副驾驶位 | ●前排 | - | - | - | - | - | - | - | ●标配 | ●胎压显示 | ●标配 | - | - | - | ●倒车影像图示 | ●定速巡航图示 - - | - | - | ●标配 | ●标配 | - | - | - | - | - | - | - | - | - |  | - | ●运动 ●ECO ●标准舒适 | ●标配 | ●标配 |  | - | - | - | - | ●标配 |  | - | - | ●皮质 | ●上下+前后 | - | ●多功能控制 | ●彩色 | ●全液晶 | ●12.3 | - | - | - | - | ●标配 | ●标配 | ●智能遥控钥匙 ●手机蓝牙钥匙 | - | ●标配图示 | ●标配 | - | - | - | - | - | - | - | - | ●仿皮 | - | - |  | - |  | - - | ●前后移动 ●靠背角度 ●高低调节 | ●头枕 | ●前后移动 - ●靠背角度 | ●头枕 | - | ●头枕 | - | - |  | - | ●前排 ●后排 | ●标配 | - | - |  | - | ●大屏 | ●12.3吋 | ●标配 | ●标配 | ●标配图示 | ●标配 | - | ●标配 | ●标配 |  | - | ●标配 | - | ●标配 | - | - | ●USB/Type-C | ●前排1个 ●后排2个 | - | - | - | ●6 | - | ●LED | ●LED | ●标配 | - | ●标配 | - | - | - | ●标配 | - | - | - | ●标配 | - | ●前排 ●后排 | ●全车 | ●标配 | ●电动调节图示 ●加热 | - | ● 主驾驶位+无照明 ● 副驾驶位+无照明 | - | - | ●标配 | - |  | - | - | ●自动 | - | ●标配 | - | ●标配 | - | ●标配 | - | - | - | ●服务预约 ●车辆监控 ●数字钥匙 ●充电管理 ●远程控制 | - | - | - |  |  |  |  | 可选外观、内饰、轮毂、制动器
847 | 博瑞ePro 2022款 1.5T 里程升级版 84km尊贵型 | 16.68万 | 16.98万 | 吉利汽车 | 中型车 | 插电式混合动力 | 2021.10 | 1.5T 177马力 L3 插电式混动 | 84 | 慢充2.6小时 | - |  |  |  |  | 7挡双离合 | 4986x1861x1513 | 三厢车 | 210 | 7.4 | 1.3 | 15.0 | 4年或10万公里 | 8093.0元 | 4986 | 1861 | 1513 | 2870 | 1608 | 1608 | 120 | 4 | 平开门 | 5 | 1840 | - | 2165 | 50.0 | 502 | - | JLH-3G15TD | 1477 | 1.5 | 涡轮增压 | L | 3 | 4 | - | DOHC | 177 | 130 | 5500 | 255 | 1500-4000 | - | 插电式混合动力 | 92# | 缸内直喷 | 铝 | 铝 | 国VI | 插电式混动 82马力 | 未知 | 60 | 82 | 160 | 60 | 160 | - | - | 190 | 415 | 单电机 | 前置 | 三元锂电池 | 首任车主不限年限/里程（责任免除条款以官方为准） | 15.5 | - | 慢充2.6小时 | ●低温加热 ●液态冷却 | ●标配1个 充电桩功率6.6Kw | 7挡双离合 | 7 | 湿式双离合变速箱（DCT） | 前置前驱 | - | - | 双叉臂式独立悬挂 | 多连杆式独立悬挂 | 电动助力 | 承载式 | 通风盘式 | 实心盘式 | 电子驻车 | 215/55 R17 | 215/55 R17 | ●非全尺寸 |  | ●标配 | ●标配 | ●标配 | ●标配 | ●标配 | ●前方碰撞预警 | ●标配 | - | - | - | - | - | ●主驾驶位 ●副驾驶位 | ●前排 | ●标配 | - | - | - | - | - | - | ●标配 | ●胎压显示 | ●标配 | - | - | ●后 | ●倒车影像图示 | ●定速巡航 ●自适应巡航 ●全速自适应巡航 | ●L1级 | - | ●标配 | ●标配 | - | - | - | - | - | - | - | - | - |  | - | ●运动 ●ECO ●标准舒适 | ●标配 | ●标配 |  | ●可开启全景天窗 | - | - | - | ●标配 |  | - | - | ●皮质 | ●上下+前后 | - | ●多功能控制 | ●彩色 | ●全液晶 | ●12.3 | - | - | ●标配图示 | - | ●标配 | ●标配 | ●智能遥控钥匙 ●手机蓝牙钥匙 | ●前排图示 | ●标配图示 | ●标配 | - | - | - | - | - | - | - | - | ●仿皮 | - | - |  | - |  | ●主驾驶位 ●副驾驶位 | ●前后移动 ●靠背角度 ●高低调节 | ●头枕 | ●前后移动 ●高低调节 ●靠背角度 | ●头枕 | - | ●头枕 | - | - |  | - | ●前排 ●后排 | ●标配 | - | - |  | - | ●大屏 | ●12.3吋 | ●标配 | ●标配 | ●标配图示 | ●标配 | - | ●标配 | ●标配 |  | - | ●标配 | - | ●标配 | - | - | ●USB/Type-C | ●前排1个 ●后排2个 | - | - | - | ●8 | - | ●LED | ●LED | ●标配 | - | ●标配 | - | - | - | ●标配 | - | ●3色 | - | ●标配 | - | ●前排 ●后排 | ●全车 | ●标配 | ●电动调节图示 ●加热 | - | ● 主驾驶位+有照明 ● 副驾驶位+有照明 | - | - | ●标配 | - |  | - | - | ●自动 | - | ●标配 | ●双区空调 | ●标配 | - | ●标配 | - | - | - | ●服务预约 ●车辆监控 ●数字钥匙 ●充电管理 ●远程控制 | - | - | - |  |  |  |  | 可选外观、内饰、轮毂、制动器
848 | RAV4荣放双擎E+ 2022款 2.5L 两驱都市Pro | 22.18万 | 24.88万 | 一汽丰田 | 紧凑型SUV | 插电式混合动力 | 2022.07 | 2.5L 180马力 L4 插电式混动 | 78 | 慢充9.5小时 | - |  |  | 224 | 270 | E-CVT无级变速 | 4600x1855x1685 | SUV | 180 | 9.1 | 1.1 | 13.3 | 3年或10万公里 | 6678.0元 | 4600 | 1855 | 1685 | 2690 | 1605 | 1620 | - | 5 | 平开门 | 5 | 1870 | - | 2510 | 55.0 | - | - | A25F | 2487 | 2.5 | 自然吸气 | L | 4 | 4 | - | DOHC | 180 | 132 | 6000 | 224 | 3600-3700 | - | 插电式混合动力 | 92# | 混合喷射 | 铝 | 铝 | 国VI | 插电式混动 182马力 | 永磁/同步 | 134 | 182 | 270 | 134 | 270 | - | - | 194 | - | 单电机 | 前置 | 锂离子电池 | 8年或20万公里 | 15.98 | - | 慢充9.5小时 | ●液态冷却 | - | E-CVT无级变速 | 无级变速 | 电子无级变速箱(E-CVT) | 前置前驱 | - | - | 麦弗逊式独立悬挂 | 双横臂式独立悬挂 | 电动助力 | 承载式 | 通风盘式 | 实心盘式 | 电子驻车 | 225/60 R18 | 225/60 R18 | ●非全尺寸 | ●隐藏式 | ●标配 | ●标配 | ●标配 | ●标配 | ●标配 | ●车道偏离预警 ●前方碰撞预警 | ●标配 | - | ●标配 | - | - | - | ●主驾驶位 ●副驾驶位 | ●前排 | ●标配 | ●主驾驶位 | - | - | - | - | - | ●标配 | ●胎压显示 | ●标配 | - | - | - - | - - | ●定速巡航 ●自适应巡航 ●全速自适应巡航 | ●L2级 | - | ●标配 | ●标配图示 | - | - | - | - | - | - | - | - | - | - | - | ●运动 ●ECO - ●标准舒适 | ●标配 | ●标配 | - | - | - | - | ●标配 | ●标配 | - | - | - | ●真皮 | ●上下+前后 | - | ●多功能控制 ●加热 | ●彩色 | ●非全液晶 | - ●7 | - | - | - | - | ●标配 | ●标配 | ●智能遥控钥匙 | ●前排图示 | ●标配图示 | ●标配 | - | - | - | - | - | - | - | - | ●织物 | - | - | ●2+3 | - | - | - | ●前后移动 ●靠背角度 ●高低调节 | ●头枕 - | ●前后移动 ●靠背角度 | ●头枕 | - | - | ●加热 | ●加热 | - | - | ●前排 ●后排 | ●标配 | - | ●40:60 | - | - | ●大屏 | ●8吋 | - | - | - | ●标配 | ●CarLife ●Hicar ●CarPlay | - | - |  | - | - | - | - | - | - | ●AUX ●USB/Type-C | ●前排1个 - | - | - | - | ●4 | - | ●LED | ●LED | ●标配 | ●标配 | ●标配 | - | - | - | ●标配 | - | - | - | ●标配 | - | ●前排 ●后排 | ●全车 | ●标配 | ●电动调节图示 - - - | - - | ● 主驾驶位+有照明 ● 副驾驶位+有照明 | - | - | - | ●标配 | - | ●前排 | - | ●自动 | - | ●标配 | ●双区空调 | ●标配 | - | ●标配 | - | - | - | ●车辆监控 ●远程控制 | - | - | - |  |  |  |  | 可选外观、内饰、轮毂、制动器 | [14 empty] | 1.46
849 | RAV4荣放双擎E+ 2022款 2.5L 两驱精英Pro | 22.98万 | 25.68万 | 一汽丰田 | 紧凑型SUV | 插电式混合动力 | 2022.07 | 2.5L 180马力 L4 插电式混动 | 78 | 慢充9.5小时 | - |  |  | 224 | 270 | E-CVT无级变速 | 4600x1855x1685 | SUV | 180 | 9.1 | 1.1 | 13.3 | 3年或10万公里 | 6678.0元 | 4600 | 1855 | 1685 | 2690 | 1605 | 1620 | - | 5 | 平开门 | 5 | 1885 | - | 2510 | 55.0 | - | - | A25F | 2487 | 2.5 | 自然吸气 | L | 4 | 4 | - | DOHC | 180 | 132 | 6000 | 224 | 3600-3700 | - | 插电式混合动力 | 92# | 混合喷射 | 铝 | 铝 | 国VI | 插电式混动 182马力 | 永磁/同步 | 134 | 182 | 270 | 134 | 270 | - | - | 194 | - | 单电机 | 前置 | 锂离子电池 | 8年或20万公里 | 15.98 | - | 慢充9.5小时 | ●液态冷却 | - | E-CVT无级变速 | 无级变速 | 电子无级变速箱(E-CVT) | 前置前驱 | - | - | 麦弗逊式独立悬挂 | 双横臂式独立悬挂 | 电动助力 | 承载式 | 通风盘式 | 实心盘式 | 电子驻车 | 225/60 R18 | 225/60 R18 | ●非全尺寸 | ●隐藏式 | ●标配 | ●标配 | ●标配 | ●标配 | ●标配 | ●车道偏离预警 ●前方碰撞预警 | ●标配 | - | ●标配 | - | - | - | ●主驾驶位 ●副驾驶位 | ●前排 | ●标配 | ●主驾驶位 | - | - | - | - | - | ●标配 | ●胎压显示 | ●标配 | - | - | - - | ●倒车影像 ●360°全景影像 | ●定速巡航 ●自适应巡航 ●全速自适应巡航 | ●L2级 | - | ●标配 | ●标配图示 | - | - | - | - | - | - | - | - | - | - | - | ●运动 ●ECO - ●标准舒适 | ●标配 | ●标配 | - | ●单天窗 | - | - | ●标配 | ●标配 | - | - | - | ●真皮 | ●上下+前后 | - | ●多功能控制 ●加热 | ●彩色 | ●非全液晶 | - ●7 | - | - | - | - | ●标配 | ●标配 | ●智能遥控钥匙 | ●前排图示 | ●标配图示 | ●标配 | - | - | - | - | - | - | - | - | ●皮织混搭 | - | - | ●2+3 | - | - | ●主驾驶位 | ●前后移动 ●靠背角度 ●高低调节 | ●头枕 ●腰部 | ●前后移动 ●靠背角度 | ●头枕 | - | - | ●加热 | ●加热 | - | - | ●前排 ●后排 | ●标配 | - | ●40:60 | - | - | ●大屏 | ●10.1吋 | ●标配 | ●标配 | - | ●标配 | - - - | ●标配 | - |  | - | ●标配 | - | - | - | - | ●AUX ●USB/Type-C | ●前排1个 ●后排2个 | - | - | - | ●6 | - | ●LED | ●LED | ●标配 | ●标配 | ●标配 | - | - | - | ●标配 | - | - | - | ●标配 | - | ●前排 ●后排 | ●全车 | ●标配 | ●电动调节图示 ●加热 ●电动折叠 ●锁车自动折叠 | - - | ● 主驾驶位+有照明 ● 副驾驶位+有照明 | - | - | - | ●标配 | - | ●前排 | - | ●自动 | - | ●标配 | ●双区空调 | ●标配 | - | ●标配 | - | - | - | ●车辆监控 ●远程控制 | - | - | - |  |  |  |  | 可选外观、内饰、轮毂、制动器 | [14 empty] | 1.46
850 | RAV4荣放双擎E+ 2022款 2.5L 四驱豪华Pro | 25.58万 | 28.28万 | 一汽丰田 | 紧凑型SUV | 插电式混合动力 | 2022.07 | 2.5L 180马力 L4 插电式混动 | 73 | 慢充9.5小时 | - |  |  | 224 | 391 | E-CVT无级变速 | 4600x1855x1685 | SUV | 180 | 7.4 | 1.2 | 14.2 | 3年或10万公里 | 6678.0元 | 4600 | 1855 | 1685 | 2690 | 1605 | 1620 | - | 5 | 平开门 | 5 | 1975 | - | 2510 | 55.0 | - | - | A25F | 2487 | 2.5 | 自然吸气 | L | 4 | 4 | - | DOHC | 180 | 132 | 6000 | 224 | 3600-3700 | - | 插电式混合动力 | 92# | 混合喷射 | 铝 | 铝 | 国VI | 插电式混动 237马力 | 永磁/同步 | 174 | 237 | 391 | 134 | 270 | 40 | 121 | 225 | - | 双电机 | 前置+后置 | 锂离子电池 | 8年或20万公里 | 15.98 | - | 慢充9.5小时 | ●液态冷却 | - | E-CVT无级变速 | 无级变速 | 电子无级变速箱(E-CVT) | 前置四驱 | 电动四驱 | - | 麦弗逊式独立悬挂 | 双横臂式独立悬挂 | 电动助力 | 承载式 | 通风盘式 | 实心盘式 | 电子驻车 | 225/60 R18 | 225/60 R18 | ●非全尺寸 | ●隐藏式 | ●标配 | ●标配 | ●标配 | ●标配 | ●标配 | ●车道偏离预警 ●前方碰撞预警 | ●标配 | - | ●标配 | - | - | - | ●主驾驶位 ●副驾驶位 | ●前排 | ●标配 | ●主驾驶位 | - | - | - | - | - | ●标配 | ●胎压显示 | ●标配 | - | - | - - | ●倒车影像 ●360°全景影像 | ●定速巡航 ●自适应巡航 ●全速自适应巡航 | ●L2级 | - | ●标配 | ●标配图示 | - | - | - | - | - | - | - | - | - | - | - | ●运动 ●ECO ●越野 ●标准舒适 | ●标配 | ●标配 | - | ●可开启全景天窗 | ●标配 | - | ●标配 | ●标配 | - | - | - | ●真皮 | ●上下+前后 | - | ●多功能控制 ●加热 | ●彩色 | ●全液晶 | ●12.3 - | - | - | - | - | ●标配 | ●标配 | ●智能遥控钥匙 | ●前排图示 | ●标配图示 | ●标配 | - | - | - | - | - | - | - | - | ●皮织混搭 | - | - | ●2+3 | - | - | ●主驾驶位 | ●前后移动 ●靠背角度 ●高低调节 | ●头枕 ●腰部 | ●前后移动 ●靠背角度 | ●头枕 | - | - | ●加热 | ●加热 | - | - | ●前排 ●后排 | ●标配 | - | ●40:60 | - | - | ●大屏 | ●10.1吋 | ●标配 | ●标配 | - | ●标配 | - - - | ●标配 | - |  | - | ●标配 | - | - | - | - | ●AUX ●USB/Type-C | ●前排1个 ●后排2个 | - | - | - | ●6 | - | ●LED | ●LED | ●标配 | ●标配 | ●标配 | - | - | - | ●标配 | - | - | - | ●标配 | - | ●前排 ●后排 | ●全车 | ●标配 | ●电动调节图示 ●加热 ●电动折叠 ●锁车自动折叠 | - - | ● 主驾驶位+有照明 ● 副驾驶位+有照明 | - | - | - | ●标配 | - | ●前排 | - | ●自动 | - | ●标配 | ●双区空调 | ●标配 | - | ●标配 | - | - | - | ●车辆监控 ●远程控制 | - | - | - |  |  |  |  | 可选外观、内饰、轮毂、制动器 | [14 empty] | 1.64
851 | RAV4荣放双擎E+ 2022款 2.5L 四驱旗舰Pro | 26.98万 | 29.68万 | 一汽丰田 | 紧凑型SUV | 插电式混合动力 | 2022.07 | 2.5L 180马力 L4 插电式混动 | 73 | 慢充9.5小时 | - |  |  | 224 | 391 | E-CVT无级变速 | 4600x1855x1685 | SUV | 180 | 7.4 | 1.2 | 14.2 | 3年或10万公里 | 6678.0元 | 4600 | 1855 | 1685 | 2690 | 1595 | 1610 | - | 5 | 平开门 | 5 | 1990 | - | 2510 | 55.0 | - | - | A25F | 2487 | 2.5 | 自然吸气 | L | 4 | 4 | - | DOHC | 180 | 132 | 6000 | 224 | 3600-3700 | - | 插电式混合动力 | 92# | 混合喷射 | 铝 | 铝 | 国VI | 插电式混动 237马力 | 永磁/同步 | 174 | 237 | 391 | 134 | 270 | 40 | 121 | 225 | - | 双电机 | 前置+后置 | 锂离子电池 | 8年或20万公里 | 15.98 | - | 慢充9.5小时 | ●液态冷却 | - | E-CVT无级变速 | 无级变速 | 电子无级变速箱(E-CVT) | 前置四驱 | 电动四驱 | - | 麦弗逊式独立悬挂 | 双横臂式独立悬挂 | 电动助力 | 承载式 | 通风盘式 | 实心盘式 | 电子驻车 | 235/55 R19 | 235/55 R19 | ●非全尺寸 | ●隐藏式 | ●标配 | ●标配 | ●标配 | ●标配 | ●标配 | ●车道偏离预警 ●前方碰撞预警 | ●标配 | - | ●标配 | - | - | - | ●主驾驶位 ●副驾驶位 | ●前排 | ●标配 | ●主驾驶位 | - | - | - | - | - | ●标配 | ●胎压显示 | ●标配 | - | - | ●前 ●后 | ●倒车影像 ●360°全景影像 | ●定速巡航 ●自适应巡航 ●全速自适应巡航 | ●L2级 | - | ●标配 | ●标配图示 | - | - | - | - | - | - | - | - | - | - | - | ●运动 ●ECO ●越野 ●标准舒适 | ●标配 | ●标配 | - | ●可开启全景天窗 | ●标配 | - | ●标配 | ●标配 | - | - | - | ●真皮 | ●上下+前后 | - | ●多功能控制 ●加热 | ●彩色 | ●全液晶 | ●12.3 - | - | ●标配图示 | - | ●标配 | ●标配 | ●标配 | ●智能遥控钥匙 | ●前排图示 | ●标配图示 | ●标配 | - | - | ●标配 | - | - | ●标配图示 | ●标配 | - | ●皮织混搭 | - | - | ●2+3 | - | - | ●主驾驶位 | ●前后移动 ●靠背角度 ●高低调节 | ●头枕 ●腰部 | ●前后移动 ●靠背角度 | ●头枕 | - | - | ●加热 | ●加热 | - | - | ●前排 ●后排 | ●标配 | - | ●40:60 | - | - | ●大屏 | ●10.1吋 | ●标配 | ●标配 | - | ●标配 | - - - | ●标配 | - |  | - | ●标配 | - | - | - | - | ●AUX ●USB/Type-C | ●前排1个 ●后排2个 | - | - | - | ●6 | - | ●LED | ●LED | ●标配 | ●标配 | ●标配 | - | - | - | ●标配 | - | - | - | ●标配 | - | ●前排 ●后排 | ●全车 | ●标配 | ●电动调节图示 ●加热 ●电动折叠 ●锁车自动折叠 | ●自动防眩目 ●流媒体 | ● 主驾驶位+有照明 ● 副驾驶位+有照明 | - | - | - | ●标配 | - | ●前排 | - | ●自动 | - | ●标配 | ●双区空调 | ●标配 | - | ●标配 | - | - | - | ●车辆监控 ●远程控制 | - | - | - |  |  |  |  | 可选外观、内饰、轮毂、制动器 | [14 empty] | 1.64
852 | 星越PHEV 2021款 ePro 揽星者 纯电动续航56KM | 15.13万 | 15.58万 | 吉利汽车 | 紧凑型SUV | 插电式混合动力 | 2020.10 | 1.5T 177马力 L3 插电式混动 | 56 | 慢充1.5小时 | - |  |  |  |  | 7挡双离合 | 4605x1878x1643 | SUV | 195 | - | 1.6 | 16.0 | 4年或15万公里 | - | 4605 | 1878 | 1643 | 2700 | 1600 | 1600 | 171 | 5 | 平开门 | 5 | 1810 | - | 2185 | 45.0 | 326 | 0.325 | JLH-3G15TD | 1477 | 1.5 | 涡轮增压 | L | 3 | 4 | 10.5 | DOHC | 177 | 130 | 5500 | 255 | 1500-4000 | - | 插电式混合动力 | 92# | 缸内直喷 | 铝 | 铝 | 国VI b | 插电式混动 82马力 | 永磁/同步 | 60 | 82 | 160 | - | - | - | - | 190 | 415 | 单电机 | 前置 | 三元锂电池 | 8年或15万公里 | 11.3 | 102.9 | 慢充1.5小时 | ●低温加热 | - | 7挡双离合 | 7 | 湿式双离合变速箱（DCT） | 前置前驱 | - | - | 麦弗逊式独立悬挂 | 多连杆式独立悬挂 | 电动助力 | 承载式 | 通风盘式 | 实心盘式 | 电子驻车 | 235/55 R18 | 235/55 R18 | ●非全尺寸 | ●隐藏式 | ●标配 | ●标配 | ●标配 | ●标配 | ●标配 | - - - - - | - | - | - | - | - | - | ●主驾驶位 ●副驾驶位 | ●前排 | - | - | - | - | - | - | - | ●标配 | ●胎压显示 | ●标配 | - | - | - ●后 | ●倒车影像 ●360°全景影像 | ●定速巡航图示 - - | - | - | ●标配 | ●标配图示 | ●标配图示 | ●标配 | - | - | - | - | - | - | - | - | - | ●运动 ●ECO ●标准舒适 | ●标配 | ●标配 | - | ●可开启全景天窗 | ●标配 | - | - | ●标配 | - | - | - | ●皮质 - | ●上下+前后 | - | ●多功能控制 | ●彩色 | ●全液晶 | ●12.3 | - | - | - | - | ●标配 | ●标配 | ●智能遥控钥匙 | ●前排图示 | ●标配图示 | ●标配 | - | - | - | - | - | - | - | - | ●仿皮 | - | - | ●2+3 | - | - | ●主驾驶位 - | ●前后移动 ●靠背角度 ●高低调节 | ●头枕 - | ●前后移动 - ●靠背角度 | ●头枕 | - | ●头枕 | - - - | - | - | - | ●前排 ●后排 | ●标配 | - | ●40:60 | - | - | ●大屏 | ●12.3吋 | ●标配 | ●标配 | ●标配图示 | ●标配 | - | ●标配 | - |  | - | ●标配 | - | - | - | - | ●USB/Type-C | ●前排1个 ●后排2个 | - | - | - | ●8 | - | ●LED | ●LED | ●标配 | - | ●标配 | ●标配 | - | - | ●标配 | - | - | - | ●标配 | - | ●前排 ●后排 | ●全车 | ●标配 | ●电动调节图示 ●加热 - - - - | - | ● 主驾驶位+无照明 ● 副驾驶位+有照明 | - | - | ●标配 | - | - | - | - | ●自动 | - | ●标配 | ●双区空调 | ●标配 | - | - | - | - | - | ●服务预约 ●车辆监控 ●远程控制 | - | - | - |  |  |  |  | 可选外观、内饰、轮毂、制动器
853 | 星越PHEV 2021款 ePro 耀星者 纯电动续航56KM | 16.23万 | 16.88万 | 吉利汽车 | 紧凑型SUV | 插电式混合动力 | 2020.10 | 1.5T 177马力 L3 插电式混动 | 56 | 慢充1.5小时 | - |  |  |  |  | 7挡双离合 | 4605x1878x1643 | SUV | 195 | - | 1.6 | 16.0 | 4年或15万公里 | - | 4605 | 1878 | 1643 | 2700 | 1600 | 1600 | 171 | 5 | 平开门 | 5 | 1810 | - | 2185 | 45.0 | 326 | 0.325 | JLH-3G15TD | 1477 | 1.5 | 涡轮增压 | L | 3 | 4 | 10.5 | DOHC | 177 | 130 | 5500 | 255 | 1500-4000 | - | 插电式混合动力 | 92# | 缸内直喷 | 铝 | 铝 | 国VI b | 插电式混动 82马力 | 永磁/同步 | 60 | 82 | 160 | - | - | - | - | 190 | 415 | 单电机 | 前置 | 三元锂电池 | 8年或15万公里 | 11.3 | 102.9 | 慢充1.5小时 | ●低温加热 | - | 7挡双离合 | 7 | 湿式双离合变速箱（DCT） | 前置前驱 | - | - | 麦弗逊式独立悬挂 | 多连杆式独立悬挂 | 电动助力 | 承载式 | 通风盘式 | 实心盘式 | 电子驻车 | 235/50 R19 | 235/50 R19 | ●非全尺寸 | ●隐藏式 | ●标配 | ●标配 | ●标配 | ●标配 | ●标配 | ●车道偏离预警 ●前方碰撞预警 - - - | ●标配 | - | ●标配 | - | ●标配 | - | ●主驾驶位 ●副驾驶位 | ●前排 | ●标配 | - | - | - | - | - | - | ●标配 | ●胎压显示 | ●标配 | - | - | ●前 ●后 | ●倒车影像 ●360°全景影像 | ●定速巡航 ●自适应巡航 ●全速自适应巡航 | ●L2级 | - | ●标配 | ●标配图示 | ●标配图示 | ●标配 | - | - | - | - | - | - | - | - | - | ●运动 ●ECO ●标准舒适 | ●标配 | ●标配 | - | ●可开启全景天窗 | ●标配 | - | - | ●标配 | - | - | - | ●皮质 - | ●上下+前后 | - | ●多功能控制 | ●彩色 | ●全液晶 | ●12.3 | - | ●标配图示 | - | ●标配 | ●标配 | ●标配 | ●智能遥控钥匙 | ●前排图示 | ●标配图示 | ●标配 | - | - | - | - | - | - | - | - | ●仿皮 | - | - | ●2+3 | - | - | ●主驾驶位 ●副驾驶位 | ●前后移动 ●靠背角度 ●高低调节 | ●头枕 - | ●前后移动 ●高低调节 ●靠背角度 | ●头枕 | - | ●头枕 | ●加热 - - | - | - | - | ●前排 ●后排 | ●标配 | - | ●40:60 | - | - | ●大屏 | ●12.3吋 | ●标配 | ●标配 | ●标配图示 | ●标配 | - | ●标配 | - |  | - | ●标配 | - | - | - | - | ●USB/Type-C | ●前排1个 ●后排2个 | - | - | ●BOSE | ●12 | - | ●LED | ●LED | ●标配 | ●标配 | ●标配 | ●标配 | ●标配 | - | ●标配 | - | ●72色 | - | ●标配 | - | ●前排 ●后排 | ●全车 | ●标配 | ●电动调节图示 ●加热 ●电动折叠 - - ●锁车自动折叠 | - | ● 主驾驶位+无照明 ● 副驾驶位+有照明 | - | - | ●标配 | - | - | - | - | ●自动 | - | ●标配 | ●双区空调 | ●标配 | - | - | - | - | - | ●服务预约 ●车辆监控 ●远程控制 | - | - | - |  |  |  |  | 可选外观、内饰、轮毂、制动器
854 | 星越PHEV 2021款 ePro 耀星者 纯电动续航80KM | 17.03万 | 17.68万 | 吉利汽车 | 紧凑型SUV | 插电式混合动力 | 2020.10 | 1.5T 177马力 L3 插电式混动 | 80 | 慢充1.5小时 | - |  |  |  |  | 7挡双离合 | 4605x1878x1643 | SUV | 195 | - | 1.2 | 14.1 | 4年或15万公里 | - | 4605 | 1878 | 1643 | 2700 | 1600 | 1600 | 171 | 5 | 平开门 | 5 | 1810 | - | 2185 | 45.0 | 326 | 0.325 | JLH-3G15TD | 1477 | 1.5 | 涡轮增压 | L | 3 | 4 | 10.5 | DOHC | 177 | 130 | 5500 | 255 | 1500-4000 | - | 插电式混合动力 | 92# | 缸内直喷 | 铝 | 铝 | 国VI b | 插电式混动 82马力 | 永磁/同步 | 60 | 82 | 160 | - | - | - | - | 190 | 415 | 单电机 | 前置 | 三元锂电池 | 8年或15万公里 | 15.5 | 134.7 | 慢充1.5小时 | ●低温加热 | - | 7挡双离合 | 7 | 湿式双离合变速箱（DCT） | 前置前驱 | - | - | 麦弗逊式独立悬挂 | 多连杆式独立悬挂 | 电动助力 | 承载式 | 通风盘式 | 实心盘式 | 电子驻车 | 235/50 R19 | 235/50 R19 | ●非全尺寸 | ●隐藏式 | ●标配 | ●标配 | ●标配 | ●标配 | ●标配 | ●车道偏离预警 ●前方碰撞预警 - - - | ●标配 | - | ●标配 | - | ●标配 | - | ●主驾驶位 ●副驾驶位 | ●前排 | ●标配 | - | - | - | - | - | - | ●标配 | ●胎压显示 | ●标配 | - | - | ●前 ●后 | ●倒车影像 ●360°全景影像 | ●定速巡航 ●自适应巡航 ●全速自适应巡航 | ●L2级 | - | ●标配 | ●标配图示 | ●标配图示 | ●标配 | - | - | - | - | - | - | - | - | - | ●运动 ●ECO ●标准舒适 | ●标配 | ●标配 | - | ●可开启全景天窗 | ●标配 | - | - | ●标配 | - | - | - | ●皮质 - | ●上下+前后 | - | ●多功能控制 | ●彩色 | ●全液晶 | ●12.3 | - | ●标配图示 | - | ●标配 | ●标配 | ●标配 | ●智能遥控钥匙 | ●前排图示 | ●标配图示 | ●标配 | - | - | - | - | - | - | - | - | ●仿皮 | - | - | ●2+3 | - | - | ●主驾驶位 ●副驾驶位 | ●前后移动 ●靠背角度 ●高低调节 | ●头枕 - | ●前后移动 ●高低调节 ●靠背角度 | ●头枕 | - | ●头枕 | ●加热 - - | - | - | - | ●前排 ●后排 | ●标配 | - | ●40:60 | - | - | ●大屏 | ●12.3吋 | ●标配 | ●标配 | ●标配图示 | ●标配 | - | ●标配 | - |  | - | ●标配 | - | - | - | - | ●USB/Type-C | ●前排1个 ●后排2个 | - | - | ●BOSE | ●12 | - | ●LED | ●LED | ●标配 | ●标配 | ●标配 | ●标配 | ●标配 | - | ●标配 | - | ●72色 | - | ●标配 | - | ●前排 ●后排 | ●全车 | ●标配 | ●电动调节图示 ●加热 ●电动折叠 - - ●锁车自动折叠 | - | ● 主驾驶位+无照明 ● 副驾驶位+有照明 | - | - | ●标配 | - | - | - | - | ●自动 | - | ●标配 | ●双区空调 | ●标配 | - | - | - | - | - | ●服务预约 ●车辆监控 ●远程控制 | - | - | - |  |  |  |  | 可选外观、内饰、轮毂、制动器
855 | 星越PHEV 2021款 ePro 驭星者 纯电动续航80KM | 18.63万 | 19.68万 | 吉利汽车 | 紧凑型SUV | 插电式混合动力 | 2020.10 | 1.5T 177马力 L3 插电式混动 | 80 | 慢充1.5小时 | - |  |  |  |  | 7挡双离合 | 4605x1878x1643 | SUV | 195 | - | 1.2 | 14.1 | 4年或15万公里 | - | 4605 | 1878 | 1643 | 2700 | 1600 | 1600 | 171 | 5 | 平开门 | 5 | 1810 | - | 2185 | 45.0 | 326 | 0.325 | JLH-3G15TD | 1477 | 1.5 | 涡轮增压 | L | 3 | 4 | 10.5 | DOHC | 177 | 130 | 5500 | 255 | 1500-4000 | - | 插电式混合动力 | 92# | 缸内直喷 | 铝 | 铝 | 国VI b | 插电式混动 82马力 | 永磁/同步 | 60 | 82 | 160 | - | - | - | - | 190 | 415 | 单电机 | 前置 | 三元锂电池 | 8年或15万公里 | 15.5 | 134.7 | 慢充1.5小时 | ●低温加热 | - | 7挡双离合 | 7 | 湿式双离合变速箱（DCT） | 前置前驱 | - | - | 麦弗逊式独立悬挂 | 多连杆式独立悬挂 | 电动助力 | 承载式 | 通风盘式 | 实心盘式 | 电子驻车 | 235/50 R19 | 235/50 R19 | ●非全尺寸 | ●隐藏式 | ●标配 | ●标配 | ●标配 | ●标配 | ●标配 | ●车道偏离预警 ●前方碰撞预警 ●后方交通预警 ●倒车车侧预警 ●DOW开门预警 | ●标配 | ●标配 | ●标配 | - | ●标配 | - | ●主驾驶位 ●副驾驶位 | ●前排 | ●标配 | - | - | - | - | - | - | ●标配 | ●胎压显示 | ●标配 | - | - | ●前 ●后 | ●倒车影像 ●360°全景影像 | ●定速巡航 ●自适应巡航 ●全速自适应巡航 | ●L2级 | ●标配 | ●标配 | ●标配图示 | ●标配图示 | ●标配 | - | - | - | - | - | - | - | - | - | ●运动 ●ECO ●标准舒适 | ●标配 | ●标配 | - | ●可开启全景天窗 | ●标配 | - | ●标配 | ●标配 | - | - | - | - ●真皮 | ●上下+前后 | - | ●多功能控制 | ●彩色 | ●全液晶 | ●12.3 | - | ●标配图示 | ●标配图示 | ●标配 | ●标配 | ●标配 | ●智能遥控钥匙 | ●前排图示 | ●标配图示 | ●标配 | - | - | ●标配 | - | - | ●标配图示 | - | ●标配 | ●真皮 | - | - | ●2+3 | - | - | ●主驾驶位 ●副驾驶位 | ●前后移动 ●靠背角度 ●高低调节 | ●头枕 ●腰部 | ●前后移动 ●高低调节 ●靠背角度 | ●头枕 | - | ●头枕 | ●加热 ●通风 ●记忆(主驾驶) | - | - | ●标配图示 | ●前排 ●后排 | ●标配 | ●标配 | ●40:60 | - | - | ●大屏 | ●12.3吋 | ●标配 | ●标配 | ●标配图示 | ●标配 | - | ●标配 | - |  | - | ●标配 | - | - | - | - | ●USB/Type-C | ●前排1个 ●后排2个 | - | - | ●BOSE | ●12 | - | ●LED | ●LED | ●标配 | ●标配 | ●标配 | ●标配 | ●标配 | - | ●标配 | - | ●72色 | - | ●标配 | - | ●前排 ●后排 | ●全车 | ●标配 | ●电动调节图示 ●加热 ●电动折叠 ●记忆 ●倒车自动下翻 ●锁车自动折叠 | ●自动防眩目 | ● 主驾驶位+无照明 ● 副驾驶位+有照明 | - | - | ●标配 | - | - | - | - | ●自动 | - | ●标配 | ●双区空调 | ●标配 | ●标配 | ●标配 | - | ●标配图示 | - | ●服务预约 ●车辆监控 ●远程控制 | - | - | - |  |  |  |  | 可选外观、内饰、轮毂、制动器
856 | 前途K50 2018款 标准型 | 75.43万 | 75.43万 | 前途汽车 | 跑车 | 纯电动 | 2018.08 |  | 380 | 快充0.75小时 慢充13小时 | 80 |  |  |  |  | 电动车单速变速箱 | 4634x2069x1253 | 硬顶跑车 | 200 | 4.6 |  | 20.7 | 5年或10万公里 | - | 4634 | 2069 | 1253 | 2650 | 1798 | 1791 | 103 | 2 | 平开门 | 2 | 1960 | - | - |  | 65 | - | [10 empty] | 320(435Ps) |  | 680 | [8 empty] | 纯电动 435马力 | 永磁/同步 | 320 | 435 | 680 | 160 | 340 | 160 | 340 | 320 | 680 | 双电机 | 前置+后置 | 三元锂电池 | 8年或16万公里 | 78.84 | - | 快充0.75小时 慢充13小时 ●快充接口 | ●低温加热 ●液态冷却 | - | 电动车单速变速箱 | 1 | 固定齿比变速箱 | 双电机四驱 | 电动四驱 | - | 双叉臂式独立悬挂 | 双叉臂式独立悬挂 | 电动助力 | 承载式 | 通风盘式 | 通风盘式 | 电子驻车 | 235/35 R19 | 265/35 R19 | - |  | ●标配 | ●标配 | ●标配 | ●标配 | ●标配 | - | - | ●标配 | - | - | - | - | ●主驾驶位 ●副驾驶位 | ●前排 | ●标配 | - | - | - | - | - | - | ●标配 | ●胎压显示 | - | - | - | ●前 ●后 | ●倒车影像 ●360°全景影像 | ●定速巡航 | ●L0级 | - | - | - | - |  | - | - | - | - | - | - | - |  | - | ●运动 ●ECO | ●标配 | ●标配 |  | - | - | - | - | ●标配 |  | ●标配 | ●标配 | ●真皮 | ●上下+前后 | - | ●多功能控制 ●加热 | ●彩色 | ●全液晶 | - | [5 empty] | ●标配 | ●智能遥控钥匙 | ●全车 | ●标配 | - | - | - | - | ●标配 | - | - | - | - | ●真皮 | ●Alcantara（麂皮） | ●标配 |  | - |  | ●主驾驶位 ●副驾驶位 | ●前后移动 ●靠背角度 ●高低调节 | - | ●前后移动 ●靠背角度 | - | - | - | ●加热 ●通风 | - |  | - | ●前排 | - | - | - |  | - | ●大屏 | ●15.6吋 | ●标配 | ●标配 | - | ●标配 | ●CarLife | ●标配 | - |  | - | ●标配 | - | - | - | - | ●USB/Type-C | ●前排2个 | - | - | - | ●6 | - | ●LED | ●LED | ●标配 | - | ●标配 | - | - | - | ●标配 | - | ●7色 | - | ●标配 | - | ●前排 | ●全车 | ●标配 | ●电动调节 ●加热 ●电动折叠 ●锁车自动折叠 | - | ● 主驾驶位+无照明 ● 副驾驶位+无照明 | - | - | ●标配 | - |  | - | - | ●自动 | - | - | - | - | - | - | - | - | - | ●服务预约 ●车辆监控 ●充电管理 | - | - | - | [5 empty] | 纯电动 435马力 | [7 empty] | ●4 | ●8 | - | - | [47 empty] | -
857 | 芒果 2022款 150标准版 | 4.69万 | 4.69万 | 雷丁 | 微型车 | 纯电动 | 2022.07 |  | 130 | 慢充8小时 | - |  |  |  |  | 电动车单速变速箱 | 3620x1610x1525 | 两厢车 | 100 | 30.0 |  | 9.5 | 3年或12万公里 | - | 3620 | 1610 | 1525 | 2440 | 1410 | 1395 | 150 | 5 | 平开门 | 4 | 820 | - | 1220 |  | - | - | [10 empty] | 25(34Ps) |  | 105 | [8 empty] | 纯电动 34马力 | 永磁/同步 | 25 | 34 | 105 | - | - | 25 | 105 | - | - | 单电机 | 后置 | 磷酸铁锂电池 | 8年或12万公里 | 11.52 | 95.1 | 慢充8小时 | ●低温加热 | - | 电动车单速变速箱 | 1 | 固定齿比变速箱 | 后置后驱 | - | - | 麦弗逊式独立悬挂 | 整体桥式非独立悬挂 | 电动助力 | 承载式 | 实心盘式 | 鼓式 | 手刹 | 165/65 R14 | 165/65 R14 | - |  | ●标配 | ●标配 | - | - | - | - - | - | - | - | - | - | - | - - | - | - | - | - | - | - | - | - | ●标配 | ●胎压报警 | ●标配 | - | - | - | ●倒车影像图示 | - | - | - | - | ●标配 | - |  | - | - | - | - | - | - | - |  | - | - | ●标配 | ●标配 |  | - | - | - | - | - |  | - | - | ●塑料 | - | - | - | ●单色 | ●全液晶 | ●2.5 - | - | - | - | - |  | ●标配 | ●普通遥控钥匙 | - | - | - | - | - | - | - | - | - | - | - | ●织物 | - | - |  | - |  | - | ●前后移动 ●靠背角度 | - | ●前后移动 ●靠背角度 | - | - | - | - | - |  | - | - | - | - | ●整排放倒 |  | - | ●大屏 | ●9吋 | - | - | - | ●标配 | ●原厂原机 | - | - |  | - | - | - | - | - | - | ●USB/Type-C | ●前排1个 | - | - | - | ●2 | - | ●卤素 | ●卤素 | - | - | - | - | - | - | ●标配 | - | - | - | ●标配 | - | ●前排 ●后排 | - | - | - | - | - | - | - | - | - |  | - | - | ●手动 | - | - | - | - | - | - | - | - | - | - | - | - | - |  |  |  |  | 可选外观、内饰、轮毂、制动器 | 纯电动 34马力
858 | 芒果 2022款 200标准版 | 4.89万 | 4.89万 | 雷丁 | 微型车 | 纯电动 | 2021.12 |  | 200 | 慢充10小时 | - |  |  |  |  | 电动车单速变速箱 | 3620x1610x1525 | 两厢车 | 100 | 30.0 |  | 9.3 | 3年或12万公里 | - | 3620 | 1610 | 1525 | 2440 | 1410 | 1395 | 150 | 5 | 平开门 | 4 | 860 | - | 1220 |  | - | - | [10 empty] | 25(34Ps) |  | 105 | [8 empty] | 纯电动 34马力 | 永磁/同步 | 25 | 34 | 105 | - | - | 25 | 105 | - | - | 单电机 | 后置 | 磷酸铁锂电池 | 8年或12万公里 | 17.28 | - | 慢充10小时 | ●低温加热 | - | 电动车单速变速箱 | 1 | 固定齿比变速箱 | 后置后驱 | - | - | 麦弗逊式独立悬挂 | 整体桥式非独立悬挂 | 电动助力 | 承载式 | 实心盘式 | 鼓式 | 手刹 | 165/65 R14 | 165/65 R14 | - |  | ●标配 | ●标配 | - | - | - | - - | - | - | - | - | - | - | - - | - | - | - | - | - | - | - | - | ●标配 | ●胎压报警 | ●标配 | - | - | - | ●倒车影像图示 | - | - | - | - | ●标配 | - |  | - | - | - | - | - | - | - |  | - | - | ●标配 | ●标配 |  | - | - | - | - | - |  | - | - | ●塑料 | - | - | - | ●单色 | ●全液晶 | ●2.5 - | - | - | - | - |  | ●标配 | ●普通遥控钥匙 | - | - | - | - | - | - | - | - | - | - | - | ●织物 | - | - |  | - |  | - | ●前后移动 ●靠背角度 | - | ●前后移动 ●靠背角度 | - | - | - | - | - |  | - | - | - | - | ●整排放倒 |  | - | ●大屏 | ●9吋 | - | - | - | ●标配 | ●原厂原机 | - | - |  | - | - | - | - | - | - | ●USB/Type-C | ●前排1个 | - | - | - | ●1 | - | ●卤素 | ●卤素 | - | - | - | - | - | - | ●标配 | - | - | - | ●标配 | - | ●前排 ●后排 | - | - | - | - | - | - | - | - | - |  | - | - | ●手动 | - | - | - | - | - | - | - | - | - | 待查 | - | - | - |  |  |  |  | 可选外观、内饰、轮毂、制动器 | 纯电动 34马力
859 | 芒果 2022款 200人气版 | 5.39万 | 5.39万 | 雷丁 | 微型车 | 纯电动 | 2021.12 |  | 200 | 慢充10小时 | - |  |  |  |  | 电动车单速变速箱 | 3620x1610x1525 | 两厢车 | 100 | 30.0 |  | 9.3 | 3年或12万公里 | - | 3620 | 1610 | 1525 | 2440 | 1410 | 1395 | 150 | 5 | 平开门 | 4 | 860 | - | 1220 |  | - | - | [10 empty] | 25(34Ps) |  | 105 | [8 empty] | 纯电动 34马力 | 永磁/同步 | 25 | 34 | 105 | - | - | 25 | 105 | - | - | 单电机 | 后置 | 磷酸铁锂电池 | 8年或12万公里 | 17.28 | - | 慢充10小时 | ●低温加热 | - | 电动车单速变速箱 | 1 | 固定齿比变速箱 | 后置后驱 | - | - | 麦弗逊式独立悬挂 | 整体桥式非独立悬挂 | 电动助力 | 承载式 | 实心盘式 | 鼓式 | 手刹 | 165/65 R14 | 165/65 R14 | - |  | ●标配 | ●标配 | - | - | - | ●倒车车侧预警 ●DOW开门预警 | - | ●标配 | - | - | - | - | ●主驾驶位 - | - | - | - | - | - | - | - | - | ●标配 | ●胎压报警 | ●标配 | - | - | - | ●倒车影像图示 | - | - | - | - | ●标配 | - |  | - | - | - | - | - | - | - |  | - | - | ●标配 | ●标配 |  | - | - | - | - | - |  | - | - | ●塑料 | - | - | - | ●单色 | ●全液晶 | ●2.5 - | - | - | - | - |  | ●标配 | ●普通遥控钥匙 | - | - | - | - | - | - | - | - | - | - | - | ●仿皮 | - | - |  | - |  | - | ●前后移动 ●靠背角度 | - | ●前后移动 ●靠背角度 | - | - | - | - | - |  | - | - | - | - | ●整排放倒 |  | - | ●大屏 | ●9吋 | - | - | - | ●标配 | ●原厂原机 | - | - |  | - | - | - | - | - | - | ●USB/Type-C | ●前排1个 | - | - | - | ●1 | - | ●卤素 | ●卤素 | - | - | - | - | - | - | ●标配 | - | - | - | ●标配 | - | ●前排 ●后排 | - | - | - | - | - | - | - | - | - |  | - | - | ●手动 | - | - | - | - | - | - | - | - | - | - | - | - | - |  |  |  |  | 可选外观、内饰、轮毂、制动器 | 纯电动 34马力
860 | 芒果 2022款 220基础版 | 5.19万 | 5.19万 | 雷丁 | 微型车 | 纯电动 | 2022.07 |  | 200 | 慢充10小时 | - |  |  |  |  | 电动车单速变速箱 | 3620x1610x1525 | 两厢车 | 100 | 30.0 |  | 9.3 | 3年或12万公里 | - | 3620 | 1610 | 1525 | 2440 | 1410 | 1395 | 150 | 5 | 平开门 | 4 | 860 | - | 1220 |  | - | - | [10 empty] | 25(34Ps) |  | 105 | [8 empty] | 纯电动 34马力 | 永磁/同步 | 25 | 34 | 105 | - | - | 25 | 105 | - | - | 单电机 | 后置 | 磷酸铁锂电池 | 8年或12万公里 | 17.28 | 105.0 | 慢充10小时 | ●低温加热 | - | 电动车单速变速箱 | 1 | 固定齿比变速箱 | 后置后驱 | - | - | 麦弗逊式独立悬挂 | 整体桥式非独立悬挂 | 电动助力 | 承载式 | 实心盘式 | 鼓式 | 手刹 | 165/65 R14 | 165/65 R14 | - |  | ●标配 | ●标配 | - | - | - | - - | - | - | - | - | - | - | - - | - | - | - | - | - | - | - | - | ●标配 | ●胎压报警 | ●标配 | - | - | - | ●倒车影像图示 | - | - | - | - | ●标配 | - |  | - | - | - | - | - | - | - |  | - | - | ●标配 | ●标配 |  | - | - | - | - | - |  | - | - | ●塑料 | - | - | - | ●单色 | ●全液晶 | ●2.5 - | - | - | - | - |  | ●标配 | ●普通遥控钥匙 | - | - | - | - | - | - | - | - | - | - | - | ●织物 | - | - |  | - |  | - | ●前后移动 ●靠背角度 | - | ●前后移动 ●靠背角度 | - | - | - | - | - |  | - | - | - | - | ●整排放倒 |  | - | ●大屏 | ●9吋 | - | - | - | ●标配 | ●原厂原机 | - | - |  | - | - | - | - | - | - | ●USB/Type-C | ●前排1个 | - | - | - | ●2 | - | ●卤素 | ●卤素 | - | - | - | - | - | - | ●标配 | - | - | - | ●标配 | - | ●前排 ●后排 | - | - | - | - | - | - | - | - | - |  | - | - | ●手动 | - | - | - | - | - | - | - | - | - | - | - | - | - |  |  |  |  | 可选外观、内饰、轮毂、制动器 | 纯电动 34马力
861 | 芒果 2022款 220经典版 | 5.39万 | 5.39万 | 雷丁 | 微型车 | 纯电动 | 2022.07 |  | 200 | 慢充10小时 | - |  |  |  |  | 电动车单速变速箱 | 3620x1610x1525 | 两厢车 | 100 | 30.0 |  | 9.3 | 3年或12万公里 | - | 3620 | 1610 | 1525 | 2440 | 1410 | 1395 | 150 | 5 | 平开门 | 4 | 860 | - | 1220 |  | - | - | [10 empty] | 25(34Ps) |  | 105 | [8 empty] | 纯电动 34马力 | 永磁/同步 | 25 | 34 | 105 | - | - | 25 | 105 | - | - | 单电机 | 后置 | 磷酸铁锂电池 | 8年或12万公里 | 17.28 | 105.0 | 慢充10小时 | ●低温加热 | - | 电动车单速变速箱 | 1 | 固定齿比变速箱 | 后置后驱 | - | - | 麦弗逊式独立悬挂 | 整体桥式非独立悬挂 | 电动助力 | 承载式 | 实心盘式 | 鼓式 | 手刹 | 165/65 R14 | 165/65 R14 | - |  | ●标配 | ●标配 | - | - | - | - - | - | - | - | - | - | - | - - | - | - | - | - | - | - | - | - | ●标配 | ●胎压报警 | ●标配 | - | - | - | ●倒车影像图示 | - | - | - | - | ●标配 | - |  | - | - | - | - | - | - | - |  | - | - | ●标配 | ●标配 |  | - | - | - | - | - |  | - | - | ●塑料 | - | - | - | ●单色 | ●全液晶 | ●2.5 - | - | - | - | - |  | ●标配 | ●普通遥控钥匙 | - | - | - | - | - | - | - | - | - | - | - | ●仿皮 | - | - |  | - |  | - | ●前后移动 ●靠背角度 | - | ●前后移动 ●靠背角度 | - | - | - | - | - |  | - | - | - | - | ●整排放倒 |  | - | ●大屏 | ●9吋 | - | - | - | ●标配 | ●原厂原机 | - | - |  | - | - | - | - | - | - | ●USB/Type-C | ●前排1个 | - | - | - | ●2 | - | ●卤素 | ●卤素 | - | - | - | - | - | - | ●标配 | - | - | - | ●标配 | - | ●前排 ●后排 | - | - | - | - | - | - | - | - | - |  | - | - | ●手动 | - | - | - | - | - | - | - | - | - | - | - | - | - |  |  |  |  | 可选外观、内饰、轮毂、制动器 | 纯电动 34马力
862 | 芒果 2022款 360人气版 | 7.39万 | 7.39万 | 雷丁 | 微型车 | 纯电动 | 2021.12 |  | 335 | 快充0.5小时 慢充13小时 | 80 |  |  |  |  | 电动车单速变速箱 | 3620x1610x1525 | 两厢车 | 100 | 20.0 |  | 9.3 | 3年或12万公里 | - | 3620 | 1610 | 1525 | 2440 | 1410 | 1395 | 150 | 5 | 平开门 | 4 | 995 | - | 1280 |  | - | - | [10 empty] | 35(48Ps) |  | 125 | [8 empty] | 纯电动 48马力 | 永磁/同步 | 35 | 48 | 125 | 35 | 125 | - | - | - | - | 单电机 | 前置 | 磷酸铁锂电池 | 8年或12万公里 | 29.44 | - | 快充0.5小时 慢充13小时 | ●低温加热 | - | 电动车单速变速箱 | 1 | 固定齿比变速箱 | 前置前驱 | - | - | 麦弗逊式独立悬挂 | 整体桥式非独立悬挂 | 电动助力 | 承载式 | 实心盘式 | 鼓式 | 手刹 | 165/65 R14 | 165/65 R14 | - |  | ●标配 | ●标配 | - | - | - | ●倒车车侧预警 ●DOW开门预警 | - | ●标配 | - | - | - | - | ●主驾驶位 ●副驾驶位 | - | - | - | - | - | - | - | - | ●标配 | ●胎压显示 | ●标配 | - | - | - | ●倒车影像图示 | - | - | - | - | ●标配 | - |  | - | - | - | - | - | - | - |  | - | - | ●标配 | ●标配 |  | - | - | - | - | - |  | - | - | ●塑料 | - | - | - | ●单色 | ●全液晶 | - ●7 | - | - | - | - |  | ●标配 | ●普通遥控钥匙 | - | - | - | - | - | - | - | - | - | - | - | ●仿皮 | - | - |  | - |  | - | ●前后移动 ●靠背角度 | - | ●前后移动 ●靠背角度 | - | - | - | - | - |  | - | - | - | - | ●整排放倒 |  | - | ●大屏 | ●9吋 | - | - | - | ●标配 | ●原厂原机 | - | - |  | - | - | - | - | - | - | ●USB/Type-C | ●前排1个 | - | - | - | ●2 | - | ●卤素 | ●卤素 | - | - | - | - | - | - | ●标配 | - | - | - | ●标配 | - | ●前排 ●后排 | - | - | - | - | - | - | - | - | - |  | - | - | ●手动 | - | - | - | - | - | - | - | - | - | - | - | - | - |  |  |  |  | 可选外观、内饰、轮毂、制动器 | 纯电动 48马力
863 | 雷克萨斯UX EV 2020款 300e 纯·悦 | 36.19万 | 36.2万 | 雷克萨斯 | 紧凑型SUV | 纯电动 | 2020.04 |  | 400 | 快充0.83小时 慢充6.5小时 | 75 |  |  |  |  | 电动车单速变速箱 | 4495x1840x1545 | SUV | 160 | 7.5 |  | 13.1 | 6年或15万公里 | - | 4495 | 1840 | 1545 | 2640 | 1557 | 1559 | - | 5 | 平开门 | 5 | 1800 | - | 2250 |  | 316 | 0.31 | [10 empty] | 150(204Ps) |  | 300 | [8 empty] | 纯电动 204马力 | 永磁/同步 | 150 | 204 | 300 | 150 | 300 | - | - | - | - | 单电机 | 前置 | 三元锂电池 | 8年或20万公里 | 54.35 | - | 快充0.83小时 慢充6.5小时 ●快充接口 | ●低温加热 | - | 电动车单速变速箱 | 1 | 固定齿比变速箱 | 前置前驱 | - | - | 麦弗逊式独立悬挂 | 多连杆式独立悬挂 | 电动助力 | 承载式 | 通风盘式 | 通风盘式 | 电子驻车 | 215/60 R17 | 215/60 R17 | - | - | ●标配 | ●标配 | ●标配 | ●标配 | ●标配 | ●车道偏离预警 ●前方碰撞预警 ●倒车车侧预警 | ●标配 | - | ●标配 | - | - | - | ●主驾驶位 ●副驾驶位 | ●前排 ●后排 | ●标配 | ●主驾驶位 ●副驾驶位 | - | - | - | - | - | ●标配 | ●胎压显示 | ●标配 | - | - | ●前 ●后 | ●倒车影像图示 | ●定速巡航 ●自适应巡航 | ●L2级 | - | ●标配 | ●标配图示 | - |  | - | - | - | - | - | - | - | - | - | ●运动 ●ECO ●标准舒适 | ●标配 | ●标配 | - | ●单天窗 | - | - | - | ●标配 | - | - | - | ●真皮 | ●上下+前后 | ●标配 | ●多功能控制 ●加热 | ●彩色 | ●非全液晶 | ●7 | - | - | - | - |  | ●标配 | ●智能遥控钥匙 | ●前排图示 | ●标配图示 | ●标配 | - | - | - | - | - | - | - | - | ●仿皮 | - | - | ●2+3 | - | - | ●主驾驶位 ●副驾驶位 | ●前后移动 ●靠背角度 ●高低调节 | ●头枕 ●腰部 | ●前后移动 ●高低调节 ●靠背角度 | ●头枕 | - | ●头枕 | ●加热 ●通风 | ●加热 | - | - | ●前排 ●后排 | ●标配 | - | ●40:60 | - | - | ●大屏 | ●7吋 | ●标配 | ●标配 | ●标配图示 | ●标配 | ●CarLife | - | - |  | - | ●标配 | - | - | - | - | ●AUX ●USB/Type-C | ●前排2个 ●后排2个 | - | - | - | ●6 | - | ●LED | ●LED | ●标配 | ●标配 | ●标配 | - | ●标配 | - | ●标配 | - | - | - | ●标配 | - | ●前排 ●后排 | ●全车 | ●标配 | ●电动调节图示 ●加热 ●电动折叠 - - - | - | ● 主驾驶位+有照明 ● 副驾驶位+有照明 | - | - | - | ●标配 | - | ●前排 | - | ●自动 | - | ●标配 | ●双区空调 | ●标配 | - | ●标配 | - | - | - | ●车辆监控 ●数字钥匙 ●远程控制 | - | - | - |  |  |  |  | 可选外观、内饰、轮毂、制动器 | 纯电动 204马力
864 | 雷克萨斯UX EV 2020款 300e 纯·享 | 38.49万 | 38.5万 | 雷克萨斯 | 紧凑型SUV | 纯电动 | 2020.04 |  | 400 | 快充0.83小时 慢充6.5小时 | 75 |  |  |  |  | 电动车单速变速箱 | 4495x1840x1545 | SUV | 160 | 7.5 |  | 13.1 | 6年或15万公里 | - | 4495 | 1840 | 1545 | 2640 | 1557 | 1559 | - | 5 | 平开门 | 5 | 1800 | - | 2250 |  | 314 | 0.31 | [10 empty] | 150(204Ps) |  | 300 | [8 empty] | 纯电动 204马力 | 永磁/同步 | 150 | 204 | 300 | 150 | 300 | - | - | - | - | 单电机 | 前置 | 三元锂电池 | 8年或20万公里 | 54.35 | - | 快充0.83小时 慢充6.5小时 ●快充接口 | ●低温加热 | - | 电动车单速变速箱 | 1 | 固定齿比变速箱 | 前置前驱 | - | - | 麦弗逊式独立悬挂 | 多连杆式独立悬挂 | 电动助力 | 承载式 | 通风盘式 | 通风盘式 | 电子驻车 | 215/60 R17 | 215/60 R17 | - | - | ●标配 | ●标配 | ●标配 | ●标配 | ●标配 | ●车道偏离预警 ●前方碰撞预警 ●倒车车侧预警 | ●标配 | ●标配 | ●标配 | - | - | - | ●主驾驶位 ●副驾驶位 | ●前排 ●后排 | ●标配 | ●主驾驶位 ●副驾驶位 | - | - | - | - | - | ●标配 | ●胎压显示 | ●标配 | - | - | ●前 ●后 | ●倒车影像图示 | ●定速巡航 ●自适应巡航 | ●L2级 | - | ●标配 | ●标配图示 | - |  | - | - | - | - | - | - | - | - | - | ●运动 ●ECO ●标准舒适 | ●标配 | ●标配 | - | ●单天窗 | - | - | - | ●标配 | - | - | - | ●真皮 | ●上下+前后 | ●标配 | ●多功能控制 ●加热 | ●彩色 | ●非全液晶 | ●7 | - | - | - | - |  | ●标配 | ●智能遥控钥匙 | ●前排图示 | ●标配图示 | ●标配 | - | - | ●标配 | - | - | ●标配图示 | - | - | ●仿皮 | - | - | ●2+3 | - | - | ●主驾驶位 ●副驾驶位 | ●前后移动 ●靠背角度 ●高低调节 | ●头枕 ●腰部 | ●前后移动 ●高低调节 ●靠背角度 | ●头枕 | - | ●头枕 | ●加热 ●通风 | ●加热 | - | - | ●前排 ●后排 | ●标配 | - | ●40:60 | - | - | ●大屏 | ●7吋 | ●标配 | ●标配 | ●标配图示 | ●标配 | ●CarLife | - | - |  | - | ●标配 | - | - | - | - | ●AUX ●USB/Type-C | ●前排2个 ●后排2个 | - | - | ●马克莱文森 | ●13 | - | ●LED | ●LED | ●标配 | ●标配 | ●标配 | - | ●标配 | - | ●标配 | - | - | - | ●标配 | - | ●前排 ●后排 | ●全车 | ●标配 | ●电动调节图示 ●加热 ●电动折叠 ●倒车自动下翻 ●锁车自动折叠 ●自动防眩目 | ●自动防眩目 | ● 主驾驶位+有照明 ● 副驾驶位+有照明 | - | - | ●标配 | ●标配 | - | ●前排 | - | ●自动 | - | ●标配 | ●双区空调 | ●标配 | - | ●标配 | - | - | - | ●车辆监控 ●数字钥匙 ●远程控制 | - | - | - |  |  |  |  | 可选外观、内饰、轮毂、制动器 | 纯电动 204马力
865 | 马自达CX-30 EV 2021款 纯电驭享版 | 15.98万 | 15.98万 | 长安马自达 | 小型SUV | 纯电动 | 2021.09 |  | 450 | 快充0.92小时 慢充10小时 | 80 |  |  |  |  | 电动车单速变速箱 | 4410x1852x1655 | SUV | 159 | - |  | 15.3 | 3年或10万公里 | - | 4410 | 1852 | 1655 | 2672 | 1590 | 1616 | - | 5 | 平开门 | 5 | 1770 | - | - |  | - | - | [10 empty] | 160(218Ps) |  | 300 | [8 empty] | 纯电动 218马力 | 永磁/同步 | 160 | 218 | 300 | 160 | 300 | - | - | - | - | 单电机 | 前置 | 三元锂电池 | 8年或12万公里 | 61.1 | 161.0 | 快充0.92小时 慢充10小时 ●快充接口 | ●低温加热 ●液态冷却 | - | 电动车单速变速箱 | 1 | 固定齿比变速箱 | 前置前驱 | - | - | 麦弗逊式独立悬挂 | 纵臂扭转梁式非独立悬挂 | 电动助力 | 承载式 | 通风盘式 | 实心盘式 | 电子驻车 | 225/55 R19 | 225/55 R19 | - | - | ●标配 | ●标配 | ●标配 | ●标配 | ●标配 | - - - | - | - | - | - | - | - | ●主驾驶位 ●副驾驶位 | ●前排 | ●标配 | ●主驾驶位 | - | - | - | - | - | ●标配 | ●胎压报警 | ●标配 | - | - | - - | ●倒车影像图示 - | - - - | - | - | ●标配 | ●标配 | - |  | - | - | - | - | - | - | - | - | - | - | ●标配 | ●标配 | - | - | - | - | - | ●标配 | - | - | - | ●塑料 - | ●上下+前后 | - | ●多功能控制 | ●彩色 | ●非全液晶 | ●7 | - | - | - | - |  | ●标配 | ●普通遥控钥匙 - | - | ●标配图示 | ●标配 | - | - | - | - | - | - | - | - | ●织物 | - | - | ●2+3 | - | - | - | ●前后移动 ●靠背角度 ●高低调节 | ●头枕 - | ●前后移动 ●靠背角度 | ●头枕 | - | ●头枕 | - | - | - | - | ●前排 ●后排 | ●标配 | - | ●40:60 | - | - | ●大屏 | ●8.8吋 | ○选配 | ○选配 | ●标配图示 | ●标配 | ●CarLife ●CarPlay | ●标配 | - |  | - | ●标配 | - | - | - | - | ●SD卡槽 ●USB/Type-C | ●前排2个 | - | - | - | ●8 | - | ●LED | ●LED | - | - | - | - | - | - | ●标配 | - | - | - | ●标配 | - | ●前排 ●后排 | ●全车 | ●标配 | ●电动调节图示 - - - - - | - | ● 主驾驶位+无照明 ● 副驾驶位+无照明 | - | - | - | ●标配 | - | - | - | ●手动 | - | ●标配 | - | ●标配 | - | - | - | - | - | ●充电管理 ●远程控制 | - | - | - |  |  |  |  | 可选外观、内饰、轮毂、制动器 | 纯电动 218马力 | [295 empty] | 包含:MRCC全速域自适应巡航系统、LDWS车道偏离警示系统、LAS车道保持辅助系统、 SBS智能前行刹车辅助系统、HBC自适应远光灯控制系统、CTS巡航模式智能行车辅助系统、LED前大灯自动开关系统、智能雨量感应式高级随动喷水无骨雨刷 - | 包含:BSM盲点监测系统、RCTA倒车预警系统、LED前大灯自动开关系统、智能雨量感应式高级随动喷水无骨雨刷、ADD彩色平视显示系统(前挡玻璃投射式) -
866 | 马自达CX-30 EV 2021款 纯电劲享版 | 18.08万 | 18.08万 | 长安马自达 | 小型SUV | 纯电动 | 2021.09 |  | 450 | 快充0.92小时 慢充10小时 | 80 |  |  |  |  | 电动车单速变速箱 | 4410x1852x1655 | SUV | 159 | - |  | 15.3 | 3年或10万公里 | - | 4410 | 1852 | 1655 | 2672 | 1590 | 1616 | - | 5 | 平开门 | 5 | 1770 | - | - |  | - | - | [10 empty] | 160(218Ps) |  | 300 | [8 empty] | 纯电动 218马力 | 永磁/同步 | 160 | 218 | 300 | 160 | 300 | - | - | - | - | 单电机 | 前置 | 三元锂电池 | 8年或12万公里 | 61.1 | 161.0 | 快充0.92小时 慢充10小时 ●快充接口 | ●低温加热 ●液态冷却 | - | 电动车单速变速箱 | 1 | 固定齿比变速箱 | 前置前驱 | - | - | 麦弗逊式独立悬挂 | 纵臂扭转梁式非独立悬挂 | 电动助力 | 承载式 | 通风盘式 | 实心盘式 | 电子驻车 | 225/55 R19 | 225/55 R19 | - | - | ●标配 | ●标配 | ●标配 | ●标配 | ●标配 | ○车道偏离预警 ○前方碰撞预警 ○倒车车侧预警 | ○选配 | ○选配 | ○选配 | - | - | - | ●主驾驶位 ●副驾驶位 | ●前排 | ●标配 | ●主驾驶位 | - | - | - | - | - | ●标配 | ●胎压报警 | ●标配 | - | - | ●前 ●后 | ●倒车影像图示 - | ●定速巡航图示 ○自适应巡航 ○全速自适应巡航 | ○L2级 | - | ●标配 | ●标配 | - |  | - | - | - | - | - | - | - | - | - | - | ●标配 | ●标配 | - | ●单天窗 | ●标配 | - | - | ●标配 | - | - | - | - ●真皮 | ●上下+前后 | - | ●多功能控制 | ●彩色 | ●非全液晶 | ●7 | - | - | - | - |  | ●标配 | - ●智能遥控钥匙 | ●前排图示 | ●标配图示 | ●标配 | - | - | ○选配 | - | - | - | - | - | ●真皮 | - | - | ●2+3 | - | - | - | ●前后移动 ●靠背角度 ●高低调节 | ●头枕 - | ●前后移动 ●靠背角度 | ●头枕 | - | ●头枕 | - | - | - | - | ●前排 ●后排 | ●标配 | - | ●40:60 | - | - | ●大屏 | ●8.8吋 | ○选配 | ○选配 | ●标配图示 | ●标配 | ●CarLife ●CarPlay | ●标配 | - |  | - | ●标配 | - | - | - | - | ●SD卡槽 ●USB/Type-C | ●前排2个 | - | - | - | ●8 | - | ●LED | ●LED | - | ○选配 | ○选配 | - | - | - | ●标配 | - | - | - | ●标配 | - | ●前排 ●后排 | ●全车 | ●标配 | ●电动调节图示 ●加热 ●电动折叠 - - ●锁车自动折叠 | - | ● 主驾驶位+有照明 ● 副驾驶位+有照明 | - | - | ○选配 | ●标配 | - | - | - | ●自动 | - | ●标配 | ●双区空调 | ●标配 | - | - | - | - | - | ●充电管理 ●远程控制 | - | - | - |  |  |  |  | 可选外观、内饰、轮毂、制动器2种选装包 | 纯电动 218马力 | [295 empty] | 包含:MRCC全速域自适应巡航系统、LDWS车道偏离警示系统、LAS车道保持辅助系统、 SBS智能前行刹车辅助系统、HBC自适应远光灯控制系统、CTS巡航模式智能行车辅助系统、LED前大灯自动开关系统、智能雨量感应式高级随动喷水无骨雨刷 ○选配暂无价格 | 包含:BSM盲点监测系统、RCTA倒车预警系统、LED前大灯自动开关系统、智能雨量感应式高级随动喷水无骨雨刷、ADD彩色平视显示系统(前挡玻璃投射式) ○选配暂无价格
867 | 马自达CX-30 EV 2021款 纯电尊享版 | 20.18万 | 20.18万 | 长安马自达 | 小型SUV | 纯电动 | 2021.09 |  | 450 | 快充0.92小时 慢充10小时 | 80 |  |  |  |  | 电动车单速变速箱 | 4410x1852x1655 | SUV | 159 | - |  | 15.3 | 3年或10万公里 | - | 4410 | 1852 | 1655 | 2672 | 1590 | 1616 | - | 5 | 平开门 | 5 | 1770 | - | - |  | - | - | [10 empty] | 160(218Ps) |  | 300 | [8 empty] | 纯电动 218马力 | 永磁/同步 | 160 | 218 | 300 | 160 | 300 | - | - | - | - | 单电机 | 前置 | 三元锂电池 | 8年或12万公里 | 61.1 | 161.0 | 快充0.92小时 慢充10小时 ●快充接口 | ●低温加热 ●液态冷却 | - | 电动车单速变速箱 | 1 | 固定齿比变速箱 | 前置前驱 | - | - | 麦弗逊式独立悬挂 | 纵臂扭转梁式非独立悬挂 | 电动助力 | 承载式 | 通风盘式 | 实心盘式 | 电子驻车 | 225/55 R19 | 225/55 R19 | - | - | ●标配 | ●标配 | ●标配 | ●标配 | ●标配 | ●车道偏离预警 ●前方碰撞预警 ●倒车车侧预警 | ●标配 | ●标配 | ●标配 | - | - | - | ●主驾驶位 ●副驾驶位 | ●前排 | ●标配 | ●主驾驶位 | - | - | - | - | - | ●标配 | ●胎压报警 | ●标配 | - | - | ●前 ●后 | ●倒车影像 ●360°全景影像 | ●定速巡航 ●自适应巡航 ●全速自适应巡航 | ●L2级 | - | ●标配 | ●标配 | - |  | - | - | - | - | - | - | - | - | - | - | ●标配 | ●标配 | - | ●单天窗 | ●标配 | - | - | ●标配 | - | - | - | - ●真皮 | ●上下+前后 | - | ●多功能控制 | ●彩色 | ●非全液晶 | ●7 | - | ●标配图示 | - | ●标配 |  | ●标配 | - ●智能遥控钥匙 | ●前排图示 | ●标配图示 | ●标配 | - | - | ●标配 | - | - | - | - | - | ●真皮 | - | - | ●2+3 | - | - | ●主驾驶位 | ●前后移动 ●靠背角度 ●高低调节 | ●头枕 ●腰部 | ●前后移动 ●靠背角度 | ●头枕 | - | ●头枕 | ●记忆(主驾驶) | - | - | - | ●前排 ●后排 | ●标配 | - | ●40:60 | - | - | ●大屏 | ●8.8吋 | ○选配 | ○选配 | ●标配图示 | ●标配 | ●CarLife ●CarPlay | ●标配 | - |  | - | ●标配 | - | - | - | - | ●SD卡槽 ●USB/Type-C | ●前排2个 | - | - | - | ●8 | - | ●LED | ●LED | ●标配 | ●标配 | ●标配 | - | - | - | ●标配 | - | - | - | ●标配 | - | ●前排 ●后排 | ●全车 | ●标配 | ●电动调节图示 ●加热 ●电动折叠 ●记忆 ●倒车自动下翻 ●锁车自动折叠 | ●自动防眩目 | ● 主驾驶位+有照明 ● 副驾驶位+有照明 | - | - | ●标配 | ●标配 | - | - | - | ●自动 | - | ●标配 | ●双区空调 | ●标配 | - | - | - | - | - | ●充电管理 ●远程控制 | - | - | - |  |  |  |  | 可选外观、内饰、轮毂、制动器 | 纯电动 218马力 | [295 empty] | 包含:MRCC全速域自适应巡航系统、LDWS车道偏离警示系统、LAS车道保持辅助系统、 SBS智能前行刹车辅助系统、HBC自适应远光灯控制系统、CTS巡航模式智能行车辅助系统、LED前大灯自动开关系统、智能雨量感应式高级随动喷水无骨雨刷 - | 包含:BSM盲点监测系统、RCTA倒车预警系统、LED前大灯自动开关系统、智能雨量感应式高级随动喷水无骨雨刷、ADD彩色平视显示系统(前挡玻璃投射式) -
868 | 东风风神E70 2023款 500 智行版 磷酸铁锂 | 14.58万 | 14.58万 | 东风乘用车 | 紧凑型车 | 纯电动 | 2022.06 |  | 412 | 快充0.62小时 慢充8小时 | 80 |  |  |  |  | 电动车单速变速箱 | 4680x1720x1530 | 三厢车 | 150 | 9.5 |  | 13.1 | 3年或30万公里 | - | 4680 | 1720 | 1530 | 2700 | 1475 | 1480 | 120 | 4 | 平开门 | 5 | 1438 | - | - |  | 502 | - | [10 empty] | 110(150Ps) |  | 210 | [8 empty] | 纯电动 150马力 | 永磁/同步 | 110 | 150 | 210 | 110 | 210 | - | - | - | - | 单电机 | 前置 | 磷酸铁锂电池 | 8年或30万公里 | 49.0 | - | 快充0.62小时 慢充8小时 ●快充接口 | ●低温加热 ●液态冷却 | - | 电动车单速变速箱 | 1 | 固定齿比变速箱 | 前置前驱 | - | - | 麦弗逊式独立悬挂 | 纵臂扭转梁式非独立悬挂 | 电动助力 | 承载式 | 通风盘式 | 实心盘式 | 电子驻车 | 205/50 R17 | 205/50 R17 | - |  | ●标配 | ●标配 | ●标配 | ●标配 | ●标配 | - | - | - | - | - | - | - | ●主驾驶位 ●副驾驶位 | - | - | - | - | - | - | - | - | ●标配 | ●胎压显示 | ●标配 | - | - | ●后 | ○倒车影像 - | - | - | - | - | ●标配 | - |  | - | - | - | - | - | - | - |  | - | ●运动 ●ECO | ●标配 | ●标配 |  | - | - | - | - | ○选配 |  | - | - | ●塑料 | ●上下 | - | ●多功能控制 | ●彩色 | ●非全液晶 | - ●7 | - | - | - | - |  | ●标配 | ●普通遥控钥匙 - | - | ●标配图示 | - | - | - | - | ○选配 | - | - | - | - | ●仿皮 | - | - |  | - |  | - | ●前后移动 ●靠背角度 ●高低调节 | ●头枕 | ●前后移动 ●靠背角度 | ●头枕 | - | - | - | - |  | - | ●前排 | - | - | - |  | - | ○大屏 | ○9吋 - | - | - | ○选配 | - | - | - | - |  | - | - | - | - | - | - | - ●USB/Type-C | ●前排1个 ●后排2个 | - | - | - | ●2 | - | ●卤素 | ●卤素 | - | - | - | - | ○选配 | - | ●标配 | - | - | - | ●标配 | - | ●前排 ●后排 | - | - | ●电动调节图示 ●加热 | - | - | - | - | - | - |  | - | - | ●自动 | - | ●标配 | - | ●标配 | - | ●标配 | - | - | - | - | - | - | - |  |  |  |  | 可选外观、内饰、轮毂、制动器 | 纯电动 150马力 | [7 empty] | - - | ●4 - | - | -
869 | 东风风神E70 2023款 500 智行版 三元锂 | 14.58万 | 14.58万 | 东风乘用车 | 紧凑型车 | 纯电动 | 2022.06 |  | 412 | 快充0.6小时 慢充8小时 | 80 |  |  |  |  | 电动车单速变速箱 | 4680x1720x1530 | 三厢车 | 150 | 9.5 |  | 13.1 | 3年或30万公里 | - | 4680 | 1720 | 1530 | 2700 | 1475 | 1480 | 120 | 4 | 平开门 | 5 | 1500 | - | - |  | 502 | - | [10 empty] | 110(150Ps) |  | 210 | [8 empty] | 纯电动 150马力 | 永磁/同步 | 110 | 150 | 210 | 110 | 210 | - | - | - | - | 单电机 | 前置 | 三元锂电池 | 8年或30万公里 | 49.0 | - | 快充0.6小时 慢充8小时 ●快充接口 | ●低温加热 ●液态冷却 | - | 电动车单速变速箱 | 1 | 固定齿比变速箱 | 前置前驱 | - | - | 麦弗逊式独立悬挂 | 纵臂扭转梁式非独立悬挂 | 电动助力 | 承载式 | 通风盘式 | 实心盘式 | 电子驻车 | 205/50 R17 | 205/50 R17 | - |  | ●标配 | ●标配 | ●标配 | ●标配 | ●标配 | - | - | - | - | - | - | - | ●主驾驶位 ●副驾驶位 | - | - | - | - | - | - | - | - | ●标配 | ●胎压显示 | ●标配 | - | - | ●后 | ○倒车影像 - | - | - | - | - | ●标配 | - |  | - | - | - | - | - | - | - |  | - | ●运动 ●ECO | ●标配 | ●标配 |  | - | - | - | - | ○选配 |  | - | - | ●塑料 | ●上下 | - | ●多功能控制 | ●彩色 | ●非全液晶 | - ●7 | - | - | - | - |  | ●标配 | ●普通遥控钥匙 - | - | ●标配图示 | - | - | - | - | ○选配 | - | - | - | - | ●仿皮 | - | - |  | - |  | - | ●前后移动 ●靠背角度 ●高低调节 | ●头枕 | ●前后移动 ●靠背角度 | ●头枕 | - | - | - | - |  | - | ●前排 | - | - | - |  | - | ○大屏 | ○9吋 - | - | - | ○选配 | - | - | - | - |  | - | - | - | - | - | - | - ●USB/Type-C | ●前排1个 ●后排2个 | - | - | - | ●2 | - | ●卤素 | ●卤素 | - | - | - | - | ○选配 | - | ●标配 | - | - | - | ●标配 | - | ●前排 ●后排 | - | - | ●电动调节图示 ●加热 | - | - | - | - | - | - |  | - | - | ●自动 | - | ●标配 | - | ●标配 | - | ●标配 | - | - | - | - | - | - | - |  |  |  |  | 可选外观、内饰、轮毂、制动器 | 纯电动 150马力 | [7 empty] | - - | ●4 - | - | -
870 | 东风风神E70 2023款 500 Plus 专享版 | 14.98万 | 14.98万 | 东风乘用车 | 紧凑型车 | 纯电动 | 2022.06 |  | 433 | 快充0.6小时 慢充8小时 | 80 |  |  |  |  | 电动车单速变速箱 | 4680x1720x1530 | 三厢车 | 150 | 9.5 |  | 13.1 | 3年或30万公里 | - | 4680 | 1720 | 1530 | 2700 | 1475 | 1480 | 120 | 4 | 平开门 | 5 | 1502 | - | - |  | 502 | - | [10 empty] | 110(150Ps) |  | 210 | [8 empty] | 纯电动 150马力 | 永磁/同步 | 110 | 150 | 210 | 110 | 210 | - | - | - | - | 单电机 | 前置 | 三元锂电池 | 8年或30万公里 | 52.99 | - | 快充0.6小时 慢充8小时 ●快充接口 | ●低温加热 ●液态冷却 | - | 电动车单速变速箱 | 1 | 固定齿比变速箱 | 前置前驱 | - | - | 麦弗逊式独立悬挂 | 纵臂扭转梁式非独立悬挂 | 电动助力 | 承载式 | 通风盘式 | 实心盘式 | 电子驻车 | 205/50 R17 | 205/50 R17 | ●非全尺寸 |  | ●标配 | ●标配 | ●标配 | ●标配 | ●标配 | - | - | - | - | - | - | - | ●主驾驶位 ●副驾驶位 | - | - | - | - | - | - | - | - | ●标配 | ●胎压显示 | ●标配 | - | - | ●后 | ○倒车影像 - | - | - | - | - | ●标配 | - |  | - | - | - | - | - | - | - |  | - | ●运动 ●ECO | ●标配 | ●标配 |  | - | - | - | - | ●标配 |  | - | - | ●塑料 | ●上下 | - | ●多功能控制 | ●彩色 | ●非全液晶 | - ●7 | - | - | - | - |  | ●标配 | ●普通遥控钥匙 - | - | ●标配图示 | - | - | - | - | ○选配 | - | - | - | - | ●仿皮 | - | - |  | - |  | - | ●前后移动 ●靠背角度 ●高低调节 | ●头枕 | ●前后移动 ●靠背角度 | ●头枕 | - | - | - | - |  | - | ●前排 | - | - | - |  | - | ○大屏 | ○9吋 - | - | - | ○选配 | - | - | - | - |  | - | - | - | - | - | - | - ●USB/Type-C | ●前排1个 ●后排2个 | - | - | - | ●2 | - | ●卤素 | ●卤素 | - | - | - | - | ○选配 | - | ●标配 | - | - | - | ●标配 | - | ●前排 ●后排 | - | - | ●电动调节图示 ●加热 | - | - | - | - | - | - |  | - | - | ●自动 | - | ●标配 | - | ●标配 | - | ●标配 | - | - | - | - | - | - | - |  |  |  |  | 可选外观、内饰、轮毂、制动器 | 纯电动 150马力 | [7 empty] | - - | ●4 - | - | -
871 | 东风风神E70 2023款 改款 PRO 智行版 | 15.28万 | 15.28万 | 东风乘用车 | 紧凑型车 | 纯电动 | 2022.10 |  | 412 | 快充0.6小时 慢充8小时 | - |  |  |  |  | 电动车单速变速箱 | 4700x1725x1530 | 三厢车 | 150 | 9.5 |  | 13.2 | 3年或30万公里 | - | 4700 | 1725 | 1530 | 2700 | 1475 | 1480 | 120 | 4 | 平开门 | 5 | 1537 | - | 1969 |  | 502 | - | [10 empty] | 110(150Ps) |  | 210 | [8 empty] | 纯电动 150马力 | 永磁/同步 | 110 | 150 | 210 | 110 | 210 | - | - | - | - | 单电机 | 前置 | 磷酸铁锂电池 | 8年或30万公里 | 50.23 | 140.0 | 快充0.6小时 慢充8小时 ●快充接口 | ●低温加热 ●液态冷却 | - | 电动车单速变速箱 | 1 | 固定齿比变速箱 | 前置前驱 | - | - | 麦弗逊式独立悬挂 | 纵臂扭转梁式非独立悬挂 | 电动助力 | 承载式 | 通风盘式 | 实心盘式 | 电子驻车 | 205/50 R17 | 205/50 R17 | - |  | ●标配 | ●标配 | ●标配 | ●标配 | ●标配 | - | - | - | - | - | - | - | ●主驾驶位 ●副驾驶位 | - | - | - | - | - | - | - | - | ●标配 | ●胎压显示 | ●标配 | - | - | ●后 | ●倒车影像图示 - | - | - | - | - | ●标配 | - |  | - | - | - | - | - | - | - |  | - | - ●ECO | ●标配 | ●标配 |  | - | - | - | - | ○选配 |  | - | - | ●塑料 | ●上下 | - | ●多功能控制 | ●彩色 | ●全液晶 | - ●7 | - | - | - | - |  | ●标配 | ●普通遥控钥匙 - | - | ●标配图示 | - | - | - | - | - | - | - | - | - | ●仿皮 | - | - |  | - |  | - | ●前后移动 ●靠背角度 ●高低调节 | ●头枕 | ●前后移动 ●靠背角度 | ●头枕 | - | - | - | - |  | - | ●前排 | - | - | - |  | - | ●大屏 | ●9吋 - | ●标配 | ●标配 | - | ●标配 | - | ●标配 | - |  | - | - | - | - | - | - | - ●USB/Type-C | ●前排1个 ●后排2个 | - | - | - | ●2 | - | ●卤素 | ●卤素 | - | - | - | - | ○选配 | - | ●标配 | - | - | - | ●标配 | - | ●前排 ●后排 | ●主驾驶位 | ●标配 | ●电动调节图示 ●加热 | - | - | - | - | - | - |  | - | - | ●自动 | - | ●标配 | - | ●标配 | - | - | - | - | - | ●车辆监控 | - | - | - |  |  |  |  | 可选外观、内饰、轮毂、制动器 | 纯电动 150马力 | [7 empty] | 待查 待查 | 待查 待查 | 待查 | 待查
872 | 东风风神E70 2023款 PRO 智行版 | 15.28万 | 15.28万 | 东风乘用车 | 紧凑型车 | 纯电动 | 2022.08 |  | 412 | 快充0.6小时 慢充8小时 | - |  |  |  |  | 电动车单速变速箱 | 4700x1725x1530 | 三厢车 | 150 | 9.5 |  | 13.2 | 3年或30万公里 | - | 4700 | 1725 | 1530 | 2700 | 1475 | 1480 | 120 | 4 | 平开门 | 5 | 1537 | - | 1969 |  | 502 | - | [10 empty] | 110(150Ps) |  | 210 | [8 empty] | 纯电动 150马力 | 永磁/同步 | 110 | 150 | 210 | 110 | 210 | - | - | - | - | 单电机 | 前置 | 磷酸铁锂电池 | 8年或60万公里 | 50.23 | 140.0 | 快充0.6小时 慢充8小时 ●快充接口 | ●低温加热 ●液态冷却 | - | 电动车单速变速箱 | 1 | 固定齿比变速箱 | 前置前驱 | - | - | 麦弗逊式独立悬挂 | 纵臂扭转梁式非独立悬挂 | 电动助力 | 承载式 | 通风盘式 | 实心盘式 | 电子驻车 | 205/50 R17 | 205/50 R17 | - |  | ●标配 | ●标配 | ●标配 | ●标配 | ●标配 | - | - | - | - | - | - | - | ●主驾驶位 ●副驾驶位 | - | - | - | - | - | - | - | - | ●标配 | ●胎压显示 | ●标配 | - | - | ●后 | ●倒车影像图示 - | - | - | - | - | ●标配 | - |  | - | - | - | - | - | - | - |  | - | ●运动 ●ECO | ●标配 | ●标配 |  | - | - | - | - | - |  | - | - | ●塑料 | ●上下 | - | ●多功能控制 | ●彩色 | ●全液晶 | - ●7 | - | - | - | - |  | ●标配 | ●普通遥控钥匙 - | - | ●标配图示 | - | - | - | - | - | - | - | - | - | ●仿皮 | - | - |  | - |  | - | ●前后移动 ●靠背角度 ●高低调节 | ●头枕 | ●前后移动 ●靠背角度 | ●头枕 | - | - | - | - |  | - | ●前排 | - | - | - |  | - | ●大屏 | ●9吋 - | ●标配 | ●标配 | - | ●标配 | ●原厂原机 | ●标配 | - |  | - | - | - | - | - | - | - ●USB/Type-C | ●前排1个 ●后排2个 | - | - | - | ●2 | - | ●卤素 | ●卤素 | - | - | - | - | ●标配 | - | ●标配 | - | - | - | ●标配 | - | ●前排 ●后排 | - | - | ●电动调节图示 ●加热 | - | - | - | - | - | - |  | - | - | ●自动 | - | ●标配 | - | ●标配 | - | ●标配 | - | - | - | ●车辆监控 | - | - | - |  |  |  |  | 可选外观、内饰、轮毂、制动器 | 纯电动 150马力 | [7 empty] | 待查 待查 | 待查 待查 | 待查 | 待查
873 | 东风风神E70 2023款 改款 PRO 畅行版 | 15.38万 | 15.38万 | 东风乘用车 | 紧凑型车 | 纯电动 | 2022.10 |  | 401 | 快充0.62小时 慢充8小时 | - |  |  |  |  | 电动车单速变速箱 | 4700x1725x1530 | 三厢车 | 150 | 9.5 |  | 13.2 | 3年或30万公里 | - | 4700 | 1725 | 1530 | 2700 | 1475 | 1480 | 120 | 4 | 平开门 | 5 | 1502 | - | 1969 |  | 502 | - | [10 empty] | 110(150Ps) |  | 210 | [8 empty] | 纯电动 150马力 | 永磁/同步 | 110 | 150 | 210 | 110 | 210 | - | - | - | - | 单电机 | 前置 | 三元锂电池 | 8年或30万公里 | 52.85 | 155.0 | 快充0.62小时 慢充8小时 ●快充接口 | ●低温加热 ●液态冷却 | - | 电动车单速变速箱 | 1 | 固定齿比变速箱 | 前置前驱 | - | - | 麦弗逊式独立悬挂 | 纵臂扭转梁式非独立悬挂 | 电动助力 | 承载式 | 通风盘式 | 实心盘式 | 电子驻车 | 205/50 R17 | 205/50 R17 | - |  | ●标配 | ●标配 | ●标配 | ●标配 | ●标配 | - | - | - | - | - | - | - | ●主驾驶位 ●副驾驶位 | - | - | - | - | - | - | - | - | ●标配 | ●胎压显示 | ●标配 | - | - | ●后 | ●倒车影像图示 - | - | - | - | - | ●标配 | - |  | - | - | - | - | - | - | - |  | - | - ●ECO | ●标配 | ●标配 |  | - | - | - | - | ○选配 |  | - | - | ●塑料 | ●上下 | - | ●多功能控制 | ●彩色 | ●全液晶 | - ●7 | - | - | - | - |  | ●标配 | ●普通遥控钥匙 - | - | ●标配图示 | - | - | - | - | - | - | - | - | - | ●仿皮 | - | - |  | - |  | - | ●前后移动 ●靠背角度 ●高低调节 | ●头枕 | ●前后移动 ●靠背角度 | ●头枕 | - | - | - | - |  | - | ●前排 | - | - | - |  | - | ●大屏 | ●9吋 - | ●标配 | ●标配 | - | ●标配 | - | ●标配 | - |  | - | - | - | - | - | - | - ●USB/Type-C | ●前排1个 ●后排2个 | - | - | - | ●2 | - | ●卤素 | ●卤素 | - | - | - | - | ○选配 | - | ●标配 | - | - | - | ●标配 | - | ●前排 ●后排 | ●主驾驶位 | ●标配 | ●电动调节图示 ●加热 | - | - | - | - | - | - |  | - | - | ●自动 | - | ●标配 | - | ●标配 | - | - | - | - | - | ●车辆监控 | - | - | - |  |  |  |  | 可选外观、内饰、轮毂、制动器 | 纯电动 150马力 | [7 empty] | 待查 待查 | 待查 待查 | 待查 | 待查
874 | 东风风神E70 2023款 PRO 畅行版 | 15.38万 | 15.38万 | 东风乘用车 | 紧凑型车 | 纯电动 | 2022.08 |  | 401 | 快充0.62小时 慢充8小时 | - |  |  |  |  | 电动车单速变速箱 | 4700x1725x1530 | 三厢车 | 150 | 9.5 |  | 13.2 | 3年或30万公里 | - | 4700 | 1725 | 1530 | 2700 | 1475 | 1480 | 120 | 4 | 平开门 | 5 | 1502 | - | 1969 |  | 502 | - | [10 empty] | 110(150Ps) |  | 210 | [8 empty] | 纯电动 150马力 | 永磁/同步 | 110 | 150 | 210 | 110 | 210 | - | - | - | - | 单电机 | 前置 | 三元锂电池 | 8年或60万公里 | 52.85 | 155.0 | 快充0.62小时 慢充8小时 ●快充接口 | ●低温加热 ●液态冷却 | - | 电动车单速变速箱 | 1 | 固定齿比变速箱 | 前置前驱 | - | - | 麦弗逊式独立悬挂 | 纵臂扭转梁式非独立悬挂 | 电动助力 | 承载式 | 通风盘式 | 实心盘式 | 电子驻车 | 205/50 R17 | 205/50 R17 | - |  | ●标配 | ●标配 | ●标配 | ●标配 | ●标配 | - | - | - | - | - | - | - | ●主驾驶位 ●副驾驶位 | - | - | - | - | - | - | - | - | ●标配 | ●胎压显示 | ●标配 | - | - | ●后 | ●倒车影像图示 - | - | - | - | - | ●标配 | - |  | - | - | - | - | - | - | - |  | - | ●运动 ●ECO | ●标配 | ●标配 |  | - | - | - | - | - |  | - | - | ●塑料 | ●上下 | - | ●多功能控制 | ●彩色 | ●全液晶 | - ●7 | - | - | - | - |  | ●标配 | ●普通遥控钥匙 - | - | ●标配图示 | - | - | - | - | - | - | - | - | - | ●仿皮 | - | - |  | - |  | - | ●前后移动 ●靠背角度 ●高低调节 | ●头枕 | ●前后移动 ●靠背角度 | ●头枕 | - | - | - | - |  | - | ●前排 | - | - | - |  | - | ●大屏 | ●9吋 - | ●标配 | ●标配 | - | ●标配 | ●原厂原机 | ●标配 | - |  | - | - | - | - | - | - | - ●USB/Type-C | ●前排1个 ●后排2个 | - | - | - | ●2 | - | ●卤素 | ●卤素 | - | - | - | - | ●标配 | - | ●标配 | - | - | - | ●标配 | - | ●前排 ●后排 | - | - | ●电动调节图示 ●加热 | - | - | - | - | - | - |  | - | - | ●自动 | - | ●标配 | - | ●标配 | - | ●标配 | - | - | - | ●车辆监控 | - | - | - |  |  |  |  | 可选外观、内饰、轮毂、制动器 | 纯电动 150马力 | [7 empty] | 待查 待查 | 待查 待查 | 待查 | 待查
875 | 东风风神E70 2023款 PRO 奕智版 标准续航型 | 15.38万 | 15.38万 | 东风乘用车 | 紧凑型车 | 纯电动 | 2022.10 |  | 401 | 快充0.62小时 慢充8小时 | - |  |  |  |  | 电动车单速变速箱 | 4700x1725x1530 | 三厢车 | 150 | 9.5 |  | 13.2 | 3年或30万公里 | - | 4700 | 1725 | 1530 | 2700 | 1475 | 1480 | 120 | 4 | 平开门 | 5 | 1438 | - | 1875 |  | 502 | - | [10 empty] | 110(150Ps) |  | 210 | [8 empty] | 纯电动 150马力 | 永磁/同步 | 110 | 150 | 210 | 110 | 210 | - | - | - | - | 单电机 | 前置 | 三元锂电池 | 8年或30万公里 | 52.85 | 155.0 | 快充0.62小时 慢充8小时 ●快充接口 | ●低温加热 ●液态冷却 | - | 电动车单速变速箱 | 1 | 固定齿比变速箱 | 前置前驱 | - | - | 麦弗逊式独立悬挂 | 纵臂扭转梁式非独立悬挂 | 电动助力 | 承载式 | 通风盘式 | 实心盘式 | 电子驻车 | 205/50 R17 | 205/50 R17 | ●非全尺寸 |  | ●标配 | ●标配 | ●标配 | ●标配 | ●标配 | - | - | - | - | - | - | - | ●主驾驶位 ●副驾驶位 | - | - | - | - | - | - | - | - | ●标配 | ●胎压显示 | ●标配 | - | - | ●后 | ●倒车影像 ●360°全景影像 | ●定速巡航图示 | - | - | - | ●标配 | - |  | - | - | - | - | - | - | - |  | - | ●运动 ●ECO | ●标配 | ●标配 |  | ●单天窗 | - | - | - | ●标配 |  | - | - | ●塑料 | ●上下 | - | ●多功能控制 | ●彩色 | ●全液晶 | ●10.25 - | - | - | - | - |  | ●标配 | - ●智能遥控钥匙 | ●前排图示 | ●标配图示 | - | - | - | - | - | - | - | - | - | ●仿皮 | - | - |  | - |  | - | ●前后移动 ●靠背角度 ●高低调节 | ●头枕 | ●前后移动 ●靠背角度 | ●头枕 | - | - | - | - |  | - | ●前排 | - | - | - |  | - | ●大屏 | - ●10.25吋 | ●标配 | ●标配 | - | ●标配 | - | ●标配 | - |  | - | ●标配 | - | - | - | - | - ●USB/Type-C | ●前排1个 ●后排2个 | - | - | - | ●6 | - | ●LED | ●LED | ●标配 | - | ●标配 | - | ●标配 | - | ●标配 | - | - | - | ●标配 | - | ●前排 ●后排 | ●全车 | ●标配 | ●电动调节图示 ●加热 | - | - | - | - | ●标配 | - |  | - | - | ●自动 | - | ●标配 | - | ●标配 | - | ●标配 | - | - | - | ●车辆监控 | - | - | - |  |  |  |  | 可选外观、内饰、轮毂、制动器 | 纯电动 150马力 | [7 empty] | 待查 待查 | 待查 待查 | 待查 | 待查
876 | 东风风神E70 2023款 PRO 奕智版 长续航型 | 15.38万 | 15.38万 | 东风乘用车 | 紧凑型车 | 纯电动 | 2022.10 |  | 433 | 快充0.62小时 慢充8小时 | - |  |  |  |  | 电动车单速变速箱 | 4700x1725x1530 | 三厢车 | 150 | 9.5 |  | 13.2 | 3年或30万公里 | - | 4700 | 1725 | 1530 | 2700 | 1475 | 1480 | 120 | 4 | 平开门 | 5 | 1515 | - | 1969 |  | 502 | - | [10 empty] | 120(163Ps) |  | 230 | [8 empty] | 纯电动 150马力 | 永磁/同步 | 120 | 163 | 230 | 120 | 230 | - | - | - | - | 单电机 | 前置 | 三元锂电池 | 8年或30万公里 | 52.99 | 160.0 | 快充0.62小时 慢充8小时 ●快充接口 | ●低温加热 ●液态冷却 | - | 电动车单速变速箱 | 1 | 固定齿比变速箱 | 前置前驱 | - | - | 麦弗逊式独立悬挂 | 纵臂扭转梁式非独立悬挂 | 电动助力 | 承载式 | 通风盘式 | 实心盘式 | 电子驻车 | 205/50 R17 | 205/50 R17 | ●非全尺寸 |  | ●标配 | ●标配 | ●标配 | ●标配 | ●标配 | - | - | - | - | - | - | - | ●主驾驶位 ●副驾驶位 | - | - | - | - | - | - | - | - | ●标配 | ●胎压显示 | ●标配 | - | - | ●后 | ●倒车影像 ●360°全景影像 | ●定速巡航图示 | - | - | - | ●标配 | - |  | - | - | - | - | - | - | - |  | - | ●运动 ●ECO | ●标配 | ●标配 |  | ●单天窗 | - | - | - | ●标配 |  | - | - | ●塑料 | ●上下 | - | ●多功能控制 | ●彩色 | ●全液晶 | ●10.25 - | - | - | - | - |  | ●标配 | - ●智能遥控钥匙 | ●前排图示 | ●标配图示 | - | - | - | - | - | - | - | - | - | ●仿皮 | - | - |  | - |  | - | ●前后移动 ●靠背角度 ●高低调节 | ●头枕 | ●前后移动 ●靠背角度 | ●头枕 | - | - | - | - |  | - | ●前排 | - | - | - |  | - | ●大屏 | - ●10.25吋 | ●标配 | ●标配 | - | ●标配 | - | ●标配 | - |  | - | ●标配 | - | - | - | - | - ●USB/Type-C | ●前排1个 ●后排2个 | - | - | - | ●6 | - | ●LED | ●LED | ●标配 | - | ●标配 | - | ●标配 | - | ●标配 | - | - | - | ●标配 | - | ●前排 ●后排 | ●全车 | ●标配 | ●电动调节图示 ●加热 | - | - | - | - | ●标配 | - |  | - | - | ●自动 | - | ●标配 | - | ●标配 | - | ●标配 | - | - | - | ●车辆监控 | - | - | - |  |  |  |  | 可选外观、内饰、轮毂、制动器 | 纯电动 150马力 | [7 empty] | 待查 待查 | 待查 待查 | 待查 | 待查
877 | 东风风神E70 2022款 360H 换电版 | 14.28万 | 14.28万 | 东风乘用车 | 紧凑型车 | 纯电动 | 2022.02 |  | 330 | - | - |  |  |  |  | 电动车单速变速箱 | 4680x1720x1530 | 三厢车 | 150 | 9.5 |  | 13.0 | 3年或30万公里 | - | 4680 | 1720 | 1530 | 2700 | 1475 | 1480 | 120 | 4 | 平开门 | 5 | 1550 | - | - |  | 502 | - | [10 empty] | 120(163Ps) |  | 230 | [8 empty] | 纯电动 163马力 | 永磁/同步 | 120 | 163 | 230 | 120 | 230 | - | - | - | - | 单电机 | 前置 | 磷酸铁锂电池 | 8年或30万公里 | 43.2 | - | - - | ●低温加热 ●液态冷却 | - | 电动车单速变速箱 | 1 | 固定齿比变速箱 | 前置前驱 | - | - | 麦弗逊式独立悬挂 | 纵臂扭转梁式非独立悬挂 | 电动助力 | 承载式 | 通风盘式 | 实心盘式 | 电子驻车 | 205/50 R17 | 205/50 R17 | - |  | ●标配 | ●标配 | ●标配 | ●标配 | ●标配 | - | - | - | - | - | - | - | ●主驾驶位 ●副驾驶位 | - | - | - | - | - | - | - | - | ●标配 | ●胎压显示 | ●标配 | - | - | ●后 | ○倒车影像 - | - | - | - | - | ●标配 | - |  | - | - | - | - | - | - | - |  | - | ●运动 ●ECO | ●标配 | ●标配 |  | - | - | - | - | ○选配 |  | - | - | ●塑料 | ●上下 | - | ●多功能控制 | ●彩色 | ●非全液晶 | - ●7 | - | - | - | - |  | ●标配 | ●普通遥控钥匙 - | - | ●标配 | - | - | - | - | ○选配 | - | - | - | - | ●仿皮 | - | - |  | - |  | - | ●前后移动 ●靠背角度 ●高低调节 | ●头枕 | ●前后移动 ●靠背角度 | ●头枕 | - | - | - | - |  | - | ●前排 | - | - | - |  | - | ○大屏 | ○9吋 - | - | - | ○选配 | - | - | - | - |  | - | - | - | - | - | - | ●AUX ●USB/Type-C | ●前排1个 ●后排2个 | - | - | - | ●2 | - | ●卤素 | ●卤素 | - | - | - | - | ○选配 | - | ●标配 | - | - | - | ●标配 | - | ●前排 ●后排 | - | - | ●电动调节 ●加热 | - | - | - | - | - | - |  | - | - | ●自动 | - | ●标配 | - | ●标配 | - | ●标配 | - | - | - | - | - | - | - |  |  |  |  | - | 纯电动 163马力 | [7 empty] | - - | ●4 - | - | -
878 | 东风风神E70 2022款 500 超享版 | 14.58万 | 14.58万 | 东风乘用车 | 紧凑型车 | 纯电动 | 2022.02 |  | 412 | 快充0.62小时 慢充8小时 | 80 |  |  |  |  | 电动车单速变速箱 | 4680x1720x1530 | 三厢车 | 150 | 9.5 |  | 13.6 | 3年或30万公里 | - | 4680 | 1720 | 1530 | 2700 | 1475 | 1480 | 120 | 4 | 平开门 | 5 | 1550 | - | - |  | 502 | - | [10 empty] | 120(163Ps) |  | 230 | [8 empty] | 纯电动 163马力 | 永磁/同步 | 120 | 163 | 230 | 120 | 230 | - | - | - | - | 单电机 | 前置 | 磷酸铁锂电池 | 8年或30万公里 | 50.3 | - | 快充0.62小时 慢充8小时 ●快充接口 | ●低温加热 ●液态冷却 | - | 电动车单速变速箱 | 1 | 固定齿比变速箱 | 前置前驱 | - | - | 麦弗逊式独立悬挂 | 纵臂扭转梁式非独立悬挂 | 电动助力 | 承载式 | 通风盘式 | 实心盘式 | 电子驻车 | 205/50 R17 | 205/50 R17 | - |  | ●标配 | ●标配 | ●标配 | ●标配 | ●标配 | - | - | - | - | - | - | - | ●主驾驶位 ●副驾驶位 | - | - | - | - | - | - | - | - | ●标配 | ●胎压显示 | ●标配 | - | - | ●后 | ○倒车影像 - | - | - | - | - | ●标配 | - |  | - | - | - | - | - | - | - |  | - | ●运动 ●ECO | ●标配 | ●标配 |  | - | - | - | - | ○选配 |  | - | - | ●塑料 | ●上下 | - | ●多功能控制 | ●彩色 | ●非全液晶 | - ●7 | - | - | - | - |  | ●标配 | ●普通遥控钥匙 - | - | ●标配 | - | - | - | - | ○选配 | - | - | - | - | ●仿皮 | - | - |  | - |  | - | ●前后移动 ●靠背角度 ●高低调节 | ●头枕 | ●前后移动 ●靠背角度 | ●头枕 | - | - | - | - |  | - | ●前排 | - | - | - |  | - | ○大屏 | ○9吋 - | - | - | ○选配 | - | - | - | - |  | - | - | - | - | - | - | - ●USB/Type-C | ●前排1个 ●后排2个 | - | - | - | ●2 | - | ●卤素 | ●卤素 | - | - | - | - | ○选配 | - | ●标配 | - | - | - | ●标配 | - | ●前排 ●后排 | - | - | ●电动调节 ●加热 | - | - | - | - | - | - |  | - | - | ●自动 | - | ●标配 | - | ●标配 | - | ●标配 | - | - | - | - | - | - | - |  |  |  |  | - | 纯电动 163马力 | [7 empty] | - - | ●4 - | - | -
879 | 东风风神E70 2022款 500 超享版 110kW | 14.58万 | 14.58万 | 东风乘用车 | 紧凑型车 | 纯电动 | 2022.05 |  | 412 | 快充0.62小时 慢充8小时 | 80 |  |  |  |  | 电动车单速变速箱 | 4680x1720x1530 | 三厢车 | 150 | 9.5 |  | 13.6 | 3年或30万公里 | - | 4680 | 1720 | 1530 | 2700 | 1475 | 1480 | 120 | 4 | 平开门 | 5 | 1537 | - | - |  | 502 | - | [10 empty] | 110(150Ps) |  | 210 | [8 empty] | 纯电动 150马力 | 永磁/同步 | 110 | 150 | 210 | 110 | 210 | - | - | - | - | 单电机 | 前置 | 磷酸铁锂电池 | 8年或30万公里 | 50.3 | - | 快充0.62小时 慢充8小时 ●快充接口 | ●低温加热 ●液态冷却 | - | 电动车单速变速箱 | 1 | 固定齿比变速箱 | 前置前驱 | - | - | 麦弗逊式独立悬挂 | 纵臂扭转梁式非独立悬挂 | 电动助力 | 承载式 | 通风盘式 | 实心盘式 | 电子驻车 | 205/50 R17 | 205/50 R17 | - |  | ●标配 | ●标配 | ●标配 | ●标配 | ●标配 | - | - | - | - | - | - | - | ●主驾驶位 ●副驾驶位 | - | - | - | - | - | - | - | - | ●标配 | ●胎压显示 | ●标配 | - | - | ●后 | ○倒车影像 - | - | - | - | - | ●标配 | - |  | - | - | - | - | - | - | - |  | - | ●运动 ●ECO | ●标配 | ●标配 |  | - | - | - | - | ○选配 |  | - | - | ●塑料 | ●上下 | - | ●多功能控制 | ●彩色 | ●非全液晶 | - ●7 | - | - | - | - |  | ●标配 | ●普通遥控钥匙 - | - | ●标配 | - | - | - | - | ○选配 | - | - | - | - | ●仿皮 | - | - |  | - |  | - | ●前后移动 ●靠背角度 ●高低调节 | ●头枕 | ●前后移动 ●靠背角度 | ●头枕 | - | - | - | - |  | - | ●前排 | - | - | - |  | - | ○大屏 | ○9吋 - | - | - | ○选配 | - | - | - | - |  | - | - | - | - | - | - | - ●USB/Type-C | ●前排1个 ●后排2个 | - | - | - | ●2 | - | ●卤素 | ●卤素 | - | - | - | - | ○选配 | - | ●标配 | - | - | - | ●标配 | - | ●前排 ●后排 | - | - | ●电动调节 ●加热 | - | - | - | - | - | - |  | - | - | ●自动 | - | ●标配 | - | ●标配 | - | ●标配 | - | - | - | - | - | - | - |  |  |  |  | - | 纯电动 150马力 | [7 empty] | - - | ●4 - | - | -
880 | 东风风神E70 2022款 500 Plus 超享版 | 14.98万 | 14.98万 | 东风乘用车 | 紧凑型车 | 纯电动 | 2022.02 |  | 433 | 快充0.6小时 慢充8小时 | 80 |  |  |  |  | 电动车单速变速箱 | 4680x1720x1530 | 三厢车 | 150 | 9.5 |  | 13.1 | 3年或30万公里 | - | 4680 | 1720 | 1530 | 2700 | 1475 | 1480 | 120 | 4 | 平开门 | 5 | 1515 | - | - |  | 502 | - | [10 empty] | 120(163Ps) |  | 230 | [8 empty] | 纯电动 163马力 | 永磁/同步 | 120 | 163 | 230 | 120 | 230 | - | - | - | - | 单电机 | 前置 | 三元锂电池 | 8年或30万公里 | 52.99 | - | 快充0.6小时 慢充8小时 ●快充接口 | ●低温加热 ●液态冷却 | - | 电动车单速变速箱 | 1 | 固定齿比变速箱 | 前置前驱 | - | - | 麦弗逊式独立悬挂 | 纵臂扭转梁式非独立悬挂 | 电动助力 | 承载式 | 通风盘式 | 实心盘式 | 电子驻车 | 205/50 R17 | 205/50 R17 | - |  | ●标配 | ●标配 | ●标配 | ●标配 | ●标配 | - | - | - | - | - | - | - | ●主驾驶位 ●副驾驶位 | - | - | - | - | - | - | - | - | ●标配 | ●胎压显示 | ●标配 | - | - | ●后 | ○倒车影像 - | - | - | - | - | ●标配 | - |  | - | - | - | - | - | - | - |  | - | ●运动 ●ECO | ●标配 | ●标配 |  | - | - | - | - | ○选配 |  | - | - | ●塑料 | ●上下 | - | ●多功能控制 | ●彩色 | ●非全液晶 | - ●7 | - | - | - | - |  | ●标配 | ●普通遥控钥匙 - | - | ●标配 | - | - | - | - | ○选配 | - | - | - | - | ●仿皮 | - | - |  | - |  | - | ●前后移动 ●靠背角度 ●高低调节 | ●头枕 | ●前后移动 ●靠背角度 | ●头枕 | - | - | - | - |  | - | ●前排 | - | - | - |  | - | ○大屏 | ○9吋 - | - | - | ○选配 | - | - | - | - |  | - | - | - | - | - | - | - ●USB/Type-C | ●前排1个 ●后排2个 | - | - | - | ●2 | - | ●卤素 | ●卤素 | - | - | - | - | ○选配 | - | ●标配 | - | - | - | ●标配 | - | ●前排 ●后排 | - | - | ●电动调节 ●加热 | - | - | - | - | - | - |  | - | - | ●自动 | - | ●标配 | - | ●标配 | - | ●标配 | - | - | - | - | - | - | - |  |  |  |  | - | 纯电动 163马力 | [7 empty] | - - | ●4 - | - | -
881 | 东风风神E70 2022款 500 Plus 超享版 110kW | 14.98万 | 14.98万 | 东风乘用车 | 紧凑型车 | 纯电动 | 2022.05 |  | 433 | 快充0.6小时 慢充8小时 | 80 |  |  |  |  | 电动车单速变速箱 | 4680x1720x1530 | 三厢车 | 150 | 9.5 |  | 13.1 | 3年或30万公里 | - | 4680 | 1720 | 1530 | 2700 | 1475 | 1480 | 120 | 4 | 平开门 | 5 | 1502 | - | - |  | 502 | - | [10 empty] | 110(150Ps) |  | 210 | [8 empty] | 纯电动 150马力 | 永磁/同步 | 110 | 150 | 210 | 110 | 210 | - | - | - | - | 单电机 | 前置 | 三元锂电池 | 8年或30万公里 | 52.99 | - | 快充0.6小时 慢充8小时 ●快充接口 | ●低温加热 ●液态冷却 | - | 电动车单速变速箱 | 1 | 固定齿比变速箱 | 前置前驱 | - | - | 麦弗逊式独立悬挂 | 纵臂扭转梁式非独立悬挂 | 电动助力 | 承载式 | 通风盘式 | 实心盘式 | 电子驻车 | 205/50 R17 | 205/50 R17 | - |  | ●标配 | ●标配 | ●标配 | ●标配 | ●标配 | - | - | - | - | - | - | - | ●主驾驶位 ●副驾驶位 | - | - | - | - | - | - | - | - | ●标配 | ●胎压显示 | ●标配 | - | - | ●后 | ○倒车影像 - | - | - | - | - | ●标配 | - |  | - | - | - | - | - | - | - |  | - | ●运动 ●ECO | ●标配 | ●标配 |  | - | - | - | - | ○选配 |  | - | - | ●塑料 | ●上下 | - | ●多功能控制 | ●彩色 | ●非全液晶 | - ●7 | - | - | - | - |  | ●标配 | ●普通遥控钥匙 - | - | ●标配 | - | - | - | - | ○选配 | - | - | - | - | ●仿皮 | - | - |  | - |  | - | ●前后移动 ●靠背角度 ●高低调节 | ●头枕 | ●前后移动 ●靠背角度 | ●头枕 | - | - | - | - |  | - | ●前排 | - | - | - |  | - | ○大屏 | ○9吋 - | - | - | ○选配 | - | - | - | - |  | - | - | - | - | - | - | - ●USB/Type-C | ●前排1个 ●后排2个 | - | - | - | ●2 | - | ●卤素 | ●卤素 | - | - | - | - | ○选配 | - | ●标配 | - | - | - | ●标配 | - | ●前排 ●后排 | - | - | ●电动调节 ●加热 | - | - | - | - | - | - |  | - | - | ●自动 | - | ●标配 | - | ●标配 | - | ●标配 | - | - | - | - | - | - | - |  |  |  |  | - | 纯电动 150马力 | [7 empty] | - - | ●4 - | - | -
882 | 天际ME5 2022款 周年限量版 | 13.88万 | 13.88万 | 天际汽车 | 紧凑型SUV | 增程式 | 2022.09 |  | 155 | 快充0.57小时 慢充6小时 | 80 |  |  |  |  | 电动车单速变速箱 | 4580x1915x1635 | SUV | 160 | - | 0.7 | 14.9 | 4年或12万公里 | - | 4580 | 1915 | 1635 | 2750 | 1628 | 1664 | - | 5 | 平开门 | 5 | 1940 | - | 2350 | 42.0 | - | - | DAM15KE | 1498 | 1.5 | 自然吸气 | L | 4 | 4 | - | DOHC | 98 | 72 | 4800 | 137 | 4400 | - | 增程式 | 92# | 多点电喷 | 铝 | 铝 | 国VI | 增程式 204马力 | 永磁/同步 | 150 | 204 | 310 | - | - | 150 | 310 | - | - | 单电机 | 后置 | 三元锂电池 | 首任车主不限年限/里程(责任免除条款以官方为准) | 30.6 | - | 快充0.57小时 慢充6小时 ●快充接口 | ●低温加热 ●液态冷却 | - | 电动车单速变速箱 | 1 | 固定齿比变速箱 | 前置后驱 | - | - | 麦弗逊式独立悬挂 | 多连杆式独立悬挂 | 电动助力 | 承载式 | 通风盘式 | 实心盘式 | 电子驻车 | 235/55 R18 | 235/55 R18 | - | - | ●标配 | ●标配 | ●标配 | ●标配 | ●标配 | - - - - | - | - | - | - | - | - | ●主驾驶位 ●副驾驶位 | - | - | - | - | - | - | - | - | ●标配 | ●胎压报警 | ●标配 | - | - | - ●后 | ●倒车影像图示 - | - - - | - | - | ●标配 | ●标配图示 | ●标配图示 | - | - | - | - | - | - | - | - | - | - | ●运动 ●ECO ●标准舒适 | ●标配 | ●标配 | - | - | - | - | - | ●标配 | - | - | - | ●皮质 | ●上下+前后 | - | ●多功能控制 | ●彩色 | ●全液晶 | ●10.25 | - | - | - | - | - | ●标配 | ●智能遥控钥匙 ●手机蓝牙钥匙 | ●前排图示 | ●标配图示 | ●标配 | - | - | - | - | - | - | - | - | ●仿皮 | - | ●标配 | ●2+3 | - | - | ●主驾驶位 - | ●前后移动 ●靠背角度 ●高低调节 | - | ●前后移动 ●靠背角度 | - | - | - | - - | - | - | - | ●前排 - | - | - | ●40:60 | - | - | ●大屏 | ●14.8吋 | ●标配 | ●标配 | ●标配图示 | ●标配 | - | ●标配 | ●标配 | A1.0 | - | ●标配 | - | ●标配 | - | - | ●USB/Type-C | ●前排2个 ●后排2个 | - | - | - | ●4 | - | ●LED | ●LED | ●标配 | - | ●标配 | - | - | - | ●标配 | - | - | - | ●标配 | - | ●前排 ●后排 | ●全车 | ●标配 | ●电动调节图示 ●加热 - - - - | - | ● 主驾驶位+有照明 ● 副驾驶位+有照明 | - | - | ●标配 | ●标配 | - | - | - | ●自动 | - | ●标配 | - | ●标配 | - | ●标配 | - | - | - | ●服务预约 ●车辆监控 ●数字钥匙 ●充电管理 ●远程控制 | - | - | - |  |  |  |  | 可选外观、内饰、轮毂、制动器 | 增程式 204马力 | [7 empty] | ●2 - - | ●4 - - | - | - | [286 empty] | -
883 | 天际ME5 2021款 1012 | 15.99万 | 15.99万 | 天际汽车 | 紧凑型SUV | 增程式 | 2021.07 |  | 155 | 快充0.57小时 慢充6小时 | 80 |  |  |  |  | 电动车单速变速箱 | 4580x1915x1635 | SUV | 160 | - | 0.7 | 14.9 | 4年或12万公里 | - | 4580 | 1915 | 1635 | 2750 | 1628 | 1664 | - | 5 | 平开门 | 5 | 1940 | - | 2350 | 42.0 | - | - | DAM15KE | 1498 | 1.5 | 自然吸气 | L | 4 | 4 | - | DOHC | 98 | 72 | 4800 | 137 | 4400 | - | 增程式 | 92# | 多点电喷 | 铝 | 铝 | 国VI | 增程式 204马力 | 永磁/同步 | 150 | 204 | 310 | - | - | 150 | 310 | - | - | 单电机 | 后置 | 三元锂电池 | 首任车主不限年限/里程(责任免除条款以官方为准) | 30.6 | - | 快充0.57小时 慢充6小时 ●快充接口 | ●低温加热 ●液态冷却 | - | 电动车单速变速箱 | 1 | 固定齿比变速箱 | 前置后驱 | - | - | 麦弗逊式独立悬挂 | 多连杆式独立悬挂 | 电动助力 | 承载式 | 通风盘式 | 实心盘式 | 电子驻车 | 235/55 R18 | 235/55 R18 | - | - | ●标配 | ●标配 | ●标配 | ●标配 | ●标配 | - - - - | - | - | - | ●标配 | - | - | ●主驾驶位 ●副驾驶位 | ●前排 | ●标配 | - | - | - | - | - | - | ●标配 | ●胎压报警 | ●标配 | - | - | ●前 ●后 | ●倒车影像 ●360°全景影像 | ●定速巡航图示 - - | - | ○选配 | ●标配 | ●标配图示 | ●标配图示 | - | - | - | - | - | - | - | - | - | - | ●运动 ●ECO ●标准舒适 | ●标配 | ●标配 | - | ●不可开启全景天窗 | - | - | - | ●标配 | - | - | - | ●皮质 | ●上下+前后 | - | ●多功能控制 | ●彩色 | ●全液晶 | ●10.25 | - | ●标配图示 | - | ●标配 | - | ●标配 | ●智能遥控钥匙 ●手机蓝牙钥匙 | ●前排图示 | ●标配图示 | ●标配 | - | - | - | ●标配 | - | ●标配图示 | - | - | ●仿皮 | - | ●标配 | ●2+3 | - | - | ●主驾驶位 ●副驾驶位 | ●前后移动 ●靠背角度 ●高低调节 | - | ●前后移动 ●靠背角度 | - | - | - | ●加热 ●记忆(主驾驶) | - | - | - | ●前排 ●后排 | ●标配 | - | ●40:60 | - | - | ●大屏 | ●14.8吋 | ●标配 | ●标配 | ●标配图示 | ●标配 | - | ●标配 | ●标配 | A1.0 | ●标配 | ●标配 | - | ●标配 | - | - | ●USB/Type-C | ●前排2个 ●后排2个 | - | - | - | ●8 | - | ●LED | ●LED | ●标配 | - | ●标配 | - | - | - | ●标配 | - | ●256色 | - | ●标配 | - | ●前排 ●后排 | ●全车 | ●标配 | ●电动调节图示 ●加热 ●电动折叠 ●记忆 ●倒车自动下翻 ●锁车自动折叠 | ●自动防眩目 | ● 主驾驶位+有照明 ● 副驾驶位+有照明 | - | - | ●标配 | ●标配 | - | - | - | ●自动 | - | ●标配 | - | ●标配 | - | ●标配 | - | - | - | ●服务预约 ●车辆监控 ●数字钥匙 ●充电管理 ●远程控制 | - | - | - |  |  |  |  | 可选外观、内饰、轮毂、制动器 | 增程式 204马力 | [7 empty] | 待查 待查 待查 | 待查 待查 待查 | 待查 | 待查 | [286 empty] | ●标配
884 | 天际ME5 2021款 1012 PRO | 16.99万 | 16.99万 | 天际汽车 | 紧凑型SUV | 增程式 | 2021.07 |  | 155 | 快充0.57小时 慢充6小时 | 80 |  |  |  |  | 电动车单速变速箱 | 4580x1915x1635 | SUV | 160 | - | 0.7 | 14.9 | 4年或12万公里 | - | 4580 | 1915 | 1635 | 2750 | 1628 | 1664 | - | 5 | 平开门 | 5 | 1940 | - | 2350 | 42.0 | - | - | DAM15KE | 1498 | 1.5 | 自然吸气 | L | 4 | 4 | - | DOHC | 98 | 72 | 4800 | 137 | 4400 | - | 增程式 | 92# | 多点电喷 | 铝 | 铝 | 国VI | 增程式 204马力 | 永磁/同步 | 150 | 204 | 310 | - | - | 150 | 310 | - | - | 单电机 | 后置 | 三元锂电池 | 首任车主不限年限/里程(责任免除条款以官方为准) | 30.6 | - | 快充0.57小时 慢充6小时 ●快充接口 | ●低温加热 ●液态冷却 | - | 电动车单速变速箱 | 1 | 固定齿比变速箱 | 前置后驱 | - | - | 麦弗逊式独立悬挂 | 多连杆式独立悬挂 | 电动助力 | 承载式 | 通风盘式 | 实心盘式 | 电子驻车 | 235/55 R18 | 235/55 R18 | - | - | ●标配 | ●标配 | ●标配 | ●标配 | ●标配 | ●车道偏离预警 ●前方碰撞预警 ●倒车车侧预警 ●DOW开门预警 | ●标配 | ●标配 | ●标配 | ●标配 | ●标配 | - | ●主驾驶位 ●副驾驶位 | ●前排 | ●标配 | - | - | - | - | - | - | ●标配 | ●胎压报警 | ●标配 | - | - | ●前 ●后 | ●倒车影像 ●360°全景影像 | ●定速巡航 ●自适应巡航 ●全速自适应巡航 | ●L2级 | ○选配 | ●标配 | ●标配图示 | ●标配图示 | - | - | - | - | - | - | - | - | - | - | ●运动 ●ECO ●标准舒适 | ●标配 | ●标配 | - | ●不可开启全景天窗 | - | - | - | ●标配 | - | - | - | ●皮质 | ●上下+前后 | - | ●多功能控制 | ●彩色 | ●全液晶 | ●10.25 | - | ●标配图示 | - | ●标配 | - | ●标配 | ●智能遥控钥匙 ●手机蓝牙钥匙 | ●前排图示 | ●标配图示 | ●标配 | - | - | - | ●标配 | - | ●标配图示 | - | - | ●仿皮 | - | ●标配 | ●2+3 | - | - | ●主驾驶位 ●副驾驶位 | ●前后移动 ●靠背角度 ●高低调节 | - | ●前后移动 ●靠背角度 | - | - | - | ●加热 ●记忆(主驾驶) | - | - | - | ●前排 ●后排 | ●标配 | - | ●40:60 | - | - | ●大屏 | ●14.8吋 | ●标配 | ●标配 | ●标配图示 | ●标配 | - | ●标配 | ●标配 | A1.0 | ●标配 | ●标配 | - | ●标配 | - | - | ●USB/Type-C | ●前排2个 ●后排2个 | - | - | - | ●8 | - | ●LED | ●LED | ●标配 | ●标配 | ●标配 | - | - | - | ●标配 | - | ●256色 | - | ●标配 | - | ●前排 ●后排 | ●全车 | ●标配 | ●电动调节图示 ●加热 ●电动折叠 ●记忆 ●倒车自动下翻 ●锁车自动折叠 | ●自动防眩目 | ● 主驾驶位+有照明 ● 副驾驶位+有照明 | - | - | ●标配 | ●标配 | - | - | - | ●自动 | - | ●标配 | - | ●标配 | - | ●标配 | - | - | - | ●服务预约 ●车辆监控 ●数字钥匙 ●充电管理 ●远程控制 | - | - | - |  |  |  |  | 可选外观、内饰、轮毂、制动器 | 增程式 204马力 | [7 empty] | 待查 待查 待查 | 待查 待查 待查 | 待查 | 待查 | [286 empty] | ●标配
885 | 玛奇朵DHT-PHEV 2021款 DHT-PHEV特调版 | 17.88万 | 17.88万 | 长城汽车 | 紧凑型SUV | 插电式混合动力 | 2021.11 | 1.5L 97马力 L4 插电式混动 | 110 | 慢充2.83小时 | - |  |  |  |  | 2挡DHT | 4520x1855x1665 | SUV | - | 7.2 | 0.8 | 15.0 | 5年或15万公里整车质保（仅限首任车主、“非运营”车辆） | - | 4520 | 1855 | 1665 | 2710 | 1583 | 1593 | - | 5 | 平开门 | 5 | 1790 | - | - | 50.0 | - | - | E15GH | 1497 | 1.5 | 自然吸气 | L | 4 | 4 | 13 | DOHC | 97 | 71 | 6000 | 125 | 4400-5200 | - | 插电式混合动力 | 92# | 多点电喷 | 铝 | 铝 | 国VI | 插电混动 156马力 | 永磁/同步 | 115 | 156 | 250 | 115 | 250 | - | - | 197 | 410 | 单电机 | 前置 | 锂离子电池 | 首任车主不限年限/里程（责任免除条款以官方为准） | 19.94 | - | 慢充2.83小时 | - | - | 2挡DHT | 2 | - | 前置前驱 | - | - | 麦弗逊式独立悬挂 | 多连杆式独立悬挂 | 电动助力 | 承载式 | 通风盘式 | 实心盘式 | 电子驻车 | 225/55 R18 | 225/55 R18 | - | - | ●标配 | ●标配 | ●标配 | ●标配 | ●标配 | ●车道偏离预警 ●前方碰撞预警 - - - | ●标配 | - | ●标配 | ●标配 | ●标配 | - | ●主驾驶位 ●副驾驶位 | ●前排 | ●标配 | - | - | - | - | - | - | ●标配 | ●胎压显示 | ●标配 | - | - | ●前 ●后 | ●倒车影像 ●360°全景影像 ●540°全景影像 | ●定速巡航 ●自适应巡航 | ●L2级 | - | ●标配 | ●标配 | ●标配图示 | - | - | - | - | - | - | - | - | - | - | ●运动 ●ECO ●雪地 ●标准舒适 | ●标配 | ●标配 | - | ●可开启全景天窗 | ●标配 | - | - | ●标配 | - | - | - | ●皮质 | ●上下+前后 | - | ●多功能控制 | ●彩色 | ●全液晶 | ●9.2 | - | - | - | - | ●标配 | ●标配 | ●智能遥控钥匙 - | ●前排图示 | ●标配图示 | ●标配 | - | - | ●标配 | ●标配 | - | - | - | - | ●仿皮 | - | - | ●2+3 | - | - | ●主驾驶位 - | ●前后移动 ●靠背角度 ●高低调节 | ●头枕 - | ●前后移动 ●靠背角度 | ●头枕 | - | ●头枕 | - - - - | - | - | - | ●前排 - | - | - | ●40:60 | - | - | ●大屏 | ●14.6吋 | ●标配 | ●标配 | ●标配图示 | ●标配 | - | ●标配 | ●标配 | V1.1 | - | ●标配 | - | ●标配 | - | - | ●SD卡槽 ●USB/Type-C | ●前排2个 ●后排1个 | - | - | - | ●10 | - | ●LED | ●LED | ●标配 | ●标配 | ●标配 | - | - | - | ●标配 | - | ●单色 | - | ●标配 | - | ●前排 ●后排 | ●主驾驶位 | ●标配 | ●电动调节图示 - ●电动折叠 - ●锁车自动折叠 | - | ● 主驾驶位+无照明 ● 副驾驶位+无照明 | - | - | ●标配 | ●标配 | - | - | - | ●自动 | - | ●标配 | - | - | - | - | - | - | - | ●充电管理 ●远程控制 - | - | - | - | [89 empty] | - | [214 empty] | ●标配
886 | 玛奇朵DHT-PHEV 2021款 DHT-PHEV大师版 | 18.98万 | 18.98万 | 长城汽车 | 紧凑型SUV | 插电式混合动力 | 2021.11 | 1.5L 97马力 L4 插电式混动 | 110 | 慢充2.83小时 | - |  |  |  |  | 2挡DHT | 4520x1855x1665 | SUV | - | 7.2 | 0.8 | 15.0 | 5年或15万公里整车质保（仅限首任车主、“非运营”车辆） | - | 4520 | 1855 | 1665 | 2710 | 1583 | 1593 | - | 5 | 平开门 | 5 | 1790 | - | - | 50.0 | - | - | E15GH | 1497 | 1.5 | 自然吸气 | L | 4 | 4 | 13 | DOHC | 97 | 71 | 6000 | 125 | 4400-5200 | - | 插电式混合动力 | 92# | 多点电喷 | 铝 | 铝 | 国VI | 插电混动 156马力 | 永磁/同步 | 115 | 156 | 250 | 115 | 250 | - | - | 197 | 410 | 单电机 | 前置 | 锂离子电池 | 首任车主不限年限/里程（责任免除条款以官方为准） | 19.94 | - | 慢充2.83小时 | - | - | 2挡DHT | 2 | - | 前置前驱 | - | - | 麦弗逊式独立悬挂 | 多连杆式独立悬挂 | 电动助力 | 承载式 | 通风盘式 | 实心盘式 | 电子驻车 | 225/55 R18 | 225/55 R18 | - | - | ●标配 | ●标配 | ●标配 | ●标配 | ●标配 | ●车道偏离预警 ●前方碰撞预警 ●后方交通预警 ●倒车车侧预警 ●DOW开门预警 | ●标配 | ●标配 | ●标配 | ●标配 | ●标配 | - | ●主驾驶位 ●副驾驶位 | ●前排 | ●标配 | - | - | - | - | - | - | ●标配 | ●胎压显示 | ●标配 | - | - | ●前 ●后 | ●倒车影像 ●360°全景影像 ●540°全景影像 | ●定速巡航 ●自适应巡航 | ●L2级 | ●标配 | ●标配 | ●标配 | ●标配图示 | - | - | - | - | - | - | - | - | - | - | ●运动 ●ECO ●雪地 ●标准舒适 | ●标配 | ●标配 | - | ●可开启全景天窗 | ●标配 | - | ●标配 | ●标配 | - | - | - | ●皮质 | ●上下+前后 | - | ●多功能控制 | ●彩色 | ●全液晶 | ●9.2 | - | ●标配图示 | - | ●标配 | ●标配 | ●标配 | ●智能遥控钥匙 ●手机蓝牙钥匙 | ●前排图示 | ●标配图示 | ●标配 | ●标配 | - | ●标配 | ●标配 | - | ●标配图示 | - | - | ●仿皮 | - | - | ●2+3 | - | - | ●主驾驶位 ●副驾驶位 | ●前后移动 ●靠背角度 ●高低调节 | ●头枕 ●腰部 | ●前后移动 ●靠背角度 | ●头枕 | - | ●头枕 | ●加热 ●通风 ●记忆(主驾驶) ●按摩(主驾驶) | - | - | - | ●前排 ●后排 | ●标配 | - | ●40:60 | - | - | ●大屏 | ●14.6吋 | ●标配 | ●标配 | ●标配图示 | ●标配 | - | ●标配 | ●标配 | V1.1 | ●标配 | ●标配 | - | ●标配 | - | - | ●SD卡槽 ●USB/Type-C | ●前排2个 ●后排1个 | - | - | - | ●10 | - | ●LED | ●LED | ●标配 | ●标配 | ●标配 | ●标配 | ●标配 | - | ●标配 | - | ●多色 | - | ●标配 | - | ●前排 ●后排 | ●全车 | ●标配 | ●电动调节图示 ●加热 ●电动折叠 ●记忆 ●锁车自动折叠 | ●自动防眩目 | ● 主驾驶位+有照明 ● 副驾驶位+有照明 | - | - | ●标配 | ●标配 | - | ●前排 | - | ●自动 | - | ●标配 | ●双区空调 | - | - | - | - | - | - | ●充电管理 ●远程控制 ●数字钥匙 | - | - | - | [89 empty] | ●标配 | [214 empty] | ●标配
887 | 飞驰PHEV 2022款 Hybrid | 248.00万 | 248.0万 | 宾利 | 大型车 | 插电式混合动力 | 2022.02 | 2.9T 416马力 插电式混动 | - | 快充2.5小时 | 80 |  |  |  |  | 8挡双离合 | 5316x1978x1483 | 三厢车 | 285 | 4.3 |  | 25.2 | 3年不限公里 | - | 5316 | 1978 | 1483 | 3194 | 1670 | 1664 | - | 4 | 平开门 | 5 | 2505 | - | 3030 | 80.0 | 351 | - | - | 2894 | 2.9 | 涡轮增压 | V | 6 | 4 | 10.5 | DOHC | 416 | 306 | - | 550 | - | - | 插电式混合动力 | 95# | 缸内直喷 | 铝 | 铝 | 欧VI | 插电式混动 136马力 | 永磁/同步 | 100 | 136 | 400 | 100 | 400 | - | - | 400 | 750 | 单电机 | 前置 | 未知 | 待查 | 18.0 | - | 快充2.5小时 ●快充接口 | ●低温加热 ●液态冷却 | - | 8挡双离合 | 8 | 湿式双离合变速箱（DCT） | 前置四驱 | 全时四驱 | 托森式差速器 | 双叉臂式独立悬挂 | 多连杆式独立悬挂 | 电子液压助力 | 承载式 | 通风盘式 | 通风盘式 | 电子驻车 | 265/45 R20 | 295/40 R20 | - |  | ●标配 | ●标配 | ●标配 | ●标配 | ●标配 | ○车道偏离预警 ○前方碰撞预警 ○后方交通预警 ○倒车车侧预警 ○DOW开门预警 | ○选配 | ○选配 | ○选配 | - | ○选配 | ○选配 | ●主驾驶位 ●副驾驶位 | ●前排 ●后排 | ●标配 | ●主驾驶位 | - | - | - | - | - | ●标配 | ●胎压显示 | ●标配 | - | - | ●前 ●后 | ●倒车影像图示 ○360°全景影像 | ●定速巡航图示 ○自适应巡航 ○全速自适应巡航 | ○L2级 | ●标配 | ●标配 | ●标配 | - | - | ●软硬+高低 | ●标配 | - | - | - | - | - |  | ○选配 | ●运动 ●标准舒适 | ●标配 | ●标配 |  | ●单天窗 | - | - | - | ●标配 |  | - | - | ●真皮 | ●上下+前后 | ●标配 | ●多功能控制 ●换挡 ●记忆 ○加热 | ●彩色 | ●非全液晶 | ●未知 | ●标配 | ●标配图示 | ●标配图示 | ●标配 | ●标配 | ●标配 | ●智能遥控钥匙 | ●全车图示 | ●标配图示 | - | - | - | ●标配 | - | - | ○选配 | ●标配 | - | ●真皮 | - | - |  | ○选配 |  | ●主驾驶位 ●副驾驶位 ●第二排 | ●前后移动 ●靠背角度 ●高低调节 | ●头枕 ●腰部 ●腿托 | ●前后移动 ●高低调节 ●靠背角度 | ●头枕 ●腰部 ●腿托 | ●前后移动 ●靠背角度调节 | ●头枕 | ●加热 ●通风 ●记忆 ●按摩 | ●加热 ●通风 ●按摩 |  | ●标配图示 | ●前排 ●后排 | ●标配 | - | - |  | - | ●大屏 | ●12.3吋 | ●标配 | ●标配 | ●标配图示 | ●标配 | ●CarPlay | ●标配 | - |  | - | ●标配 | - | - | - | - | - | ●前排1个 ●后排2个 | ○选配 | ○选配 | ○Naim ○B&amp;O | ●10 ○16 ○19 | - | ●LED | ●LED | ●标配 | ●标配 | ●标配 | - | - | ●标配 | ●标配 | - | ○多色 | ●矩阵式 | ●标配 | ●标配 | ●前排 ●后排 | ●全车 | ●标配 | ●电动调节图示 ●加热 ●电动折叠 ●记忆 ●倒车自动下翻 ●锁车自动折叠 ●自动防眩目 | ●自动防眩目 | ● 主驾驶位+有照明 ● 副驾驶位+有照明 | ○选配 | ●后窗侧遮阳帘 ●后风挡遮阳帘 | ●标配 | - |  | ●全车 | - | ●自动 | ●标配 | ●标配 | ●四区空调 | ●标配 | ○选配 | ○选配 | ○选配 | - | ○选配 | - | - | - | - |  |  |  |  | 可选外观、内饰、轮毂、制动器 | [20 empty] | -
888 | 飞驰PHEV 2022款 Hybrid Mulliner | 327.20万 | 327.2万 | 宾利 | 大型车 | 插电式混合动力 | 2022.02 | 2.9T 416马力 插电式混动 | - | 快充2.5小时 | 80 |  |  |  |  | 8挡双离合 | 5316x1978x1483 | 三厢车 | 285 | 4.3 |  | 25.2 | 3年不限公里 | - | 5316 | 1978 | 1483 | 3194 | 1670 | 1664 | - | 4 | 平开门 | 5 | 2505 | - | 3030 | 80.0 | 351 | - | - | 2894 | 2.9 | 涡轮增压 | V | 6 | 4 | 10.5 | DOHC | 416 | 306 | - | 550 | - | - | 插电式混合动力 | 95# | 缸内直喷 | 铝 | 铝 | 欧VI | 插电式混动 136马力 | 永磁/同步 | 100 | 136 | 400 | 100 | 400 | - | - | 400 | 750 | 单电机 | 前置 | 未知 | 待查 | 18.0 | - | 快充2.5小时 ●快充接口 | ●低温加热 ●液态冷却 | - | 8挡双离合 | 8 | 湿式双离合变速箱（DCT） | 前置四驱 | 全时四驱 | 托森式差速器 | 双叉臂式独立悬挂 | 多连杆式独立悬挂 | 电子液压助力 | 承载式 | 通风盘式 | 通风盘式 | 电子驻车 | 265/40 R21 | 305/35 R21 | - |  | ●标配 | ●标配 | ●标配 | ●标配 | ●标配 | ○车道偏离预警 ○前方碰撞预警 ○后方交通预警 ○倒车车侧预警 ○DOW开门预警 | ○选配 | ○选配 | ○选配 | - | ○选配 | ○选配 | ●主驾驶位 ●副驾驶位 | ●前排 ●后排 | ●标配 | ●主驾驶位 | - | - | - | - | - | ●标配 | ●胎压显示 | ●标配 | - | - | ●前 ●后 | ●倒车影像图示 ○360°全景影像 | ●定速巡航图示 ○自适应巡航 ○全速自适应巡航 | ○L2级 | ●标配 | ●标配 | ●标配 | - | - | ●软硬+高低 | ●标配 | - | - | - | - | - |  | ○选配 | ●运动 ●标准舒适 | ●标配 | ●标配 |  | ●单天窗 | - | - | - | ●标配 |  | - | - | ●真皮 | ●上下+前后 | ●标配 | ●多功能控制 ●换挡 ●记忆 ○加热 | ●彩色 | ●非全液晶 | ●未知 | ●标配 | ●标配图示 | ●标配图示 | ●标配 | ●标配 | ●标配 | ●智能遥控钥匙 | ●全车图示 | ●标配图示 | - | - | - | ●标配 | - | - | ○选配 | ●标配 | - | ●真皮 | - | - |  | ○选配 |  | ●主驾驶位 ●副驾驶位 ●第二排 | ●前后移动 ●靠背角度 ●高低调节 | ●头枕 ●腰部 ●腿托 | ●前后移动 ●高低调节 ●靠背角度 | ●头枕 ●腰部 ●腿托 | ●前后移动 ●靠背角度调节 | ●头枕 | ●加热 ●通风 ●记忆 ●按摩 | ●加热 ●通风 ●按摩 |  | ●标配图示 | ●前排 ●后排 | ●标配 | - | - |  | - | ●大屏 | ●12.3吋 | ●标配 | ●标配 | ●标配图示 | ●标配 | ●CarPlay | ●标配 | - |  | - | ●标配 | - | - | - | - | - | ●前排1个 ●后排2个 | ○选配 | ○选配 | ○Naim ○B&amp;O | ●10 ○16 ○19 | - | ●LED | ●LED | ●标配 | ●标配 | ●标配 | - | - | ●标配 | ●标配 | - | ○多色 | ●矩阵式 | ●标配 | ●标配 | ●前排 ●后排 | ●全车 | ●标配 | ●电动调节图示 ●加热 ●电动折叠 ●记忆 ●倒车自动下翻 ●锁车自动折叠 ●自动防眩目 | ●自动防眩目 | ● 主驾驶位+有照明 ● 副驾驶位+有照明 | ○选配 | ●后窗侧遮阳帘 ●后风挡遮阳帘 | ●标配 | - |  | ●全车 | - | ●自动 | ●标配 | ●标配 | ●四区空调 | ●标配 | ○选配 | ○选配 | ○选配 | - | ○选配 | - | - | - | - |  |  |  |  | 可选外观、内饰、轮毂、制动器 | [20 empty] | -
889 | 奔腾NAT 2022款 乐享出行版 | 13.68万 | 14.78万 | 一汽奔腾 | 紧凑型MPV | 纯电动 | 2022.03 |  | 419 | 快充0.5小时 | 80 |  |  |  |  | 电动车单速变速箱 | 4450x1840x1680 | MPV | 140 | 10.8 |  | 13.2 | 3年或30万公里 | - | 4450 | 1840 | 1680 | 2850 | 1595 | 1569 | 117 | 5 | 侧滑门 | 5 | 1700 | - | - |  | 454 | [11 empty] | 100(136Ps) |  | 260 | [8 empty] | 纯电动 136马力 | 永磁/同步 | 100 | 136 | 260 | 100 | 260 | - | - | - | - | 单电机 | 前置 | 磷酸铁锂电池 | 8年或60万公里 | 55.0 | - | 快充0.5小时 ●快充接口 | ●低温加热 | - | 电动车单速变速箱 | 1 | 固定齿比变速箱 | 前置前驱 | - | - | 麦弗逊式独立悬挂 | 纵臂扭转梁式非独立悬挂 | 电动助力 | 承载式 | 通风盘式 | 实心盘式 | 电子驻车 | 215/55 R17 | 215/55 R17 | - |  | ●标配 | ●标配 | ●标配 | ●标配 | ●标配 | - | - | - | - | - | - | - | ●主驾驶位 ●副驾驶位 | - | - | - | - | - | - | - | - | ●标配 | ●胎压报警 | ●标配 | - | - | - | - | ●定速巡航图示 | - | - | ●标配 | ●标配图示 | - |  | - | - | - | - | - | - | - |  | - | ●ECO ●标准舒适 | ●标配 | ●标配 |  | - | - | - | - | ●标配 | - | - | - | ●塑料 - | ●上下 | - | ●多功能控制 | ●彩色 | ●全液晶 | ●未知 | - | - | - | - |  | ●标配 | ●普通遥控钥匙 | - | ●标配图示 | - | - | - | - | - | - | - | - | - | ●织物 | - | - | ●2+3 | - | - | - | ●前后移动 ●靠背角度 ●高低调节 | ●头枕 - | ●前后移动 ●靠背角度 | ●头枕 | - | ●头枕 | - | - | - | - | ●前排 - | - | - | ●整排放倒 | - | ●标配 | - | - | - | - | - | - | - | - | - |  | - | - | - | - | - | - | ●USB/Type-C | ●前排1个 - | - | - | - | ●2 | - | ●LED | ●LED | - | - | - | - | - | - | ●标配 | - | - | - | ●标配 | - | ●前排 ●后排 | ●全车 | ●标配 | ●电动调节图示 - | - | ● 主驾驶位+无照明 ● 副驾驶位+无照明 | - | - | - | - |  | - | - | ●手动 | - | - | - | ●标配 | - | ●标配 | - | - | - | - | - | - | - | [5 empty] | 纯电动 136马力 | [72 empty] | ●手动开闭 -
890 | 奔腾NAT 2022款 舒享出行版 | 13.98万 | 14.98万 | 一汽奔腾 | 紧凑型MPV | 纯电动 | 2022.03 |  | 419 | 快充0.5小时 | 80 |  |  |  |  | 电动车单速变速箱 | 4450x1840x1680 | MPV | 140 | 10.8 |  | 13.2 | 3年或30万公里 | - | 4450 | 1840 | 1680 | 2850 | 1595 | 1569 | 117 | 5 | 侧滑门 | 5 | 1700 | - | - |  | 454 | [11 empty] | 100(136Ps) |  | 260 | [8 empty] | 纯电动 136马力 | 永磁/同步 | 100 | 136 | 260 | 100 | 260 | - | - | - | - | 单电机 | 前置 | 磷酸铁锂电池 | 8年或60万公里 | 55.0 | - | 快充0.5小时 ●快充接口 | ●低温加热 | - | 电动车单速变速箱 | 1 | 固定齿比变速箱 | 前置前驱 | - | - | 麦弗逊式独立悬挂 | 纵臂扭转梁式非独立悬挂 | 电动助力 | 承载式 | 通风盘式 | 实心盘式 | 电子驻车 | 215/55 R17 | 215/55 R17 | - |  | ●标配 | ●标配 | ●标配 | ●标配 | ●标配 | - | - | - | - | - | - | - | ●主驾驶位 ●副驾驶位 | - | - | - | - | - | - | - | - | ●标配 | ●胎压报警 | ●标配 | - | - | ●后 | ●倒车影像图示 | ●定速巡航图示 | - | - | ●标配 | ●标配图示 | - |  | - | - | - | - | - | - | - |  | - | ●ECO ●标准舒适 | ●标配 | ●标配 |  | - | - | - | - | ●标配 | - | - | - | - ●皮质 | ●上下 | - | ●多功能控制 | ●彩色 | ●全液晶 | ●未知 | - | - | - | - |  | ●标配 | ●普通遥控钥匙 | - | ●标配图示 | - | - | - | - | - | - | - | - | - | ●仿皮 | - | - | ●2+3 | - | - | - | ●前后移动 ●靠背角度 ●高低调节 | ●头枕 ●腰部 | ●前后移动 ●靠背角度 | ●头枕 | - | ●头枕 | ●通风(主驾驶) | - | - | - | ●前排 ●后排 | ●标配 | - | ●整排放倒 | - | ●标配 | ●大屏 | ●10吋 | - | - | - | ●标配 | ○原厂原机 | ●标配 | ●标配 |  | - | - | - | - | - | - | ●USB/Type-C | ●前排2个 ●后排2个 | - | - | - | ●2 | - | ●LED | ●LED | - | - | - | - | - | - | ●标配 | - | - | - | ●标配 | - | ●前排 ●后排 | ●全车 | ●标配 | ●电动调节图示 ●加热 | - | ● 主驾驶位+无照明 ● 副驾驶位+无照明 | - | - | - | - |  | - | - | ●手动 | - | - | - | ●标配 | - | ●标配 | - | - | - | - | - | - | - | [5 empty] | 纯电动 136马力 | [72 empty] | ●手动开闭 -
891 | 奔腾NAT 2022款 悦享出行版 | 14.18万 | 15.18万 | 一汽奔腾 | 紧凑型MPV | 纯电动 | 2022.03 |  | 419 | 快充0.5小时 | 80 |  |  |  |  | 电动车单速变速箱 | 4450x1840x1680 | MPV | 140 | 10.8 |  | 13.2 | 3年或30万公里 | - | 4450 | 1840 | 1680 | 2850 | 1595 | 1569 | 117 | 5 | 侧滑门 | 5 | 1700 | - | - |  | 454 | [11 empty] | 100(136Ps) |  | 260 | [8 empty] | 纯电动 136马力 | 永磁/同步 | 100 | 136 | 260 | 100 | 260 | - | - | - | - | 单电机 | 前置 | 磷酸铁锂电池 | 8年或60万公里 | 55.0 | - | 快充0.5小时 ●快充接口 | ●低温加热 | - | 电动车单速变速箱 | 1 | 固定齿比变速箱 | 前置前驱 | - | - | 麦弗逊式独立悬挂 | 纵臂扭转梁式非独立悬挂 | 电动助力 | 承载式 | 通风盘式 | 实心盘式 | 电子驻车 | 215/55 R17 | 215/55 R17 | - |  | ●标配 | ●标配 | ●标配 | ●标配 | ●标配 | - | - | - | - | - | - | - | ●主驾驶位 ●副驾驶位 | - | - | - | - | - | - | - | - | ●标配 | ●胎压报警 | ●标配 | - | - | ●后 | ●倒车影像图示 | ●定速巡航图示 | - | - | ●标配 | ●标配图示 | - |  | - | - | - | - | - | - | - |  | - | ●ECO ●标准舒适 | ●标配 | ●标配 |  | - | - | - | - | ●标配 | - | - | - | - ●皮质 | ●上下 | - | ●多功能控制 | ●彩色 | ●全液晶 | ●未知 | - | - | - | - |  | ●标配 | ●普通遥控钥匙 | - | ●标配图示 | - | - | - | - | - | - | - | - | - | ●仿皮 | - | - | ●2+3 | - | - | - | ●前后移动 ●靠背角度 ●高低调节 | ●头枕 ●腰部 | ●前后移动 ●靠背角度 | ●头枕 | - | ●头枕 | ●通风(主驾驶) | - | - | - | ●前排 ●后排 | ●标配 | - | ●整排放倒 | - | ●标配 | ●大屏 | ●10吋 | - | - | - | ●标配 | ○原厂原机 | ●标配 | ●标配 |  | - | - | - | - | - | - | ●USB/Type-C | ●前排2个 ●后排2个 | - | - | - | ●2 | - | ●LED | ●LED | ●标配 | - | - | - | - | - | ●标配 | - | - | - | ●标配 | - | ●前排 ●后排 | ●全车 | ●标配 | ●电动调节图示 ●加热 | - | ● 主驾驶位+无照明 ● 副驾驶位+无照明 | - | - | - | - |  | - | - | ●手动 | - | - | - | ●标配 | - | ●标配 | - | - | - | - | - | - | - | [5 empty] | 纯电动 136马力 | [72 empty] | - ●电动开闭
892 | 奔腾NAT 2022款 智享出行版 | 14.38万 | 15.38万 | 一汽奔腾 | 紧凑型MPV | 纯电动 | 2022.03 |  | 419 | 快充0.5小时 | 80 |  |  |  |  | 电动车单速变速箱 | 4450x1840x1680 | MPV | 140 | 10.8 |  | 13.2 | 3年或30万公里 | - | 4450 | 1840 | 1680 | 2850 | 1595 | 1569 | 117 | 5 | 侧滑门 | 5 | 1700 | - | - |  | 454 | [11 empty] | 100(136Ps) |  | 260 | [8 empty] | 纯电动 136马力 | 永磁/同步 | 100 | 136 | 260 | 100 | 260 | - | - | - | - | 单电机 | 前置 | 磷酸铁锂电池 | 8年或60万公里 | 55.0 | - | 快充0.5小时 ●快充接口 | ●低温加热 | - | 电动车单速变速箱 | 1 | 固定齿比变速箱 | 前置前驱 | - | - | 麦弗逊式独立悬挂 | 纵臂扭转梁式非独立悬挂 | 电动助力 | 承载式 | 通风盘式 | 实心盘式 | 电子驻车 | 215/55 R17 | 215/55 R17 | - |  | ●标配 | ●标配 | ●标配 | ●标配 | ●标配 | ●前方碰撞预警 | ●标配 | - | - | - | - | - | ●主驾驶位 ●副驾驶位 | - | - | - | - | - | - | - | - | ●标配 | ●胎压报警 | ●标配 | - | - | ●后 | ●倒车影像图示 | ●定速巡航图示 | - | - | ●标配 | ●标配图示 | - |  | - | - | - | - | - | - | - |  | - | ●ECO ●标准舒适 | ●标配 | ●标配 |  | - | - | - | - | ●标配 | - | - | - | - ●皮质 | ●上下 | - | ●多功能控制 | ●彩色 | ●全液晶 | ●未知 | - | - | - | - |  | ●标配 | ●普通遥控钥匙 | - | ●标配图示 | - | - | - | - | ●标配 | - | - | - | - | ●仿皮 | - | - | ●2+3 | - | - | - | ●前后移动 ●靠背角度 ●高低调节 | ●头枕 ●腰部 | ●前后移动 ●靠背角度 | ●头枕 | - | ●头枕 | ●通风(主驾驶) | - | - | - | ●前排 ●后排 | ●标配 | - | ●整排放倒 | - | ●标配 | ●大屏 | ●10吋 | - | - | ●标配图示 | ●标配 | - | ●标配 | ●标配 |  | ●标配 | - | - | - | - | - | ●USB/Type-C | ●前排2个 ●后排2个 | - | - | - | ●2 | - | ●LED | ●LED | ●标配 | - | - | - | - | - | ●标配 | - | - | - | ●标配 | - | ●前排 ●后排 | ●全车 | ●标配 | ●电动调节图示 ●加热 | - | ● 主驾驶位+无照明 ● 副驾驶位+无照明 | - | - | - | - |  | - | - | ●手动 | - | ●标配 | - | ●标配 | - | ●标配 | - | - | - | - | - | - | - | [5 empty] | 纯电动 136马力 | [72 empty] | - ●电动开闭
893 | 奔腾NAT 2022款 乐享出行 出租版 | 13.68万 | 14.78万 | 一汽奔腾 | 紧凑型MPV | 纯电动 | 2022.03 |  | 419 | 快充0.5小时 | 80 |  |  |  |  | 电动车单速变速箱 | 4450x1840x1680 | MPV | 140 | 10.8 |  | 13.2 | 3年或30万公里 | - | 4450 | 1840 | 1680 | 2850 | 1595 | 1569 | 117 | 5 | 侧滑门 | 5 | 1700 | - | - |  | 454 | [11 empty] | 100(136Ps) |  | 260 | [8 empty] | 纯电动 136马力 | 永磁/同步 | 100 | 136 | 260 | 100 | 260 | - | - | - | - | 单电机 | 前置 | 磷酸铁锂电池 | 8年或60万公里 | 55.0 | - | 快充0.5小时 ●快充接口 | ●低温加热 | - | 电动车单速变速箱 | 1 | 固定齿比变速箱 | 前置前驱 | - | - | 麦弗逊式独立悬挂 | 纵臂扭转梁式非独立悬挂 | 电动助力 | 承载式 | 通风盘式 | 实心盘式 | 电子驻车 | 215/55 R17 | 215/55 R17 | ○非全尺寸 |  | ●标配 | ●标配 | ●标配 | ●标配 | ●标配 | - | - | - | - | - | - | - | ●主驾驶位 ●副驾驶位 | - | - | - | - | - | - | - | - | ●标配 | ●胎压报警 | ●标配 | - | - | ○后 | ○倒车影像 | ●定速巡航图示 | - | - | ●标配 | ●标配图示 | - |  | - | - | - | - | - | - | - |  | - | ●ECO ●标准舒适 | ●标配 | ●标配 |  | - | - | - | - | ●标配 | - | - | - | ●塑料 - | ●上下 | - | ●多功能控制 | ●彩色 | ●全液晶 | ●未知 | - | - | - | - |  | ●标配 | ●普通遥控钥匙 | - | ●标配图示 | - | - | - | - | - | - | - | - | - | ●织物 | - | - | ●2+3 | - | - | - | ●前后移动 ●靠背角度 ●高低调节 | ●头枕 - | ●前后移动 ●靠背角度 | ●头枕 | - | ●头枕 | - | - | - | - | ●前排 - | - | - | ●整排放倒 | - | ●标配 | - | - | - | - | - | - | - | - | - |  | - | - | - | - | - | - | ●USB/Type-C | ●前排1个 - | - | - | - | ●2 | - | ●LED | ●LED | - | - | - | - | - | - | ●标配 | - | - | - | ●标配 | - | ●前排 ●后排 | ●全车 | ●标配 | ●电动调节图示 - | - | ● 主驾驶位+无照明 ● 副驾驶位+无照明 | - | - | - | - |  | - | - | ●手动 | - | - | - | ●标配 | - | ●标配 | - | - | - | - | - | - | - | [5 empty] | 纯电动 136马力 | [72 empty] | ●手动开闭 -
894 | 奔腾NAT 2022款 舒享出行 出租版 | 13.98万 | 14.98万 | 一汽奔腾 | 紧凑型MPV | 纯电动 | 2022.03 |  | 419 | 快充0.5小时 | 80 |  |  |  |  | 电动车单速变速箱 | 4450x1840x1680 | MPV | 140 | 10.8 |  | 13.2 | 3年或30万公里 | - | 4450 | 1840 | 1680 | 2850 | 1595 | 1569 | 117 | 5 | 侧滑门 | 5 | 1700 | - | - |  | 454 | [11 empty] | 100(136Ps) |  | 260 | [8 empty] | 纯电动 136马力 | 永磁/同步 | 100 | 136 | 260 | 100 | 260 | - | - | - | - | 单电机 | 前置 | 磷酸铁锂电池 | 8年或60万公里 | 55.0 | - | 快充0.5小时 ●快充接口 | ●低温加热 | - | 电动车单速变速箱 | 1 | 固定齿比变速箱 | 前置前驱 | - | - | 麦弗逊式独立悬挂 | 纵臂扭转梁式非独立悬挂 | 电动助力 | 承载式 | 通风盘式 | 实心盘式 | 电子驻车 | 215/55 R17 | 215/55 R17 | ○非全尺寸 |  | ●标配 | ●标配 | ●标配 | ●标配 | ●标配 | - | - | - | - | - | - | - | ●主驾驶位 ●副驾驶位 | - | - | - | - | - | - | - | - | ●标配 | ●胎压报警 | ●标配 | - | - | ●后 | ●倒车影像图示 | ●定速巡航图示 | - | - | ●标配 | ●标配图示 | - |  | - | - | - | - | - | - | - |  | - | ●ECO ●标准舒适 | ●标配 | ●标配 |  | - | - | - | - | ●标配 | - | - | - | - ●皮质 | ●上下 | - | ●多功能控制 | ●彩色 | ●全液晶 | ●未知 | - | - | - | - |  | ●标配 | ●普通遥控钥匙 | - | ●标配图示 | - | - | - | - | - | - | - | - | - | ●仿皮 | - | - | ●2+3 | - | - | - | ●前后移动 ●靠背角度 ●高低调节 | ●头枕 ●腰部 | ●前后移动 ●靠背角度 | ●头枕 | - | ●头枕 | ●通风(主驾驶) | - | - | - | ●前排 ●后排 | ●标配 | - | ●整排放倒 | - | ●标配 | ●大屏 | ●10吋 | - | - | - | ●标配 | ○原厂原机 | ●标配 | ●标配 |  | - | - | - | - | - | - | ●USB/Type-C | ●前排2个 ●后排2个 | - | - | - | ●2 | - | ●LED | ●LED | - | - | - | - | - | - | ●标配 | - | - | - | ●标配 | - | ●前排 ●后排 | ●全车 | ●标配 | ●电动调节图示 ●加热 | - | ● 主驾驶位+无照明 ● 副驾驶位+无照明 | - | - | - | - |  | - | - | ●手动 | - | - | - | ●标配 | - | ●标配 | - | - | - | - | - | - | - | [5 empty] | 纯电动 136马力 | [72 empty] | ●手动开闭 -
895 | 奔腾NAT 2022款 乐享出行 换电版 | 14.78万 | 15.88万 | 一汽奔腾 | 紧凑型MPV | 纯电动 | 2022.03 |  | 401 | - | - |  |  |  |  | 电动车单速变速箱 | 4450x1840x1680 | MPV | 140 | 10.8 |  | 12.7 | 3年或30万公里 | - | 4450 | 1840 | 1680 | 2850 | 1595 | 1569 | 117 | 5 | 侧滑门 | 5 | 1700 | - | - |  | 454 | [11 empty] | 100(136Ps) |  | 260 | [8 empty] | 纯电动 136马力 | 永磁/同步 | 100 | 136 | 260 | 100 | 260 | - | - | - | - | 单电机 | 前置 | 三元锂电池 | 8年或60万公里 | 53.0 | - | - - | ●低温加热 | - | 电动车单速变速箱 | 1 | 固定齿比变速箱 | 前置前驱 | - | - | 麦弗逊式独立悬挂 | 纵臂扭转梁式非独立悬挂 | 电动助力 | 承载式 | 通风盘式 | 实心盘式 | 电子驻车 | 215/55 R17 | 215/55 R17 | - |  | ●标配 | ●标配 | ●标配 | ●标配 | ●标配 | - | - | - | - | - | - | - | ●主驾驶位 ●副驾驶位 | - | - | - | - | - | - | - | - | ●标配 | ●胎压报警 | ●标配 | - | - | - | - | ●定速巡航图示 | - | - | ●标配 | ●标配图示 | - |  | - | - | - | - | - | - | - |  | - | ●ECO ●标准舒适 | ●标配 | ●标配 |  | - | - | - | - | ●标配 | - | - | - | ●塑料 - | ●上下 | - | ●多功能控制 | ●彩色 | ●全液晶 | ●未知 | - | - | - | - |  | ●标配 | ●普通遥控钥匙 | - | ●标配图示 | - | - | - | - | - | - | - | - | - | ●织物 | - | - | ●2+3 | - | - | - | ●前后移动 ●靠背角度 ●高低调节 | ●头枕 - | ●前后移动 ●靠背角度 | ●头枕 | - | ●头枕 | - | - | - | - | ●前排 - | - | - | ●整排放倒 | - | ●标配 | - | - | - | - | - | - | - | - | - |  | - | - | - | - | - | - | ●USB/Type-C | ●前排1个 - | - | - | - | ●2 | - | ●LED | ●LED | - | - | - | - | - | - | ●标配 | - | - | - | ●标配 | - | ●前排 ●后排 | ●全车 | ●标配 | ●电动调节图示 - | - | ● 主驾驶位+无照明 ● 副驾驶位+无照明 | - | - | - | - |  | - | - | ●手动 | - | - | - | ●标配 | - | ●标配 | - | - | - | - | - | - | - | [5 empty] | 纯电动 136马力 | [72 empty] | ●手动开闭 -
896 | 奔腾NAT 2022款 舒享出行 换电版 | 15.08万 | 16.08万 | 一汽奔腾 | 紧凑型MPV | 纯电动 | 2022.03 |  | 401 | - | - |  |  |  |  | 电动车单速变速箱 | 4450x1840x1680 | MPV | 140 | 10.8 |  | 12.7 | 3年或30万公里 | - | 4450 | 1840 | 1680 | 2850 | 1595 | 1569 | 117 | 5 | 侧滑门 | 5 | 1700 | - | - |  | 454 | [11 empty] | 100(136Ps) |  | 260 | [8 empty] | 纯电动 136马力 | 永磁/同步 | 100 | 136 | 260 | 100 | 260 | - | - | - | - | 单电机 | 前置 | 三元锂电池 | 8年或60万公里 | 53.0 | - | - - | ●低温加热 | - | 电动车单速变速箱 | 1 | 固定齿比变速箱 | 前置前驱 | - | - | 麦弗逊式独立悬挂 | 纵臂扭转梁式非独立悬挂 | 电动助力 | 承载式 | 通风盘式 | 实心盘式 | 电子驻车 | 215/55 R17 | 215/55 R17 | - |  | ●标配 | ●标配 | ●标配 | ●标配 | ●标配 | - | - | - | - | - | - | - | ●主驾驶位 ●副驾驶位 | - | - | - | - | - | - | - | - | ●标配 | ●胎压报警 | ●标配 | - | - | ●后 | ●倒车影像图示 | ●定速巡航图示 | - | - | ●标配 | ●标配图示 | - |  | - | - | - | - | - | - | - |  | - | ●ECO ●标准舒适 | ●标配 | ●标配 |  | - | - | - | - | ●标配 | - | - | - | - ●皮质 | ●上下 | - | ●多功能控制 | ●彩色 | ●全液晶 | ●未知 | - | - | - | - |  | ●标配 | ●普通遥控钥匙 | - | ●标配图示 | - | - | - | - | - | - | - | - | - | ●仿皮 | - | - | ●2+3 | - | - | - | ●前后移动 ●靠背角度 ●高低调节 | ●头枕 ●腰部 | ●前后移动 ●靠背角度 | ●头枕 | - | ●头枕 | ●通风(主驾驶) | - | - | - | ●前排 ●后排 | ●标配 | - | ●整排放倒 | - | ●标配 | ●大屏 | ●10吋 | - | - | - | ●标配 | ○原厂原机 | ●标配 | ●标配 |  | - | - | - | - | - | - | ●USB/Type-C | ●前排2个 ●后排2个 | - | - | - | ●2 | - | ●LED | ●LED | - | - | - | - | - | - | ●标配 | - | - | - | ●标配 | - | ●前排 ●后排 | ●全车 | ●标配 | ●电动调节图示 ●加热 | - | ● 主驾驶位+无照明 ● 副驾驶位+无照明 | - | - | - | - |  | - | - | ●手动 | - | - | - | ●标配 | - | ●标配 | - | - | - | - | - | - | - | [5 empty] | 纯电动 136马力 | [72 empty] | ●手动开闭 -
897 | 奔腾NAT 2022款 悦享出行 换电版 | 15.28万 | 16.28万 | 一汽奔腾 | 紧凑型MPV | 纯电动 | 2022.03 |  | 401 | - | - |  |  |  |  | 电动车单速变速箱 | 4450x1840x1680 | MPV | 140 | 10.8 |  | 12.7 | 3年或30万公里 | - | 4450 | 1840 | 1680 | 2850 | 1595 | 1569 | 117 | 5 | 侧滑门 | 5 | 1700 | - | - |  | 454 | [11 empty] | 100(136Ps) |  | 260 | [8 empty] | 纯电动 136马力 | 永磁/同步 | 100 | 136 | 260 | 100 | 260 | - | - | - | - | 单电机 | 前置 | 三元锂电池 | 8年或60万公里 | 53.0 | - | - - | ●低温加热 | - | 电动车单速变速箱 | 1 | 固定齿比变速箱 | 前置前驱 | - | - | 麦弗逊式独立悬挂 | 纵臂扭转梁式非独立悬挂 | 电动助力 | 承载式 | 通风盘式 | 实心盘式 | 电子驻车 | 215/55 R17 | 215/55 R17 | - |  | ●标配 | ●标配 | ●标配 | ●标配 | ●标配 | - | - | - | - | - | - | - | ●主驾驶位 ●副驾驶位 | - | - | - | - | - | - | - | - | ●标配 | ●胎压报警 | ●标配 | - | - | ●后 | ●倒车影像图示 | ●定速巡航图示 | - | - | ●标配 | ●标配图示 | - |  | - | - | - | - | - | - | - |  | - | ●ECO ●标准舒适 | ●标配 | ●标配 |  | - | - | - | - | ●标配 | - | - | - | - ●皮质 | ●上下 | - | ●多功能控制 | ●彩色 | ●全液晶 | ●未知 | - | - | - | - |  | ●标配 | ●普通遥控钥匙 | - | ●标配图示 | - | - | - | - | - | - | - | - | - | ●仿皮 | - | - | ●2+3 | - | - | - | ●前后移动 ●靠背角度 ●高低调节 | ●头枕 ●腰部 | ●前后移动 ●靠背角度 | ●头枕 | - | ●头枕 | ●通风(主驾驶) | - | - | - | ●前排 ●后排 | ●标配 | - | ●整排放倒 | - | ●标配 | ●大屏 | ●11吋 | - | - | - | ●标配 | ○原厂原机 | ●标配 | ●标配 |  | - | - | - | - | - | - | ●USB/Type-C | ●前排2个 ●后排2个 | - | - | - | ●2 | - | ●LED | ●LED | ●标配 | - | - | - | - | - | ●标配 | - | - | - | ●标配 | - | ●前排 ●后排 | ●全车 | ●标配 | ●电动调节图示 ●加热 | - | ● 主驾驶位+无照明 ● 副驾驶位+无照明 | - | - | - | - |  | - | - | ●手动 | - | - | - | ●标配 | - | ●标配 | - | - | - | - | - | - | - | [5 empty] | 纯电动 136马力 | [72 empty] | - ●电动开闭
898 | 奔腾NAT 2022款 智享出行 换电版 | 15.48万 | 16.48万 | 一汽奔腾 | 紧凑型MPV | 纯电动 | 2022.03 |  | 401 | - | - |  |  |  |  | 电动车单速变速箱 | 4450x1840x1680 | MPV | 140 | 10.8 |  | 12.7 | 3年或30万公里 | - | 4450 | 1840 | 1680 | 2850 | 1595 | 1569 | 117 | 5 | 侧滑门 | 5 | 1700 | - | - |  | 454 | [11 empty] | 100(136Ps) |  | 260 | [8 empty] | 纯电动 136马力 | 永磁/同步 | 100 | 136 | 260 | 100 | 260 | - | - | - | - | 单电机 | 前置 | 三元锂电池 | 8年或60万公里 | 53.0 | - | - - | ●低温加热 | - | 电动车单速变速箱 | 1 | 固定齿比变速箱 | 前置前驱 | - | - | 麦弗逊式独立悬挂 | 纵臂扭转梁式非独立悬挂 | 电动助力 | 承载式 | 通风盘式 | 实心盘式 | 电子驻车 | 215/55 R17 | 215/55 R17 | - |  | ●标配 | ●标配 | ●标配 | ●标配 | ●标配 | ●前方碰撞预警 | ●标配 | - | - | - | - | - | ●主驾驶位 ●副驾驶位 | - | - | - | - | - | - | - | - | ●标配 | ●胎压报警 | ●标配 | - | - | ●后 | ●倒车影像图示 | ●定速巡航图示 | - | - | ●标配 | ●标配图示 | - |  | - | - | - | - | - | - | - |  | - | ●ECO ●标准舒适 | ●标配 | ●标配 |  | - | - | - | - | ●标配 | - | - | - | - ●皮质 | ●上下 | - | ●多功能控制 | ●彩色 | ●全液晶 | ●未知 | - | - | - | - |  | ●标配 | ●普通遥控钥匙 | - | ●标配图示 | - | - | - | - | ●标配 | - | - | - | - | ●仿皮 | - | - | ●2+3 | - | - | - | ●前后移动 ●靠背角度 ●高低调节 | ●头枕 ●腰部 | ●前后移动 ●靠背角度 | ●头枕 | - | ●头枕 | ●通风(主驾驶) | - | - | - | ●前排 ●后排 | ●标配 | - | ●整排放倒 | - | ●标配 | ●大屏 | ●12吋 | - | - | ●标配图示 | ●标配 | - | ●标配 | ●标配 |  | ●标配 | - | - | - | - | - | ●USB/Type-C | ●前排2个 ●后排2个 | - | - | - | ●2 | - | ●LED | ●LED | ●标配 | - | - | - | - | - | ●标配 | - | - | - | ●标配 | - | ●前排 ●后排 | ●全车 | ●标配 | ●电动调节图示 ●加热 | - | ● 主驾驶位+无照明 ● 副驾驶位+无照明 | - | - | - | - |  | - | - | ●手动 | - | ●标配 | - | ●标配 | - | ●标配 | - | - | - | - | - | - | - | [5 empty] | 纯电动 136马力 | [72 empty] | - ●电动开闭
899 | 奔腾NAT 2022款 乐享出行 换电出租版 | 14.78万 | 15.78万 | 一汽奔腾 | 紧凑型MPV | 纯电动 | 2022.03 |  | 401 | - | - |  |  |  |  | 电动车单速变速箱 | 4450x1840x1680 | MPV | 140 | 10.8 |  | 12.7 | 3年或30万公里 | - | 4450 | 1840 | 1680 | 2850 | 1595 | 1569 | 117 | 5 | 侧滑门 | 5 | 1700 | - | - |  | 454 | [11 empty] | 100(136Ps) |  | 260 | [8 empty] | 纯电动 136马力 | 永磁/同步 | 100 | 136 | 260 | 100 | 260 | - | - | - | - | 单电机 | 前置 | 三元锂电池 | 8年或60万公里 | 53.0 | - | - - | ●低温加热 | - | 电动车单速变速箱 | 1 | 固定齿比变速箱 | 前置前驱 | - | - | 麦弗逊式独立悬挂 | 纵臂扭转梁式非独立悬挂 | 电动助力 | 承载式 | 通风盘式 | 实心盘式 | 电子驻车 | 215/55 R17 | 215/55 R17 | ○非全尺寸 |  | ●标配 | ●标配 | ●标配 | ●标配 | ●标配 | - | - | - | - | - | - | - | ●主驾驶位 ●副驾驶位 | - | - | - | - | - | - | - | - | ●标配 | ●胎压报警 | ●标配 | - | - | ○后 | - | ●定速巡航图示 | - | - | ●标配 | ●标配图示 | - |  | - | - | - | - | - | - | - |  | - | ●ECO ●标准舒适 | ●标配 | ●标配 |  | - | - | - | - | ●标配 | - | - | - | ●塑料 - | ●上下 | - | ●多功能控制 | ●彩色 | ●全液晶 | ●未知 | - | - | - | - |  | ●标配 | ●普通遥控钥匙 | - | ●标配图示 | - | - | - | - | - | - | - | - | - | ●织物 | - | - | ●2+3 | - | - | - | ●前后移动 ●靠背角度 ●高低调节 | ●头枕 - | ●前后移动 ●靠背角度 | ●头枕 | - | ●头枕 | - | - | - | - | ●前排 - | - | - | ●整排放倒 | - | ●标配 | - | - | - | - | - | - | - | - | - |  | - | - | - | - | - | - | ●USB/Type-C | ●前排1个 - | - | - | - | ●2 | - | ●LED | ●LED | - | - | - | - | - | - | ●标配 | - | - | - | ●标配 | - | ●前排 ●后排 | ●全车 | ●标配 | ●电动调节图示 - | - | ● 主驾驶位+无照明 ● 副驾驶位+无照明 | - | - | - | - |  | - | - | ●手动 | - | - | - | ●标配 | - | ●标配 | - | - | - | - | - | - | - | [5 empty] | 纯电动 136马力 | [72 empty] | ●手动开闭 -
900 | 奔腾NAT 2022款 舒享出行 换电出租版 | 15.08万 | 16.08万 | 一汽奔腾 | 紧凑型MPV | 纯电动 | 2022.03 |  | 401 | - | - |  |  |  |  | 电动车单速变速箱 | 4450x1840x1680 | MPV | 140 | 10.8 |  | 12.7 | 3年或30万公里 | - | 4450 | 1840 | 1680 | 2850 | 1595 | 1569 | 117 | 5 | 侧滑门 | 5 | 1700 | - | - |  | 454 | [11 empty] | 100(136Ps) |  | 260 | [8 empty] | 纯电动 136马力 | 永磁/同步 | 100 | 136 | 260 | 100 | 260 | - | - | - | - | 单电机 | 前置 | 三元锂电池 | 8年或60万公里 | 53.0 | - | - - | ●低温加热 | - | 电动车单速变速箱 | 1 | 固定齿比变速箱 | 前置前驱 | - | - | 麦弗逊式独立悬挂 | 纵臂扭转梁式非独立悬挂 | 电动助力 | 承载式 | 通风盘式 | 实心盘式 | 电子驻车 | 215/55 R17 | 215/55 R17 | ○非全尺寸 |  | ●标配 | ●标配 | ●标配 | ●标配 | ●标配 | - | - | - | - | - | - | - | ●主驾驶位 ●副驾驶位 | - | - | - | - | - | - | - | - | ●标配 | ●胎压报警 | ●标配 | - | - | ●后 | ●倒车影像图示 | ●定速巡航图示 | - | - | ●标配 | ●标配图示 | - |  | - | - | - | - | - | - | - |  | - | ●ECO ●标准舒适 | ●标配 | ●标配 |  | - | - | - | - | ●标配 | - | - | - | - ●皮质 | ●上下 | - | ●多功能控制 | ●彩色 | ●全液晶 | ●未知 | - | - | - | - |  | ●标配 | ●普通遥控钥匙 | - | ●标配图示 | - | - | - | - | - | - | - | - | - | ●仿皮 | - | - | ●2+3 | - | - | - | ●前后移动 ●靠背角度 ●高低调节 | ●头枕 ●腰部 | ●前后移动 ●靠背角度 | ●头枕 | - | ●头枕 | ●通风(主驾驶) | - | - | - | ●前排 ●后排 | ●标配 | - | ●整排放倒 | - | ●标配 | ●大屏 | ●10吋 | - | - | - | ●标配 | ○原厂原机 | ●标配 | ●标配 |  | - | - | - | - | - | - | ●USB/Type-C | ●前排2个 ●后排2个 | - | - | - | ●2 | - | ●LED | ●LED | - | - | - | - | - | - | ●标配 | - | - | - | ●标配 | - | ●前排 ●后排 | ●全车 | ●标配 | ●电动调节图示 ●加热 | - | ● 主驾驶位+无照明 ● 副驾驶位+无照明 | - | - | - | - |  | - | - | ●手动 | - | - | - | ●标配 | - | ●标配 | - | - | - | - | - | - | - | [5 empty] | 纯电动 136马力 | [72 empty] | ●手动开闭 -
901 | 奔腾NAT 2021款 豪华体验版 换电 | 15.08万 | 16.08万 | 一汽奔腾 | 紧凑型MPV | 纯电动 | 2021.12 |  | 401 | - | - |  |  |  |  | 电动车单速变速箱 | 4450x1840x1680 | MPV | 140 | 10.8 |  | 12.7 | 3年或30万公里 | - | 4450 | 1840 | 1680 | 2850 | 1595 | 1569 | 117 | 5 | 侧滑门 | 5 | 1700 | - | - |  | 454 | [11 empty] | 100(136Ps) |  | 260 | [8 empty] | 纯电动 136马力 | 永磁/同步 | 100 | 136 | 260 | 100 | 260 | - | - | - | - | 单电机 | 前置 | 三元锂电池 | 8年或60万公里 | 53.0 | - | - - | ●低温加热 | - | 电动车单速变速箱 | 1 | 固定齿比变速箱 | 前置前驱 | - | - | 麦弗逊式独立悬挂 | 纵臂扭转梁式非独立悬挂 | 电动助力 | 承载式 | 通风盘式 | 实心盘式 | 电子驻车 | 215/55 R17 | 215/55 R17 | - |  | ●标配 | ●标配 | ●标配 | ●标配 | ●标配 | - | - | - | - | - | - | - | ●主驾驶位 ●副驾驶位 | - | - | - | - | - | - | - | - | ●标配 | ●胎压报警 | ●标配 | - | - | ●后 | ●倒车影像图示 | ●定速巡航图示 | - | - | ●标配 | ●标配图示 | - |  | - | - | - | - | - | - | - |  | - | ●ECO ●标准舒适 | ●标配 | ●标配 |  | - | - | - | - | ●标配 | - | - | - | ●塑料 - | ●上下 | - | ●多功能控制 | ●彩色 | ●全液晶 | ●未知 | - | - | - | - |  | ●标配 | ●普通遥控钥匙 | - | ●标配图示 | - | - | - | - | - | - | - | - | - | ●仿皮 | - | - | ●2+3 | - | - | - | ●前后移动 ●靠背角度 ●高低调节 | ●头枕 ●腰部 | ●前后移动 ●靠背角度 | ●头枕 | - | ●头枕 | ●通风(主驾驶) | - | - | - | ●前排 ●后排 | ●标配 | - | ●整排放倒 | - | ●标配 | ●大屏 | ●10吋 | - | - | - | ●标配 | ●原厂原机 | ●标配 | ●标配 |  | - | - | - | - | - | - | ●USB/Type-C | ●前排2个 ●后排2个 | - | - | - | ●2 | - | ●LED | ●LED | - | - | - | - | - | - | ●标配 | - | - | - | ●标配 | - | ●前排 ●后排 | ●全车 | ●标配 | ●电动调节图示 ●加热 | - | ● 主驾驶位+无照明 ● 副驾驶位+无照明 | - | - | - | - |  | - | - | ●手动 | - | - | - | ●标配 | - | ●标配 | - | - | - | - | - | - | - | [5 empty] | 纯电动 136马力 | [72 empty] | ●手动开闭 -
902 | 卫士PHEV 2023款 改款 110 P400e | 81.80万 | 81.8万 | 路虎(进口) | 中大型SUV | 插电式混合动力 | 2022.08 | 2.0T 301马力 L4 插电式混动 | 43 | 快充0.5小时 慢充2小时 | 80 |  |  |  |  | 8挡手自一体 | 4758x2008x1967 | SUV | 191 | 5.6 | 2.8 | 20.0 | 3年或10万公里 | - | 4758 | 2008 | 1967 | 3022 | 1706 | 1702 | 218 | 5 | 平开门 | 5 | 2675 | - | 3300 | 90.0 | 853-2127 | - | PT204 | 1997 | 2.0 | 涡轮增压 | L | 4 | 4 | 10.5 | DOHC | 301 | 221 | 5500 | 400 | 1500-4000 | - | 插电式混合动力 | 95# | 缸内直喷 | 铝 | 铝 | 国VI | 插电式混动 143马力 | 永磁/同步 | 105 | 143 | 275 | 105 | 275 | - | - | 297 | 640 | 单电机 | 前置 | 三元锂电池 | 待查 | 19.26 | - | 快充0.5小时 慢充2小时 ●快充接口 | ●低温加热 ●液态冷却 | ●标配 | 8挡手自一体 | 8 | 手自一体变速箱(AT) | 前置四驱 | 全时四驱 | 多片离合器式中央差速器 | 双叉臂式独立悬挂 | 多连杆式独立悬挂 | 电动助力 | 承载式 | 通风盘式 | 通风盘式 | 电子驻车 | 255/60 R20 | 255/60 R20 | ●全尺寸 | ●背负式 | ●标配 | ●标配 | ●标配 | ●标配 | ●标配 | ●车道偏离预警 ●前方碰撞预警 ○后方交通预警 ●倒车车侧预警 ●DOW开门预警 | ●标配 | ●标配 | ●标配 | ●标配 | ●标配 | - | ●主驾驶位 ●副驾驶位 | ●前排 | ●标配 | - | - | - | - | - | - | ●标配 | ●胎压显示 | ●标配 | - | - | ●前 ●后 | ●倒车影像 ●360°全景影像 ●540°全景影像 | ●定速巡航图示 ○自适应巡航 ○全速自适应巡航 | ●L1级 ○L2级 | - | ●标配 | ●标配图示 | ●标配图示 | ●标配 | ●软硬+高低 | ●标配 | - | - | - | ○差速锁 | - | ●标配 | - | ●运动 ●ECO ●越野 ●雪地 ●标准舒适 | ●标配 | ●标配 | ●标配 | ●可开启全景天窗 | ●标配 | - | - | ●标配 | - | - | - | ●真皮 | ●上下+前后 | ●标配 | ●多功能控制 ●记忆 ○加热 | ○彩色 | ○全液晶 | ○12.3 | - | - | - | - | ●标配 | ●标配 | ●智能遥控钥匙 ○NFC/RFID钥匙5000元 | ●全车图示 | ●标配图示 | ●标配 | - | - | - | - | - | ○选配 | ○选配 | ●标配 | ○仿皮 ○真皮 ●皮织混搭 | ○温莎真皮 | - | ●2+3 | - | - | ●主驾驶位 ●副驾驶位 | ●前后移动 ●靠背角度 ●高低调节 | ●头枕 ●腰部 | ●前后移动 ●高低调节 ●靠背角度 | ●头枕 ●腰部 | - | ●头枕 | ●加热 ○暂无价格 通风 ●记忆 | ○加热 | - | - | ●前排 ●后排 | ●标配 | - | ●40:20:40 | - | - | ●大屏 | ●11.4吋 | ●标配 | ●标配 | ●标配图示 | ●标配 | ●CarLife ●CarPlay | ●标配 | - |  | - | ●标配 | - | ○选配 | - | - | ●USB/Type-C | ●前排3个 ●后排4个 | - | - | ●英国之宝 | ●10 | - | ●LED | ●LED | ●标配 | ○选配 | ●标配 | ●标配 | ●标配 | - | ●标配 | ○选配 | ●10色 | ○矩阵式 | ●标配 | - | ●前排 ●后排 | ●全车 | ●标配 | ●电动调节图示 ●加热 ●电动折叠 ●记忆 ●倒车自动下翻 ●锁车自动折叠 ●自动防眩目 | ●自动防眩目 ●流媒体 | ● 主驾驶位+有照明 ● 副驾驶位+有照明 | ○选配 | - | ●标配 | ●标配 | - | - | ○选配 | ●自动 | ●标配 | ●标配 | ●四区空调 | ●标配 | ●标配 | ●标配 | ●标配 | - | ○选配 | ○充电管理 ○远程控制 ○数字钥匙 | - | - | - |  |  |  |  | 可选外观、内饰、轮毂、制动器 | [8 empty] | ●5 | ●8 | ○3 ●2 | - | [47 empty] | - | [240 empty] | 可加热喷嘴,大灯清洗装置,方向盘加热功能 ○选配4700元 | 高级车内氛围灯,前排双杯托集成盖板,前排中央通道集成冰箱,无线设备充电带手机信号增强功能 ○选配8100元 | 家用电源接口,主动式后桥差速锁及扭矩矢量分配系统,越野轮胎 ○选配5100元 | 自适应巡航系统,车尾碰撞预警 ○选配7700元 | ATPC全地形进程控制,第二代智能全地形反馈适应系统,路虎全地形管家 ○选配6800元
903 | 星途追风ET-i 2022款 1.5TCI-DHT 105KM御风行版 | 14.98万 | 15.28万 | 星途 | 紧凑型SUV | 插电式混合动力 | 2022.03 | 1.5T 156马力 插电式混动 | 105 | 慢充2.92小时 | - |  |  |  |  | 3挡DHT | 4533x1848x1699 | SUV | 180 | 6.8 | 1.0 | 15.9 | 6年或15万公里（限首任非营运车主） | - | 4533 | 1848 | 1699 | 2670 | 1570 | 1570 | - | 5 | 平开门 | 5 | 1656 | - | - | - | - | - | SQRE4T15C | 1498 | 1.5 | 涡轮增压 | L | 4 | 4 | - | DOHC | 156 | 115 | 5500 | 230 | 1750-4000 | - | 插电式混合动力 | 92# | 多点电喷 | 铝 | 铁 | 国VI | 插电式混动 170马力 | 永磁/同步 | 125 | 170 | 315 | - | - | - | - | 240 | 510 | 双电机 | 前置 | 三元锂电池 | 首任车主不限年限/里程（责任免除条款以官方为准） | 19.27 | - | 慢充2.92小时 | ●低温加热 ●液态冷却 | - | 3挡DHT | 3 | 自动变速箱(AT) | 前置前驱 | - | - | 麦弗逊式独立悬挂 | 多连杆式独立悬挂 | 电动助力 | 承载式 | 通风盘式 | 实心盘式 | 电子驻车 | 225/60 R18 | 225/60 R18 | - | - | ●标配 | ●标配 | ●标配 | ●标配 | ●标配 | - | - | - | - | - | - | - | ●主驾驶位 ●副驾驶位 | ●前排 | - | - | - | - | - | - | - | ●标配 | ●胎压显示 | ●标配 | - | - | ●后 | ●倒车影像图示 - - | ●定速巡航图示 | - | - | ●标配 | ●标配图示 | ●标配图示 | - | - | - | - | - | - | - | - | - | - | ●运动 ●ECO ●标准舒适 | ●标配 | ●标配 | - | ●可开启全景天窗 | ●标配 | - | - | ●标配 | - | - | - | ●真皮 | ●上下+前后 | - | ●多功能控制 | ●彩色 | ●全液晶 | ●12.3 | - | - | - | - | ●标配 | ●标配 | ●智能遥控钥匙 | ●前排图示 | ●标配图示 | ●标配 | - | - | - | - | - | - | - | - | ●仿皮 | - | - | ●2+3 | - | - | ●主驾驶位 - | ●前后移动 ●靠背角度 ●高低调节 | ●头枕 | ●前后移动 ●靠背角度 | ●头枕 | - | ●头枕 | - | - | - | - | ●前排 ●后排 | ●标配 | - | ●40:60 | - | - | ●大屏 | ●12.3吋 | ●标配 | ●标配 | - | ●标配 | ●CarPlay | ●标配 | ●标配 |  | - | ●标配 | - | ●标配 | - | - | ●USB/Type-C | ●前排2个 ●后排2个 | - | - | - | ●6 | - | ●LED | ●LED | ●标配 | - | ●标配 | - | - | - | ●标配 | - | - | ●矩阵式 | ●标配 | - | ●前排 ●后排 | ●全车 | ●标配 | ●电动调节图示 - - - | - | ● 主驾驶位+有照明 ● 副驾驶位+有照明 | - | - | ●标配 | ●标配 | - | - | - | ●自动 | - | ●标配 | ●双区空调 | - | - | - | - | - | - | ●服务预约 ●远程控制 | - | - | - | [104 empty] | -
904 | 星途追风ET-i 2022款 1.5TCI-DHT 105KM乘风起版 | 15.98万 | 16.28万 | 星途 | 紧凑型SUV | 插电式混合动力 | 2022.03 | 1.5T 156马力 插电式混动 | 105 | 慢充2.92小时 | - |  |  |  |  | 3挡DHT | 4533x1848x1699 | SUV | 180 | 6.8 | 1.0 | 15.9 | 6年或15万公里（限首任非营运车主） | - | 4533 | 1848 | 1699 | 2670 | 1570 | 1570 | - | 5 | 平开门 | 5 | 1656 | - | - | - | - | - | SQRE4T15C | 1498 | 1.5 | 涡轮增压 | L | 4 | 4 | - | DOHC | 156 | 115 | 5500 | 230 | 1750-4000 | - | 插电式混合动力 | 92# | 多点电喷 | 铝 | 铁 | 国VI | 插电式混动 170马力 | 永磁/同步 | 125 | 170 | 315 | - | - | - | - | 240 | 510 | 双电机 | 前置 | 三元锂电池 | 首任车主不限年限/里程（责任免除条款以官方为准） | 19.27 | - | 慢充2.92小时 | ●低温加热 ●液态冷却 | - | 3挡DHT | 3 | 自动变速箱(AT) | 前置前驱 | - | - | 麦弗逊式独立悬挂 | 多连杆式独立悬挂 | 电动助力 | 承载式 | 通风盘式 | 实心盘式 | 电子驻车 | 225/60 R18 | 225/60 R18 | - | - | ●标配 | ●标配 | ●标配 | ●标配 | ●标配 | - | - | - | - | - | - | - | ●主驾驶位 ●副驾驶位 | ●前排 | ●标配 | - | - | - | - | - | - | ●标配 | ●胎压显示 | ●标配 | - | - | ●后 | ●倒车影像 ●360°全景影像 ●540°全景影像 | ●定速巡航图示 | - | - | ●标配 | ●标配图示 | ●标配图示 | - | - | - | - | - | - | - | - | - | - | ●运动 ●ECO ●标准舒适 | ●标配 | ●标配 | - | ●可开启全景天窗 | ●标配 | - | - | ●标配 | - | - | - | ●真皮 | ●上下+前后 | - | ●多功能控制 | ●彩色 | ●全液晶 | ●12.3 | - | ●标配图示 | ●标配图示 | ●标配 | ●标配 | ●标配 | ●智能遥控钥匙 | ●前排图示 | ●标配图示 | ●标配 | - | - | - | ●标配 | - | - | - | - | ●仿皮 | - | - | ●2+3 | - | - | ●主驾驶位 ●副驾驶位 | ●前后移动 ●靠背角度 ●高低调节 | ●头枕 | ●前后移动 ●靠背角度 | ●头枕 | - | ●头枕 | - | - | - | - | ●前排 ●后排 | ●标配 | - | ●40:60 | - | - | ●大屏 | ●12.3吋 | ●标配 | ●标配 | - | ●标配 | ●CarPlay | ●标配 | ●标配 |  | - | ●标配 | - | ●标配 | - | - | ●USB/Type-C | ●前排2个 ●后排2个 | - | - | ●索尼 | ●8 | - | ●LED | ●LED | ●标配 | - | ●标配 | - | - | - | ●标配 | - | ●多色 | ●矩阵式 | ●标配 | - | ●前排 ●后排 | ●全车 | ●标配 | ●电动调节图示 ●加热 ●电动折叠 ●锁车自动折叠 | - | ● 主驾驶位+有照明 ● 副驾驶位+有照明 | - | - | ●标配 | ●标配 | - | ●前排 | - | ●自动 | - | ●标配 | ●双区空调 | ●标配 | - | ●标配 | - | - | - | ●服务预约 ●远程控制 | - | - | - | [104 empty] | ●标配
905 | 逸动EV 2022款 EV460 智焕网约版 磷酸铁锂 | 11.99万 | 14.99万 | 长安汽车 | 紧凑型车 | 纯电动 | 2022.01 |  | 365 | 快充1.3小时 | 80 |  |  |  |  | 电动车单速变速箱 | 4740x1820x1530 | 三厢车 | 145 | 10.8 |  | 12.3 | 3年或10万公里 | - | 4740 | 1820 | 1530 | 2700 | 1548 | 1559 | 120 | 4 | 平开门 | 5 | 1615 | - | - |  | 410 | - | [10 empty] | 120(163Ps) |  | 245 | [8 empty] | 纯电动 163马力 | 永磁/同步 | 120 | 163 | 245 | 120 | 245 | - | - | - | - | 单电机 | 前置 | 磷酸铁锂电池 | 6年或60万公里 | 44.43 | - | 快充1.3小时 ●快充接口 | ●低温加热 | - | 电动车单速变速箱 | 1 | 固定齿比变速箱 | 前置前驱 | - | - | 麦弗逊式独立悬挂 | 多连杆式独立悬挂 | 电动助力 | 承载式 | 通风盘式 | 实心盘式 | 电子驻车 | 205/60 R16 | 205/60 R16 | ●全尺寸 |  | ●标配 | ●标配 | ●标配 | ●标配 | ●标配 | - | - | - | - | - | - | - | ●主驾驶位 ●副驾驶位 | - | - | - | - | - | - | - | - | ●标配 | ●胎压显示 | ●标配 | - | - | ●后 | - | ●定速巡航图示 | - | - | - | ●标配 | - |  | - | - | - | - | - | - | - |  | - | - | ●标配 | ●标配 |  | - | - | - | - | ●标配 |  | - | - | ●塑料 | ●上下 | - | - | ●单色 | - | - | - | - | - | - |  | ●标配 | ●普通遥控钥匙 - | - | - | - | - | - | - | - | - | - | - | - | ●仿皮 | - | - |  | - |  | - | ●前后移动 ●靠背角度 ●高低调节 | - | ●前后移动 ●靠背角度 | ●头枕 | - | - | - | - |  | - | ●前排 | - | - | - |  | - | - | - | - | - | - | - | - | - | - |  | - | - | - | - | - | - | ●USB/Type-C | ●前排1个 | - | - | - | ●2 | - | ●卤素 | ●卤素 | ●标配 | - | - | - | - | - | ●标配 | - | - | - | ●标配 | - | ●前排 ●后排 | - | - | - ●加热 - | - | ● 主驾驶位+无照明 ● 副驾驶位+无照明 | - | - | - | - |  | - | - | ●自动 | - | - | - | - | - | - | - | - | - | - | - | - | - | [5 empty] | 纯电动 163马力
906 | 逸动EV 2022款 EV460 智行网约版 磷酸铁锂 | 11.99万 | 14.99万 | 长安汽车 | 紧凑型车 | 纯电动 | 2022.01 |  | 401 | 快充0.83小时 慢充8.5小时 | 80 |  |  |  |  | 电动车单速变速箱 | 4740x1820x1530 | 三厢车 | 145 | 10.8 |  | 13.0 | 3年或10万公里 | - | 4740 | 1820 | 1530 | 2700 | 1548 | 1559 | 120 | 4 | 平开门 | 5 | 1615 | - | - |  | 410 | - | [10 empty] | 120(163Ps) |  | 245 | [8 empty] | 纯电动 163马力 | 永磁/同步 | 120 | 163 | 245 | 120 | 245 | - | - | - | - | 单电机 | 前置 | 磷酸铁锂电池 | 6年或60万公里 | 47.78 | - | 快充0.83小时 慢充8.5小时 ●快充接口 | ●低温加热 | - | 电动车单速变速箱 | 1 | 固定齿比变速箱 | 前置前驱 | - | - | 麦弗逊式独立悬挂 | 多连杆式独立悬挂 | 电动助力 | 承载式 | 通风盘式 | 实心盘式 | 电子驻车 | 205/60 R16 | 205/60 R16 | ●全尺寸 |  | ●标配 | ●标配 | ●标配 | ●标配 | ●标配 | - | - | - | - | - | - | - | ●主驾驶位 ●副驾驶位 | - | - | - | - | - | - | - | - | ●标配 | ●胎压显示 | ●标配 | - | - | ●后 | - | ●定速巡航图示 | - | - | - | ●标配 | - |  | - | - | - | - | - | - | - |  | - | - | ●标配 | ●标配 |  | - | - | - | - | ●标配 |  | - | - | ●塑料 | ●上下 | - | - | ●单色 | - | - | - | - | - | - |  | ●标配 | ●普通遥控钥匙 - | - | - | - | - | - | - | - | - | - | ●标配 | - | ●仿皮 | - | - |  | - |  | - | ●前后移动 ●靠背角度 ●高低调节 | - | ●前后移动 ●靠背角度 | ●头枕 | - | - | - | - |  | - | ●前排 | - | - | - |  | - | - | - | - | - | - | - | - | - | - |  | - | - | - | - | - | - | ●USB/Type-C | ●前排1个 | - | - | - | ●2 | - | ●卤素 | ●卤素 | ●标配 | - | - | - | - | - | ●标配 | - | - | - | ●标配 | - | ●前排 ●后排 | - | - | - ●加热 - | - | ● 主驾驶位+无照明 ● 副驾驶位+无照明 | - | - | - | - |  | - | - | ●自动 | - | - | - | - | - | - | - | - | - | - | - | - | - | [5 empty] | 纯电动 163马力
907 | 逸动EV 2022款 EV460 智行网约版 三元锂 | 11.99万 | 14.99万 | 长安汽车 | 紧凑型车 | 纯电动 | 2022.01 |  | 401 | 快充1小时 慢充9.5小时 | 80 |  |  |  |  | 电动车单速变速箱 | 4740x1820x1530 | 三厢车 | 145 | 10.8 |  | 13.0 | 3年或10万公里 | - | 4740 | 1820 | 1530 | 2700 | 1548 | 1559 | 120 | 4 | 平开门 | 5 | 1615 | - | - |  | 410 | - | [10 empty] | 120(163Ps) |  | 245 | [8 empty] | 纯电动 163马力 | 永磁/同步 | 120 | 163 | 245 | 120 | 245 | - | - | - | - | 单电机 | 前置 | 三元锂电池 | 5年或50万公里 | 53.61 | - | 快充1小时 慢充9.5小时 ●快充接口 | ●低温加热 | - | 电动车单速变速箱 | 1 | 固定齿比变速箱 | 前置前驱 | - | - | 麦弗逊式独立悬挂 | 多连杆式独立悬挂 | 电动助力 | 承载式 | 通风盘式 | 实心盘式 | 电子驻车 | 205/60 R16 | 205/60 R16 | - |  | ●标配 | ●标配 | ●标配 | ●标配 | ●标配 | - | - | - | - | - | - | - | ●主驾驶位 ●副驾驶位 | - | - | - | - | - | - | - | - | ●标配 | ●胎压显示 | ●标配 | - | - | ●后 | - | ●定速巡航图示 | - | - | - | ●标配 | - |  | - | - | - | - | - | - | - |  | - | - | ●标配 | ●标配 |  | - | - | - | - | ●标配 |  | - | - | ●塑料 | ●上下 | - | - | ●单色 | - | - | - | - | - | - |  | ●标配 | ●普通遥控钥匙 - | - | - | - | - | - | - | - | - | - | ●标配 | - | ●仿皮 | - | - |  | - |  | - | ●前后移动 ●靠背角度 ●高低调节 | - | ●前后移动 ●靠背角度 | ●头枕 | - | - | - | - |  | - | ●前排 | - | - | - |  | - | - | - | - | - | - | - | - | - | - |  | - | - | - | - | - | - | ●USB/Type-C | ●前排1个 | - | - | - | ●2 | - | ●卤素 | ●卤素 | ●标配 | - | - | - | - | - | ●标配 | - | - | - | ●标配 | - | ●前排 ●后排 | - | - | - ●加热 - | - | ● 主驾驶位+无照明 ● 副驾驶位+无照明 | - | - | - | - |  | - | - | ●自动 | - | - | - | - | - | - | - | - | - | - | - | - | - | [5 empty] | 纯电动 163马力
908 | 逸动EV 2022款 EV460 尊贵版 磷酸铁锂 | 12.99万 | 15.99万 | 长安汽车 | 紧凑型车 | 纯电动 | 2022.06 |  | 401 | 快充0.83小时 慢充8.5小时 | 80 |  |  |  |  | 电动车单速变速箱 | 4740x1820x1530 | 三厢车 | 145 | 10.8 |  | 13.0 | 3年或10万公里 | - | 4740 | 1820 | 1530 | 2700 | 1555 | 1566 | 120 | 4 | 平开门 | 5 | 1615 | - | - |  | 410 | - | [10 empty] | 120(163Ps) |  | 245 | [8 empty] | 纯电动 163马力 | 永磁/同步 | 120 | 163 | 245 | 120 | 245 | - | - | - | - | 单电机 | 前置 | 磷酸铁锂电池 | 6年或60万公里 | 47.78 | - | 快充0.83小时 慢充8.5小时 ●快充接口 | ●低温加热 | - | 电动车单速变速箱 | 1 | 固定齿比变速箱 | 前置前驱 | - | - | 麦弗逊式独立悬挂 | 多连杆式独立悬挂 | 电动助力 | 承载式 | 通风盘式 | 实心盘式 | 电子驻车 | 215/50 R17 | 215/50 R17 | ●全尺寸 |  | ●标配 | ●标配 | ●标配 | ●标配 | ●标配 | - | - | - | - | - | - | - | ●主驾驶位 ●副驾驶位 | ●前排 | - | - | - | - | - | - | - | ●标配 | ●胎压显示 | ●标配 | - | - | ●后 | ●倒车影像图示 | ●定速巡航图示 | - | - | - | ●标配 | - |  | - | - | - | - | - | - | - |  | - | - | ●标配 | ●标配 |  | - | - | - | - | ●标配 |  | - | - | ●塑料 | ●上下 | - | - | ●单色 | - | - | - | - | - | - |  | ●标配 | - ●智能遥控钥匙 | ●主驾驶位图示 | - | ●标配 | - | - | - | - | - | - | ●标配 | - | ●仿皮 | - | - |  | - |  | ●主驾驶位 | ●前后移动 ●靠背角度 ●高低调节 | - | ●前后移动 ●靠背角度 | ●头枕 | - | - | - | - |  | - | ●前排 | - | - | - |  | - | ●大屏 | ●10.25吋 | ●标配 | - | - | ●标配 | ●CarPlay | - | - |  | - | - | - | - | - | - | ●USB/Type-C | ●前排1个 | - | - | - | ●2 | - | ●LED | ●LED | ●标配 | - | - | ●标配 | - | - | ●标配 | - | - | - | ●标配 | - | ●前排 ●后排 | - | - | ●电动调节图示 ●加热 ●电动折叠 | - | ● 主驾驶位+无照明 ● 副驾驶位+无照明 | - | - | - | - |  | - | - | ●自动 | - | - | - | - | - | - | - | - | - | - | - | - | - | [5 empty] | 纯电动 163马力
909 | Polestar 2 2021款 单电机标准续航 | 25.78万 | 29.98万 | Polestar | 紧凑型车 | 纯电动 | 2021.04 |  | 485 | - | 80 |  |  |  |  | 电动车单速变速箱 | 4606x1859x1479 | 掀背车 | 160 | 7.4 |  | 14.7 | 3年不限公里 | - | 4606 | 1859 | 1479 | 2735 | - | - | 151 | 5 | 平开门 | 5 | 1958 | - | - |  | 440-1130 | - | [10 empty] | 165(224Ps) |  | 330 | [8 empty] | 纯电动 224马力 | 永磁/同步 | 165 | 224 | 330 | 165 | 330 | - | - | - | - | 单电机 | 前置 | 三元锂电池 | 8年或16万公里 | 64.0 | - | - ●快充接口 | ●低温加热 ●液态冷却 | ○选配 | 电动车单速变速箱 | 1 | 固定齿比变速箱 | 前置前驱 | - | - | 麦弗逊式独立悬挂 | 多连杆式独立悬挂 | 电动助力 | 承载式 | 通风盘式 | 通风盘式 | 电子驻车 | 245/45 R19 | 245/45 R19 | - |  | ●标配 | ●标配 | ●标配 | ●标配 | ●标配 | ●车道偏离预警 ●前方碰撞预警 ○后方交通预警 ○倒车车侧预警 | ○选配 | ○选配 | ●标配 | ●标配 | ○选配 | - | ●主驾驶位 ●副驾驶位 | ●前排 | ●标配 | - | - | ●前排 | - | - | - | ●标配 | ●胎压报警 | ●标配 | - | - | ●前 ●后 | ●倒车影像图示 ○360°全景影像 | ●定速巡航图示 ○自适应巡航 ○全速自适应巡航 | ●L1级 ○L2级 | ○选配 | ●标配 | ●标配图示 | - |  | - | - | - | - | - | - | - |  | - | - | ●标配 | ●标配 |  | ○不可开启全景天窗 | - | - | - | ●标配 |  | - | - | ●真皮 | ●上下+前后 | - | ●多功能控制 ○加热 | ●彩色 | ●全液晶 | ●12.3 | - | ●标配图示 | ●标配图示 | ●标配 |  | ●标配 | ●智能遥控钥匙 ●手机蓝牙钥匙 | ●全车图示 | ●标配图示 | ●标配 | - | - | - | - | - | ○选配 | - | ●标配 | ●织物 ○真皮 | ○Nappa真皮 | - |  | - |  | ●主驾驶位 ●副驾驶位 | ●前后移动 ●靠背角度 ●高低调节 | ●腰部 ●腿托 | ●前后移动 ●高低调节 ●靠背角度 | ●腰部 ●腿托 | - | ●头枕 | ●加热 ○暂无价格 通风 ●记忆(主驾驶) | ○加热 |  | - | ●前排 ●后排 | ●标配 | - | ●40:60 |  | - | ●大屏 | ●11.15吋 | ●标配 | ●标配 | ●标配图示 | ●标配 | - | ●标配 | ●标配 | P2.3 | - | ●标配 | - | - | - | - | ●USB/Type-C | ●前排2个 ●后排2个 | - | - | ○哈曼卡顿 | ●8 ○13 | - | ●LED | ●LED | ●标配 | ○选配 | ●标配 | ○选配 | ○选配 | ○选配 | ●标配 | ●标配 | ●单色 | ○矩阵式 | ●标配 | - | ●前排 ●后排 | ●全车 | ●标配 | ●电动调节图示 ●加热 ●电动折叠 ●记忆 ●倒车自动下翻 ●锁车自动折叠 ○自动防眩目 | ●自动防眩目 | ● 主驾驶位+有照明 ● 副驾驶位+有照明 | - | - | ●标配 | - |  | - | ○选配 | ●自动 | - | ●标配 | ●双区空调 | ●标配 | - | ●标配 | - | - | - | ●服务预约 ●车辆监控 ●数字钥匙 ●充电管理 ●远程控制 | - | - | - |  |  |  |  | 可选外观、内饰、轮毂、制动器2种选装包 | 纯电动 224马力 | [35 empty] | 不限年限/里程(责任免除条款以官方为准) | [268 empty] | 加热后排座椅,带可加热喷嘴的雨刮器,方向盘加热,全景玻璃天窗,带Polestar星标投射,深色后挡风玻璃,高级车内照明,可折叠后备箱地板,含额外挂钩,固定绷带和12V充电口,哈曼卡顿尊贵级音响系统(600瓦),15W手机无线充电,节能热泵 ○选配30000元 | 点阵式LED前大灯,LED前雾灯,带角灯功能,可调限速器,Pliot Assist领航辅助,自适应巡航控制,盲点监测系统,带转向辅助功能,倒车横向车流警示系统,带刹车辅助功能,后方碰撞警告和缓解,360°全景影像 ○选配30000元 | 20英寸锻造铝合金轮圈,Conjtinental SportContact 6 245/20轮胎,Brembo 4活塞前刹车卡钳,375*35mm前+320*20mm后刹车盘,Öhlins 双流阀软硬可调(手动)减震器,瑞典金色刹车卡钳/气门阀帽/座椅安全带 - | 大麦色Nappa真皮打孔座椅,座椅通风,重构木内饰 ○选配50000元
910 | Polestar 2 2021款 单电机长续航 | 28.78万 | 32.98万 | Polestar | 紧凑型车 | 纯电动 | 2021.04 |  | 565 | 快充0.55小时 | 80 |  |  |  |  | 电动车单速变速箱 | 4606x1859x1479 | 掀背车 | 160 | 7.4 |  | 14.9 | 3年不限公里 | - | 4606 | 1859 | 1479 | 2735 | - | - | 151 | 5 | 平开门 | 5 | 2012 | - | - |  | 440-1130 | - | [10 empty] | 170(231Ps) |  | 330 | [8 empty] | 纯电动 231马力 | 永磁/同步 | 170 | 231 | 330 | 170 | 330 | - | - | - | - | 单电机 | 前置 | 三元锂电池 | 8年或16万公里 | 78.0 | - | 快充0.55小时 ●快充接口 | ●低温加热 ●液态冷却 | ○选配 | 电动车单速变速箱 | 1 | 固定齿比变速箱 | 前置前驱 | - | - | 麦弗逊式独立悬挂 | 多连杆式独立悬挂 | 电动助力 | 承载式 | 通风盘式 | 通风盘式 | 电子驻车 | 245/45 R19 | 245/45 R19 | - |  | ●标配 | ●标配 | ●标配 | ●标配 | ●标配 | ●车道偏离预警 ●前方碰撞预警 ○后方交通预警 ○倒车车侧预警 | ○选配 | ○选配 | ●标配 | ●标配 | ○选配 | - | ●主驾驶位 ●副驾驶位 | ●前排 | ●标配 | - | - | ●前排 | - | - | - | ●标配 | ●胎压报警 | ●标配 | - | - | ●前 ●后 | ●倒车影像图示 ○360°全景影像 | ●定速巡航图示 ○自适应巡航 ○全速自适应巡航 | ●L1级 ○L2级 | ○选配 | ●标配 | ●标配图示 | - |  | - | - | - | - | - | - | - |  | - | - | ●标配 | ●标配 |  | ○不可开启全景天窗 | - | - | - | ●标配 |  | - | - | ●真皮 | ●上下+前后 | - | ●多功能控制 ○加热 | ●彩色 | ●全液晶 | ●12.3 | - | ●标配图示 | ●标配图示 | ●标配 |  | ●标配 | ●智能遥控钥匙 ●手机蓝牙钥匙 | ●全车图示 | ●标配图示 | ●标配 | - | - | - | - | - | ○选配 | - | ●标配 | ●织物 ○真皮 | ○Nappa真皮 | - |  | - |  | ●主驾驶位 ●副驾驶位 | ●前后移动 ●靠背角度 ●高低调节 | ●腰部 ●腿托 | ●前后移动 ●高低调节 ●靠背角度 | ●腰部 ●腿托 | - | ●头枕 | ●加热 ○暂无价格 通风 ●记忆(主驾驶) | ○加热 |  | - | ●前排 ●后排 | ●标配 | - | ●40:60 |  | - | ●大屏 | ●11.15吋 | ●标配 | ●标配 | ●标配图示 | ●标配 | - | ●标配 | ●标配 | P2.3 | - | ●标配 | - | - | - | - | ●USB/Type-C | ●前排2个 ●后排2个 | - | - | ○哈曼卡顿 | ●8 ○13 | - | ●LED | ●LED | ●标配 | ○选配 | ●标配 | ○选配 | ○选配 | ○选配 | ●标配 | ●标配 | ●单色 | ○矩阵式 | ●标配 | - | ●前排 ●后排 | ●全车 | ●标配 | ●电动调节图示 ●加热 ●电动折叠 ●记忆 ●倒车自动下翻 ●锁车自动折叠 ○自动防眩目 | ●自动防眩目 | ● 主驾驶位+有照明 ● 副驾驶位+有照明 | - | - | ●标配 | - |  | - | ○选配 | ●自动 | - | ●标配 | ●双区空调 | ●标配 | - | ●标配 | - | - | - | ●服务预约 ●车辆监控 ●数字钥匙 ●充电管理 ●远程控制 | - | - | - |  |  |  |  | 可选外观、内饰、轮毂、制动器2种选装包 | 纯电动 231马力 | [35 empty] | 不限年限/里程(责任免除条款以官方为准) | [268 empty] | 加热后排座椅,带可加热喷嘴的雨刮器,方向盘加热,全景玻璃天窗,带Polestar星标投射,深色后挡风玻璃,高级车内照明,可折叠后备箱地板,含额外挂钩,固定绷带和12V充电口,哈曼卡顿尊贵级音响系统(600瓦),15W手机无线充电,节能热泵 ○选配30000元 | 点阵式LED前大灯,LED前雾灯,带角灯功能,可调限速器,Pliot Assist领航辅助,自适应巡航控制,盲点监测系统,带转向辅助功能,倒车横向车流警示系统,带刹车辅助功能,后方碰撞警告和缓解,360°全景影像 ○选配30000元 | 20英寸锻造铝合金轮圈,Conjtinental SportContact 6 245/20轮胎,Brembo 4活塞前刹车卡钳,375*35mm前+320*20mm后刹车盘,Öhlins 双流阀软硬可调(手动)减震器,瑞典金色刹车卡钳/气门阀帽/座椅安全带 - | 大麦色Nappa真皮打孔座椅,座椅通风,重构木内饰 ○选配50000元
911 | Polestar 2 2021款 双电机长续航 | 33.80万 | 35.88万 | Polestar | 紧凑型车 | 纯电动 | 2021.04 |  | 512 | 快充0.55小时 | 80 |  |  |  |  | 电动车单速变速箱 | 4606x1859x1479 | 掀背车 | 205 | 4.7 |  | 17.5 | 3年不限公里 | - | 4606 | 1859 | 1479 | 2735 | - | - | 151 | 5 | 平开门 | 5 | 2132 | - | - |  | 440-1130 | - | [10 empty] | 300(408Ps) |  | 660 | [8 empty] | 纯电动 408马力 | 永磁/同步 | 300 | 408 | 660 | 150 | 330 | 150 | 330 | - | - | 双电机 | 前置+后置 | 三元锂电池 | 8年或16万公里 | 78.0 | - | 快充0.55小时 ●快充接口 | ●低温加热 ●液态冷却 | ○选配 | 电动车单速变速箱 | 1 | 固定齿比变速箱 | 双电机四驱 | 电动四驱 | - | 麦弗逊式独立悬挂 | 多连杆式独立悬挂 | 电动助力 | 承载式 | 通风盘式 | 通风盘式 | 电子驻车 | 245/45 R19 | 245/45 R19 | - |  | ●标配 | ●标配 | ●标配 | ●标配 | ●标配 | ●车道偏离预警 ●前方碰撞预警 ○后方交通预警 ○倒车车侧预警 | ○选配 | ○选配 | ●标配 | ●标配 | ○选配 | - | ●主驾驶位 ●副驾驶位 | ●前排 | ●标配 | - | - | ●前排 | - | - | - | ●标配 | ●胎压报警 | ●标配 | - | - | ●前 ●后 | ●倒车影像图示 ○360°全景影像 | ●定速巡航图示 ○自适应巡航 ○全速自适应巡航 | ●L1级 ○L2级 | ○选配 | ●标配 | ●标配图示 | - |  | ○软硬 | - | - | - | - | - | - |  | - | - | ●标配 | ●标配 |  | ○不可开启全景天窗 | - | - | - | ●标配 |  | - | - | ●真皮 | ●上下+前后 | - | ●多功能控制 ○加热 | ●彩色 | ●全液晶 | ●12.3 | - | ●标配图示 | ●标配图示 | ●标配 |  | ●标配 | ●智能遥控钥匙 ●手机蓝牙钥匙 | ●全车图示 | ●标配图示 | ●标配 | - | - | - | - | - | ○选配 | - | ●标配 | ●织物 ○真皮 | ○Nappa真皮 | - |  | - |  | ●主驾驶位 ●副驾驶位 | ●前后移动 ●靠背角度 ●高低调节 | ●腰部 ●腿托 | ●前后移动 ●高低调节 ●靠背角度 | ●腰部 ●腿托 | - | ●头枕 | ●加热 ○暂无价格 通风 ●记忆(主驾驶) | ○加热 |  | - | ●前排 ●后排 | ●标配 | - | ●40:60 |  | - | ●大屏 | ●11.15吋 | ●标配 | ●标配 | ●标配图示 | ●标配 | - | ●标配 | ●标配 | P2.3 | - | ●标配 | - | - | - | - | ●USB/Type-C | ●前排2个 ●后排2个 | - | - | ○哈曼卡顿 | ●8 ○13 | - | ●LED | ●LED | ●标配 | ○选配 | ●标配 | ○选配 | ○选配 | ○选配 | ●标配 | ●标配 | ●单色 | ○矩阵式 | ●标配 | - | ●前排 ●后排 | ●全车 | ●标配 | ●电动调节图示 ●加热 ●电动折叠 ●记忆 ●倒车自动下翻 ●锁车自动折叠 ○自动防眩目 | ●自动防眩目 | ● 主驾驶位+有照明 ● 副驾驶位+有照明 | - | - | ●标配 | - |  | - | ○选配 | ●自动 | - | ●标配 | ●双区空调 | ●标配 | - | ●标配 | - | - | - | ●服务预约 ●车辆监控 ●数字钥匙 ●充电管理 ●远程控制 | - | - | - |  |  |  |  | 可选外观、内饰、轮毂、制动器3种选装包 | 纯电动 408马力 | [35 empty] | 不限年限/里程(责任免除条款以官方为准) | [268 empty] | 加热后排座椅,带可加热喷嘴的雨刮器,方向盘加热,全景玻璃天窗,带Polestar星标投射,深色后挡风玻璃,高级车内照明,可折叠后备箱地板,含额外挂钩,固定绷带和12V充电口,哈曼卡顿尊贵级音响系统(600瓦),15W手机无线充电,节能热泵 ○选配30000元 | 点阵式LED前大灯,LED前雾灯,带角灯功能,可调限速器,Pliot Assist领航辅助,自适应巡航控制,盲点监测系统,带转向辅助功能,倒车横向车流警示系统,带刹车辅助功能,后方碰撞警告和缓解,360°全景影像 ○选配30000元 | 20英寸锻造铝合金轮圈,Conjtinental SportContact 6 245/20轮胎,Brembo 4活塞前刹车卡钳,375*35mm前+320*20mm后刹车盘,Öhlins 双流阀软硬可调(手动)减震器,瑞典金色刹车卡钳/气门阀帽/座椅安全带 ○选配40000元 | 大麦色Nappa真皮打孔座椅,座椅通风,重构木内饰 ○选配50000元
912 | 宝马iX 2022款 xDrive40 | 69.57万 | 74.69万 | 宝马(进口) | 中大型SUV | 纯电动 | 2022.01 |  | 455 | 快充0.68小时 慢充7.25小时 | 80 |  |  |  |  | 电动车单速变速箱 | 4955x1967x1698 | SUV | 200 | 6.1 |  | 18.0 | 3年或10万公里 | - | 4955 | 1967 | 1698 | 3000 | - | - | - | 5 | 平开门 | 5 | 2428 | - | - |  | - | 0.25 | [10 empty] | 240(326Ps) |  | 630 | [8 empty] | 纯电动 326马力 | - | 240 | 326 | 630 | - | - | - | - | - | - | 双电机 | 前置+后置 | 三元锂电池 | 8年或12万公里 | 76.6 | - | 快充0.68小时 慢充7.25小时 ●快充接口 | ●低温加热 ●液态冷却 | ●标配1个 | 电动车单速变速箱 | 1 | 固定齿比变速箱 | 双电机四驱 | 电动四驱 | - | 双叉臂式独立悬挂 | 多连杆式独立悬挂 | 电动助力 | 承载式 | 通风盘式 | 通风盘式 | 电子驻车 | 255/50 R21 | 255/50 R21 | - | - | ●标配 | ●标配 | ●标配 | ●标配 | ●标配 | ●车道偏离预警 ●前方碰撞预警 ●倒车车侧预警 | ●标配 | ●标配 | ●标配 | ●标配 | ●标配 | - | ●主驾驶位 ●副驾驶位 | ●前排 | ●标配 | - | - | - | - | - | - | ●标配 | ●胎压显示 | ●标配 | - | - | ●前 ●后 | ●倒车影像图示 ○360°全景影像 | ●定速巡航 ●自适应巡航 ●全速自适应巡航 | ●L2级 | ●标配 | ●标配 | ●标配 | ●标配图示 |  | - | - | - | - | - | - | - | - | - | ●运动 ●ECO ●标准舒适 | ●标配 | ●标配 | - | ●不可开启全景天窗 | - | - | - | ●标配 | - | ●标配 | - | ●真皮 | ●上下+前后 | ●标配 | ●多功能控制 ●记忆 ○加热2700元 | ●彩色 | ●全液晶 | ●12.3 | ○选配5900元 | ●标配图示 | ○选配 | ●标配 |  | ●标配 | ●普通遥控钥匙 ○智能遥控钥匙 | ○全车9500元 | ●标配图示 | ●标配 | - | - | ●标配 | - | - | ●标配图示 | - | ●标配 | ●仿皮 ○真皮25400元 ○皮织混搭3600元 | - | - | ●2+3 | - | - | ●主驾驶位 ●副驾驶位 | ●前后移动 ●靠背角度 ●高低调节 | ●腰部 | ●前后移动 ●高低调节 ●靠背角度 | ●腰部 | - | ●头枕 | ●加热 ○7700元 通风 ●记忆 ○暂无价格 按摩 | ○加热 | - | - | ●前排 ●后排 | ●标配 | - | ●40:20:40 | - | - | ●大屏 | ●14.9吋 | ●标配 | ●标配 | ●标配图示 | ●标配 | ●CarLife ●CarPlay | ●标配 | ●标配 | 11/2021版本 | - | ●标配 | - | ●标配 | - | - | ●USB/Type-C | ●前排2个 ●后排4个 | - | - | ●哈曼卡顿 ○宝华韦健43500元 | ●12以上 ○30 | - | ●LED | ●LED | ●标配 | ●标配 | ●标配 | - | - | ●标配 | ●标配 | - | ●多色 | - | ●标配 | - | ●前排 ●后排 | ●全车 | ●标配 | ●电动调节图示 ●加热 ●电动折叠 ●记忆 ●倒车自动下翻 ●锁车自动折叠 ●自动防眩目 | ●自动防眩目 | ● 主驾驶位+有照明 ● 副驾驶位+有照明 | - | - | ●标配 | ●标配 | - | - | - | ●自动 | ●标配 | ●标配 | ●四区空调 | ●标配 | - | ●标配 | - | - | - | ●车辆监控 ●数字钥匙 ●远程控制 | ●标配 | - | - |  |  |  |  | 可选外观、内饰、轮毂、制动器 | 纯电动 326马力 | [5 empty] | ●iDrive |  | ●5 | ●12 | ●5 | - | [72 empty] | ○选配暂无价格
913 | 宝马iX 2022款 M60 | 95.85万 | 99.69万 | 宝马(进口) | 中大型SUV | 纯电动 | 2022.01 |  | 566 | 快充0.82小时 慢充10.75小时 | 80 |  |  |  |  | 电动车单速变速箱 | 4955x1967x1698 | SUV | 250 | 3.8 |  | 21.7 | 3年或10万公里 | - | 4955 | 1967 | 1698 | 3000 | - | - | - | 5 | 平开门 | 5 | - | - | - |  | - | 0.25 | [10 empty] | 455(619Ps) |  | 1100 | [8 empty] | 纯电动 619马力 | - | 455 | 619 | 1100 | - | - | - | - | - | - | 双电机 | 前置+后置 | 三元锂电池 | 8年或12万公里 | 111.5 | - | 快充0.82小时 慢充10.75小时 ●快充接口 | ●低温加热 ●液态冷却 | ●标配1个 | 电动车单速变速箱 | 1 | 固定齿比变速箱 | 双电机四驱 | 电动四驱 | - | 双叉臂式独立悬挂 | 多连杆式独立悬挂 | 电动助力 | 承载式 | 通风盘式 | 通风盘式 | 电子驻车 | 255/50 R21 | 255/50 R21 | - | - | ●标配 | ●标配 | ●标配 | ●标配 | ●标配 | ●车道偏离预警 ●前方碰撞预警 ●倒车车侧预警 | ●标配 | ●标配 | ●标配 | ●标配 | ●标配 | - | ●主驾驶位 ●副驾驶位 | ●前排 | ●标配 | - | - | - | - | - | - | ●标配 | ●胎压显示 | ●标配 | - | - | ●前 ●后 | ●倒车影像 ●360°全景影像 | ●定速巡航 ●自适应巡航 ●全速自适应巡航 | ●L2级 | ●标配 | ●标配 | ●标配 | ●标配图示 |  | ●软硬+高低 | ●标配 | - | - | - | - | - | - | ●标配 | ●运动 ●ECO ●标准舒适 | ●标配 | ●标配 | - | ●不可开启全景天窗 | - | - | - | ●标配 | - | ●标配 | - | ●真皮 | ●上下+前后 | ●标配 | ●多功能控制 ●记忆 ●加热 | ●彩色 | ●全液晶 | ●12.3 | ●标配 | ●标配图示 | ●标配图示 | ●标配 |  | ●标配 | - ●智能遥控钥匙 | ●全车 | ●标配图示 | ●标配 | - | - | ●标配 | - | - | ●标配图示 | - | ●标配 | ○仿皮 ●真皮 ○皮织混搭 | - | - | ●2+3 | - | - | ●主驾驶位 ●副驾驶位 | ●前后移动 ●靠背角度 ●高低调节 | ●腰部 | ●前后移动 ●高低调节 ●靠背角度 | ●腰部 | - | ●头枕 | ●加热 ●通风 ●记忆 ●按摩 | ●加热 | - | - | ●前排 ●后排 | ●标配 | - | ●40:20:40 | - | - | ●大屏 | ●14.9吋 | ●标配 | ●标配 | ●标配图示 | ●标配 | ●CarLife ●CarPlay | ●标配 | ●标配 | 11/2021版本 | - | ●标配 | - | ●标配 | - | - | ●USB/Type-C | ●前排2个 ●后排4个 | - | - | - ●宝华韦健 | - ●30 | - | ●LED | ●LED | ●标配 | ●标配 | ●标配 | - | - | ●标配 | ●标配 | - | ●多色 | - | ●标配 | - | ●前排 ●后排 | ●全车 | ●标配 | ●电动调节图示 ●加热 ●电动折叠 ●记忆 ●倒车自动下翻 ●锁车自动折叠 ●自动防眩目 | ●自动防眩目 | ● 主驾驶位+有照明 ● 副驾驶位+有照明 | - | - | ●标配 | ●标配 | - | - | - | ●自动 | ●标配 | ●标配 | ●四区空调 | ●标配 | - | ●标配 | - | - | - | ●车辆监控 ●数字钥匙 ●远程控制 | ●标配 | - | - |  |  |  |  | 可选外观、内饰、轮毂、制动器 | 纯电动 619马力 | [5 empty] | ●iDrive |  | ●5 | ●12 | ●5 | - | [72 empty] | ●标配
914 | 宝马iX 2021款 xDrive50 | 80.85万 | 84.69万 | 宝马(进口) | 中大型SUV | 纯电动 | 2021.11 |  | 630 | 快充0.82小时 慢充10.75小时 | 80 |  |  |  |  | 电动车单速变速箱 | 4955x1967x1698 | SUV | 200 | 4.6 |  | 18.5 | 3年或10万公里 | - | 4955 | 1967 | 1698 | 3000 | - | - | - | 5 | 平开门 | 5 | 2558 | - | - |  | - | 0.25 | [10 empty] | 385(524Ps) |  | 765 | [8 empty] | 纯电动 524马力 | - | 385 | 524 | 765 | - | - | - | - | - | - | 双电机 | 前置+后置 | 三元锂电池 | 8年或12万公里 | 111.5 | - | 快充0.82小时 慢充10.75小时 ●快充接口 | ●低温加热 ●液态冷却 | ●标配1个 | 电动车单速变速箱 | 1 | 固定齿比变速箱 | 双电机四驱 | 电动四驱 | - | 双叉臂式独立悬挂 | 多连杆式独立悬挂 | 电动助力 | 承载式 | 通风盘式 | 通风盘式 | 电子驻车 | 255/50 R21 | 255/50 R21 | - | - | ●标配 | ●标配 | ●标配 | ●标配 | ●标配 | ●车道偏离预警 ●前方碰撞预警 ●倒车车侧预警 | ●标配 | ●标配 | ●标配 | ●标配 | ●标配 | - | ●主驾驶位 ●副驾驶位 | ●前排 | ●标配 | - | - | - | - | - | - | ●标配 | ●胎压显示 | ●标配 | - | - | ●前 ●后 | ●倒车影像 ●360°全景影像 | ●定速巡航 ●自适应巡航 ●全速自适应巡航 | ●L2级 | ●标配 | ●标配 | ●标配 | ●标配图示 |  | ●软硬+高低 | ●标配 | - | - | - | - | - | - | ●标配 | ●运动 ●ECO ●标准舒适 | ●标配 | ●标配 | - | ●不可开启全景天窗 | - | - | - | ●标配 | - | ●标配 | - | ●真皮 | ●上下+前后 | ●标配 | ●多功能控制 ●记忆 ○加热2700元 | ●彩色 | ●全液晶 | ●12.3 | ●标配 | ●标配图示 | ●标配图示 | ●标配 |  | ●标配 | - ●智能遥控钥匙 | ●全车 | ●标配图示 | ●标配 | - | - | ●标配 | - | - | ●标配图示 | - | ●标配 | ○仿皮 ●真皮 ○皮织混搭 | - | - | ●2+3 | - | - | ●主驾驶位 ●副驾驶位 | ●前后移动 ●靠背角度 ●高低调节 | ●腰部 | ●前后移动 ●高低调节 ●靠背角度 | ●腰部 | - | ●头枕 | ●加热 ●通风 ●记忆 ○暂无价格 按摩 | ○加热 | - | - | ●前排 ●后排 | ●标配 | - | ●40:20:40 | - | - | ●大屏 | ●14.9吋 | ●标配 | ●标配 | ●标配图示 | ●标配 | ●CarLife ●CarPlay | ●标配 | ●标配 | 11/2021版本 | - | ●标配 | - | ●标配 | - | - | ●USB/Type-C | ●前排2个 ●后排4个 | - | - | ●哈曼卡顿 ○宝华韦健43500元 | ●12以上 ○30 | - | ●LED | ●LED | ●标配 | ●标配 | ●标配 | - | - | ●标配 | ●标配 | - | ●多色 | - | ●标配 | - | ●前排 ●后排 | ●全车 | ●标配 | ●电动调节图示 ●加热 ●电动折叠 ●记忆 ●倒车自动下翻 ●锁车自动折叠 ●自动防眩目 | ●自动防眩目 | ● 主驾驶位+有照明 ● 副驾驶位+有照明 | - | - | ●标配 | ●标配 | - | - | - | ●自动 | ●标配 | ●标配 | ●四区空调 | ●标配 | - | ●标配 | - | - | - | ●车辆监控 ●数字钥匙 ●远程控制 | ●标配 | - | - |  |  |  |  | 可选外观、内饰、轮毂、制动器 | 纯电动 524马力 | [5 empty] | ●iDrive |  | ●5 | ●12 | ●5 | - | [72 empty] | ●标配
915 | 风光MINIEV 2022款 实尚款 实用型 | 3.26万 | 3.26万 | 东风小康 | 微型车 | 纯电动 | 2022.03 |  | 120 | 慢充5小时 | - |  |  |  |  | 电动车单速变速箱 | 2995x1495x1640 | 两厢车 | - | - |  | 8.8 | 3年或10万公里 | - | 2995 | 1495 | 1640 | 1960 | 1285 | 1290 | 135 | 3 | 平开门 | 4 | - | - | - |  | - | - | [10 empty] | 25(34Ps) |  | 100 | [8 empty] | 纯电动 34马力 | 永磁/同步 | 25 | 34 | 100 | - | - | 25 | 100 | - | - | 单电机 | 后置 | 磷酸铁锂电池 | 8年12万公里 | 9.18 | - | 慢充5小时 | ●低温加热 | - | 电动车单速变速箱 | 1 | 固定齿比变速箱 | 后置后驱 | - | - | 麦弗逊式独立悬挂 | 整体桥式非独立悬挂 | 电动助力 | 承载式 | 实心盘式 | 鼓式 | 手刹 | 145/70 R12 | 145/70 R12 | - |  | ●标配 | ●标配 | - | - | - | - | - | - | - | - | - | - | - | - | - | - | - | - | - | - | - | ●标配 | ●胎压报警 | ●标配 | - | - | ●后 | - | - | - | - | - | ●标配图示 | - |  | - | - | - | - | - | - | - |  | - | ●运动 ●ECO | ●标配 | ●标配 |  | - | - | - | - | - |  | - | - | ●塑料 - | - | - | - | ●单色 | ●非全液晶 | ●4 - | - | - | - | - |  | ●标配 | ●普通遥控钥匙 | - | - | - | - | - | - | - | - | - | - | - | ●织物 | - | - |  | - |  | - | ●前后移动 ●靠背角度 | ●头枕 | ●前后移动 ●靠背角度 | ●头枕 | - | ●头枕 | - | - |  | - | - | - | - | ●比例放倒 |  | - | - | - | - | - | - | - | - | - | - |  | - | - | - | - | - | - | - | - | - | - | - | - | - | ●卤素 | ●卤素 | - | - | - | - | - | - | ●标配 | - | - | - | - | - | ●前排 | - | - | - | - | - | - | - | - | - |  | - | - | - | - | - | - | - | - | - | - | - | - | - | - | - | - | [5 empty] | 纯电动 34马力
916 | 风光MINIEV 2022款 实尚款 舒适型 | 3.86万 | 3.86万 | 东风小康 | 微型车 | 纯电动 | 2022.03 |  | 120 | 慢充5小时 | - |  |  |  |  | 电动车单速变速箱 | 2995x1495x1640 | 两厢车 | - | - |  | 8.8 | 3年或10万公里 | - | 2995 | 1495 | 1640 | 1960 | 1285 | 1290 | 135 | 3 | 平开门 | 4 | - | - | - |  | - | - | [10 empty] | 25(34Ps) |  | 100 | [8 empty] | 纯电动 34马力 | 永磁/同步 | 25 | 34 | 100 | - | - | 25 | 100 | - | - | 单电机 | 后置 | 磷酸铁锂电池 | 8年12万公里 | 9.18 | - | 慢充5小时 | ●低温加热 | - | 电动车单速变速箱 | 1 | 固定齿比变速箱 | 后置后驱 | - | - | 麦弗逊式独立悬挂 | 整体桥式非独立悬挂 | 电动助力 | 承载式 | 实心盘式 | 鼓式 | 手刹 | 145/70 R12 | 145/70 R12 | - |  | ●标配 | ●标配 | - | - | - | - | - | - | - | - | - | - | - | - | - | - | - | - | - | - | - | ●标配 | ●胎压报警 | ●标配 | - | - | ●后 | ●倒车影像图示 | ●定速巡航图示 | - | - | - | ●标配图示 | - |  | - | - | - | - | - | - | - |  | - | ●运动 ●ECO | ●标配 | ●标配 |  | - | - | - | - | - |  | - | - | ●塑料 - | - | - | ●多功能控制 | ●彩色 | ●全液晶 | - ●7 | - | - | - | - |  | ●标配 | ●普通遥控钥匙 | - | - | - | - | - | - | - | - | - | - | - | ●织物 | - | - |  | - |  | - | ●前后移动 ●靠背角度 | ●头枕 | ●前后移动 ●靠背角度 | ●头枕 | - | ●头枕 | - | - |  | - | - | - | - | ●比例放倒 |  | - | - | - | - | - | - | ●标配 | - | - | - |  | - | - | - | - | - | - | ●USB/Type-C | ●前排1个 | - | - | - | ●1 | - | ●卤素 | ●卤素 | - | - | - | - | - | - | ●标配 | - | - | - | - | - | ●前排 | - | - | ●电动调节图示 | - | ● 主驾驶位+无照明 | - | - | - | - |  | - | - | ●手动 | - | - | - | - | - | - | - | - | - | - | - | - | - | [5 empty] | 纯电动 34马力
917 | 风光MINIEV 2022款 实尚款 豪华型 | 4.46万 | 4.46万 | 东风小康 | 微型车 | 纯电动 | 2022.03 |  | 180 | 慢充6.5小时 | - |  |  |  |  | 电动车单速变速箱 | 2995x1495x1640 | 两厢车 | - | - |  | 8.5 | 3年或10万公里 | - | 2995 | 1495 | 1640 | 1960 | 1285 | 1290 | 135 | 3 | 平开门 | 4 | - | - | - |  | - | - | [10 empty] | 25(34Ps) |  | 100 | [8 empty] | 纯电动 34马力 | 永磁/同步 | 25 | 34 | 100 | - | - | 25 | 100 | - | - | 单电机 | 后置 | 磷酸铁锂电池 | 8年12万公里 | 13.8 | - | 慢充6.5小时 | ●低温加热 | - | 电动车单速变速箱 | 1 | 固定齿比变速箱 | 后置后驱 | - | - | 麦弗逊式独立悬挂 | 整体桥式非独立悬挂 | 电动助力 | 承载式 | 实心盘式 | 鼓式 | 手刹 | 145/70 R12 | 145/70 R12 | - |  | ●标配 | ●标配 | - | - | - | - | - | - | - | - | - | - | - | - | - | - | - | - | - | - | - | ●标配 | ●胎压报警 | ●标配 | - | - | ●后 | ●倒车影像图示 | ●定速巡航图示 | - | - | - | ●标配图示 | - |  | - | - | - | - | - | - | - |  | - | ●运动 ●ECO | ●标配 | ●标配 |  | - | - | - | - | - |  | - | - | ●塑料 - | - | - | ●多功能控制 | ●彩色 | ●全液晶 | - ●7 | - | - | - | - |  | ●标配 | ●普通遥控钥匙 | - | - | - | - | - | - | - | - | - | - | - | ●织物 | - | - |  | - |  | - | ●前后移动 ●靠背角度 | ●头枕 | ●前后移动 ●靠背角度 | ●头枕 | - | ●头枕 | - | - |  | - | - | - | - | ●比例放倒 |  | - | - | - | - | - | - | ●标配 | - | - | - |  | - | - | - | - | - | - | ●USB/Type-C | ●前排1个 | - | - | - | ●1 | - | ●卤素 | ●卤素 | - | - | - | - | - | - | ●标配 | - | - | - | - | - | ●前排 | - | - | ●电动调节图示 | - | ● 主驾驶位+无照明 | - | - | - | - |  | - | - | ●手动 | - | - | - | - | - | - | - | - | - | - | - | - | - | [5 empty] | 纯电动 34马力
918 | 风光MINIEV 2022款 糖果款 泡泡糖 | 3.96万 | 3.96万 | 东风小康 | 微型车 | 纯电动 | 2022.07 |  | 120 | 慢充5小时 | - |  |  |  |  | 电动车单速变速箱 | 2995x1495x1640 | 两厢车 | 100 | - |  | 8.8 | 3年或10万公里 | - | 2995 | 1495 | 1640 | 1960 | 1285 | 1290 | 135 | 3 | 平开门 | 4 | 675 | - | 1025 |  | 843 | - | [10 empty] | 25(34Ps) |  | 100 | [8 empty] | 纯电动 34马力 | 永磁/同步 | 25 | 34 | 100 | - | - | 25 | 100 | - | - | 单电机 | 后置 | 磷酸铁锂电池 | 8年或12万公里 | 9.18 | 107.73 | 慢充5小时 | ●低温加热 | - | 电动车单速变速箱 | 1 | 固定齿比变速箱 | 后置后驱 | - | - | 麦弗逊式独立悬挂 | 整体桥式非独立悬挂 | 电动助力 | 承载式 | 实心盘式 | 鼓式 | 手刹 | 145/70 R12 | 145/70 R12 | - |  | ●标配 | ●标配 | - | - | - | - | - | - | - | - | - | - | ●主驾驶位 | - | - | - | - | - | - | - | - | ●标配 | ●胎压报警 | ●标配 | - | - | ●后 | - | - | - | - | - | ●标配图示 | - |  | - | - | - | - | - | - | - |  | - | ●运动 ●ECO | ●标配 | ●标配 |  | - | - | - | - | - |  | - | - | ●塑料 - | - | - | - | ●单色 | ●非全液晶 | ●4 - | - | - | - | - |  | ●标配 | ●普通遥控钥匙 | - | - | - | - | - | - | - | - | - | - | - | ●织物 | - | - |  | - |  | - | ●前后移动 ●靠背角度 | - | ●前后移动 ●靠背角度 | - | - | - | - | - |  | - | - | - | - | ●比例放倒 |  | - | - | - | - | - | - | - | - | - | - |  | - | - | - | - | - | - | - | - | - | - | - | - | - | ●卤素 | ●卤素 | - | - | - | - | - | - | ●标配 | - | - | - | - | - | ●前排 | - | - | - | - | - | - | - | - | - |  | - | - | ●手动 | - | - | - | - | - | - | - | - | - | - | - | - | - | [5 empty] | 纯电动 34马力
919 | 风光MINIEV 2022款 糖果款 棒棒糖 | 4.56万 | 4.56万 | 东风小康 | 微型车 | 纯电动 | 2022.07 |  | 180 | 慢充6.5小时 | - |  |  |  |  | 电动车单速变速箱 | 2995x1495x1640 | 两厢车 | 100 | - |  | 8.5 | 3年或10万公里 | - | 2995 | 1495 | 1640 | 1960 | 1285 | 1290 | 135 | 3 | 平开门 | 4 | 730 | - | 1080 |  | 843 | - | [10 empty] | 25(34Ps) |  | 100 | [8 empty] | 纯电动 34马力 | 永磁/同步 | 25 | 34 | 100 | - | - | 25 | 100 | - | - | 单电机 | 后置 | 磷酸铁锂电池 | 8年或12万公里 | 13.8 | 118.2 | 慢充6.5小时 | ●低温加热 | - | 电动车单速变速箱 | 1 | 固定齿比变速箱 | 后置后驱 | - | - | 麦弗逊式独立悬挂 | 整体桥式非独立悬挂 | 电动助力 | 承载式 | 实心盘式 | 鼓式 | 手刹 | 145/70 R12 | 145/70 R12 | - |  | ●标配 | ●标配 | - | - | - | - | - | - | - | - | - | - | ●主驾驶位 | - | - | - | - | - | - | - | - | ●标配 | ●胎压报警 | ●标配 | - | - | ●后 | ●倒车影像图示 | ●定速巡航图示 | - | - | - | ●标配图示 | - |  | - | - | - | - | - | - | - |  | - | ●运动 ●ECO | ●标配 | ●标配 |  | - | - | - | - | - |  | - | - | - ●皮质 | - | - | ●多功能控制 | ●彩色 | ●全液晶 | - ●7 | - | - | - | - |  | ●标配 | ●普通遥控钥匙 | - | - | - | - | - | - | - | - | - | - | - | ●织物 | - | - |  | - |  | - | ●前后移动 ●靠背角度 | - | ●前后移动 ●靠背角度 | - | - | - | - | - |  | - | - | - | - | ●比例放倒 |  | - | - | - | - | - | - | - | - | - | - |  | - | - | - | - | - | - | - | - | - | - | - | - | - | ●卤素 | ●卤素 | - | - | - | - | - | - | ●标配 | - | - | - | - | - | ●前排 | - | - | - | - | - | - | - | - | - |  | - | - | ●手动 | - | - | - | - | - | - | - | - | - | - | - | - | - | [5 empty] | 纯电动 34马力
920 | 风光MINIEV 2022款 糖果款 棉花糖 | 4.96万 | 4.96万 | 东风小康 | 微型车 | 纯电动 | 2022.07 |  | 220 | 慢充7.5小时 | - |  |  |  |  | 电动车单速变速箱 | 2995x1495x1640 | 两厢车 | 100 | - |  | 8.5 | 3年或10万公里 | - | 2995 | 1495 | 1640 | 1960 | 1285 | 1290 | 135 | 3 | 平开门 | 4 | 755 | - | 1105 |  | 843 | - | [10 empty] | 30(41Ps) |  | 100 | [8 empty] | 纯电动 41马力 | 永磁/同步 | 30 | 41 | 100 | - | - | 30 | 100 | - | - | 单电机 | 后置 | 磷酸铁锂电池 | 8年或12万公里 | 16.8 | 121.8 | 慢充7.5小时 | ●低温加热 | - | 电动车单速变速箱 | 1 | 固定齿比变速箱 | 后置后驱 | - | - | 麦弗逊式独立悬挂 | 整体桥式非独立悬挂 | 电动助力 | 承载式 | 实心盘式 | 鼓式 | 手刹 | 145/70 R12 | 145/70 R12 | - |  | ●标配 | ●标配 | - | - | - | - | - | - | - | - | - | - | ●主驾驶位 | - | - | - | - | - | - | - | - | ●标配 | ●胎压报警 | ●标配 | - | - | ●后 | ●倒车影像图示 | ●定速巡航图示 | - | - | - | ●标配图示 | - |  | - | - | - | - | - | - | - |  | - | ●运动 ●ECO | ●标配 | ●标配 |  | - | - | - | - | - |  | - | - | - ●皮质 | - | - | ●多功能控制 | ●彩色 | ●全液晶 | - ●7 | - | - | - | - |  | ●标配 | ●普通遥控钥匙 | - | - | - | - | - | - | - | - | - | - | - | ●织物 | - | - |  | - |  | - | ●前后移动 ●靠背角度 | - | ●前后移动 ●靠背角度 | - | - | - | - | - |  | - | - | - | - | ●比例放倒 |  | - | - | - | - | - | - | - | - | - | - |  | - | - | - | - | - | - | - | - | - | - | - | - | - | ●卤素 | ●卤素 | - | - | - | - | - | - | ●标配 | - | - | - | - | - | ●前排 | - | - | - | - | - | - | - | - | - |  | - | - | ●手动 | - | - | - | - | - | - | - | - | - | - | - | - | - | [5 empty] | 纯电动 41马力
921 | 风光MINIEV 2022款 糖果款 微糖 | 4.46万 | 4.46万 | 东风小康 | 微型车 | 纯电动 | 2022.07 |  | 120 | 慢充5小时 | - |  |  |  |  | 电动车单速变速箱 | 2995x1495x1640 | 两厢车 | 100 | - |  | 8.8 | 3年或10万公里 | - | 2995 | 1495 | 1640 | 1960 | 1285 | 1290 | 135 | 3 | 平开门 | 4 | 675 | - | 1025 |  | 843 | - | [10 empty] | 25(34Ps) |  | 100 | [8 empty] | 纯电动 34马力 | 永磁/同步 | 25 | 34 | 100 | - | - | 25 | 100 | - | - | 单电机 | 后置 | 磷酸铁锂电池 | 8年或12万公里 | 9.18 | 107.73 | 慢充5小时 | ●低温加热 | - | 电动车单速变速箱 | 1 | 固定齿比变速箱 | 后置后驱 | - | - | 麦弗逊式独立悬挂 | 整体桥式非独立悬挂 | 电动助力 | 承载式 | 实心盘式 | 鼓式 | 手刹 | 145/70 R12 | 145/70 R12 | - |  | ●标配 | ●标配 | - | - | - | - | - | - | - | - | - | - | ●主驾驶位 | - | - | - | - | - | - | - | - | ●标配 | ●胎压报警 | ●标配 | - | - | ●后 | ●倒车影像图示 | ●定速巡航图示 | - | - | - | ●标配图示 | - |  | - | - | - | - | - | - | - |  | - | ●运动 ●ECO | ●标配 | ●标配 |  | - | - | - | - | - |  | - | - | - ●皮质 | - | - | ●多功能控制 | ●彩色 | ●全液晶 | - ●7 | - | - | - | - |  | ●标配 | ●普通遥控钥匙 | - | - | ●标配 | - | - | - | - | - | - | - | - | ●织物 | - | - |  | - |  | - | ●前后移动 ●靠背角度 | - | ●前后移动 ●靠背角度 | - | - | - | - | - |  | - | - | - | - | ●比例放倒 |  | - | - | - | - | - | - | ●标配 | - | - | - |  | - | - | - | - | - | - | ●USB/Type-C | ●前排1个 | - | - | - | ●1 | - | ●卤素 | ●卤素 | ●标配 | - | - | - | - | - | ●标配 | - | - | - | - | - | ●前排 | - | - | ●电动调节图示 | - | - | - | - | - | - |  | - | - | ●手动 | - | - | - | - | - | - | - | - | - | - | - | - | - | [5 empty] | 纯电动 34马力
922 | 风光MINIEV 2022款 糖果款 半糖 | 4.96万 | 4.96万 | 东风小康 | 微型车 | 纯电动 | 2022.07 |  | 180 | 慢充6.5小时 | - |  |  |  |  | 电动车单速变速箱 | 2995x1495x1640 | 两厢车 | 100 | - |  | 8.5 | 3年或10万公里 | - | 2995 | 1495 | 1640 | 1960 | 1285 | 1290 | 135 | 3 | 平开门 | 4 | 730 | - | 1080 |  | 843 | - | [10 empty] | 25(34Ps) |  | 100 | [8 empty] | 纯电动 34马力 | 永磁/同步 | 25 | 34 | 100 | - | - | 25 | 100 | - | - | 单电机 | 后置 | 磷酸铁锂电池 | 8年或12万公里 | 13.8 | 118.2 | 慢充6.5小时 | ●低温加热 | - | 电动车单速变速箱 | 1 | 固定齿比变速箱 | 后置后驱 | - | - | 麦弗逊式独立悬挂 | 整体桥式非独立悬挂 | 电动助力 | 承载式 | 实心盘式 | 鼓式 | 手刹 | 145/70 R12 | 145/70 R12 | - |  | ●标配 | ●标配 | - | - | - | - | - | - | - | - | - | - | ●主驾驶位 | - | - | - | - | - | - | - | - | ●标配 | ●胎压报警 | ●标配 | - | - | ●后 | ●倒车影像图示 | ●定速巡航图示 | - | - | - | ●标配图示 | - |  | - | - | - | - | - | - | - |  | - | ●运动 ●ECO | ●标配 | ●标配 |  | - | - | - | - | - |  | - | - | - ●皮质 | ●上下 | - | ●多功能控制 | ●彩色 | ●全液晶 | - ●7 | - | - | - | - |  | ●标配 | ●普通遥控钥匙 | - | - | ●标配 | - | - | - | - | - | - | - | - | ●织物 | - | - |  | - |  | - | ●前后移动 ●靠背角度 | - | ●前后移动 ●靠背角度 | - | - | - | - | - |  | - | - | - | - | ●比例放倒 |  | - | - | - | - | - | - | ●标配 | - | - | - |  | - | - | - | - | - | - | ●USB/Type-C | ●前排1个 | - | - | - | ●2 | - | ●卤素 | ●卤素 | ●标配 | - | - | - | - | - | ●标配 | - | - | - | - | - | ●前排 | - | - | ●电动调节图示 | - | - | - | - | - | - |  | - | - | ●手动 | - | - | - | - | - | - | - | - | - | - | - | - | - | [5 empty] | 纯电动 34马力
923 | 风光MINIEV 2022款 糖果款 全糖 | 5.56万 | 5.56万 | 东风小康 | 微型车 | 纯电动 | 2022.07 |  | 220 | 慢充7.5小时 | - |  |  |  |  | 电动车单速变速箱 | 2995x1495x1640 | 两厢车 | 100 | - |  | 8.5 | 3年或10万公里 | - | 2995 | 1495 | 1640 | 1960 | 1285 | 1290 | 135 | 3 | 平开门 | 4 | 755 | - | 1105 |  | 843 | - | [10 empty] | 30(41Ps) |  | 100 | [8 empty] | 纯电动 41马力 | 永磁/同步 | 30 | 41 | 100 | - | - | 30 | 100 | - | - | 单电机 | 后置 | 磷酸铁锂电池 | 8年或12万公里 | 16.8 | 121.8 | 慢充7.5小时 | ●低温加热 | - | 电动车单速变速箱 | 1 | 固定齿比变速箱 | 后置后驱 | - | - | 麦弗逊式独立悬挂 | 整体桥式非独立悬挂 | 电动助力 | 承载式 | 实心盘式 | 鼓式 | 手刹 | 145/70 R12 | 145/70 R12 | - |  | ●标配 | ●标配 | - | - | - | - | - | - | - | - | - | - | ●主驾驶位 | - | - | - | - | - | - | - | - | ●标配 | ●胎压报警 | ●标配 | - | - | ●后 | ●倒车影像图示 | ●定速巡航图示 | - | - | - | ●标配图示 | - |  | - | - | - | - | - | - | - |  | - | ●运动 ●ECO | ●标配 | ●标配 |  | - | - | - | - | - |  | - | - | - ●皮质 | ●上下 | - | ●多功能控制 | ●彩色 | ●全液晶 | - ●7 | - | - | - | - |  | ●标配 | ●普通遥控钥匙 | - | - | ●标配 | - | - | - | - | - | - | - | - | ●织物 | - | - |  | - |  | - | ●前后移动 ●靠背角度 | - | ●前后移动 ●靠背角度 | - | - | - | - | - |  | - | - | - | - | ●比例放倒 |  | - | - | - | - | - | - | ●标配 | - | - | - |  | - | - | - | - | - | - | ●USB/Type-C | ●前排1个 | - | - | - | ●2 | - | ●卤素 | ●卤素 | ●标配 | - | - | - | - | - | ●标配 | - | - | - | - | - | ●前排 | - | - | ●电动调节图示 | - | - | - | - | - | - |  | - | - | ●手动 | - | - | - | - | - | - | - | - | - | - | - | - | - | [5 empty] | 纯电动 41马力
924 | 芒果Pro 2022款 135基础版 | 3.98万 | 3.98万 | 雷丁 | 微型车 | 纯电动 | 2022.03 |  | 130 | 慢充8小时 | - |  |  |  |  | 电动车单速变速箱 | 3620x1610x1525 | 两厢车 | 100 | - |  | 9.5 | 3年或12万公里 | - | 3620 | 1610 | 1525 | 2440 | 1410 | 1395 | 123 | 5 | 平开门 | 4 | 820 | - | 1220 |  | - | - | [10 empty] | 25(34Ps) |  | 105 | [8 empty] | 纯电动 34马力 | 永磁/同步 | 25 | 34 | 105 | - | - | 25 | 105 | - | - | 单电机 | 后置 | 磷酸铁锂电池 | 8年或12万公里 | 12.1 | - | 慢充8小时 | ●低温加热 | - | 电动车单速变速箱 | 1 | 固定齿比变速箱 | 后置后驱 | - | - | 麦弗逊式独立悬挂 | 整体桥式非独立悬挂 | 电动助力 | 承载式 | 实心盘式 | 鼓式 | 手刹 | 165/65 R14 | 165/65 R14 | - |  | ●标配 | ●标配 | - | - | - | - - | - | - | - | - | - | - | - | - | - | - | - | - | - | - | - | ●标配 | ●胎压报警 | ●标配 | - | - | - | ●倒车影像图示 | - | - | - | - | ●标配 | - |  | - | - | - | - | - | - | - |  | - | - ●ECO ●标准舒适 | ●标配 | ●标配 |  | - | - | - | - | - |  | - | - | ●塑料 | - | - | - | ●单色 | ●全液晶 | ●2.5 | - | - | - | - |  | ●标配 | ●普通遥控钥匙 - | - | - | - | - | - | - | - | - | - | - | - | ●织物 | - | - |  | - |  | - | ●前后移动 ●靠背角度 | - | ●前后移动 ●靠背角度 | - | - | - | - | - |  | - | - | - | - | ●整排放倒 |  | - | ●大屏 | ●9吋 | - | - | - | ●标配 | ●原厂原机 | - | ●标配 |  | - | - | - | - | - | - | ●USB/Type-C | ●前排1个 | - | - | - | ●1 | - | ●卤素 | ●卤素 | - | - | - | - | - | - | ●标配 | - | - | - | ●标配 | - | ●前排 ●后排 | - | - | - | - | ● 主驾驶位+无照明 | - | - | - | - |  | - | - | - | - | - | - | - | - | - | - | - | - | - | - | - | - |  |  |  |  | 可选外观、内饰、轮毂、制动器 | 纯电动 34马力
925 | 芒果Pro 2022款 135经典版 | 4.89万 | 4.89万 | 雷丁 | 微型车 | 纯电动 | 2022.03 |  | 130 | 慢充8小时 | - |  |  |  |  | 电动车单速变速箱 | 3620x1610x1525 | 两厢车 | 100 | - |  | 9.5 | 3年或12万公里 | - | 3620 | 1610 | 1525 | 2440 | 1410 | 1395 | 123 | 5 | 平开门 | 4 | 820 | - | 1220 |  | - | - | [10 empty] | 25(34Ps) |  | 105 | [8 empty] | 纯电动 34马力 | 永磁/同步 | 25 | 34 | 105 | - | - | 25 | 105 | - | - | 单电机 | 后置 | 磷酸铁锂电池 | 8年或12万公里 | 12.1 | - | 慢充8小时 | ●低温加热 | - | 电动车单速变速箱 | 1 | 固定齿比变速箱 | 后置后驱 | - | - | 麦弗逊式独立悬挂 | 整体桥式非独立悬挂 | 电动助力 | 承载式 | 实心盘式 | 鼓式 | 手刹 | 165/65 R14 | 165/65 R14 | - |  | ●标配 | ●标配 | - | - | - | - - | - | - | - | - | - | - | - | - | - | - | - | - | - | - | - | ●标配 | ●胎压报警 | ●标配 | - | - | - | ●倒车影像图示 | - | - | - | - | ●标配 | - |  | - | - | - | - | - | - | - |  | - | ●运动 ●ECO ●标准舒适 | ●标配 | ●标配 |  | - | - | - | - | - |  | - | - | ●塑料 | - | - | - | ●单色 | ●全液晶 | ●2.5 | - | - | - | - |  | ●标配 | - ●智能遥控钥匙 | ●主驾驶位图示 | ●标配图示 | ●标配 | - | - | - | - | - | - | - | - | ●仿皮 | - | - |  | - |  | - | ●前后移动 ●靠背角度 | - | ●前后移动 ●靠背角度 | - | - | - | - | - |  | - | - | - | - | ●整排放倒 |  | - | ●大屏 | ●9吋 | - | - | - | ●标配 | ●原厂原机 | - | ●标配 |  | - | - | - | - | - | - | ●USB/Type-C | ●前排1个 | - | - | - | ●2 | - | ●卤素 | ●卤素 | - | - | - | - | - | - | ●标配 | - | - | - | ●标配 | - | ●前排 ●后排 | - | - | - | - | ● 主驾驶位+无照明 | - | - | - | - |  | - | - | ●手动 | - | - | - | - | - | - | - | - | - | - | - | - | - |  |  |  |  | 可选外观、内饰、轮毂、制动器 | 纯电动 34马力
926 | 芒果Pro 2022款 220标准版 | 5.59万 | 5.59万 | 雷丁 | 微型车 | 纯电动 | 2022.03 |  | 200 | 慢充10小时 | - |  |  |  |  | 电动车单速变速箱 | 3620x1610x1525 | 两厢车 | 100 | - |  | 9.3 | 3年或12万公里 | - | 3620 | 1610 | 1525 | 2440 | 1410 | 1395 | 123 | 5 | 平开门 | 4 | 860 | - | 1220 |  | - | - | [10 empty] | 25(34Ps) |  | 105 | [8 empty] | 纯电动 34马力 | 永磁/同步 | 25 | 34 | 105 | - | - | 25 | 105 | - | - | 单电机 | 后置 | 磷酸铁锂电池 | 8年或12万公里 | 17.28 | - | 慢充10小时 | ●低温加热 | - | 电动车单速变速箱 | 1 | 固定齿比变速箱 | 后置后驱 | - | - | 麦弗逊式独立悬挂 | 整体桥式非独立悬挂 | 电动助力 | 承载式 | 实心盘式 | 鼓式 | 手刹 | 165/65 R14 | 165/65 R14 | - |  | ●标配 | ●标配 | - | - | - | - - | - | - | - | - | - | - | - | - | - | - | - | - | - | - | - | ●标配 | ●胎压报警 | ●标配 | - | - | - | ●倒车影像图示 | - | - | - | - | ●标配 | - |  | - | - | - | - | - | - | - |  | - | ●运动 ●ECO ●标准舒适 | ●标配 | ●标配 |  | - | - | - | - | - |  | - | - | ●塑料 | - | - | - | ●单色 | ●全液晶 | ●2.5 | - | - | - | - |  | ●标配 | - ●智能遥控钥匙 | ●主驾驶位图示 | ●标配图示 | ●标配 | - | - | - | - | - | - | - | - | ●仿皮 | - | - |  | - |  | - | ●前后移动 ●靠背角度 | - | ●前后移动 ●靠背角度 | - | - | - | - | - |  | - | - | - | - | ●整排放倒 |  | - | ●大屏 | ●9吋 | - | - | - | ●标配 | ●原厂原机 | - | ●标配 |  | - | - | - | - | - | - | ●USB/Type-C | ●前排1个 | - | - | - | ●2 | - | ●卤素 | ●卤素 | - | - | - | - | - | - | ●标配 | - | - | - | ●标配 | - | ●前排 ●后排 | - | - | - | - | ● 主驾驶位+无照明 | - | - | - | - |  | - | - | ●手动 | - | - | - | - | - | - | - | - | - | - | - | - | - |  |  |  |  | 可选外观、内饰、轮毂、制动器 | 纯电动 34马力
927 | 芒果Pro 2022款 200人气版 | 5.69万 | 5.69万 | 雷丁 | 微型车 | 纯电动 | 2022.03 |  | 200 | 慢充10小时 | - |  |  |  |  | 电动车单速变速箱 | 3620x1610x1525 | 两厢车 | 100 | - |  | 9.3 | 3年或12万公里 | - | 3620 | 1610 | 1525 | 2440 | 1410 | 1395 | 123 | 5 | 平开门 | 4 | 860 | - | 1220 |  | - | - | [10 empty] | 25(34Ps) |  | 105 | [8 empty] | 纯电动 34马力 | 永磁/同步 | 25 | 34 | 105 | - | - | 25 | 105 | - | - | 单电机 | 后置 | 磷酸铁锂电池 | 8年或12万公里 | 17.28 | - | 慢充10小时 | ●低温加热 | - | 电动车单速变速箱 | 1 | 固定齿比变速箱 | 后置后驱 | - | - | 麦弗逊式独立悬挂 | 整体桥式非独立悬挂 | 电动助力 | 承载式 | 实心盘式 | 鼓式 | 手刹 | 165/65 R14 | 165/65 R14 | - |  | ●标配 | ●标配 | - | - | - | ●倒车车侧预警 ●DOW开门预警 | - | ●标配 | - | - | - | - | ●主驾驶位 | - | - | - | - | - | - | - | - | ●标配 | ●胎压报警 | ●标配 | - | - | ●后 | ●倒车影像图示 | - | - | - | - | ●标配 | - |  | - | - | - | - | - | - | - |  | - | ●运动 - ●标准舒适 | ●标配 | ●标配 |  | - | - | - | - | - |  | - | - | ●塑料 | - | - | - | ●单色 | ●全液晶 | ●2.5 | - | - | - | - |  | ●标配 | - ●智能遥控钥匙 | ●主驾驶位图示 | ●标配图示 | ●标配 | - | - | - | - | - | - | - | - | ●仿皮 | - | - |  | - |  | - | ●前后移动 ●靠背角度 | - | ●前后移动 ●靠背角度 | - | - | - | - | - |  | - | - | - | - | ●整排放倒 |  | - | ●大屏 | ●9吋 | - | - | - | ●标配 | ●原厂原机 | - | ●标配 |  | - | - | - | - | - | - | ●USB/Type-C | ●前排1个 | - | - | - | ●1 | - | ●卤素 | ●卤素 | - | - | - | - | - | - | ●标配 | - | - | - | ●标配 | - | ●前排 ●后排 | - | - | - | - | ● 主驾驶位+无照明 | - | - | - | - |  | - | - | ●手动 | - | - | - | - | - | - | - | - | - | - | - | - | - |  |  |  |  | 可选外观、内饰、轮毂、制动器 | 纯电动 34马力
928 | 芒果Pro 2022款 220高配版 | 5.99万 | 5.99万 | 雷丁 | 微型车 | 纯电动 | 2022.03 |  | 200 | 慢充10小时 | - |  |  |  |  | 电动车单速变速箱 | 3620x1610x1525 | 两厢车 | 100 | - |  | 9.3 | 3年或12万公里 | - | 3620 | 1610 | 1525 | 2440 | 1410 | 1395 | 123 | 5 | 平开门 | 4 | 860 | - | 1220 |  | - | - | [10 empty] | 25(34Ps) |  | 105 | [8 empty] | 纯电动 34马力 | 永磁/同步 | 25 | 34 | 105 | - | - | 25 | 105 | - | - | 单电机 | 后置 | 磷酸铁锂电池 | 8年或12万公里 | 17.28 | - | 慢充10小时 | ●低温加热 | - | 电动车单速变速箱 | 1 | 固定齿比变速箱 | 后置后驱 | - | - | 麦弗逊式独立悬挂 | 整体桥式非独立悬挂 | 电动助力 | 承载式 | 实心盘式 | 鼓式 | 手刹 | 165/65 R14 | 165/65 R14 | - |  | ●标配 | ●标配 | - | - | - | ●倒车车侧预警 ●DOW开门预警 | - | ●标配 | - | - | - | - | ●主驾驶位 | - | - | - | - | - | - | - | - | ●标配 | ●胎压报警 | ●标配 | - | - | ●后 | ●倒车影像图示 | - | - | - | - | ●标配 | - |  | - | - | - | - | - | - | - |  | - | ●运动 ●ECO ●标准舒适 | ●标配 | ●标配 |  | - | - | - | - | - |  | - | - | ●塑料 | - | - | - | ●单色 | ●全液晶 | ●2.5 | - | - | - | - |  | ●标配 | - ●智能遥控钥匙 | ●主驾驶位图示 | ●标配图示 | ●标配 | - | - | - | - | - | - | - | - | ●仿皮 | - | - |  | - |  | - | ●前后移动 ●靠背角度 | - | ●前后移动 ●靠背角度 | - | - | - | - | - |  | - | - | - | - | ●整排放倒 |  | - | ●大屏 | ●9吋 | ●标配 | ●标配 | - | ●标配 | ●原厂原机 | - | ●标配 |  | - | ●标配 | - | - | - | - | ●USB/Type-C | ●前排1个 | - | - | - | ●2 | - | ●卤素 | ●卤素 | - | - | - | - | - | - | ●标配 | - | - | - | ●标配 | - | ●前排 ●后排 | - | - | - | - | ● 主驾驶位+无照明 | - | - | - | - |  | - | - | ●手动 | - | - | - | - | - | - | - | - | - | - | - | - | - |  |  |  |  | 可选外观、内饰、轮毂、制动器 | 纯电动 34马力
929 | 雷凌双擎E+ 2019款 1.8PH GS CVT精英版 | 16.38万 | 20.38万 | 广汽丰田 | 紧凑型车 | 插电式混合动力 | 2019.03 | 1.8L 99马力 L4 插电式混动 | 55 | 慢充3小时 | - |  |  |  |  | E-CVT无级变速 | 4645x1775x1480 | 三厢车 | - | - | 1.3 | 10.3 | 3年或10万公里 | 5023.0元 | 4645 | 1775 | 1480 | 2700 | 1525 | 1520 | - | 4 | 平开门 | 5 | 1510 | - | - | 40.0 | - | - | 8ZR-FXE | 1798 | 1.8 | 自然吸气 | L | 4 | 4 | 13.0 | DOHC | 99 | 73 | - | 142 | - | - | 插电式混合动力 | 92# | 多点电喷 | 铝 | 铝 | 国VI | 插电式混动 72马力 | 永磁/同步 | 53 | 72 | 207 | 53 | 207 | - | - | 100 | 207 | 单电机 | 前置 | 锂离子电池 | 不限年限/里程（责任免除条款以官方为准） | 10.5 | - | 慢充3小时 | - | ●标配 | E-CVT无级变速 | 无级变速 | 电子无级变速箱(E-CVT) | 前置前驱 | - | - | 麦弗逊式独立悬挂 | 纵臂扭转梁式非独立悬挂 | 电动助力 | 承载式 | 通风盘式 | 实心盘式 | 手刹 | 205/55 R16 | 205/55 R16 | ●非全尺寸 |  | ●标配 | ●标配 | ●标配 | ●标配 | ●标配 | - | - | - | - | - | - | - | ●主驾驶位 ●副驾驶位 | ●前排 | - | - | - | - | - | - | - | ●标配 | ●胎压显示 | ●标配 | - | - | - | - | - | - | - | - | ●标配图示 | - | - | - | - | - | - | - | - | - |  | - | ●运动 ●ECO ●标准舒适 | ●标配 | ●标配 |  | - | - | - | - | ●标配 |  | - | - | ●塑料 - | ●上下+前后 | - | ●多功能控制 | ●彩色 | ●非全液晶 | ●4.2 | - | - | - | - | ●标配 | ●标配 | ●普通遥控钥匙 - | - | ●标配图示 | - | - | - | - | - | - | - | - | - | ●织物 | - | - |  | - |  | - | ●前后移动 ●靠背角度 ●高低调节 | ●头枕 | ●前后移动 ●靠背角度 | ●头枕 | - | ●头枕 | - | - |  | - | ●前排 ●后排 | ●标配 | - | - |  | - | - | - | - | - | - | - | - | - | - |  | - | - | - | - | ●单碟CD | - | ●AUX ●USB/Type-C | ●前排1个 | - | - | - | ●4 | - | ●LED | ●LED | - | - | - | - | ●标配 | - | ●标配 | - | - | - | - | - | ●前排 ●后排 | ●主驾驶位 | ●标配 | ●电动调节图示 | - | ● 主驾驶位+无照明 ● 副驾驶位+无照明 | - | - | - | - |  | - | - | ●自动 | - | - | - | ●标配 | - | ●标配 | - | - | - | - | - | - | -
930 | 雷凌双擎E+ 2019款 1.8PH GS CVT精英风尚版 | 16.98万 | 20.98万 | 广汽丰田 | 紧凑型车 | 插电式混合动力 | 2019.03 | 1.8L 99马力 L4 插电式混动 | 55 | 慢充3小时 | - |  |  |  |  | E-CVT无级变速 | 4645x1775x1480 | 三厢车 | - | - | 1.3 | 10.3 | 3年或10万公里 | 5023.0元 | 4645 | 1775 | 1480 | 2700 | 1525 | 1520 | - | 4 | 平开门 | 5 | 1535 | - | - | 40.0 | - | - | 8ZR-FXE | 1798 | 1.8 | 自然吸气 | L | 4 | 4 | 13.0 | DOHC | 99 | 73 | - | 142 | - | - | 插电式混合动力 | 92# | 多点电喷 | 铝 | 铝 | 国VI | 插电式混动 72马力 | 永磁/同步 | 53 | 72 | 207 | 53 | 207 | - | - | 100 | 207 | 单电机 | 前置 | 锂离子电池 | 不限年限/里程（责任免除条款以官方为准） | 10.5 | - | 慢充3小时 | - | ●标配 | E-CVT无级变速 | 无级变速 | 电子无级变速箱(E-CVT) | 前置前驱 | - | - | 麦弗逊式独立悬挂 | 纵臂扭转梁式非独立悬挂 | 电动助力 | 承载式 | 通风盘式 | 实心盘式 | 手刹 | 205/55 R16 | 205/55 R16 | ●非全尺寸 |  | ●标配 | ●标配 | ●标配 | ●标配 | ●标配 | - | - | - | - | - | - | - | ●主驾驶位 ●副驾驶位 | ●前排 | ●标配 | - | - | - | - | - | - | ●标配 | ●胎压显示 | ●标配 | - | - | - | - | - | - | - | - | ●标配图示 | - | - | - | - | - | - | - | - | - |  | - | ●运动 ●ECO ●标准舒适 | ●标配 | ●标配 |  | ●单天窗 | - | - | - | ●标配 |  | - | - | ●塑料 - | ●上下+前后 | - | ●多功能控制 | ●彩色 | ●非全液晶 | ●4.2 | - | - | - | - | ●标配 | ●标配 | ●普通遥控钥匙 - | - | ●标配图示 | - | - | - | - | - | - | - | - | - | ●织物 | - | - |  | - |  | - | ●前后移动 ●靠背角度 ●高低调节 | ●头枕 | ●前后移动 ●靠背角度 | ●头枕 | - | ●头枕 | - | - |  | - | ●前排 ●后排 | ●标配 | - | - |  | - | - | - | - | - | - | - | - | - | - |  | - | - | - | - | ●单碟CD | - | ●AUX ●USB/Type-C | ●前排1个 | - | - | - | ●4 | - | ●LED | ●LED | - | - | - | - | ●标配 | - | ●标配 | - | - | - | - | - | ●前排 ●后排 | ●主驾驶位 | ●标配 | ●电动调节图示 | - | ● 主驾驶位+无照明 ● 副驾驶位+无照明 | - | - | - | - |  | - | - | ●自动 | - | - | - | ●标配 | - | ●标配 | - | - | - | - | - | - | -
931 | 雷凌双擎E+ 2019款 1.8PH GS CVT精英天窗版 | 17.28万 | 21.28万 | 广汽丰田 | 紧凑型车 | 插电式混合动力 | 2019.03 | 1.8L 99马力 L4 插电式混动 | 55 | 慢充3小时 | - |  |  |  |  | E-CVT无级变速 | 4645x1775x1480 | 三厢车 | - | - | 1.3 | 10.3 | 3年或10万公里 | 5023.0元 | 4645 | 1775 | 1480 | 2700 | 1525 | 1520 | - | 4 | 平开门 | 5 | 1535 | - | - | 40.0 | - | - | 8ZR-FXE | 1798 | 1.8 | 自然吸气 | L | 4 | 4 | 13.0 | DOHC | 99 | 73 | - | 142 | - | - | 插电式混合动力 | 92# | 多点电喷 | 铝 | 铝 | 国VI | 插电式混动 72马力 | 永磁/同步 | 53 | 72 | 207 | 53 | 207 | - | - | 100 | 207 | 单电机 | 前置 | 锂离子电池 | 不限年限/里程（责任免除条款以官方为准） | 10.5 | - | 慢充3小时 | - | ●标配 | E-CVT无级变速 | 无级变速 | 电子无级变速箱(E-CVT) | 前置前驱 | - | - | 麦弗逊式独立悬挂 | 纵臂扭转梁式非独立悬挂 | 电动助力 | 承载式 | 通风盘式 | 实心盘式 | 手刹 | 205/55 R16 | 205/55 R16 | ●非全尺寸 |  | ●标配 | ●标配 | ●标配 | ●标配 | ●标配 | - | - | - | - | - | - | - | ●主驾驶位 ●副驾驶位 | ●前排 | ●标配 | - | - | - | - | - | - | ●标配 | ●胎压显示 | ●标配 | - | - | - | ●倒车影像图示 | - | - | - | - | ●标配图示 | - | - | - | - | - | - | - | - | - |  | - | ●运动 ●ECO ●标准舒适 | ●标配 | ●标配 |  | ●单天窗 | - | - | - | ●标配 |  | - | - | ●塑料 - | ●上下+前后 | - | ●多功能控制 | ●彩色 | ●非全液晶 | ●4.2 | - | - | - | - | ●标配 | ●标配 | ●普通遥控钥匙 - | - | ●标配图示 | - | - | - | - | - | - | - | - | - | ●织物 | - | - |  | - |  | - | ●前后移动 ●靠背角度 ●高低调节 | ●头枕 | ●前后移动 ●靠背角度 | ●头枕 | - | ●头枕 | - | - |  | - | ●前排 ●后排 | ●标配 | - | - |  | - | ●大屏 | ●8吋 | ●标配 | - | - | ●标配 | ●CarLife | - | - |  | - | - | - | - | - | - | ●AUX ●USB/Type-C | ●前排1个 | - | - | - | ●4 | - | ●LED | ●LED | - | - | - | - | ●标配 | - | ●标配 | - | - | - | - | - | ●前排 ●后排 | ●主驾驶位 | ●标配 | ●电动调节图示 | - | ● 主驾驶位+无照明 ● 副驾驶位+无照明 | - | - | - | - |  | - | - | ●自动 | - | - | - | ●标配 | - | ●标配 | - | - | - | - | - | - | -
932 | 雷凌双擎E+ 2019款 1.8PH V CVT豪华版 | 17.88万 | 21.88万 | 广汽丰田 | 紧凑型车 | 插电式混合动力 | 2019.03 | 1.8L 99马力 L4 插电式混动 | 55 | 慢充3小时 | - |  |  |  |  | E-CVT无级变速 | 4645x1775x1480 | 三厢车 | - | - | 1.3 | 10.3 | 3年或10万公里 | 5023.0元 | 4645 | 1775 | 1480 | 2700 | 1525 | 1520 | - | 4 | 平开门 | 5 | 1540 | - | - | 40.0 | - | - | 8ZR-FXE | 1798 | 1.8 | 自然吸气 | L | 4 | 4 | 13.0 | DOHC | 99 | 73 | - | 142 | - | - | 插电式混合动力 | 92# | 多点电喷 | 铝 | 铝 | 国VI | 插电式混动 72马力 | 永磁/同步 | 53 | 72 | 207 | 53 | 207 | - | - | 100 | 207 | 单电机 | 前置 | 锂离子电池 | 不限年限/里程（责任免除条款以官方为准） | 10.5 | - | 慢充3小时 | - | ●标配 | E-CVT无级变速 | 无级变速 | 电子无级变速箱(E-CVT) | 前置前驱 | - | - | 麦弗逊式独立悬挂 | 纵臂扭转梁式非独立悬挂 | 电动助力 | 承载式 | 通风盘式 | 实心盘式 | 手刹 | 205/55 R16 | 205/55 R16 | ●非全尺寸 |  | ●标配 | ●标配 | ●标配 | ●标配 | ●标配 | - | - | - | - | - | - | - | ●主驾驶位 ●副驾驶位 | ●前排 | ●标配 | - | - | - | - | - | - | ●标配 | ●胎压显示 | ●标配 | - | - | - | ●倒车影像图示 | ●定速巡航图示 | - | - | - | ●标配图示 | - | - | - | - | - | - | - | - | - |  | - | ●运动 ●ECO ●标准舒适 | ●标配 | ●标配 |  | ●单天窗 | - | - | - | ●标配 |  | - | - | - ●真皮 | ●上下+前后 | - | ●多功能控制 | ●彩色 | ●非全液晶 | ●4.2 | - | - | - | - | ●标配 | ●标配 | - ●智能遥控钥匙 | ●前排图示 | ●标配图示 | - | - | - | - | - | - | - | - | - | ●真皮 | - | ●标配 |  | - |  | - | ●前后移动 ●靠背角度 ●高低调节 | ●头枕 | ●前后移动 ●靠背角度 | ●头枕 | - | ●头枕 | - | - |  | - | ●前排 ●后排 | ●标配 | - | - |  | - | ●大屏 | ●8吋 | ●标配 | - | - | ●标配 | ●CarLife | - | - |  | - | - | - | - | - | - | ●AUX ●USB/Type-C | ●前排1个 | - | - | - | ●4 | - | ●LED | ●LED | - | - | - | - | ●标配 | - | ●标配 | - | - | - | - | - | ●前排 ●后排 | ●主驾驶位 | ●标配 | ●电动调节图示 | - | ● 主驾驶位+无照明 ● 副驾驶位+无照明 | - | - | - | - |  | - | - | ●自动 | - | - | - | ●标配 | - | ●标配 | - | - | - | - | - | - | -
933 | 宝马X5 PHEV 2022款 xDrive45e M运动套装 | 85.99万 | 85.99万 | 宝马(进口) | 中大型SUV | 插电式混合动力 | 2021.11 | 3.0T 286马力 L6 插电式混动 | 85 | 慢充6.5小时 | - |  |  |  |  | 8挡手自一体 | 4930x2004x1767 | SUV | 235 | 5.6 | 2.2 | 26.1 | 3年或10万公里 | 16348.0元 | 4930 | 2004 | 1767 | 2975 | 1678 | 1698 | - | 5 | 平开门 | 5 | 2560 | - | 3150 | 69.0 | - | - | B58B30C | 2998 | 3.0 | 涡轮增压 | L | 6 | 4 | 11 | DOHC | 286 | 210 | 5000-6000 | 450 | 1500-3500 | - | 插电式混合动力 | 95# | 缸内直喷 | 铝 | 铝 | 国VI | 插电式混动 112马力 | 永磁/同步 | 82 | 112 | 265 | 82 | 265 | - | - | 290 | 600 | 单电机 | 前置 | 锂离子电池 | 8年或12万公里 | 24.0 | - | 慢充6.5小时 | ●液态冷却 | ●标配1个 | 8挡手自一体 | 8 | 手自一体变速箱(AT) | 前置四驱 | 适时四驱 | 多片离合器式中央差速器 | 双叉臂式独立悬挂 | 多连杆式独立悬挂 | 电动助力 | 承载式 | 通风盘式 | 通风盘式 | 电子驻车 | 275/45 R20 | 305/40 R20 | - | - | ●标配 | ●标配 | ●标配 | ●标配 | ●标配 | ○车道偏离预警 ●前方碰撞预警 | ●标配 | ○选配 | ○选配 | ●标配 | ○选配 | - | ●主驾驶位 ●副驾驶位 | ●前排 | ●标配 | - | - | - | - | - | - | ●标配 | ●胎压显示 | ●标配 | - | ●标配 | ●前 ●后 | ●倒车影像图示 ○360°全景影像 | ●定速巡航图示 ○自适应巡航 ○全速自适应巡航9300元 | ●L0级 ○L2级 | ●标配 | ●标配 | ●标配图示 | ●标配图示 | - | ●软硬+高低 | ●标配 | - | - | - | - | - | - | ○选配14600元 | ●运动 | ●标配 | ●标配 | - | ●可开启全景天窗 | ●标配 | ●标配 | ●标配 | ●标配 | - | - | - | ●真皮 | ●上下+前后 | ●标配 | ●多功能控制 ●换挡 ●记忆 ○加热 | ●彩色 | ●全液晶 | ●12.3 | ○选配7500元 | ●标配图示 | ●标配图示 | ●标配 | ●标配 | ●标配 | ●智能遥控钥匙 | ●全车图示 | ●标配图示 | - | - | - | ○选配16800元 | ○选配 | - | - | - | ●标配 | ●真皮 | ○Merino真皮 | ●标配 | ●2+3 | - | - | ●主驾驶位 ●副驾驶位 | ●前后移动 ●靠背角度 ●高低调节 | ●头枕 ○腰部 ●腿托 ○肩部 | ●前后移动 ●高低调节 ●靠背角度 | ●头枕 ○腰部 ●腿托 ○肩部 | - | ●头枕 | ●加热 ●记忆(主驾驶) | ○加热 | - | - | ●前排 ●后排 | ●标配 | ○选配3100元 | ●40:20:40 | - | - | ●大屏 | ●12.3吋 | ●标配 | ●标配 | ●标配图示 | ●标配 | ●CarLife ●CarPlay | ●标配 | ●标配 | 11/2021版本 | - | ●标配 | ○选配3500元 | - | - | - | ●USB/Type-C | ●前排2个 | - | ○选配33500元 | ●哈曼卡顿 ○宝华韦健52500元 | ●16 | ○选配 | ●LED | ●激光 | ●标配 | ●标配 | ●标配 | - | - | - | ●标配 | - | ●11色 | - | ●标配 | - | ●前排 ●后排 | ●全车 | ●标配 | ●电动调节图示 ●加热 ●电动折叠 ●记忆 ●倒车自动下翻 ●锁车自动折叠 ●自动防眩目 | ●自动防眩目 | ● 主驾驶位+有照明 ● 副驾驶位+有照明 | - | ●后窗侧遮阳帘 | ●标配 | ●标配 | - | - | - | ●自动 | ○选配 | ●标配 | ●双区空调 ○四区空调8100元 | ●标配 | - | ●标配 | - | ○选配4500元 | - | - | - | - | - | [11 empty] | ●iDrive |  | ○7 ●2 | ●12 | ○5 | - | [68 empty] | 前后排座椅加热功能,前部舒适加热组件 ○选配9000元 |  |  | 舒适旅行系统（带2个USB接口），自动泊车辅助系统Plus（包含远程3D驻车影像、360度全景泊车影像、自动泊车入位、循迹倒车辅助等），BMW行车记录仪 ○选配8500元 | ●标配 | [62 empty] | ○选配10500元 | [161 empty] | 个性化定制铝制车顶行李架,个性化定制黑色高光装饰条,个性化定制墨灰色车顶篷 ○选配6000元 | 个性化定制铝制车顶行李架,个性化定制黑色高光装饰条,个性化定制Alcantara墨灰色车顶篷 ○选配18000元
934 | 元宝 2022款 120km 纯萌版 | 3.39万 | 3.39万 | 北京汽车制造厂 | 微型车 | 纯电动 | 2022.06 |  | 120 | 慢充6-8小时 | - |  |  |  |  | 电动车单速变速箱 | 3162x1498x1585 | 两厢车 | 100 | - |  | 7.9 | 3年或10万公里 | - | 3162 | 1498 | 1585 | 2050 | 1290 | 1290 | 135 | 3 | 平开门 | 4 | 693 | - | 993 |  | - | - | [10 empty] | 20(27Ps) |  | 85 | [8 empty] | 纯电动 27马力 | 永磁/同步 | 20 | 27 | 85 | - | - | 20 | 85 | - | - | 单电机 | 后置 | 锂离子电池 | 8年或12万公里 | 9.6 | - | 慢充6-8小时 | ●低温加热 | - | 电动车单速变速箱 | 1 | 固定齿比变速箱 | 后置后驱 | - | - | 麦弗逊式独立悬挂 | 整体桥式非独立悬挂 | 电动助力 | 承载式 | 实心盘式 | 鼓式 | 手刹 | 155/65 R13 | 155/65 R13 | - |  | ●标配 | ●标配 | - | - | - | - | - | - | - | - | - | - | - | - | - | - | - | - | - | - | - | ●标配 | ●胎压显示 | ●标配 | - | - | - - | ●倒车影像 - | - | - | - | - | ●标配 | - |  | - | - | - | - | - | - | - |  | - | ●运动 ●ECO | ●标配 | ●标配 |  | - | - | - | - | - |  | - | - | ●塑料 | - | - | - | ●彩色 | ●全液晶 | - ●7 | - | - | - | - |  | ●标配 | ●普通遥控钥匙 | - | - | - | - | - | - | - | - | - | - | - | ●织物 | - | - |  | - |  | - | ●前后移动 ●靠背角度 | - | ●前后移动 ●靠背角度 | - | - | - | - | - |  | - | - | - | - | ●整排放倒 |  | - | ●大屏 | ●7吋 | - | - | - | ●标配 | ●原厂原机 | - | - |  | - | - | - | - | - | - | ●USB/Type-C | ●前排2个 | - | - | - | ●2 | - | ●卤素 | ●卤素 | ●标配 | - | - | - | - | - | ●标配 | - | - | - | - | - | ●前排 | - | - | - | - | ● 主驾驶位+无照明 | - | - | - | - |  | - | - | - | - | - | - | - | - | - | - | - | - | - | - | - | - | [5 empty] | 纯电动 27马力 |  |  | - | - | - | - | - | ●1 - | - | - | -
935 | 元宝 2022款 120km 乐萌版 | 3.99万 | 3.99万 | 北京汽车制造厂 | 微型车 | 纯电动 | 2022.06 |  | 120 | 慢充6-8小时 | - |  |  |  |  | 电动车单速变速箱 | 3162x1498x1585 | 两厢车 | 100 | - |  | 7.9 | 3年或10万公里 | - | 3162 | 1498 | 1585 | 2050 | 1290 | 1290 | 135 | 3 | 平开门 | 4 | 693 | - | 993 |  | - | - | [10 empty] | 20(27Ps) |  | 85 | [8 empty] | 纯电动 27马力 | 永磁/同步 | 20 | 27 | 85 | - | - | 20 | 85 | - | - | 单电机 | 后置 | 锂离子电池 | 8年或12万公里 | 9.6 | - | 慢充6-8小时 | ●低温加热 | - | 电动车单速变速箱 | 1 | 固定齿比变速箱 | 后置后驱 | - | - | 麦弗逊式独立悬挂 | 整体桥式非独立悬挂 | 电动助力 | 承载式 | 实心盘式 | 鼓式 | 手刹 | 155/65 R13 | 155/65 R13 | - |  | ●标配 | ●标配 | - | - | - | - | - | - | - | - | - | - | - | - | - | - | - | - | - | - | - | ●标配 | ●胎压显示 | ●标配 | - | - | - - | ●倒车影像 - | - | - | - | - | ●标配 | - |  | - | - | - | - | - | - | - |  | - | ●运动 ●ECO | ●标配 | ●标配 |  | - | - | - | - | - |  | - | - | ●塑料 | - | - | - | ●彩色 | ●全液晶 | - ●7 | - | - | - | - |  | ●标配 | ●普通遥控钥匙 | - | - | - | - | - | - | - | - | - | - | - | ●织物 | - | - |  | - |  | - | ●前后移动 ●靠背角度 | - | ●前后移动 ●靠背角度 | - | - | - | - | - |  | - | - | - | - | ●整排放倒 |  | - | ●大屏 | ●7吋 | - | - | - | ●标配 | ●原厂原机 | - | - |  | - | - | - | - | - | - | ●USB/Type-C | ●前排2个 | - | - | - | ●2 | - | ●卤素 | ●卤素 | ●标配 | - | - | - | - | - | ●标配 | - | - | - | - | - | ●前排 | - | - | - | - | ● 主驾驶位+无照明 | - | - | - | - |  | - | - | ●手动 | - | - | - | - | - | - | - | - | - | - | - | - | - | [5 empty] | 纯电动 27马力 |  |  | - | - | - | - | - | ●1 - | - | - | -
936 | 元宝 2022款 120km 宝萌版 | 4.39万 | 4.39万 | 北京汽车制造厂 | 微型车 | 纯电动 | 2022.06 |  | 120 | 慢充6-8小时 | - |  |  |  |  | 电动车单速变速箱 | 3162x1498x1585 | 两厢车 | 100 | - |  | 7.9 | 3年或10万公里 | - | 3162 | 1498 | 1585 | 2050 | 1290 | 1290 | 135 | 3 | 平开门 | 4 | 693 | - | 993 |  | - | - | [10 empty] | 20(27Ps) |  | 85 | [8 empty] | 纯电动 27马力 | 永磁/同步 | 20 | 27 | 85 | - | - | 20 | 85 | - | - | 单电机 | 后置 | 锂离子电池 | 8年或12万公里 | 9.6 | - | 慢充6-8小时 | ●低温加热 | - | 电动车单速变速箱 | 1 | 固定齿比变速箱 | 后置后驱 | - | - | 麦弗逊式独立悬挂 | 整体桥式非独立悬挂 | 电动助力 | 承载式 | 实心盘式 | 鼓式 | 手刹 | 155/65 R13 | 155/65 R13 | - |  | ●标配 | ●标配 | - | - | - | - | - | - | - | - | - | - | ○主驾驶位 | - | - | - | - | - | - | - | - | ●标配 | ●胎压显示 | ●标配 | - | - | ●前 ●后 | ●倒车影像 ●360°全景影像 | - | - | - | - | ●标配 | - |  | - | - | - | - | - | - | - |  | - | ●运动 ●ECO | ●标配 | ●标配 |  | - | - | - | - | - |  | - | - | ●塑料 | - | - | ●多功能控制 | ●彩色 | ●全液晶 | ●10.25 - | - | - | - | - |  | ●标配 | ●普通遥控钥匙 | - | - | - | - | - | - | - | - | - | - | - | ●织物 | - | - |  | - |  | - | ●前后移动 ●靠背角度 | - | ●前后移动 ●靠背角度 | - | - | - | - | - |  | - | - | - | - | ●整排放倒 |  | - | ●大屏 | ●10.25吋 | - | - | - | ●标配 | ●原厂原机 | - | - |  | - | ●标配 | - | - | - | - | ●USB/Type-C | ●前排2个 | - | - | - | ●2 | - | ●卤素 | ●卤素 | ●标配 | - | - | - | - | - | ●标配 | - | - | - | - | - | ●前排 | - | - | ●电动调节 | - | ● 主驾驶位+无照明 | - | - | - | - |  | - | - | ●手动 | - | - | - | - | - | - | - | - | - | - | - | - | - | [5 empty] | 纯电动 27马力 |  |  | - | - | - | - | - | - ●4 | ●4 | - | 待查
937 | 元宝 2022款 170km 智萌版 | 4.99万 | 4.99万 | 北京汽车制造厂 | 微型车 | 纯电动 | 2022.06 |  | 170 | 慢充8-10小时 | - |  |  |  |  | 电动车单速变速箱 | 3162x1498x1585 | 两厢车 | 100 | - |  | 7.9 | 3年或10万公里 | - | 3162 | 1498 | 1585 | 2050 | 1290 | 1290 | 135 | 3 | 平开门 | 4 | 740 | - | 1040 |  | - | - | [10 empty] | 20(27Ps) |  | 85 | [8 empty] | 纯电动 27马力 | 永磁/同步 | 20 | 27 | 85 | - | - | 20 | 85 | - | - | 单电机 | 后置 | 锂离子电池 | 8年或12万公里 | 13.6 | - | 慢充8-10小时 | ●低温加热 | - | 电动车单速变速箱 | 1 | 固定齿比变速箱 | 后置后驱 | - | - | 麦弗逊式独立悬挂 | 整体桥式非独立悬挂 | 电动助力 | 承载式 | 实心盘式 | 鼓式 | 手刹 | 155/65 R13 | 155/65 R13 | - |  | ●标配 | ●标配 | - | - | - | - | - | - | - | - | - | - | ○主驾驶位 | - | - | - | - | - | - | - | - | ●标配 | ●胎压显示 | ●标配 | - | - | ●前 ●后 | ●倒车影像 ●360°全景影像 | - | - | - | - | ●标配 | - |  | - | - | - | - | - | - | - |  | - | ●运动 ●ECO | ●标配 | ●标配 |  | - | - | - | - | - |  | - | - | ●塑料 | - | - | ●多功能控制 | ●彩色 | ●全液晶 | ●10.25 - | - | - | - | - |  | ●标配 | ●普通遥控钥匙 | - | - | - | - | - | - | - | - | - | - | - | ●织物 | - | - |  | - |  | - | ●前后移动 ●靠背角度 | - | ●前后移动 ●靠背角度 | - | - | - | - | - |  | - | - | - | - | ●整排放倒 |  | - | ●大屏 | ●10.25吋 | - | - | - | ●标配 | ●原厂原机 | - | - |  | - | ●标配 | - | - | - | - | ●USB/Type-C | ●前排2个 | - | - | - | ●2 | - | ●卤素 | ●卤素 | ●标配 | - | - | - | - | - | ●标配 | - | - | - | - | - | ●前排 | - | - | ●电动调节 | - | ● 主驾驶位+无照明 | - | - | - | - |  | - | - | ●手动 | - | - | - | - | - | - | - | - | - | - | - | - | - | [5 empty] | 纯电动 27马力 |  |  | - | - | - | - | - | - ●4 | ●4 | - | -
938 | 冒险家PHEV 2021款 1.5T 四驱e享版 | 29.98万 | 30.98万 | 长安林肯 | 紧凑型SUV | 插电式混合动力 | 2021.08 | 1.5T 167马力 L3 插电式混动 | 64 | 慢充2.17小时 | - |  |  | 210 | 386 | E-CVT无级变速 | 4615x1887x1630 | SUV | 190 | - | 1.5 | 13.9 | 5年或14万公里 | - | 4615 | 1887 | 1630 | 2711 | 1622 | 1642 | - | 5 | 平开门 | 5 | 2001 | - | - | 42.3 | 590-1366 | - | CAF384WQ2P | 1497 | 1.5 | 涡轮增压 | L | 3 | 4 | - | DOHC | 167 | 125 | 6000 | 210 | 1750-4500 | - | 插电式混合动力 | 92# | 混合喷射 | 铝 | 铝 | 国VI | 插电式混动 199马力 | 永磁/同步 | 146 | 199 | 386 | 96 | 235 | 50 | 151 | 203 | - | 双电机 | 前置+后置 | 三元锂电池 | 待查 | 15.12 | - | 慢充2.17小时 | - | - | E-CVT无级变速 | 无级变速 | 电子无级变速箱(E-CVT) | 双电机四驱 | 电动四驱 | - | 麦弗逊式独立悬挂 | 多连杆式独立悬挂 | 电动助力 | 承载式 | 通风盘式 | 实心盘式 | 电子驻车 | 225/55 R19 | 225/55 R19 | ●非全尺寸 | ●隐藏式 | ●标配 | ●标配 | ●标配 | ●标配 | ●标配 | - - - | - | - | - | - | - | - | ●主驾驶位 ●副驾驶位 | ●前排 | ●标配 | ●主驾驶位 | - | - | - | - | - | ●标配 | ●胎压显示 | ●标配 | - | - | ●前 ●后 | ●倒车影像图示 | ●定速巡航图示 - - | - | - | ●标配 | ●标配 | - | - | ●软硬 | - | - | - | - | - | - | - | - | ●运动 ●ECO ●越野 ●雪地 ●标准舒适 | ●标配 | ●标配 | - | ●可开启全景天窗 | ●标配 | - | ●标配 | ●标配 | - | - | - | ●真皮 | ●上下+前后 | - | ●多功能控制 ●换挡 ●加热 | ●彩色 | ●全液晶 | ●12.3 | - | ●标配图示 | - | ●标配 | ●标配 | ●标配 | ●智能遥控钥匙 - | ●全车图示 | ●标配图示 | ●标配 | - | - | - | - | ●标配 | - | - | - | ●仿皮 | - | - | ●2+3 | - | - | ●主驾驶位 ●副驾驶位 | ●前后移动 ●靠背角度 ●高低调节 | ●头枕 ●腰部 | ●前后移动 ●高低调节 ●靠背角度 | ●头枕 ●腰部 | ●前后移动 ●靠背角度调节 | ●头枕 | ●加热 ●通风 ●记忆(主驾驶) | - | - | - | ●前排 ●后排 | ●标配 | - | ●40:60 | - | - | ●大屏 | ●12.8吋 | ●标配 | ●标配 | - | ●标配 | - | ●标配 | ●标配 |  | - | ●标配 | - | ●标配 | - | - | ●USB/Type-C | ●前排3个 ●后排2个 | - | - | - | ●9 | - | ●LED | ●LED | ●标配 | - | ●标配 | - | - | - | ●标配 | - | ●7色 | - | ●标配 | - | ●前排 ●后排 | ●全车 | ●标配 | ●电动调节图示 ●加热 ●电动折叠 ●记忆 ●倒车自动下翻 ●锁车自动折叠 - | ●自动防眩目 | ● 主驾驶位+有照明 ● 副驾驶位+有照明 | ●标配 | - | ●标配 | ●标配 | - | ●前排 | - | ●自动 | - | ●标配 | ●双区空调 | ●标配 | ●标配 | ●标配 | - | - | - | ●充电管理 ●远程控制 - - | - | - | - |  |  |  |  | 可选外观、内饰、轮毂、制动器
939 | 冒险家PHEV 2021款 1.5T 四驱e雅版 | 33.58万 | 34.58万 | 长安林肯 | 紧凑型SUV | 插电式混合动力 | 2021.08 | 1.5T 167马力 L3 插电式混动 | 64 | 慢充2.17小时 | - |  |  | 210 | 386 | E-CVT无级变速 | 4615x1887x1630 | SUV | 190 | - | 1.5 | 13.9 | 5年或14万公里 | - | 4615 | 1887 | 1630 | 2711 | 1622 | 1642 | - | 5 | 平开门 | 5 | 2006 | - | - | 42.3 | 590-1366 | - | CAF384WQ2P | 1497 | 1.5 | 涡轮增压 | L | 3 | 4 | - | DOHC | 167 | 125 | 6000 | 210 | 1750-4500 | - | 插电式混合动力 | 92# | 混合喷射 | 铝 | 铝 | 国VI | 插电式混动 199马力 | 永磁/同步 | 146 | 199 | 386 | 96 | 235 | 50 | 151 | 203 | - | 双电机 | 前置+后置 | 三元锂电池 | 待查 | 15.12 | - | 慢充2.17小时 | - | - | E-CVT无级变速 | 无级变速 | 电子无级变速箱(E-CVT) | 双电机四驱 | 电动四驱 | - | 麦弗逊式独立悬挂 | 多连杆式独立悬挂 | 电动助力 | 承载式 | 通风盘式 | 实心盘式 | 电子驻车 | 225/55 R19 | 225/55 R19 | ●非全尺寸 | ●隐藏式 | ●标配 | ●标配 | ●标配 | ●标配 | ●标配 | ●车道偏离预警 ●前方碰撞预警 ●倒车车侧预警 | ●标配 | ●标配 | ●标配 | ●标配 | ●标配 | - | ●主驾驶位 ●副驾驶位 | ●前排 | ●标配 | ●主驾驶位 | - | - | - | - | - | ●标配 | ●胎压显示 | ●标配 | - | - | ●前 ●后 | ●倒车影像图示 | ●定速巡航 ●自适应巡航 ●全速自适应巡航 | ●L2级 | - | ●标配 | ●标配 | - | - | ●软硬 | - | - | - | - | - | - | - | - | ●运动 ●ECO ●越野 ●雪地 ●标准舒适 | ●标配 | ●标配 | - | ●可开启全景天窗 | ●标配 | - | ●标配 | ●标配 | - | - | - | ●真皮 | ●上下+前后 | - | ●多功能控制 ●换挡 ●加热 | ●彩色 | ●全液晶 | ●12.3 | - | ●标配图示 | ●标配图示 | ●标配 | ●标配 | ●标配 | ●智能遥控钥匙 ●手机蓝牙钥匙 | ●全车图示 | ●标配图示 | ●标配 | - | - | - | - | ●标配 | - | - | - | ●真皮 | - | - | ●2+3 | - | - | ●主驾驶位 ●副驾驶位 | ●前后移动 ●靠背角度 ●高低调节 | ●头枕 ●腰部 | ●前后移动 ●高低调节 ●靠背角度 | ●头枕 ●腰部 | ●前后移动 ●靠背角度调节 | ●头枕 | ●加热 ●通风 ●记忆(主驾驶) | - | - | - | ●前排 ●后排 | ●标配 | - | ●40:60 | ●标配 | - | ●大屏 | ●12.8吋 | ●标配 | ●标配 | - | ●标配 | - | ●标配 | ●标配 |  | - | ●标配 | - | ●标配 | - | - | ●USB/Type-C | ●前排3个 ●后排2个 | - | - | ●锐威 | ●14 | - | ●LED | ●LED | ●标配 | ●标配 | ●标配 | ●标配 | ●标配 | ●标配 | ●标配 | - | ●7色 | ●矩阵式 | ●标配 | - | ●前排 ●后排 | ●全车 | ●标配 | ●电动调节图示 ●加热 ●电动折叠 ●记忆 ●倒车自动下翻 ●锁车自动折叠 ●自动防眩目 | ●自动防眩目 | ● 主驾驶位+有照明 ● 副驾驶位+有照明 | ●标配 | - | ●标配 | ●标配 | - | ●前排 | - | ●自动 | - | ●标配 | ●双区空调 | ●标配 | ●标配 | ●标配 | - | ●标配图示 | - | ●充电管理 ●远程控制 ●车辆监控 ●数字钥匙 | - | - | - |  |  |  |  | 可选外观、内饰、轮毂、制动器
940 | 比亚迪e3 2021款 领畅版 | 14.98万 | 15.48万 | 比亚迪 | 紧凑型车 | 纯电动 | 2021.08 |  | 401 | 快充0.5小时 慢充13.09小时 | 80 |  |  |  |  | 电动车单速变速箱 | 4450x1760x1520 | 三厢车 | 130 | - |  | 11.4 | 3年或10万公里 | - | 4450 | 1760 | 1520 | 2610 | 1490 | 1470 | - | 4 | 平开门 | 5 | 1360 | - | 1735 |  | 560 | - | [10 empty] | 100(136Ps) |  | 180 | [8 empty] | 纯电动 136马力 | 永磁/同步 | 100 | 136 | 180 | 100 | 180 | - | - | - | - | 单电机 | 前置 | 磷酸铁锂电池 | 首任车主不限年限/不限里程（责任免除条款以官方为准） | 43.2 | - | 快充0.5小时 慢充13.09小时 ●快充接口 | ●低温加热 | ●标配 | 电动车单速变速箱 | 1 | 固定齿比变速箱 | 前置前驱 | - | - | 麦弗逊式独立悬挂 | 纵臂扭转梁式非独立悬挂 | 电动助力 | 承载式 | 通风盘式 | 实心盘式 | 电子驻车 | 205/60 R16 | 205/60 R16 | - |  | ●标配 | ●标配 | ●标配 | ●标配 | ●标配 | - | - | - | - | - | - | - | ●主驾驶位 ●副驾驶位 | - | - | - | - | - | - | - | - | ●标配 | ●胎压报警 | ●标配 | - | - | ●后 | ●倒车影像图示 | ●定速巡航图示 | - | - | ●标配 | ●标配图示 | - |  | - | - | - | - | - | - | - |  | - | ●运动 ●ECO ●雪地 | ●标配 | ●标配 |  | - | - | - | - | ●标配 |  | - | - | ●皮质 | ●上下 | - | ●多功能控制 | ●彩色 | ●全液晶 | ●8 | - | - | - | - |  | ●标配 | ●智能遥控钥匙 | ●主驾驶位图示 | ●标配图示 | ●标配 | - | - | - | - | - | - | - | - | ●仿皮 | - | - |  | - |  | - | ●前后移动 ●靠背角度 | ●头枕 | ●前后移动 ●靠背角度 | ●头枕 | - | ●头枕 | ●加热 ●通风 | - |  | - | - | - | - | ●整排放倒 |  | - | ●大屏 | ●10.1吋 | ●标配 | ●标配 | - | ●标配 | - | ●标配 | ●标配 |  | - | - | - | ●标配 | - | - | ●USB/Type-C | ●前排1个 | - | - | - | ●2 | - | ●卤素 | ●卤素 | - | - | ●标配 | - | - | - | ●标配 | - | - | - | ●标配 | - | ●前排 ●后排 | - | - | ●电动调节 ●加热 | - | ● 副驾驶位+无照明 | - | - | - | - |  | - | - | ●手动 | - | - | - | - | - | - | - | - | - | - | - | - | - | [5 empty] | 纯电动 136马力 | [5 empty] | ●DiLink智能网联系统 |  | ●1 | ●2 | - | - | [47 empty] | -
941 | Evija 2020款 基本型 | 2188.00万 | 2188.0万 | 路特斯 | 跑车 | 纯电动 | 2019.11 |  | 400 | - | - |  |  |  |  | 电动车单速变速箱 | 4459x2000x1122 | 硬顶跑车 | 320 | 3.0 |  | 31.8 | 待查 | - | 4459 | 2000 | 1122 | - | - | - | - | 2 | - | 2 | 1680 | - | - |  | - | - | [10 empty] | 1470(2000Ps) |  | 1700 | [8 empty] | 纯电动 2000马力 | 未知 | 1470 | 2000 | 1700 | - | - | - | - | - | - | - | - | 未知 | 待查 | 70.0 | - | - | - | - | 电动车单速变速箱 | 1 | 固定齿比变速箱 | - | 电动四驱 | - | - | - | - | 承载式 | - | - | - | 265/35 R20 | 325/30 R21 | - |  | - | - | - | - | - | - | - | - | - | - | - | - | - | - | - | - | - | - | - | - | - | - | - | - | - | - | - | - | - | - | - | - | - | - |  | - | - | - | - | - | - | - |  | - | - | ●标配 | ●标配 |  | - | - | - | - | - |  | - | - | - | - | - | - | - | - | - | [5 empty] | - | - | - | - | - | - | - | - | - | - | - | - | - | - | - | - |  | - |  | - | - | - | - | - | - | - | - | - |  | - | - | - | - | - |  | - | - | - | - | - | - | - | - | - | - |  | - | ●标配 | - | - | - | - | - | - | - | - | - | - | - | - | - | - | - | - | - | - | - | - | - | - | - | - | - | - | - | - | - | - | - | - | - | - | - |  | - | - | - | - | - | - | - | - | - | - | - | - | - | - | - | - | [5 empty] | 纯电动 2000马力 | [7 empty] | - | - | - | - | [47 empty] | -
942 | 嘉际PHEV 2022款 1.5TD PHEV 白金款82km舒适型 | 14.38万 | 15.18万 | 吉利汽车 | 紧凑型MPV | 插电式混合动力 | 2021.12 | 1.5T 177马力 L3 插电式混动 | 82 | 慢充9.1小时 | - |  |  |  |  | 7挡湿式双离合 | 4706x1909x1713 | MPV | 200 | - | 1.3 | 14.2 | 4年或10万公里 | 7442.0元 | 4706 | 1909 | 1713 | 2805 | 1600 | 1620 | 155 | 5 | 平开门 | 6 | 1780 | - | 2371 | 52.0 | - |  | JLH-3G15TD | 1477 | 1.5 | 涡轮增压 | L | 3 | 4 | - | DOHC | 177 | 130 | 5500 | 255 | 1500-4000 | - | 插电式混合动力 | 92# | 缸内直喷 | 铝 | 铝 | 国VI b | 插电式混动 82马力 | 未知 | 60 | 82 | 160 | 60 | 160 | - | - | 190 | 415 | 单电机 | 前置 | 三元锂电池 | 8年或15万公里 | 15.5 | 137.25 | 慢充9.1小时 | - | - | 7挡湿式双离合 | 7 | 湿式双离合变速箱（DCT） | 前置前驱 | - | - | 麦弗逊式独立悬挂 | 纵臂扭转梁式非独立悬挂 | 电动助力 | 承载式 | 通风盘式 | 实心盘式 | 电子驻车 | 225/55 R18 | 225/55 R18 | - |  | ●标配 | ●标配 | ●标配 | ●标配 | ●标配 | - - | - | - | - | - | - | - | ●主驾驶位 ●副驾驶位 | ●前排 - | - | - | - | - | - | - | - | ●标配 | ●胎压显示 | ●标配 | - | - | ●后 | ●倒车影像图示 - | ●定速巡航图示 - - | - | - | ●标配 | ●标配图示 | - | - | - | - | - | - | - | - | - |  | - | ●运动 ●ECO ●标准舒适 | ●标配 | ●标配 |  | ●不可开启全景天窗 | ●标配 | - | - | ●标配 | - | - | - | ●皮质 | ●上下+前后 | - | ●多功能控制 | ●彩色 | ●全液晶 | ●7 | - | - | - | - | ●标配 | ●标配 | ●智能遥控钥匙 | ●前排图示 | ●标配图示 | ●标配 | - | - | - | - | - | - | - | - | ●仿皮 | - | - | ●2+2+2 ○2+3+2 | ●标配 | ●2座 | - - | ●前后移动 ●靠背角度 ●高低调节 | ●头枕 - | ●前后移动 ●靠背角度 | ●头枕 | ●前后移动 ●靠背角度调节 | ●头枕 | - - - | - | - | - | ●前排 ●后排 | - | - | ●50:50 | - | - | ●大屏 | ●12.3吋 | ●标配 | ●标配 | ●标配图示 | ●标配 | - | ●标配 | ●标配 |  | - | ●标配 | - | ●标配 | - | - | ●USB/Type-C | ●前排1个 ●后排2个 | - | - | - | ●7 | - | ●卤素 | ●卤素 | - | - | ●标配 | - | - | - | ●标配 | - | - | - | ●标配 | - | ●前排 ●后排 | ●全车 | ●标配 | ●电动调节图示 - - - | - | ● 主驾驶位+无照明 ● 副驾驶位+无照明 | - | - | ●标配 | ●标配 |  | - | - | ●自动 | - | ●标配 | ●双区空调 | ●标配 | - | ●标配 | - | - | - | ●服务预约 ●车辆监控 ●充电管理 ●远程控制 | - | - | - | [78 empty] | -
943 | 嘉际PHEV 2022款 1.5TD PHEV 白金款82km豪华型 | 15.38万 | 16.18万 | 吉利汽车 | 紧凑型MPV | 插电式混合动力 | 2021.12 | 1.5T 177马力 L3 插电式混动 | 82 | 慢充9.1小时 | - |  |  |  |  | 7挡湿式双离合 | 4706x1909x1713 | MPV | 200 | - | 1.3 | 14.2 | 4年或10万公里 | 7442.0元 | 4706 | 1909 | 1713 | 2805 | 1600 | 1620 | 155 | 5 | 平开门 | 6 | 1780 | - | 2371 | 52.0 | - |  | JLH-3G15TD | 1477 | 1.5 | 涡轮增压 | L | 3 | 4 | - | DOHC | 177 | 130 | 5500 | 255 | 1500-4000 | - | 插电式混合动力 | 92# | 缸内直喷 | 铝 | 铝 | 国VI b | 插电式混动 82马力 | 未知 | 60 | 82 | 160 | 60 | 160 | - | - | 190 | 415 | 单电机 | 前置 | 三元锂电池 | 8年或15万公里 | 15.5 | 137.25 | 慢充9.1小时 | - | - | 7挡湿式双离合 | 7 | 湿式双离合变速箱（DCT） | 前置前驱 | - | - | 麦弗逊式独立悬挂 | 纵臂扭转梁式非独立悬挂 | 电动助力 | 承载式 | 通风盘式 | 实心盘式 | 电子驻车 | 225/55 R18 | 225/55 R18 | - |  | ●标配 | ●标配 | ●标配 | ●标配 | ●标配 | - - | - | - | - | - | - | - | ●主驾驶位 ●副驾驶位 | ●前排 - | - | - | - | - | - | - | - | ●标配 | ●胎压显示 | ●标配 | - | - | ●后 | ●倒车影像 ●360°全景影像 | ●定速巡航图示 - - | - | - | ●标配 | ●标配图示 | - | - | - | - | - | - | - | - | - |  | - | ●运动 ●ECO ●标准舒适 | ●标配 | ●标配 |  | ●可开启全景天窗 | ●标配 | - | - | ●标配 | - | - | - | ●皮质 | ●上下+前后 | - | ●多功能控制 | ●彩色 | ●全液晶 | ●7 | - | - | - | - | ●标配 | ●标配 | ●智能遥控钥匙 | ●前排图示 | ●标配图示 | ●标配 | - | - | - | - | - | - | - | - | ●仿皮 | - | - | ●2+2+2 - | ●标配 | ●2座 | ●主驾驶位 - | ●前后移动 ●靠背角度 ●高低调节 | ●头枕 - | ●前后移动 ●靠背角度 | ●头枕 | ●前后移动 ●靠背角度调节 | ●头枕 | - - - | - | - | - | ●前排 ●后排 | - | - | ●50:50 | - | - | ●大屏 | ●12.3吋 | ●标配 | ●标配 | ●标配图示 | ●标配 | - | ●标配 | ●标配 |  | - | ●标配 | - | ●标配 | - | - | ●USB/Type-C | ●前排1个 ●后排2个 | - | - | - | ●7 | - | ●LED | ●LED | ●标配 | - | ●标配 | ●标配 | ●标配 | - | ●标配 | - | - | - | ●标配 | - | ●前排 ●后排 | ●全车 | ●标配 | ●电动调节图示 ●加热 ●电动折叠 ●锁车自动折叠 | - | ● 主驾驶位+有照明 ● 副驾驶位+有照明 | - | - | ●标配 | ●标配 |  | - | - | ●自动 | - | ●标配 | ●双区空调 | ●标配 | - | ●标配 | - | - | - | ●服务预约 ●车辆监控 ●充电管理 ●远程控制 | - | - | - | [78 empty] | -
944 | 嘉际PHEV 2022款 1.5TD PHEV 白金款82km尊贵型 | 16.68万 | 17.48万 | 吉利汽车 | 紧凑型MPV | 插电式混合动力 | 2021.12 | 1.5T 177马力 L3 插电式混动 | 82 | 慢充9.1小时 | - |  |  |  |  | 7挡湿式双离合 | 4706x1909x1713 | MPV | 200 | - | 1.3 | 14.2 | 4年或10万公里 | 7442.0元 | 4706 | 1909 | 1713 | 2805 | 1600 | 1620 | 155 | 5 | 平开门 | 6 | 1780 | - | 2371 | 52.0 | - |  | JLH-3G15TD | 1477 | 1.5 | 涡轮增压 | L | 3 | 4 | - | DOHC | 177 | 130 | 5500 | 255 | 1500-4000 | - | 插电式混合动力 | 92# | 缸内直喷 | 铝 | 铝 | 国VI b | 插电式混动 82马力 | 未知 | 60 | 82 | 160 | 60 | 160 | - | - | 190 | 415 | 单电机 | 前置 | 三元锂电池 | 8年或15万公里 | 15.5 | 137.25 | 慢充9.1小时 | - | - | 7挡湿式双离合 | 7 | 湿式双离合变速箱（DCT） | 前置前驱 | - | - | 麦弗逊式独立悬挂 | 纵臂扭转梁式非独立悬挂 | 电动助力 | 承载式 | 通风盘式 | 实心盘式 | 电子驻车 | 225/55 R18 | 225/55 R18 | - |  | ●标配 | ●标配 | ●标配 | ●标配 | ●标配 | ●车道偏离预警 ●前方碰撞预警 | ●标配 | - | ●标配 | - | ●标配 | - | ●主驾驶位 ●副驾驶位 | ●前排 ●后排 | ●标配 | - | - | - | - | - | - | ●标配 | ●胎压显示 | ●标配 | - | - | ●后 | ●倒车影像 ●360°全景影像 | ●定速巡航 ●自适应巡航 ●全速自适应巡航 | ●L2级 | - | ●标配 | ●标配图示 | - | - | - | - | - | - | - | - | - |  | - | ●运动 ●ECO ●标准舒适 | ●标配 | ●标配 |  | ●可开启全景天窗 | ●标配 | - | - | ●标配 | - | - | - | ●皮质 | ●上下+前后 | - | ●多功能控制 | ●彩色 | ●全液晶 | ●7 | - | ●标配图示 | - | ●标配 | ●标配 | ●标配 | ●智能遥控钥匙 | ●前排图示 | ●标配图示 | ●标配 | - | - | - | - | - | - | - | - | ●仿皮 | - | - | ●2+2+2 - | ●标配 | ●2座 | ●主驾驶位 ●副驾驶位 | ●前后移动 ●靠背角度 ●高低调节 | ●头枕 ●腰部 | ●前后移动 ●靠背角度 | ●头枕 | ●前后移动 ●靠背角度调节 | ●头枕 | ●加热 ●通风 ●记忆(主驾驶) | - | - | - | ●前排 ●后排 | - | - | ●50:50 | - | - | ●大屏 | ●12.3吋 | ●标配 | ●标配 | ●标配图示 | ●标配 | - | ●标配 | ●标配 |  | - | ●标配 | - | ●标配 | - | - | ●USB/Type-C | ●前排2个 ●后排2个 | - | - | - | ●9 | - | ●LED | ●LED | ●标配 | ●标配 | ●标配 | ●标配 | ●标配 | - | ●标配 | - | - | - | ●标配 | - | ●前排 ●后排 | ●全车 | ●标配 | ●电动调节图示 ●加热 ●电动折叠 ●锁车自动折叠 | - | ● 主驾驶位+有照明 ● 副驾驶位+有照明 | - | - | ●标配 | ●标配 |  | - | - | ●自动 | - | ●标配 | ●双区空调 | ●标配 | ●标配 | ●标配 | ●标配 | - | - | ●服务预约 ●车辆监控 ●充电管理 ●远程控制 | - | - | - | [78 empty] | -
945 | 赛力斯SF5 2021款 华为智选两驱版 | 23.68万 | 23.68万 | 赛力斯汽车 | 中型SUV | 增程式 | 2021.04 |  | 180 | 快充0.75小时 慢充3.6小时 | 80 |  |  |  |  | 电动车单速变速箱 | 4700x1930x1625 | SUV | 180 | 6.8 |  | 19.0 | 4年不限公里 | - | 4700 | 1930 | 1625 | 2875 | 1655 | 1650 | 181 | 5 | 平开门 | 5 | 2230 | - | - | 56.0 | 367-723 | - | SFG15TR | 1498 | 1.5 | 涡轮增压 | L | 4 | 4 | - | DOHC | 112 | 82 | - | - | - | - | 增程式 | 92# | 多点电喷 | 铝 | 铁 | 国VI | 增程式 347马力 | 交流/异步 | 255 | 347 | 520 | - | - | 255 | 520 | - | - | 单电机 | 后置 | 三元锂电池 | 8年或16万公里 | 35.0 | - | 快充0.75小时 慢充3.6小时 ●快充接口 | ●低温加热 ●液态冷却 | - | 电动车单速变速箱 | 1 | 固定齿比变速箱 | 后置后驱 | - | - | 双叉臂式独立悬挂 | 多连杆式独立悬挂 | 电动助力 | 承载式 | 通风盘式 | 通风盘式 | 电子驻车 | 255/50 R19 | 255/50 R19 | - | - | ●标配 | ●标配 | ●标配 | ●标配 | ●标配 | ●车道偏离预警 ●前方碰撞预警 ●倒车车侧预警 ●DOW开门预警 | ●标配 | ●标配 | ●标配 | - | ●标配 | - | ●主驾驶位 ●副驾驶位 | ●前排 | ●标配 | - | - | - | - | - | - | ●标配 | ●胎压显示 | ●标配 | - | - | ●前 ●后 | ●倒车影像 ●360°全景影像 | ●定速巡航 ●自适应巡航 ●全速自适应巡航 | ●L2级 | - | ●标配 | ●标配图示 | ●标配图示 | - | - | - | - | - | - | - | - | - | - | ●运动 ●ECO ●越野 ●雪地 ●标准舒适 | ●标配 | ●标配 | - | ●可开启全景天窗 | - | - | - | ●标配 | - | - | ●标配 | ●真皮 | ●上下+前后 | - | ●多功能控制 | ●彩色 | ●全液晶 | ●12.3 | - | ●标配图示 | ●标配图示 | ●标配 | ●标配 | ●标配 | ●智能遥控钥匙 | ●全车图示 | ●标配图示 | ●标配 | - | - | - | ●标配 | - | ●标配图示 | ●标配 | ●标配 | ●真皮 | - | ●标配 | ●2+3 | - | - | ●主驾驶位 ●副驾驶位 | ●前后移动 ●靠背角度 ●高低调节 | ●腰部 | ●前后移动 ●高低调节 ●靠背角度 | ●腰部 | - | ●头枕 | - - ●记忆(主驾驶) - | - | - | - | ●前排 ●后排 | ●标配 | - | ●40:60 | - | - | ●大屏 | ●17吋 | ●标配 | ●标配 | ●标配图示 | ●标配 | ●原厂原机 | ●标配 | ●标配 |  | - | ●标配 | - | - | - | - | ●USB/Type-C | ●前排1个 ●后排1个 | - | - | - | ●11 | - | ●LED | ●LED | ●标配 | ●标配 | ●标配 | - | - | - | ●标配 | - | ●64色 | - | ●标配 | - | ●前排 ●后排 | ●全车 | ●标配 | ●电动调节图示 ●加热 ●电动折叠 ●记忆 ●倒车自动下翻 ●锁车自动折叠 | ●自动防眩目 | ● 主驾驶位+有照明 ● 副驾驶位+有照明 | ●标配 | - | ●标配 | ●标配 | - | ●前排 | - | ●自动 | - | ●标配 | ●双区空调 | ●标配 | - | ●标配 | - | - | - | ●服务预约 ●车辆监控 ●充电管理 ●远程控制 | - | - | - |  |  |  |  | 可选外观、内饰、轮毂、制动器 | 增程式 347马力 | [19 empty] | - | [290 empty] | 4驱首批车主礼遇（2021年12月31日前）：20寸运动铝合金轮毂,倍耐力P Zero高性能轮胎,通风加热按摩前排座椅,HUD抬头显示系统,7kW家用充电桩,增程器十年免费保养（首任车主） -
946 | 赛力斯SF5 2021款 华为智选四驱版 | 26.68万 | 26.68万 | 赛力斯汽车 | 中型SUV | 增程式 | 2021.04 |  | 180 | 快充0.75小时 慢充3.6小时 | 80 |  |  |  |  | 电动车单速变速箱 | 4700x1930x1625 | SUV | 210 | 4.68 |  | 20.6 | 4年不限公里 | - | 4700 | 1930 | 1625 | 2875 | 1655 | 1650 | 181 | 5 | 平开门 | 5 | 2350 | - | - | 56.0 | 367-723 | - | SFG15TR | 1498 | 1.5 | 涡轮增压 | L | 4 | 4 | - | DOHC | 112 | 82 | - | - | - | - | 增程式 | 92# | 多点电喷 | 铝 | 铁 | 国VI | 增程式 551马力 | 永磁/同步 | 405 | 551 | 820 | 255 | 520 | 150 | 300 | - | - | 双电机 | 前置+后置 | 三元锂电池 | 8年或16万公里 | 35.0 | - | 快充0.75小时 慢充3.6小时 ●快充接口 | ●低温加热 ●液态冷却 | ○选配 | 电动车单速变速箱 | 1 | 固定齿比变速箱 | 双电机四驱 | 电动四驱 | - | 双叉臂式独立悬挂 | 多连杆式独立悬挂 | 电动助力 | 承载式 | 通风盘式 | 通风盘式 | 电子驻车 | 255/50 R19 | 255/50 R19 | - | - | ●标配 | ●标配 | ●标配 | ●标配 | ●标配 | ●车道偏离预警 ●前方碰撞预警 ●倒车车侧预警 ●DOW开门预警 | ●标配 | ●标配 | ●标配 | - | ●标配 | - | ●主驾驶位 ●副驾驶位 | ●前排 | ●标配 | - | - | - | - | - | - | ●标配 | ●胎压显示 | ●标配 | - | - | ●前 ●后 | ●倒车影像 ●360°全景影像 | ●定速巡航 ●自适应巡航 ●全速自适应巡航 | ●L2级 | - | ●标配 | ●标配图示 | ●标配图示 | - | - | - | - | - | - | - | - | - | - | ●运动 ●ECO ●越野 ●雪地 ●标准舒适 | ●标配 | ●标配 | - | ●可开启全景天窗 | - | - | - | ●标配 | - | - | ●标配 | ●真皮 | ●上下+前后 | - | ●多功能控制 | ●彩色 | ●全液晶 | ●12.3 | - | ●标配图示 | ●标配图示 | ●标配 | ●标配 | ●标配 | ●智能遥控钥匙 | ●全车图示 | ●标配图示 | ●标配 | - | - | ○选配 | ●标配 | - | ●标配图示 | ●标配 | ●标配 | ●真皮 | - | ●标配 | ●2+3 | - | - | ●主驾驶位 ●副驾驶位 | ●前后移动 ●靠背角度 ●高低调节 | ●腰部 | ●前后移动 ●高低调节 ●靠背角度 | ●腰部 | - | ●头枕 | ○暂无价格 加热 ○暂无价格 通风 ●记忆(主驾驶) ○暂无价格 按摩 | - | - | - | ●前排 ●后排 | ●标配 | - | ●40:60 | - | - | ●大屏 | ●17吋 | ●标配 | ●标配 | ●标配图示 | ●标配 | ●原厂原机 | ●标配 | ●标配 |  | - | ●标配 | - | - | - | - | ●USB/Type-C | ●前排1个 ●后排1个 | - | - | - | ●11 | - | ●LED | ●LED | ●标配 | ●标配 | ●标配 | - | - | - | ●标配 | - | ●64色 | - | ●标配 | - | ●前排 ●后排 | ●全车 | ●标配 | ●电动调节图示 ●加热 ●电动折叠 ●记忆 ●倒车自动下翻 ●锁车自动折叠 | ●自动防眩目 | ● 主驾驶位+有照明 ● 副驾驶位+有照明 | ●标配 | - | ●标配 | ●标配 | - | ●前排 | - | ●自动 | - | ●标配 | ●双区空调 | ●标配 | - | ●标配 | - | - | - | ●服务预约 ●车辆监控 ●充电管理 ●远程控制 | - | - | - |  |  |  |  | 可选外观、内饰、轮毂、制动器1种选装包 | 增程式 551马力 | [19 empty] | - | [290 empty] | 4驱首批车主礼遇（2021年12月31日前）：20寸运动铝合金轮毂,倍耐力P Zero高性能轮胎,通风加热按摩前排座椅,HUD抬头显示系统,7kW家用充电桩,增程器十年免费保养（首任车主） ○选配暂无价格
947 | 创维EV6 2022款 410出行版 | 16.28万 | 16.28万 | 创维汽车 | 中型SUV | 纯电动 | 2022.11 |  | 410 | 快充0.5小时 慢充9小时 | 80 |  |  |  |  | 电动车单速变速箱 | 4720x1908x1696 | SUV | 150 | 7.7 |  | 14.9 | 5年或15万公里 | - | 4720 | 1908 | 1696 | 2800 | 1625 | 1625 | 177 | 5 | 平开门 | 5 | 1870 | - | 2245 |  | 467-1141 | - | [10 empty] | 150(204Ps) |  | 320 | [8 empty] | 纯电动 204马力 | 永磁/同步 | 150 | 204 | 320 | 150 | 320 | - | - | - | - | 单电机 | 前置 | 磷酸铁锂电池 | 首任车主不限年限/里程(责任免除条款以官方为准) | 51.92 | 127.2 | 快充0.5小时 慢充9小时 ●快充接口 | ●低温加热 ●液态冷却 | - | 电动车单速变速箱 | 1 | 固定齿比变速箱 | 前置前驱 | - | - | 麦弗逊式独立悬挂 | 多连杆式独立悬挂 | 电动助力 | 承载式 | 通风盘式 | 实心盘式 | 电子驻车 | 235/55 R18 | 235/55 R18 | - | - | ●标配 | ●标配 | - | - | - | - - | - | - | - | - | - | - | ●主驾驶位 ●副驾驶位 | - | - | - | - | - | - | - | - | ●标配 | ●胎压显示 | ●标配 | - | - | - ●后 | ●倒车影像图示 | - - - | - | - | - | - | - |  | - | - | - | - | - | - | - | - | - | ●运动 ●标准舒适 | ●标配 | ●标配 | - | - | ●标配 | - | - | ●标配 | - | - | - | ●塑料 - | ●上下+前后 | - | ●多功能控制 | ●单色 | ●全液晶 | ●12.3 | - | - | - | - |  | ●标配 | ●普通遥控钥匙 - ●手机蓝牙钥匙 | - | ●标配图示 | ●标配 | - | - | - | - | - | - | - | - | ●仿皮 | - | - | ●2+3 | - | - | - - | ●前后移动 ●靠背角度 ●高低调节 | ●头枕 - - | ●前后移动 ●靠背角度 | ●头枕 | ●靠背角度调节 | ●头枕 | - - | - | - | - | ●前排 ●后排 | ●标配 | - | ●40:60 | - | - | ●大屏 | ●10.2吋 - - | ●标配 | ●标配 | - | ●标配 | - | ●标配 | - |  | - | - | - | ●标配 | - | - | ●USB/Type-C | ●前排2个 - | - | - | - | ●2 | - | ●LED | ●LED | - | - | - | - | - | - | ●标配 | - | - | - | - | - | ●前排 ●后排 | ●全车 | ●标配 | ●电动调节图示 - - - - | - | ● 主驾驶位+无照明 ● 副驾驶位+无照明 | - | - | - | ●标配 | - | - | - | ●自动 | - | ●标配 | - | - | - | - | - | - | - | ●服务预约 ●车辆监控 ●数字钥匙 ●充电管理 ●远程控制 | - | - | - |  |  |  |  | 可选外观、内饰、轮毂、制动器 | 纯电动 204马力 | [7 empty] | ●1 - | ●4 - | - | - | [24 empty] | 不限年限/里程(责任免除条款以官方为准) | [22 empty] | 待查
948 | 创维EV6 2022款 520出行版 | 18.58万 | 18.58万 | 创维汽车 | 中型SUV | 纯电动 | 2022.11 |  | 520 | 快充0.5小时 慢充11小时 | 80 |  |  |  |  | 电动车单速变速箱 | 4720x1908x1696 | SUV | 150 | 7.9 |  | 15.6 | 5年或15万公里 | - | 4720 | 1908 | 1696 | 2800 | 1625 | 1625 | 177 | 5 | 平开门 | 5 | 1920 | - | 2295 |  | 467-1141 | - | [10 empty] | 150(204Ps) |  | 320 | [8 empty] | 纯电动 204马力 | 永磁/同步 | 150 | 204 | 320 | 150 | 320 | - | - | - | - | 单电机 | 前置 | 三元锂电池 | 首任车主不限年限/里程(责任免除条款以官方为准) | 71.98 | 169.21 | 快充0.5小时 慢充11小时 ●快充接口 | ●低温加热 ●液态冷却 | - | 电动车单速变速箱 | 1 | 固定齿比变速箱 | 前置前驱 | - | - | 麦弗逊式独立悬挂 | 多连杆式独立悬挂 | 电动助力 | 承载式 | 通风盘式 | 实心盘式 | 电子驻车 | 235/55 R18 | 235/55 R18 | - | - | ●标配 | ●标配 | - | - | - | - - | - | - | - | - | - | - | ●主驾驶位 ●副驾驶位 | - | - | - | - | - | - | - | - | ●标配 | ●胎压显示 | ●标配 | - | - | - ●后 | - | - - - | - | - | - | - | - |  | - | - | - | - | - | - | - | - | - | ●运动 ●标准舒适 | ●标配 | ●标配 | - | - | ●标配 | - | - | ●标配 | - | - | - | ●塑料 - | ●上下+前后 | - | ●多功能控制 | ●单色 | ●全液晶 | ●12.3 | - | - | - | - |  | ●标配 | ●普通遥控钥匙 - ●手机蓝牙钥匙 | - | ●标配图示 | ●标配 | - | - | - | - | - | - | - | - | ●仿皮 | - | - | ●2+3 | - | - | - - | ●前后移动 ●靠背角度 ●高低调节 | ●头枕 - - | ●前后移动 ●靠背角度 | ●头枕 | ●靠背角度调节 | ●头枕 | - - | - | - | - | ●前排 ●后排 | ●标配 | - | ●40:60 | - | - | ●大屏 | ●10.2吋 - - | ●标配 | ●标配 | - | ●标配 | - | ●标配 | - |  | - | - | - | ●标配 | - | - | ●USB/Type-C | ●前排2个 - | - | - | - | ●2 | - | ●LED | ●LED | - | - | - | - | - | - | ●标配 | - | - | - | - | - | ●前排 ●后排 | ●全车 | ●标配 | ●电动调节图示 - - - - | - | ● 主驾驶位+无照明 ● 副驾驶位+无照明 | - | - | - | ●标配 | - | - | - | ●自动 | - | ●标配 | - | - | - | - | - | - | - | ●服务预约 ●车辆监控 ●数字钥匙 ●充电管理 ●远程控制 | - | - | - |  |  |  |  | 可选外观、内饰、轮毂、制动器 | 纯电动 204马力 | [7 empty] | - - | ●4 - | - | - | [24 empty] | 不限年限/里程(责任免除条款以官方为准) | [22 empty] | 待查
949 | 创维EV6 2022款 520欢乐版 | 16.68万 | 16.68万 | 创维汽车 | 中型SUV | 纯电动 | 2022.11 |  | 520 | 快充0.5小时 慢充11小时 | 80 |  |  |  |  | 电动车单速变速箱 | 4720x1908x1696 | SUV | 150 | 7.9 |  | 15.6 | 5年或15万公里 | - | 4720 | 1908 | 1696 | 2800 | 1625 | 1625 | 177 | 5 | 平开门 | 5 | 1920 | - | 2295 |  | 467-1141 | - | [10 empty] | 150(204Ps) |  | 320 | [8 empty] | 纯电动 204马力 | 永磁/同步 | 150 | 204 | 320 | 150 | 320 | - | - | - | - | 单电机 | 前置 | 三元锂电池 | 首任车主不限年限/里程(责任免除条款以官方为准) | 71.98 | 169.21 | 快充0.5小时 慢充11小时 ●快充接口 | ●低温加热 ●液态冷却 | ●标配1个 充电桩功率6.6Kw | 电动车单速变速箱 | 1 | 固定齿比变速箱 | 前置前驱 | - | - | 麦弗逊式独立悬挂 | 多连杆式独立悬挂 | 电动助力 | 承载式 | 通风盘式 | 实心盘式 | 电子驻车 | 235/55 R18 | 235/55 R18 | - | - | ●标配 | ●标配 | - | - | - | - - | - | - | - | - | - | - | ●主驾驶位 ●副驾驶位 | - | - | - | - | - | - | - | - | ●标配 | ●胎压显示 | ●标配 | - | - | - - | ●倒车影像图示 | - - - | - | - | - | - | - |  | - | - | - | - | - | - | - | - | - | ●运动 ●标准舒适 | ●标配 | ●标配 | - | - | ●标配 | - | - | ●标配 | - | - | - | ●塑料 - | ●上下+前后 | - | ●多功能控制 | ●单色 | ●全液晶 | ●12.3 | - | - | - | - |  | ●标配 | ●普通遥控钥匙 - ●手机蓝牙钥匙 | - | ●标配图示 | ●标配 | - | - | - | - | - | - | - | - | ●仿皮 | - | - | ●2+3 | - | - | - - | ●前后移动 ●靠背角度 ●高低调节 | ●头枕 - - | ●前后移动 ●靠背角度 | ●头枕 | ●靠背角度调节 | ●头枕 | - - | - | - | - | ●前排 ●后排 | ●标配 | - | ●40:60 | - | - | ●大屏 | ●10.2吋 - - | ●标配 | ●标配 | - | ●标配 | - | ●标配 | - |  | - | - | - | ●标配 | - | - | ●USB/Type-C | ●前排2个 - | - | - | - | ●2 | - | ●LED | ●LED | - | - | - | - | - | - | ●标配 | - | - | - | - | - | ●前排 ●后排 | ●全车 | ●标配 | ●电动调节图示 - - - - | - | ● 主驾驶位+无照明 ● 副驾驶位+无照明 | - | - | - | ●标配 | - | - | - | ●自动 | - | ●标配 | - | - | - | - | - | - | - | ●服务预约 ●车辆监控 ●数字钥匙 ●充电管理 ●远程控制 | - | - | - |  |  |  |  | 可选外观、内饰、轮毂、制动器 | 纯电动 204马力 | [7 empty] | ●1 - | - - | - | - | [24 empty] | 不限年限/里程(责任免除条款以官方为准) | [22 empty] | 待查
950 | 创维EV6 2022款 520标准版 | 17.98万 | 17.98万 | 创维汽车 | 中型SUV | 纯电动 | 2022.11 |  | 520 | 快充0.5小时 慢充11小时 | 80 |  |  |  |  | 电动车单速变速箱 | 4720x1908x1696 | SUV | 150 | 7.9 |  | 15.6 | 5年或15万公里 | - | 4720 | 1908 | 1696 | 2800 | 1625 | 1625 | 177 | 5 | 平开门 | 5 | 1920 | - | 2295 |  | 467-1141 | - | [10 empty] | 150(204Ps) |  | 320 | [8 empty] | 纯电动 204马力 | 永磁/同步 | 150 | 204 | 320 | 150 | 320 | - | - | - | - | 单电机 | 前置 | 三元锂电池 | 首任车主不限年限/里程(责任免除条款以官方为准) | 71.98 | 169.21 | 快充0.5小时 慢充11小时 ●快充接口 | ●低温加热 ●液态冷却 | ●标配1个 充电桩功率6.6Kw | 电动车单速变速箱 | 1 | 固定齿比变速箱 | 前置前驱 | - | - | 麦弗逊式独立悬挂 | 多连杆式独立悬挂 | 电动助力 | 承载式 | 通风盘式 | 实心盘式 | 电子驻车 | 235/55 R18 | 235/55 R18 | - | - | ●标配 | ●标配 | ●标配 | ●标配 | ●标配 | - - | - | - | - | ●标配 | - | - | ●主驾驶位 ●副驾驶位 | - | - | - | - | - | - | - | - | ●标配 | ●胎压显示 | ●标配 | - | - | - ●后 | ●倒车影像图示 | ●定速巡航图示 - - | - | - | ●标配 | ●标配图示 | ●标配图示 |  | - | - | - | - | - | - | - | - | - | ●运动 ●标准舒适 | ●标配 | ●标配 | - | ●可开启全景天窗 | ●标配 | - | - | ●标配 | - | - | - | - ●皮质 | ●上下+前后 | - | ●多功能控制 | ●彩色 | ●全液晶 | ●12.3 | - | - | - | - |  | ●标配 | - ●智能遥控钥匙 ●手机蓝牙钥匙 | ●主驾驶位图示 | ●标配图示 | ●标配 | - | - | - | - | - | - | - | - | ●仿皮 | - | - | ●2+3 | - | - | ●主驾驶位 ●副驾驶位 | ●前后移动 ●靠背角度 ●高低调节 | ●头枕 - - | ●前后移动 ●靠背角度 | ●头枕 | ●靠背角度调节 | ●头枕 | ●加热 - | - | - | - | ●前排 ●后排 | ●标配 | - | ●40:60 | - | - | ●大屏 | - ●12.8吋 - | ●标配 | ●标配 | - | ●标配 | - | ●标配 | - |  | - | ●标配 | - | ●标配 | - | - | ●USB/Type-C | ●前排2个 - | - | - | - | ●8 | - | ●LED | ●LED | ●标配 | - | ●标配 | - | - | - | ●标配 | - | - | - | - | - | ●前排 ●后排 | ●全车 | ●标配 | ●电动调节图示 ●加热 ●电动折叠 ●倒车自动下翻 ●锁车自动折叠 | - | ● 主驾驶位+无照明 ● 副驾驶位+无照明 | ●标配 | - | ●标配 | ●标配 | - | - | - | ●自动 | - | ●标配 | - | - | - | - | - | - | - | ●服务预约 ●车辆监控 ●数字钥匙 ●充电管理 ●远程控制 | - | - | - |  |  |  |  | 可选外观、内饰、轮毂、制动器 | 纯电动 204马力 | [7 empty] | 待查 待查 | 待查 待查 | 待查 | 待查 | [24 empty] | 不限年限/里程(责任免除条款以官方为准) | [22 empty] | 待查
951 | 创维EV6 2022款 520智能版 | 20.58万 | 20.58万 | 创维汽车 | 中型SUV | 纯电动 | 2022.11 |  | 520 | 快充0.5小时 慢充11小时 | 80 |  |  |  |  | 电动车单速变速箱 | 4720x1908x1696 | SUV | 150 | 7.9 |  | 15.6 | 5年或15万公里 | - | 4720 | 1908 | 1696 | 2800 | 1625 | 1625 | 177 | 5 | 平开门 | 5 | 1920 | - | 2295 |  | 467-1141 | - | [10 empty] | 150(204Ps) |  | 320 | [8 empty] | 纯电动 204马力 | 永磁/同步 | 150 | 204 | 320 | 150 | 320 | - | - | - | - | 单电机 | 前置 | 三元锂电池 | 首任车主不限年限/里程(责任免除条款以官方为准) | 71.98 | 169.21 | 快充0.5小时 慢充11小时 ●快充接口 | ●低温加热 ●液态冷却 | ●标配1个 充电桩功率6.6Kw | 电动车单速变速箱 | 1 | 固定齿比变速箱 | 前置前驱 | - | - | 麦弗逊式独立悬挂 | 多连杆式独立悬挂 | 电动助力 | 承载式 | 通风盘式 | 实心盘式 | 电子驻车 | 235/50 R19 | 235/50 R19 | - | - | ●标配 | ●标配 | ●标配 | ●标配 | ●标配 | ●车道偏离预警 ●前方碰撞预警 | ●标配 | - | ●标配 | ●标配 | ●标配 | - | ●主驾驶位 ●副驾驶位 | ●前排 | ●标配 | - | - | - | - | - | - | ●标配 | ●胎压显示 | ●标配 | - | - | ●前 ●后 | ●倒车影像图示 | ●定速巡航 ●自适应巡航 ●全速自适应巡航 | ●L2级 | ●标配 | ●标配 | ●标配图示 | ●标配图示 |  | - | - | - | - | - | - | - | - | - | ●运动 ●标准舒适 | ●标配 | ●标配 | - | ●可开启全景天窗 | ●标配 | - | - | ●标配 | - | - | - | - ●皮质 | ●上下+前后 | - | ●多功能控制 | ●彩色 | ●全液晶 | ●12.3 | - | ●标配图示 | ●标配图示 | ●标配 |  | ●标配 | - ●智能遥控钥匙 ●手机蓝牙钥匙 | ●主驾驶位图示 | ●标配图示 | ●标配 | - | - | - | - | - | ●标配图示 | ●标配 | - | - | - | - | ●2+3 | - | - | ●主驾驶位 ●副驾驶位 | ●前后移动 ●靠背角度 ●高低调节 | ●头枕 ●腰部 ●腿托 | ●前后移动 ●靠背角度 | ●头枕 | ●靠背角度调节 | ●头枕 | ●加热 ●通风 | - | - | - | ●前排 ●后排 | ●标配 | - | ●40:60 | - | - | ●大屏 | - ●12.8吋 - | ●标配 | ●标配 | - | ●标配 | - | ●标配 | - |  | - | ●标配 | - | ●标配 | - | - | ●USB/Type-C | ●前排2个 ●后排2个 | - | - | - | ●8 | - | ●LED | ●LED | ●标配 | ●标配 | ●标配 | - | - | - | ●标配 | - | ●128色 | - | - | - | ●前排 ●后排 | ●全车 | ●标配 | ●电动调节图示 ●加热 ●电动折叠 ●倒车自动下翻 ●锁车自动折叠 | ●自动防眩目 | ● 主驾驶位+无照明 ● 副驾驶位+无照明 | ●标配 | - | ●标配 | ●标配 | - | - | - | ●自动 | - | ●标配 | - | - | - | - | - | - | - | ●服务预约 ●车辆监控 ●数字钥匙 ●充电管理 ●远程控制 | - | - | - |  |  |  |  | 可选外观、内饰、轮毂、制动器 | 纯电动 204马力 | [7 empty] | 待查 待查 | 待查 待查 | 待查 | 待查 | [24 empty] | 不限年限/里程(责任免除条款以官方为准) | [22 empty] | 待查
952 | 创维EV6 2022款 520PRO版 | 25.28万 | 25.28万 | 创维汽车 | 中型SUV | 纯电动 | 2022.11 |  | 520 | 快充0.5小时 慢充11小时 | 80 |  |  |  |  | 电动车单速变速箱 | 4720x1908x1696 | SUV | 150 | 7.9 |  | 15.6 | 5年或15万公里 | - | 4720 | 1908 | 1696 | 2800 | 1625 | 1625 | 177 | 5 | 平开门 | 5 | 1920 | - | 2295 |  | 467-1141 | - | [10 empty] | 150(204Ps) |  | 320 | [8 empty] | 纯电动 204马力 | 永磁/同步 | 150 | 204 | 320 | 150 | 320 | - | - | - | - | 单电机 | 前置 | 三元锂电池 | 首任车主不限年限/里程(责任免除条款以官方为准) | 71.98 | 169.21 | 快充0.5小时 慢充11小时 ●快充接口 | ●低温加热 ●液态冷却 | ●标配1个 充电桩功率6.6Kw | 电动车单速变速箱 | 1 | 固定齿比变速箱 | 前置前驱 | - | - | 麦弗逊式独立悬挂 | 多连杆式独立悬挂 | 电动助力 | 承载式 | 通风盘式 | 实心盘式 | 电子驻车 | 235/50 R19 | 235/50 R19 | - | - | ●标配 | ●标配 | ●标配 | ●标配 | ●标配 | ●车道偏离预警 ●前方碰撞预警 | ●标配 | - | ●标配 | ●标配 | ●标配 | - | ●主驾驶位 ●副驾驶位 | ●前排 | ●标配 | - | - | - | - | - | - | ●标配 | ●胎压显示 | ●标配 | - | - | ●前 ●后 | ●倒车影像图示 | ●定速巡航 ●自适应巡航 ●全速自适应巡航 | ●L2级 | ●标配 | ●标配 | ●标配图示 | ●标配图示 |  | - | - | - | - | - | - | - | - | - | ●运动 ●标准舒适 | ●标配 | ●标配 | - | ●可开启全景天窗 | ●标配 | - | - | ●标配 | - | - | - | - ●皮质 | ●上下+前后 | - | ●多功能控制 | ●彩色 | ●全液晶 | ●12.3 | - | ●标配图示 | ●标配图示 | ●标配 |  | ●标配 | - ●智能遥控钥匙 ●手机蓝牙钥匙 | ●主驾驶位图示 | ●标配图示 | ●标配 | - | - | - | - | - | ●标配图示 | ●标配 | - | - | - | - | ●2+3 | - | - | ●主驾驶位 ●副驾驶位 | ●前后移动 ●靠背角度 ●高低调节 | ●头枕 ●腰部 ●腿托 | ●前后移动 ●靠背角度 | ●头枕 | ●靠背角度调节 | ●头枕 | ●加热 ●通风 | - | - | - | ●前排 ●后排 | ●标配 | - | ●40:60 | - | - | ●大屏 | - ●12.8吋 - | ●标配 | ●标配 | - | ●标配 | - | ●标配 | - |  | - | ●标配 | - | ●标配 | - | - | ●USB/Type-C | ●前排2个 ●后排2个 | - | - | - | ●9 | - | ●LED | ●激光 | ●标配 | ●标配 | ●标配 | - | - | - | ●标配 | - | ●128色 | - | - | - | ●前排 ●后排 | ●全车 | ●标配 | ●电动调节图示 ●加热 ●电动折叠 ●倒车自动下翻 ●锁车自动折叠 | ●自动防眩目 | ● 主驾驶位+无照明 ● 副驾驶位+无照明 | ●标配 | - | ●标配 | ●标配 | - | - | - | ●自动 | - | ●标配 | - | - | ●标配 | ●标配 | ●标配 | - | - | ●服务预约 ●车辆监控 ●数字钥匙 ●充电管理 ●远程控制 | - | - | - |  |  |  |  | 可选外观、内饰、轮毂、制动器 | 纯电动 204马力 | [7 empty] | 待查 待查 | 待查 待查 | 待查 | 待查 | [24 empty] | 不限年限/里程(责任免除条款以官方为准) | [22 empty] | 待查
953 | 创维EV6 2022款 620出行版 | 19.08万 | 19.08万 | 创维汽车 | 中型SUV | 纯电动 | 2022.11 |  | 620 | 快充0.5小时 慢充13小时 | 80 |  |  |  |  | 电动车单速变速箱 | 4720x1908x1696 | SUV | 150 | 8.2 |  | 15.9 | 5年或15万公里 | - | 4720 | 1908 | 1696 | 2800 | 1625 | 1625 | 177 | 5 | 平开门 | 5 | 1920 | - | 2295 |  | 467-1141 | - | [10 empty] | 150(204Ps) |  | 320 | [8 empty] | 纯电动 204马力 | 永磁/同步 | 150 | 204 | 320 | 150 | 320 | - | - | - | - | 单电机 | 前置 | 三元锂电池 | 首任车主不限年限/里程(责任免除条款以官方为准) | 85.97 | 190.74 | 快充0.5小时 慢充13小时 ●快充接口 | ●低温加热 ●液态冷却 | - | 电动车单速变速箱 | 1 | 固定齿比变速箱 | 前置前驱 | - | - | 麦弗逊式独立悬挂 | 多连杆式独立悬挂 | 电动助力 | 承载式 | 通风盘式 | 实心盘式 | 电子驻车 | 235/55 R18 | 235/55 R18 | - | - | ●标配 | ●标配 | - | - | - | - - | - | - | - | - | - | - | ●主驾驶位 ●副驾驶位 | - | - | - | - | - | - | - | - | ●标配 | ●胎压显示 | ●标配 | - | - | - ●后 | - | - - - | - | - | - | - | - |  | - | - | - | - | - | - | - | - | - | ●运动 ●标准舒适 | ●标配 | ●标配 | - | - | ●标配 | - | - | ●标配 | - | - | - | ●塑料 - | ●上下+前后 | - | ●多功能控制 | ●单色 | ●全液晶 | ●12.3 | - | - | - | - |  | ●标配 | ●普通遥控钥匙 - ●手机蓝牙钥匙 | - | ●标配图示 | ●标配 | - | - | - | - | - | - | - | - | ●仿皮 | - | - | ●2+3 | - | - | - - | ●前后移动 ●靠背角度 ●高低调节 | ●头枕 - - | ●前后移动 ●靠背角度 | ●头枕 | ●靠背角度调节 | ●头枕 | - - | - | - | - | ●前排 ●后排 | ●标配 | - | ●40:60 | - | - | ●大屏 | ●10.2吋 - - | ●标配 | ●标配 | - | ●标配 | - | ●标配 | - |  | - | - | - | ●标配 | - | - | ●USB/Type-C | ●前排2个 - | - | - | - | ●2 | - | ●LED | ●LED | - | - | - | - | - | - | ●标配 | - | - | - | - | - | ●前排 ●后排 | ●全车 | ●标配 | ●电动调节图示 - - - - | - | ● 主驾驶位+无照明 ● 副驾驶位+无照明 | - | - | - | ●标配 | - | - | - | ●自动 | - | ●标配 | - | - | - | - | - | - | - | ●服务预约 ●车辆监控 ●数字钥匙 ●充电管理 ●远程控制 | - | - | - |  |  |  |  | 可选外观、内饰、轮毂、制动器 | 纯电动 204马力 | [7 empty] | - - | ●4 - | - | - | [24 empty] | 不限年限/里程(责任免除条款以官方为准) | [22 empty] | 待查
954 | 创维EV6 2022款 620欢乐版 | 17.18万 | 17.18万 | 创维汽车 | 中型SUV | 纯电动 | 2022.11 |  | 620 | 快充0.5小时 慢充13小时 | 80 |  |  |  |  | 电动车单速变速箱 | 4720x1908x1696 | SUV | 150 | 8.2 |  | 15.9 | 5年或15万公里 | - | 4720 | 1908 | 1696 | 2800 | 1625 | 1625 | 177 | 5 | 平开门 | 5 | 1920 | - | 2295 |  | 467-1141 | - | [10 empty] | 150(204Ps) |  | 320 | [8 empty] | 纯电动 204马力 | 永磁/同步 | 150 | 204 | 320 | 150 | 320 | - | - | - | - | 单电机 | 前置 | 三元锂电池 | 首任车主不限年限/里程(责任免除条款以官方为准) | 85.97 | 190.74 | 快充0.5小时 慢充13小时 ●快充接口 | ●低温加热 ●液态冷却 | ●标配1个 充电桩功率6.6Kw | 电动车单速变速箱 | 1 | 固定齿比变速箱 | 前置前驱 | - | - | 麦弗逊式独立悬挂 | 多连杆式独立悬挂 | 电动助力 | 承载式 | 通风盘式 | 实心盘式 | 电子驻车 | 235/55 R18 | 235/55 R18 | - | - | ●标配 | ●标配 | - | - | - | - - | - | - | - | - | - | - | ●主驾驶位 ●副驾驶位 | - | - | - | - | - | - | - | - | ●标配 | ●胎压显示 | ●标配 | - | - | - - | ●倒车影像图示 | - - - | - | - | - | - | - |  | - | - | - | - | - | - | - | - | - | ●运动 ●标准舒适 | ●标配 | ●标配 | - | - | ●标配 | - | - | ●标配 | - | - | - | ●塑料 - | ●上下+前后 | - | ●多功能控制 | ●单色 | ●全液晶 | ●12.3 | - | - | - | - |  | ●标配 | ●普通遥控钥匙 - ●手机蓝牙钥匙 | - | ●标配图示 | ●标配 | - | - | - | - | - | - | - | - | ●仿皮 | - | - | ●2+3 | - | - | - - | ●前后移动 ●靠背角度 ●高低调节 | ●头枕 - - | ●前后移动 ●靠背角度 | ●头枕 | ●靠背角度调节 | ●头枕 | - - | - | - | - | ●前排 ●后排 | ●标配 | - | ●40:60 | - | - | ●大屏 | ●10.2吋 - - | ●标配 | ●标配 | - | ●标配 | - | ●标配 | - |  | - | - | - | ●标配 | - | - | ●USB/Type-C | ●前排2个 - | - | - | - | ●2 | - | ●LED | ●LED | - | - | - | - | - | - | ●标配 | - | - | - | - | - | ●前排 ●后排 | ●全车 | ●标配 | ●电动调节图示 - - - - | - | ● 主驾驶位+无照明 ● 副驾驶位+无照明 | - | - | - | ●标配 | - | - | - | ●自动 | - | ●标配 | - | - | - | - | - | - | - | ●服务预约 ●车辆监控 ●数字钥匙 ●充电管理 ●远程控制 | - | - | - |  |  |  |  | 可选外观、内饰、轮毂、制动器 | 纯电动 204马力 | [7 empty] | ●1 - | - - | - | - | [24 empty] | 不限年限/里程(责任免除条款以官方为准) | [22 empty] | 待查
955 | 创维EV6 2022款 620标准版 | 19.98万 | 19.98万 | 创维汽车 | 中型SUV | 纯电动 | 2022.11 |  | 620 | 快充0.5小时 慢充13小时 | 80 |  |  |  |  | 电动车单速变速箱 | 4720x1908x1696 | SUV | 150 | 8.2 |  | 15.9 | 5年或15万公里 | - | 4720 | 1908 | 1696 | 2800 | 1625 | 1625 | 177 | 5 | 平开门 | 5 | 1920 | - | 2295 |  | 467-1141 | - | [10 empty] | 150(204Ps) |  | 320 | [8 empty] | 纯电动 204马力 | 永磁/同步 | 150 | 204 | 320 | 150 | 320 | - | - | - | - | 单电机 | 前置 | 三元锂电池 | 首任车主不限年限/里程(责任免除条款以官方为准) | 85.97 | 190.74 | 快充0.5小时 慢充13小时 ●快充接口 | ●低温加热 ●液态冷却 | ●标配1个 充电桩功率6.6Kw | 电动车单速变速箱 | 1 | 固定齿比变速箱 | 前置前驱 | - | - | 麦弗逊式独立悬挂 | 多连杆式独立悬挂 | 电动助力 | 承载式 | 通风盘式 | 实心盘式 | 电子驻车 | 235/55 R18 | 235/55 R18 | - | - | ●标配 | ●标配 | ●标配 | ●标配 | ●标配 | - - | - | - | - | ●标配 | - | - | ●主驾驶位 ●副驾驶位 | - | - | - | - | - | - | - | - | ●标配 | ●胎压显示 | ●标配 | - | - | - ●后 | ●倒车影像图示 | ●定速巡航图示 - - | - | - | ●标配 | ●标配图示 | ●标配图示 |  | - | - | - | - | - | - | - | - | - | ●运动 ●标准舒适 | ●标配 | ●标配 | - | ●可开启全景天窗 | ●标配 | - | - | ●标配 | - | - | - | - ●皮质 | ●上下+前后 | - | ●多功能控制 | ●彩色 | ●全液晶 | ●12.3 | - | - | - | - |  | ●标配 | - ●智能遥控钥匙 ●手机蓝牙钥匙 | ●主驾驶位图示 | ●标配图示 | ●标配 | - | - | - | - | - | - | - | - | ●仿皮 | - | - | ●2+3 | - | - | ●主驾驶位 ●副驾驶位 | ●前后移动 ●靠背角度 ●高低调节 | ●头枕 - - | ●前后移动 ●靠背角度 | ●头枕 | ●靠背角度调节 | ●头枕 | ●加热 - | - | - | - | ●前排 ●后排 | ●标配 | - | ●40:60 | - | - | ●大屏 | - ●12.8吋 - | ●标配 | ●标配 | - | ●标配 | - | ●标配 | - |  | - | ●标配 | - | ●标配 | - | - | ●USB/Type-C | ●前排2个 - | - | - | - | ●8 | - | ●LED | ●LED | ●标配 | - | ●标配 | - | - | - | ●标配 | - | - | - | - | - | ●前排 ●后排 | ●全车 | ●标配 | ●电动调节图示 ●加热 ●电动折叠 ●倒车自动下翻 ●锁车自动折叠 | - | ● 主驾驶位+无照明 ● 副驾驶位+无照明 | ●标配 | - | ●标配 | ●标配 | - | - | - | ●自动 | - | ●标配 | - | - | - | - | - | - | - | ●服务预约 ●车辆监控 ●数字钥匙 ●充电管理 ●远程控制 | - | - | - |  |  |  |  | 可选外观、内饰、轮毂、制动器 | 纯电动 204马力 | [7 empty] | 待查 待查 | 待查 待查 | 待查 | 待查 | [24 empty] | 不限年限/里程(责任免除条款以官方为准) | [22 empty] | 待查
956 | 创维EV6 2022款 620智能版 | 22.58万 | 22.58万 | 创维汽车 | 中型SUV | 纯电动 | 2022.11 |  | 620 | 快充0.5小时 慢充13小时 | 80 |  |  |  |  | 电动车单速变速箱 | 4720x1908x1696 | SUV | 150 | 8.2 |  | 15.9 | 5年或15万公里 | - | 4720 | 1908 | 1696 | 2800 | 1625 | 1625 | 177 | 5 | 平开门 | 5 | 1920 | - | 2295 |  | 467-1141 | - | [10 empty] | 150(204Ps) |  | 320 | [8 empty] | 纯电动 204马力 | 永磁/同步 | 150 | 204 | 320 | 150 | 320 | - | - | - | - | 单电机 | 前置 | 三元锂电池 | 首任车主不限年限/里程(责任免除条款以官方为准) | 85.97 | 190.74 | 快充0.5小时 慢充13小时 ●快充接口 | ●低温加热 ●液态冷却 | ●标配1个 充电桩功率6.6Kw | 电动车单速变速箱 | 1 | 固定齿比变速箱 | 前置前驱 | - | - | 麦弗逊式独立悬挂 | 多连杆式独立悬挂 | 电动助力 | 承载式 | 通风盘式 | 实心盘式 | 电子驻车 | 235/50 R19 | 235/50 R19 | - | - | ●标配 | ●标配 | ●标配 | ●标配 | ●标配 | ●车道偏离预警 ●前方碰撞预警 | ●标配 | - | ●标配 | ●标配 | ●标配 | - | ●主驾驶位 ●副驾驶位 | ●前排 | ●标配 | - | - | - | - | - | - | ●标配 | ●胎压显示 | ●标配 | - | - | ●前 ●后 | ●倒车影像图示 | ●定速巡航 ●自适应巡航 ●全速自适应巡航 | ●L2级 | ●标配 | ●标配 | ●标配图示 | ●标配图示 |  | - | - | - | - | - | - | - | - | - | ●运动 ●标准舒适 | ●标配 | ●标配 | - | ●可开启全景天窗 | ●标配 | - | - | ●标配 | - | - | - | - ●皮质 | ●上下+前后 | - | ●多功能控制 | ●彩色 | ●全液晶 | ●12.3 | - | ●标配图示 | ●标配图示 | ●标配 |  | ●标配 | - ●智能遥控钥匙 ●手机蓝牙钥匙 | ●主驾驶位图示 | ●标配图示 | ●标配 | - | - | - | - | - | ●标配图示 | ●标配 | - | - | - | - | ●2+3 | - | - | ●主驾驶位 ●副驾驶位 | ●前后移动 ●靠背角度 ●高低调节 | ●头枕 ●腰部 ●腿托 | ●前后移动 ●靠背角度 | ●头枕 | ●靠背角度调节 | ●头枕 | ●加热 ●通风 | - | - | - | ●前排 ●后排 | ●标配 | - | ●40:60 | - | - | ●大屏 | - ●12.8吋 - | ●标配 | ●标配 | - | ●标配 | - | ●标配 | - |  | - | ●标配 | - | ●标配 | - | - | ●USB/Type-C | ●前排2个 ●后排2个 | - | - | - | ●8 | - | ●LED | ●LED | ●标配 | ●标配 | ●标配 | - | - | - | ●标配 | - | ●128色 | - | - | - | ●前排 ●后排 | ●全车 | ●标配 | ●电动调节图示 ●加热 ●电动折叠 ●倒车自动下翻 ●锁车自动折叠 | ●自动防眩目 | ● 主驾驶位+无照明 ● 副驾驶位+无照明 | ●标配 | - | ●标配 | ●标配 | - | - | - | ●自动 | - | ●标配 | - | - | - | - | - | - | - | ●服务预约 ●车辆监控 ●数字钥匙 ●充电管理 ●远程控制 | - | - | - |  |  |  |  | 可选外观、内饰、轮毂、制动器 | 纯电动 204马力 | [7 empty] | 待查 待查 | 待查 待查 | 待查 | 待查 | [24 empty] | 不限年限/里程(责任免除条款以官方为准) | [22 empty] | 待查
957 | 创维EV6 2022款 620PRO版 | 27.28万 | 27.28万 | 创维汽车 | 中型SUV | 纯电动 | 2022.11 |  | 620 | 快充0.5小时 慢充13小时 | 80 |  |  |  |  | 电动车单速变速箱 | 4720x1908x1696 | SUV | 150 | 8.2 |  | 15.9 | 5年或15万公里 | - | 4720 | 1908 | 1696 | 2800 | 1625 | 1625 | 177 | 5 | 平开门 | 5 | 1920 | - | 2295 |  | 467-1141 | - | [10 empty] | 150(204Ps) |  | 320 | [8 empty] | 纯电动 204马力 | 永磁/同步 | 150 | 204 | 320 | 150 | 320 | - | - | - | - | 单电机 | 前置 | 三元锂电池 | 首任车主不限年限/里程(责任免除条款以官方为准) | 85.97 | 190.74 | 快充0.5小时 慢充13小时 ●快充接口 | ●低温加热 ●液态冷却 | ●标配1个 充电桩功率6.6Kw | 电动车单速变速箱 | 1 | 固定齿比变速箱 | 前置前驱 | - | - | 麦弗逊式独立悬挂 | 多连杆式独立悬挂 | 电动助力 | 承载式 | 通风盘式 | 实心盘式 | 电子驻车 | 235/50 R19 | 235/50 R19 | - | - | ●标配 | ●标配 | ●标配 | ●标配 | ●标配 | ●车道偏离预警 ●前方碰撞预警 | ●标配 | - | ●标配 | ●标配 | ●标配 | - | ●主驾驶位 ●副驾驶位 | ●前排 | ●标配 | - | - | - | - | - | - | ●标配 | ●胎压显示 | ●标配 | - | - | ●前 ●后 | ●倒车影像图示 | ●定速巡航 ●自适应巡航 ●全速自适应巡航 | ●L2级 | ●标配 | ●标配 | ●标配图示 | ●标配图示 |  | - | - | - | - | - | - | - | - | - | ●运动 ●标准舒适 | ●标配 | ●标配 | - | ●可开启全景天窗 | ●标配 | - | - | ●标配 | - | - | - | - ●皮质 | ●上下+前后 | - | ●多功能控制 | ●彩色 | ●全液晶 | ●12.3 | - | ●标配图示 | ●标配图示 | ●标配 |  | ●标配 | - ●智能遥控钥匙 ●手机蓝牙钥匙 | ●主驾驶位图示 | ●标配图示 | ●标配 | - | - | - | - | - | ●标配图示 | ●标配 | - | - | - | - | ●2+3 | - | - | ●主驾驶位 ●副驾驶位 | ●前后移动 ●靠背角度 ●高低调节 | ●头枕 ●腰部 ●腿托 | ●前后移动 ●靠背角度 | ●头枕 | ●靠背角度调节 | ●头枕 | ●加热 ●通风 | - | - | - | ●前排 ●后排 | ●标配 | - | ●40:60 | - | - | ●大屏 | - ●12.8吋 - | ●标配 | ●标配 | - | ●标配 | - | ●标配 | - |  | - | ●标配 | - | ●标配 | - | - | ●USB/Type-C | ●前排2个 ●后排2个 | - | - | - | ●9 | - | ●LED | ●激光 | ●标配 | ●标配 | ●标配 | - | - | - | ●标配 | - | ●128色 | - | - | - | ●前排 ●后排 | ●全车 | ●标配 | ●电动调节图示 ●加热 ●电动折叠 ●倒车自动下翻 ●锁车自动折叠 | ●自动防眩目 | ● 主驾驶位+无照明 ● 副驾驶位+无照明 | ●标配 | - | ●标配 | ●标配 | - | - | - | ●自动 | - | ●标配 | - | - | ●标配 | ●标配 | ●标配 | - | - | ●服务预约 ●车辆监控 ●数字钥匙 ●充电管理 ●远程控制 | - | - | - |  |  |  |  | 可选外观、内饰、轮毂、制动器 | 纯电动 204马力 | [7 empty] | 待查 待查 | 待查 待查 | 待查 | 待查 | [24 empty] | 不限年限/里程(责任免除条款以官方为准) | [22 empty] | 待查
958 | 创维EV6 2021款 410欢乐版 | 14.68万 | 14.68万 | 创维汽车 | 中型SUV | 纯电动 | 2022.04 |  | 410 | 快充0.5小时 慢充9小时 | 80 |  |  |  |  | 电动车单速变速箱 | 4698x1908x1696 | SUV | 150 | 7.9 |  | 15.0 | 5年或15万公里 | - | 4698 | 1908 | 1696 | 2800 | 1625 | 1625 | 159 | 5 | 平开门 | 5 | 1820 | - | 2195 |  | 467-1141 | - | [10 empty] | 150(204Ps) |  | 320 | [8 empty] | 纯电动 204马力 | 永磁/同步 | 150 | 204 | 320 | 150 | 320 | - | - | - | - | 单电机 | 前置 | 三元锂电池 | 首任车主不限年限/里程(责任免除条款以官方为准) | 55.33 | 160.6 | 快充0.5小时 慢充9小时 ●快充接口 | ●低温加热 ●液态冷却 | ●标配1个 | 电动车单速变速箱 | 1 | 固定齿比变速箱 | 前置前驱 | - | - | 麦弗逊式独立悬挂 | 多连杆式独立悬挂 | 电动助力 | 承载式 | 通风盘式 | 实心盘式 | 电子驻车 | 235/55 R18 | 235/55 R18 | - | - | ●标配 | ●标配 | ●标配 | ●标配 | ●标配 | - - | - | - | - | - | - | - | ●主驾驶位 ●副驾驶位 | - | - | - | - | - | - | - | - | ●标配 | ●胎压显示 | ●标配 | - | - | - - | ●倒车影像图示 | - - - | - | - | ●标配 | ●标配图示 | ●标配图示 |  | - | - | - | - | - | - | - | - | - | ●运动 ●标准舒适 | ●标配 | ●标配 | - | - | ●标配 | - | - | ●标配 | - | - | - | ●塑料 - | ●上下+前后 | - | ●多功能控制 | ●单色 | ●全液晶 | ●12.3 | - | - | - | - |  | ●标配 | ●普通遥控钥匙 - - | - | ●标配图示 | ●标配 | - | - | - | - | - | - | - | - | ●皮织混搭 | - | - | ●2+3 | - | - | - - | ●前后移动 ●靠背角度 ●高低调节 | ●头枕 - - | ●前后移动 ●靠背角度 | ●头枕 | ●靠背角度调节 | ●头枕 | - - | - | - | - | ●前排 ●后排 | ●标配 | - | ●40:60 | - | - | ●大屏 | ●10.2吋 ○12.8吋 - | ●标配 | ●标配 | - | ●标配 | - | ●标配 | - |  | - | - | - | ●标配 | - | - | ●USB/Type-C | ●前排2个 - | - | - | - | ●2 | - | ●LED | ●LED | - | - | - | - | - | - | ●标配 | - | - | - | ●标配 | - | ●前排 ●后排 | ●全车 | ●标配 | ●电动调节图示 - - - - | - | ● 主驾驶位+无照明 ● 副驾驶位+无照明 | - | - | - | ●标配 | - | - | - | ●自动 | - | ●标配 | - | - | - | - | - | - | - | ●服务预约 ●车辆监控 - ●充电管理 ●远程控制 | - | - | - |  |  |  |  | - | 纯电动 204马力 | [7 empty] | 待查 待查 | 待查 待查 | 待查 | 待查 | [24 empty] | - | [22 empty] | 待查
959 | 创维EV6 2021款 520欢乐版 | 16.68万 | 16.68万 | 创维汽车 | 中型SUV | 纯电动 | 2022.04 |  | 520 | 快充0.5小时 慢充11小时 | 80 |  |  |  |  | 电动车单速变速箱 | 4698x1908x1696 | SUV | 150 | 7.9 |  | 15.6 | 5年或15万公里 | - | 4698 | 1908 | 1696 | 2800 | 1625 | 1625 | 159 | 5 | 平开门 | 5 | 1920 | - | 2295 |  | 467-1141 | - | [10 empty] | 150(204Ps) |  | 320 | [8 empty] | 纯电动 204马力 | 永磁/同步 | 150 | 204 | 320 | 150 | 320 | - | - | - | - | 单电机 | 前置 | 三元锂电池 | 首任车主不限年限/里程(责任免除条款以官方为准) | 71.98 | 169.21 | 快充0.5小时 慢充11小时 ●快充接口 | ●低温加热 ●液态冷却 | ●标配1个 | 电动车单速变速箱 | 1 | 固定齿比变速箱 | 前置前驱 | - | - | 麦弗逊式独立悬挂 | 多连杆式独立悬挂 | 电动助力 | 承载式 | 通风盘式 | 实心盘式 | 电子驻车 | 235/55 R18 | 235/55 R18 | - | - | ●标配 | ●标配 | ●标配 | ●标配 | ●标配 | - - | - | - | - | - | - | - | ●主驾驶位 ●副驾驶位 | - | - | - | - | - | - | - | - | ●标配 | ●胎压显示 | ●标配 | - | - | - - | ●倒车影像图示 | - - - | - | - | ●标配 | ●标配图示 | ●标配图示 |  | - | - | - | - | - | - | - | - | - | ●运动 ●标准舒适 | ●标配 | ●标配 | - | - | ●标配 | - | - | ●标配 | - | - | - | ●塑料 - | ●上下+前后 | - | ●多功能控制 | ●单色 | ●全液晶 | ●12.3 | - | - | - | - |  | ●标配 | ●普通遥控钥匙 - - | - | ●标配图示 | ●标配 | - | - | - | - | - | - | - | - | ●皮织混搭 | - | - | ●2+3 | - | - | - - | ●前后移动 ●靠背角度 ●高低调节 | ●头枕 - - | ●前后移动 ●靠背角度 | ●头枕 | ●靠背角度调节 | ●头枕 | - - | - | - | - | ●前排 ●后排 | ●标配 | - | ●40:60 | - | - | ●大屏 | ●10.2吋 ○12.8吋 - | ●标配 | ●标配 | - | ●标配 | - | ●标配 | - |  | - | - | - | ●标配 | - | - | ●USB/Type-C | ●前排2个 - | - | - | - | ●2 | - | ●LED | ●LED | - | - | - | - | - | - | ●标配 | - | - | - | ●标配 | - | ●前排 ●后排 | ●全车 | ●标配 | ●电动调节图示 - - - - | - | ● 主驾驶位+无照明 ● 副驾驶位+无照明 | - | - | - | ●标配 | - | - | - | ●自动 | - | ●标配 | - | - | - | - | - | - | - | ●服务预约 ●车辆监控 - ●充电管理 ●远程控制 | - | - | - |  |  |  |  | - | 纯电动 204马力 | [7 empty] | 待查 待查 | 待查 待查 | 待查 | 待查 | [24 empty] | - | [22 empty] | 待查
960 | 创维EV6 2021款 620出行版 | 19.08万 | 19.08万 | 创维汽车 | 中型SUV | 纯电动 | 2022.06 |  | 620 | - | 80 |  |  |  |  | 电动车单速变速箱 | 4698x1908x1696 | SUV | - | 7.9 |  | 15.4 | 5年或15万公里 | - | 4698 | 1908 | 1696 | 2800 | 1625 | 1625 | 159 | 5 | 平开门 | 5 | 1930 | - | 2305 |  | 467-1141 | - | [10 empty] | 150(204Ps) |  | 320 | [8 empty] | 纯电动 204马力 | 永磁/同步 | 150 | 204 | 320 | 150 | 320 | - | - | - | - | 单电机 | 前置 | 三元锂电池 | 首任车主不限年限/里程(责任免除条款以官方为准) | 85.97 | 190.74 | - ●快充接口 | ●低温加热 ●液态冷却 | - | 电动车单速变速箱 | 1 | 固定齿比变速箱 | 前置前驱 | - | - | 麦弗逊式独立悬挂 | 多连杆式独立悬挂 | 电动助力 | 承载式 | 通风盘式 | 实心盘式 | 电子驻车 | 235/55 R18 | 235/55 R18 | - | - | ●标配 | ●标配 | ●标配 | ●标配 | ●标配 | - - | - | - | - | - | - | - | ●主驾驶位 ●副驾驶位 | - | - | - | - | - | - | - | - | ●标配 | ●胎压显示 | ●标配 | - | - | - ●后 | - | - - - | - | - | ●标配 | ●标配 | ●标配 |  | - | - | - | - | - | - | - | - | - | ●运动 ●标准舒适 | ●标配 | ●标配 | - | - | ●标配 | - | - | ●标配 | - | - | - | ●塑料 - | ●上下+前后 | - | ●多功能控制 | ●单色 | ●全液晶 | ●12.3 | - | - | - | - |  | ●标配 | ●普通遥控钥匙 - - | - | ●标配 | ●标配 | - | - | - | - | - | - | - | - | ●皮织混搭 | - | - | ●2+3 | - | - | - - | ●前后移动 ●靠背角度 ●高低调节 | ●头枕 - - | ●前后移动 ●靠背角度 | ●头枕 | ●靠背角度调节 | ●头枕 | - - | - | - | - | ●前排 ●后排 | ●标配 | - | ●40:60 | - | - | ●大屏 | - ○12.8吋 ●8吋 | ○选配 | ○选配 | - | - | - | ●标配 | - |  | - | - | - | ●标配 | - | - | ●USB/Type-C | ●前排2个 - | - | - | - | ●2 | - | ●LED | ●LED | - | - | - | - | - | - | ●标配 | - | - | - | ●标配 | - | ●前排 ●后排 | ●全车 | ●标配 | ●电动调节 - - - - | - | ● 主驾驶位+无照明 ● 副驾驶位+无照明 | - | - | - | ●标配 | - | - | - | ●自动 | - | ●标配 | - | - | - | - | - | - | - | - ●车辆监控 - ●充电管理 ●远程控制 | - | - | - |  |  |  |  | - | 纯电动 204马力 | [7 empty] | 待查 待查 | 待查 待查 | 待查 | 待查 | [24 empty] | - | [22 empty] | 待查
961 | 创维EV6 2021款 410出行版 | 16.58万 | 16.58万 | 创维汽车 | 中型SUV | 纯电动 | 2021.07 |  | 410 | 快充0.5小时 慢充9小时 | 80 |  |  |  |  | 电动车单速变速箱 | 4698x1908x1696 | SUV | - | 7.9 |  | 15.0 | 3年或12万公里 | - | 4698 | 1908 | 1696 | 2800 | 1625 | 1625 | 159 | 5 | 平开门 | 5 | 1820 | - | 2195 |  | 467-1141 | - | [10 empty] | 150(204Ps) |  | 320 | [8 empty] | 纯电动 204马力 | 永磁/同步 | 150 | 204 | 320 | 150 | 320 | - | - | - | - | 单电机 | 前置 | 三元锂电池 | 首任车主终身免保（非运营使用性质车辆） | 55.33 | 160.6 | 快充0.5小时 慢充9小时 ●快充接口 | ●低温加热 ●液态冷却 | - | 电动车单速变速箱 | 1 | 固定齿比变速箱 | 前置前驱 | - | - | 麦弗逊式独立悬挂 | 多连杆式独立悬挂 | 电动助力 | 承载式 | 通风盘式 | 实心盘式 | 电子驻车 | 235/55 R18 | 235/55 R18 | - | - | ●标配 | ●标配 | ●标配 | ●标配 | ●标配 | - - | - | - | - | - | - | - | ●主驾驶位 ●副驾驶位 | - | - | - | - | - | - | - | - | ●标配 | ●胎压显示 | ●标配 | - | - | - ●后 | - | - - - | - | - | ●标配 | ●标配图示 | ●标配图示 |  | - | - | - | - | - | - | - | - | - | ●运动 ●标准舒适 | ●标配 | ●标配 | - | - | ●标配 | - | - | ●标配 | - | - | - | ●塑料 - | ●上下+前后 | - | ●多功能控制 | ●单色 | ●全液晶 | ●12.3 | - | - | - | - |  | ●标配 | ●普通遥控钥匙 - - | - | ●标配图示 | ●标配 | - | - | - | - | - | - | - | - | ●皮织混搭 | - | - | ●2+3 | - | - | - - | ●前后移动 ●靠背角度 ●高低调节 | ●头枕 - - | ●前后移动 ●靠背角度 | ●头枕 | ●靠背角度调节 | ●头枕 | - - | - | - | - | ●前排 ●后排 | ●标配 | - | ●40:60 | - | - | ●大屏 | - ○12.8吋 ●8吋 | ○选配 | ○选配 | - | - | - | ●标配 | - |  | - | - | - | ●标配 | - | - | ●USB/Type-C | ●前排2个 - | - | - | - | ●2 | - | ●LED | ●LED | - | - | - | - | - | - | ●标配 | - | - | - | ●标配 | - | ●前排 ●后排 | ●全车 | ●标配 | ●电动调节图示 - - - - | - | ● 主驾驶位+无照明 ● 副驾驶位+无照明 | - | - | - | ●标配 | - | - | - | ●自动 | - | ●标配 | - | - | - | - | - | - | - | - ●车辆监控 - ●充电管理 ●远程控制 | - | - | - |  |  |  |  | - | 纯电动 204马力 | [7 empty] | 待查 待查 | 待查 待查 | 待查 | 待查 | [24 empty] | 5年或15万公里（非运营使用性质车辆） | [22 empty] | 南京创源天地
962 | 创维EV6 2021款 520出行版 | 18.58万 | 18.58万 | 创维汽车 | 中型SUV | 纯电动 | 2021.09 |  | 520 | 快充0.5小时 慢充11小时 | 80 |  |  |  |  | 电动车单速变速箱 | 4698x1908x1696 | SUV | - | 7.9 |  | 15.6 | 3年或12万公里 | - | 4698 | 1908 | 1696 | 2800 | 1625 | 1625 | 159 | 5 | 平开门 | 5 | 1920 | - | 2295 |  | 467-1141 | - | [10 empty] | 150(204Ps) |  | 320 | [8 empty] | 纯电动 204马力 | 永磁/同步 | 150 | 204 | 320 | 150 | 320 | - | - | - | - | 单电机 | 前置 | 三元锂电池 | 首任车主终身免保（非运营使用性质车辆） | 71.98 | 169.21 | 快充0.5小时 慢充11小时 ●快充接口 | ●低温加热 ●液态冷却 | - | 电动车单速变速箱 | 1 | 固定齿比变速箱 | 前置前驱 | - | - | 麦弗逊式独立悬挂 | 多连杆式独立悬挂 | 电动助力 | 承载式 | 通风盘式 | 实心盘式 | 电子驻车 | 235/55 R18 | 235/55 R18 | - | - | ●标配 | ●标配 | ●标配 | ●标配 | ●标配 | - - | - | - | - | - | - | - | ●主驾驶位 ●副驾驶位 | - | - | - | - | - | - | - | - | ●标配 | ●胎压显示 | ●标配 | - | - | - ●后 | - | - - - | - | - | ●标配 | ●标配图示 | ●标配图示 |  | - | - | - | - | - | - | - | - | - | ●运动 ●标准舒适 | ●标配 | ●标配 | - | - | ●标配 | - | - | ●标配 | - | - | - | ●塑料 - | ●上下+前后 | - | ●多功能控制 | ●单色 | ●全液晶 | ●12.3 | - | - | - | - |  | ●标配 | ●普通遥控钥匙 - - | - | ●标配图示 | ●标配 | - | - | - | - | - | - | - | - | ●皮织混搭 | - | - | ●2+3 | - | - | - - | ●前后移动 ●靠背角度 ●高低调节 | ●头枕 - - | ●前后移动 ●靠背角度 | ●头枕 | ●靠背角度调节 | ●头枕 | - - | - | - | - | ●前排 ●后排 | ●标配 | - | ●40:60 | - | - | ●大屏 | - ○12.8吋 ●8吋 | ○选配 | ○选配 | - | - | - | ●标配 | - |  | - | - | - | ●标配 | - | - | ●USB/Type-C | ●前排2个 - | - | - | - | ●2 | - | ●LED | ●LED | - | - | - | - | - | - | ●标配 | - | - | - | ●标配 | - | ●前排 ●后排 | ●全车 | ●标配 | ●电动调节图示 - - - - | - | ● 主驾驶位+无照明 ● 副驾驶位+无照明 | - | - | - | ●标配 | - | - | - | ●自动 | - | ●标配 | - | - | - | - | - | - | - | - ●车辆监控 - ●充电管理 ●远程控制 | - | - | - |  |  |  |  | - | 纯电动 204马力 | [7 empty] | 待查 待查 | 待查 待查 | 待查 | 待查 | [24 empty] | 5年或15万公里（非运营使用性质车辆） | [22 empty] | 待查
963 | 创维EV6 2021款 520标准版 | 17.98万 | 17.98万 | 创维汽车 | 中型SUV | 纯电动 | 2021.07 |  | 520 | 快充0.5小时 慢充11小时 | 80 |  |  |  |  | 电动车单速变速箱 | 4698x1908x1696 | SUV | - | 7.9 |  | 15.6 | 3年或12万公里 | - | 4698 | 1908 | 1696 | 2800 | 1625 | 1625 | 159 | 5 | 平开门 | 5 | 1920 | - | 2295 |  | 467-1141 | - | [10 empty] | 150(204Ps) |  | 320 | [8 empty] | 纯电动 204马力 | 永磁/同步 | 150 | 204 | 320 | 150 | 320 | - | - | - | - | 单电机 | 前置 | 三元锂电池 | 首任车主终身免保（非运营使用性质车辆） | 71.98 | 169.21 | 快充0.5小时 慢充11小时 ●快充接口 | ●低温加热 ●液态冷却 | ●标配1个 | 电动车单速变速箱 | 1 | 固定齿比变速箱 | 前置前驱 | - | - | 麦弗逊式独立悬挂 | 多连杆式独立悬挂 | 电动助力 | 承载式 | 通风盘式 | 实心盘式 | 电子驻车 | 235/55 R18 | 235/55 R18 | - | - | ●标配 | ●标配 | ●标配 | ●标配 | ●标配 | - - | - | - | - | - | - | - | ●主驾驶位 ●副驾驶位 | - | - | - | - | - | - | - | - | ●标配 | ●胎压显示 | ●标配 | - | - | - ●后 | ●倒车影像图示 | ●定速巡航图示 - - | - | - | ●标配 | ●标配图示 | ●标配图示 |  | - | - | - | - | - | - | - | - | - | ●运动 ●标准舒适 | ●标配 | ●标配 | - | ●可开启全景天窗 | ●标配 | - | - | ●标配 | - | - | - | - ●皮质 | ●上下+前后 | - | ●多功能控制 | ●彩色 | ●全液晶 | ●12.3 | - | - | - | - |  | ●标配 | - ●智能遥控钥匙 ●手机蓝牙钥匙 | ●主驾驶位图示 | ●标配图示 | ●标配 | - | - | - | - | - | - | - | - | ●仿皮 | - | - | ●2+3 | - | - | ●主驾驶位 ●副驾驶位 | ●前后移动 ●靠背角度 ●高低调节 | ●头枕 - - | ●前后移动 ●靠背角度 | ●头枕 | ●靠背角度调节 | ●头枕 | ●加热 - | - | - | - | ●前排 ●后排 | ●标配 | - | ●40:60 | - | - | ●大屏 | - ●12.8吋 - | ●标配 | ●标配 | - | ●标配 | - | ●标配 | - |  | - | ●标配 | - | ●标配 | - | - | ●USB/Type-C | ●前排2个 - | - | - | - | ●8 | - | ●LED | ●LED | ●标配 | - | ●标配 | ●标配 | ●标配 | - | ●标配 | - | - | - | ●标配 | - | ●前排 ●后排 | ●全车 | ●标配 | ●电动调节图示 ●加热 ●电动折叠 ●倒车自动下翻 ●锁车自动折叠 | - | ● 主驾驶位+无照明 ● 副驾驶位+无照明 | ●标配 | - | ●标配 | ●标配 | - | - | - | ●自动 | - | ●标配 | - | ●标配 | ●标配 | ●标配 | ●标配 | - | - | ●服务预约 ●车辆监控 ●数字钥匙 ●充电管理 ●远程控制 | - | - | - |  |  |  |  | - | 纯电动 204马力 | [7 empty] | 待查 待查 | 待查 待查 | 待查 | 待查 | [24 empty] | 5年或15万公里（非运营使用性质车辆） | [22 empty] | 待查
964 | 创维EV6 2021款 520创享版 | 18.98万 | 18.98万 | 创维汽车 | 中型SUV | 纯电动 | 2021.10 |  | 520 | 快充0.5小时 慢充11小时 | 80 |  |  |  |  | 电动车单速变速箱 | 4698x1908x1696 | SUV | - | 7.9 |  | 15.6 | 3年或12万公里 | - | 4698 | 1908 | 1696 | 2800 | 1625 | 1625 | 159 | 5 | 平开门 | 5 | 1920 | - | 2295 |  | 467-1141 | - | [10 empty] | 150(204Ps) |  | 320 | [8 empty] | 纯电动 204马力 | 永磁/同步 | 150 | 204 | 320 | 150 | 320 | - | - | - | - | 单电机 | 前置 | 三元锂电池 | 首任车主终身免保（非运营使用性质车辆） | 71.98 | 169.21 | 快充0.5小时 慢充11小时 ●快充接口 | ●低温加热 ●液态冷却 | ●标配1个 | 电动车单速变速箱 | 1 | 固定齿比变速箱 | 前置前驱 | - | - | 麦弗逊式独立悬挂 | 多连杆式独立悬挂 | 电动助力 | 承载式 | 通风盘式 | 实心盘式 | 电子驻车 | 235/55 R18 | 235/55 R18 | - | - | ●标配 | ●标配 | ●标配 | ●标配 | ●标配 | - - | - | - | - | - | - | - | ●主驾驶位 ●副驾驶位 | - | - | - | - | - | - | - | - | ●标配 | ●胎压显示 | ●标配 | - | - | - ●后 | ●倒车影像 | ●定速巡航图示 - - | - | - | ●标配 | ●标配图示 | ●标配图示 |  | - | - | - | - | - | - | - | - | - | ●运动 ●标准舒适 | ●标配 | ●标配 | - | ●可开启全景天窗 | ●标配 | - | - | ●标配 | - | - | - | - ●皮质 | ●上下+前后 | - | ●多功能控制 | ●彩色 | ●全液晶 | ●12.3 | - | - | - | - |  | ●标配 | - ●智能遥控钥匙 ●手机蓝牙钥匙 | ●主驾驶位图示 | ●标配图示 | ●标配 | - | - | - | - | - | - | - | - | ●仿皮 | - | - | ●2+3 | - | - | ●主驾驶位 ●副驾驶位 | ●前后移动 ●靠背角度 ●高低调节 | ●头枕 - - | ●前后移动 ●靠背角度 | ●头枕 | ●靠背角度调节 | ●头枕 | ●加热 - | - | - | - | ●前排 ●后排 | ●标配 | - | ●40:60 | - | - | ●大屏 | - ●12.8吋 - | ●标配 | ●标配 | - | ●标配 | - | ●标配 | - |  | - | ●标配 | - | ●标配 | - | - | ●USB/Type-C | ●前排2个 - | - | - | - | ●8 | - | ●LED | ●激光 | ●标配 | - | ●标配 | ●标配 | ●标配 | - | ●标配 | - | - | - | ●标配 | - | ●前排 ●后排 | ●全车 | ●标配 | ●电动调节图示 ●加热 ●电动折叠 ●倒车自动下翻 ●锁车自动折叠 | - | ● 主驾驶位+无照明 ● 副驾驶位+无照明 | ●标配 | - | ●标配 | ●标配 | - | - | - | ●自动 | - | ●标配 | - | ●标配 | ●标配 | ●标配 | ●标配 | - | - | ●服务预约 ●车辆监控 ●数字钥匙 ●充电管理 ●远程控制 | - | - | - |  |  |  |  | - | 纯电动 204马力 | [7 empty] | 待查 待查 | 待查 待查 | 待查 | 待查 | [24 empty] | 5年或15万公里（非运营使用性质车辆） | [22 empty] | 待查
965 | 创维EV6 2021款 520智能版 | 20.58万 | 20.58万 | 创维汽车 | 中型SUV | 纯电动 | 2021.07 |  | 520 | 快充0.5小时 慢充11小时 | 80 |  |  |  |  | 电动车单速变速箱 | 4698x1908x1696 | SUV | - | 7.9 |  | 15.6 | 3年或12万公里 | - | 4698 | 1908 | 1696 | 2800 | 1625 | 1625 | 159 | 5 | 平开门 | 5 | 1920 | - | 2295 |  | 467-1141 | - | [10 empty] | 150(204Ps) |  | 320 | [8 empty] | 纯电动 204马力 | 永磁/同步 | 150 | 204 | 320 | 150 | 320 | - | - | - | - | 单电机 | 前置 | 三元锂电池 | 首任车主终身免保（非运营使用性质车辆） | 71.98 | 169.21 | 快充0.5小时 慢充11小时 ●快充接口 | ●低温加热 ●液态冷却 | ●标配1个 | 电动车单速变速箱 | 1 | 固定齿比变速箱 | 前置前驱 | - | - | 麦弗逊式独立悬挂 | 多连杆式独立悬挂 | 电动助力 | 承载式 | 通风盘式 | 实心盘式 | 电子驻车 | 235/50 R19 | 235/50 R19 | - | - | ●标配 | ●标配 | ●标配 | ●标配 | ●标配 | ●车道偏离预警 ●前方碰撞预警 | ●标配 | - | ●标配 | ●标配 | ●标配 | - | ●主驾驶位 ●副驾驶位 | ●前排 | ●标配 | - | - | - | - | - | - | ●标配 | ●胎压显示 | ●标配 | - | - | ●前 ●后 | ●倒车影像图示 | ●定速巡航 ●自适应巡航 ●全速自适应巡航 | ●L2级 | ●标配 | ●标配 | ●标配图示 | ●标配图示 |  | - | - | - | - | - | - | - | - | - | ●运动 ●标准舒适 | ●标配 | ●标配 | - | ●可开启全景天窗 | ●标配 | - | - | ●标配 | - | - | - | - ●皮质 | ●上下+前后 | - | ●多功能控制 | ●彩色 | ●全液晶 | ●12.3 | - | ●标配图示 | ●标配图示 | ●标配 |  | ●标配 | - ●智能遥控钥匙 ●手机蓝牙钥匙 | ●主驾驶位图示 | ●标配图示 | ●标配 | - | - | - | - | - | ●标配图示 | ●标配 | - | ●仿皮 | ●Alcantara（麂皮） | - | ●2+3 | - | - | ●主驾驶位 ●副驾驶位 | ●前后移动 ●靠背角度 ●高低调节 | ●头枕 ●腰部 ●腿托 | ●前后移动 ●靠背角度 | ●头枕 | ●靠背角度调节 | ●头枕 | ●加热 ●通风 | - | - | - | ●前排 ●后排 | ●标配 | - | ●40:60 | - | - | ●大屏 | - ●12.8吋 - | ●标配 | ●标配 | - | ●标配 | - | ●标配 | - |  | - | ●标配 | - | ●标配 | - | - | ●USB/Type-C | ●前排2个 ●后排2个 | - | - | - | ●8 | - | ●LED | ●LED | ●标配 | ●标配 | ●标配 | ●标配 | ●标配 | - | ●标配 | - | ●128色 | - | ●标配 | - | ●前排 ●后排 | ●全车 | ●标配 | ●电动调节图示 ●加热 ●电动折叠 ●倒车自动下翻 ●锁车自动折叠 | ●自动防眩目 | ● 主驾驶位+无照明 ● 副驾驶位+无照明 | ●标配 | - | ●标配 | ●标配 | - | - | - | ●自动 | - | ●标配 | - | ●标配 | ●标配 | ●标配 | ●标配 | - | - | ●服务预约 ●车辆监控 ●数字钥匙 ●充电管理 ●远程控制 | - | - | - |  |  |  |  | - | 纯电动 204马力 | [7 empty] | 待查 待查 | 待查 待查 | 待查 | 待查 | [24 empty] | 5年或15万公里（非运营使用性质车辆） | [22 empty] | 待查
966 | 创维EV6 2021款 520PRO版 | 25.28万 | 25.28万 | 创维汽车 | 中型SUV | 纯电动 | 2021.07 |  | 520 | 快充0.5小时 慢充11小时 | 80 |  |  |  |  | 电动车单速变速箱 | 4698x1908x1696 | SUV | - | 7.9 |  | 15.6 | 3年或12万公里 | - | 4698 | 1908 | 1696 | 2800 | 1625 | 1625 | 159 | 5 | 平开门 | 5 | 1920 | - | 2295 |  | 467-1141 | - | [10 empty] | 150(204Ps) |  | 320 | [8 empty] | 纯电动 204马力 | 永磁/同步 | 150 | 204 | 320 | 150 | 320 | - | - | - | - | 单电机 | 前置 | 三元锂电池 | 首任车主终身免保（非运营使用性质车辆） | 71.98 | 169.21 | 快充0.5小时 慢充11小时 ●快充接口 | ●低温加热 ●液态冷却 | ●标配1个 | 电动车单速变速箱 | 1 | 固定齿比变速箱 | 前置前驱 | - | - | 麦弗逊式独立悬挂 | 多连杆式独立悬挂 | 电动助力 | 承载式 | 通风盘式 | 实心盘式 | 电子驻车 | 235/50 R19 | 235/50 R19 | - | - | ●标配 | ●标配 | ●标配 | ●标配 | ●标配 | ●车道偏离预警 ●前方碰撞预警 | ●标配 | - | ●标配 | ●标配 | ●标配 | - | ●主驾驶位 ●副驾驶位 | ●前排 | ●标配 | - | - | - | - | - | - | ●标配 | ●胎压显示 | ●标配 | - | - | ●前 ●后 | ●倒车影像图示 | ●定速巡航 ●自适应巡航 ●全速自适应巡航 | ●L2级 | ●标配 | ●标配 | ●标配图示 | ●标配图示 |  | - | - | - | - | - | - | - | - | - | ●运动 ●标准舒适 | ●标配 | ●标配 | - | ●可开启全景天窗 | ●标配 | - | - | ●标配 | - | - | - | - ●皮质 | ●上下+前后 | - | ●多功能控制 | ●彩色 | ●全液晶 | ●12.3 | - | ●标配图示 | ●标配图示 | ●标配 |  | ●标配 | - ●智能遥控钥匙 ●手机蓝牙钥匙 | ●主驾驶位图示 | ●标配图示 | ●标配 | - | - | - | - | - | ●标配图示 | ●标配 | - | ●真皮+仿皮 | ●Alcantara（麂皮） | - | ●2+3 | - | - | ●主驾驶位 ●副驾驶位 | ●前后移动 ●靠背角度 ●高低调节 | ●头枕 ●腰部 ●腿托 | ●前后移动 ●靠背角度 | ●头枕 | ●靠背角度调节 | ●头枕 | ●加热 ●通风 | - | - | - | ●前排 ●后排 | ●标配 | - | ●40:60 | - | - | ●大屏 | - ●12.8吋 - | ●标配 | ●标配 | - | ●标配 | - | ●标配 | - |  | - | ●标配 | - | ●标配 | - | - | ●USB/Type-C | ●前排2个 ●后排2个 | - | ●标配 | - | ●8 | ●标配 | ●LED | ●激光 | ●标配 | ●标配 | ●标配 | ●标配 | ●标配 | - | ●标配 | - | ●128色 | - | ●标配 | - | ●前排 ●后排 | ●全车 | ●标配 | ●电动调节图示 ●加热 ●电动折叠 ●倒车自动下翻 ●锁车自动折叠 | ●自动防眩目 | ● 主驾驶位+无照明 ● 副驾驶位+无照明 | ●标配 | - | ●标配 | ●标配 | - | - | - | ●自动 | - | ●标配 | - | ●标配 | ●标配 | ●标配 | ●标配 | - | - | ●服务预约 ●车辆监控 ●数字钥匙 ●充电管理 ●远程控制 | - | - | - |  |  |  |  | - | 纯电动 204马力 | [7 empty] | 待查 待查 | 待查 待查 | 待查 | 待查 | [24 empty] | 5年或15万公里（非运营使用性质车辆） | [22 empty] | 待查
967 | 奥迪e-tron 2021款 50 quattro 豪华型 | 49.21万 | 54.68万 | 一汽-大众奥迪 | 中大型SUV | 纯电动 | 2021.04 |  | 500 | 快充0.67小时 慢充9.5小时 | 80 |  |  |  |  | 电动车单速变速箱 | 4901x1935x1640 | SUV | 187 | - |  | 19.4 | 3年或10万公里 | - | 4901 | 1935 | 1640 | 2928 | 1655 | 1655 | 163 | 5 | 平开门 | 5 | 2625 | - | 3120 |  | 660-1560 | - | [10 empty] | 230(313Ps) |  | 540 | [8 empty] | 纯电动 313马力 | 交流/异步 | 230 | 313 | 540 | 115 | 270 | 115 | 270 | - | - | 双电机 | 前置+后置 | 三元锂电池 | 8年或16万公里 | 96.7 | 142.0 | 快充0.67小时 慢充9.5小时 ●快充接口 | ●低温加热 ●液态冷却 | ●标配1个 | 电动车单速变速箱 | 1 | 固定齿比变速箱 | 双电机四驱 | 电动四驱 | - | 多连杆式独立悬挂 | 多连杆式独立悬挂 | 电动助力 | 承载式 | 通风盘式 | 通风盘式 | 电子驻车 | 255/55 R19 | 255/55 R19 | ●非全尺寸 | ●隐藏式 | ●标配 | ●标配 | ●标配 | ●标配 | ●标配 | ○车道偏离预警 ●前方碰撞预警 ○后方交通预警 ○倒车车侧预警 ○DOW开门预警 | ●标配 | ○选配 | ○选配 | ○选配 | ○选配 | - | ●主驾驶位 ●副驾驶位 | ●前排 ○后排2000元 | ●标配 | - | - | - | - | - | - | ●标配 | ●胎压报警 | ●标配 | - | - | ●前 ●后 | ●倒车影像图示 ○360°全景影像9000元 | ●定速巡航图示 ○自适应巡航 | ●L0级 ○L2级 | ○选配4000元 | ●标配 | ●标配图示 | ●标配图示 |  | ●软硬+高低 | ●标配 | - | ●标配 | - | - | - | - | - | ●ECO ●越野 ●标准舒适 | ●标配 | ●标配 | - | ●可开启全景天窗 | ●标配 | ●标配 | - | ●标配 | - | - | - | ●真皮 | ●上下+前后 | - | ●多功能控制 ○换挡 ○加热 | ●彩色 | ●全液晶 | ●12.3 | - | ●标配图示 | ●标配图示 | ●标配 |  | ●标配 | ●普通遥控钥匙 ○智能遥控钥匙 | ○全车6000元 | ●标配图示 | ●标配 | - | - | ○选配9500元 | - | - | ○选配1000元 | - | ●标配 | ●真皮+仿皮 | ○Alcantara（麂皮）5000元 | ○选配2500元 | ●2+3 | - | - | ●主驾驶位 ●副驾驶位 | ●前后移动 ●靠背角度 ●高低调节 | ●头枕 ●腰部 ○腿托 | ●前后移动 ●高低调节 ●靠背角度 | ●头枕 ●腰部 ○腿托 | - | ●头枕 | ○2500元 加热 ○暂无价格 通风 ○3000元 记忆(主驾驶) ○暂无价格 按摩 | ○加热2500元 | - | - | ●前排 ●后排 | ●标配 | - | ●40:20:40 | - | - | ●大屏 | ●10.1吋 | ●标配 | ●标配 | ●标配图示 | ●标配 | ●CarPlay | ●标配 | - |  | - | ●标配 | - | ●标配 | - | - | ●USB/Type-C | ●前排2个 ●后排2个 | - | - | ○B&amp;O10000元 | ●10 ○16 | - | ●LED | ●LED | ●标配 | ●标配 | ●标配 | - | - | - | ●标配 | ●标配 | ●30色 | ●矩阵式 | ●标配 | ●标配 | ●前排 ●后排 | ●全车 | ●标配 | ●电动调节图示 ●加热 ●电动折叠 ○记忆2000元 ●倒车自动下翻 ●锁车自动折叠 ●自动防眩目 | ●自动防眩目 | ● 主驾驶位+有照明 ● 副驾驶位+有照明 | - | - | ●标配 | ●标配 | - | - | - | ●自动 | ○选配5500元 | ●标配 | ●双区空调 ○四区空调 | ●标配 | - | ●标配 | - | - | - | ●服务预约 ●车辆监控 ●充电管理 ●远程控制 | - | - | - | [5 empty] | 纯电动 313马力 | [84 empty] | ●8.6吋 | [226 empty] | Sline黑光包 ○选配暂无价格 | 交通标识识别,奥迪主动车道保持辅助+拥堵辅助,奥迪侧向辅助,自适应定速巡航 ○选配25000元 | 交通标识识别,奥迪主动车道保持辅助+拥堵辅助,奥迪侧向辅助,自适应定速巡航,交叉路口辅助功能,奥迪整体式预安全系统后部版 ○选配28000元 | 真皮内饰包 ○选配2000元
968 | 奥迪e-tron 2021款 50 quattro 臻选型 | 52.72万 | 58.58万 | 一汽-大众奥迪 | 中大型SUV | 纯电动 | 2021.04 |  | 465 | 快充0.67小时 慢充9.5小时 | 80 |  |  |  |  | 电动车单速变速箱 | 4901x1935x1640 | SUV | 187 | - |  | 21.0 | 3年或10万公里 | - | 4901 | 1935 | 1640 | 2928 | 1655 | 1655 | 163 | 5 | 平开门 | 5 | 2625 | - | 3120 |  | 660-1560 | - | [10 empty] | 230(313Ps) |  | 540 | [8 empty] | 纯电动 313马力 | 交流/异步 | 230 | 313 | 540 | 115 | 270 | 115 | 270 | - | - | 双电机 | 前置+后置 | 三元锂电池 | 8年或16万公里 | 96.7 | 142.0 | 快充0.67小时 慢充9.5小时 ●快充接口 | ●低温加热 ●液态冷却 | ●标配1个 | 电动车单速变速箱 | 1 | 固定齿比变速箱 | 双电机四驱 | 电动四驱 | - | 多连杆式独立悬挂 | 多连杆式独立悬挂 | 电动助力 | 承载式 | 通风盘式 | 通风盘式 | 电子驻车 | 255/50 R20 | 255/50 R20 | ●非全尺寸 | ●隐藏式 | ●标配 | ●标配 | ●标配 | ●标配 | ●标配 | ○车道偏离预警 ●前方碰撞预警 ○后方交通预警 ○倒车车侧预警 ○DOW开门预警 | ●标配 | ○选配 | ○选配 | ○选配 | ○选配 | - | ●主驾驶位 ●副驾驶位 | ●前排 ○后排2000元 | ●标配 | - | - | - | - | - | - | ●标配 | ●胎压报警 | ●标配 | - | - | ●前 ●后 | ●倒车影像 ●360°全景影像 | ●定速巡航图示 ○自适应巡航 | ●L0级 ○L2级 | ○选配4000元 | ●标配 | ●标配图示 | ●标配图示 |  | ●软硬+高低 | ●标配 | - | ●标配 | - | - | - | - | - | ●ECO ●越野 ●标准舒适 | ●标配 | ●标配 | - | ●可开启全景天窗 | ●标配 | ●标配 | - | ●标配 | - | - | - | ●真皮 | ●上下+前后 | - | ●多功能控制 ○换挡 ○加热 | ●彩色 | ●全液晶 | ●12.3 | - | ●标配图示 | ●标配图示 | ●标配 |  | ●标配 | - ●智能遥控钥匙 | ●全车 | ●标配图示 | ●标配 | - | - | ○选配9500元 | - | - | ○选配1000元 | - | ●标配 | ●真皮+仿皮 | ●Alcantara（麂皮） | ●标配 | ●2+3 | - | - | ●主驾驶位 ●副驾驶位 | ●前后移动 ●靠背角度 ●高低调节 | ●头枕 ●腰部 ●腿托 | ●前后移动 ●高低调节 ●靠背角度 | ●头枕 ●腰部 ●腿托 | - | ●头枕 | ○2500元 加热 ○暂无价格 通风 ●记忆(主驾驶) ○暂无价格 按摩 | ○加热2500元 | - | - | ●前排 ●后排 | ●标配 | - | ●40:20:40 | - | - | ●大屏 | ●10.1吋 | ●标配 | ●标配 | ●标配图示 | ●标配 | ●CarPlay | ●标配 | - |  | - | ●标配 | - | ●标配 | - | - | ●USB/Type-C | ●前排2个 ●后排2个 | - | - | ●B&amp;O | - ●16 | - | ●LED | ●LED | ●标配 | ●标配 | ●标配 | - | - | - | ●标配 | ●标配 | ●30色 | ●矩阵式 | ●标配 | ●标配 | ●前排 ●后排 | ●全车 | ●标配 | ●电动调节图示 ●加热 ●电动折叠 ●记忆 ●倒车自动下翻 ●锁车自动折叠 ●自动防眩目 | ●自动防眩目 | ● 主驾驶位+有照明 ● 副驾驶位+有照明 | - | - | ●标配 | ●标配 | - | - | - | ●自动 | ●标配 | ●标配 | - ●四区空调 | ●标配 | - | ●标配 | - | - | - | ●服务预约 ●车辆监控 ●充电管理 ●远程控制 | - | - | - | [5 empty] | 纯电动 313马力 | [84 empty] | ●8.6吋 | [226 empty] | Sline黑光包 ○选配暂无价格 | 交通标识识别,奥迪主动车道保持辅助+拥堵辅助,奥迪侧向辅助,自适应定速巡航 ○选配25000元 | 交通标识识别,奥迪主动车道保持辅助+拥堵辅助,奥迪侧向辅助,自适应定速巡航,交叉路口辅助功能,奥迪整体式预安全系统后部版 ○选配28000元 | 真皮内饰包 ○选配2000元
969 | 奥迪e-tron 2021款 50 quattro 尊享型 | 58.39万 | 64.88万 | 一汽-大众奥迪 | 中大型SUV | 纯电动 | 2021.04 |  | 465 | 快充0.67小时 慢充9.5小时 | 80 |  |  |  |  | 电动车单速变速箱 | 4901x1935x1640 | SUV | 187 | - |  | 21.0 | 3年或10万公里 | - | 4901 | 1935 | 1640 | 2928 | 1655 | 1655 | 163 | 5 | 平开门 | 5 | 2625 | - | 3120 |  | 660-1560 | - | [10 empty] | 230(313Ps) |  | 540 | [8 empty] | 纯电动 313马力 | 交流/异步 | 230 | 313 | 540 | 115 | 270 | 115 | 270 | - | - | 双电机 | 前置+后置 | 三元锂电池 | 8年或16万公里 | 96.7 | 142.0 | 快充0.67小时 慢充9.5小时 ●快充接口 | ●低温加热 ●液态冷却 | ●标配1个 | 电动车单速变速箱 | 1 | 固定齿比变速箱 | 双电机四驱 | 电动四驱 | - | 多连杆式独立悬挂 | 多连杆式独立悬挂 | 电动助力 | 承载式 | 通风盘式 | 通风盘式 | 电子驻车 | 265/45 R21 | 265/45 R21 | ●非全尺寸 | ●隐藏式 | ●标配 | ●标配 | ●标配 | ●标配 | ●标配 | ●车道偏离预警 ●前方碰撞预警 ○后方交通预警 ○倒车车侧预警 ○DOW开门预警 | ●标配 | ●标配 | ●标配 | ●标配 | ●标配 | - | ●主驾驶位 ●副驾驶位 | ●前排 ●后排 | ●标配 | - | - | - | - | - | - | ●标配 | ●胎压报警 | ●标配 | - | - | ●前 ●后 | ●倒车影像 ●360°全景影像 | ●定速巡航 ●自适应巡航 | - ●L2级 | ○选配4000元 | ●标配 | ●标配图示 | ●标配图示 |  | ●软硬+高低 | ●标配 | - | ●标配 | - | - | - | - | - | ●ECO ●越野 ●标准舒适 | ●标配 | ●标配 | - | ●可开启全景天窗 | ●标配 | ●标配 | - | ●标配 | - | - | - | ●真皮 | ●上下+前后 | - | ●多功能控制 ●换挡 ●加热 | ●彩色 | ●全液晶 | ●12.3 | - | ●标配图示 | ●标配图示 | ●标配 |  | ●标配 | - ●智能遥控钥匙 | ●全车 | ●标配图示 | ●标配 | - | - | ●标配 | - | - | ○选配1000元 | - | ●标配 | ●真皮 | - | ●标配 | ●2+3 | - | - | ●主驾驶位 ●副驾驶位 | ●前后移动 ●靠背角度 ●高低调节 | ●头枕 ●腰部 ●腿托 | ●前后移动 ●高低调节 ●靠背角度 | ●头枕 ●腰部 ●腿托 | - | ●头枕 | ●加热 ○暂无价格 通风 ●记忆(主驾驶) ○暂无价格 按摩 | ●加热 | - | - | ●前排 ●后排 | ●标配 | - | ●40:20:40 | - | - | ●大屏 | ●10.1吋 | ●标配 | ●标配 | ●标配图示 | ●标配 | ●CarPlay | ●标配 | - |  | - | ●标配 | - | ●标配 | - | - | ●USB/Type-C | ●前排2个 ●后排2个 | - | - | ●B&amp;O | - ●16 | - | ●LED | ●LED | ●标配 | ●标配 | ●标配 | - | - | - | ●标配 | ●标配 | ●30色 | ●矩阵式 | ●标配 | ●标配 | ●前排 ●后排 | ●全车 | ●标配 | ●电动调节图示 ●加热 ●电动折叠 ●记忆 ●倒车自动下翻 ●锁车自动折叠 ●自动防眩目 | ●自动防眩目 | ● 主驾驶位+有照明 ● 副驾驶位+有照明 | - | - | ●标配 | ●标配 | - | - | - | ●自动 | ●标配 | ●标配 | - ●四区空调 | ●标配 | - | ●标配 | - | - | - | ●服务预约 ●车辆监控 ●充电管理 ●远程控制 | - | - | - | [5 empty] | 纯电动 313马力 | [84 empty] | ●8.6吋 | [226 empty] | Sline黑光包 ○选配暂无价格 | 交通标识识别,奥迪主动车道保持辅助+拥堵辅助,奥迪侧向辅助,自适应定速巡航 ●标配 | 交通标识识别,奥迪主动车道保持辅助+拥堵辅助,奥迪侧向辅助,自适应定速巡航,交叉路口辅助功能,奥迪整体式预安全系统后部版 ○选配3000元 | 真皮内饰包 ●标配
970 | ROBO-01 2023款 探月限量版 | 39.98万 | 39.98万 | 集度汽车 | 中大型SUV | 纯电动 | 2022.10 |  | - | - | - |  |  |  |  | - | 4853x1990x1611 | SUV | - | 3.9 |  | - | - | - | 4853 | 1990 | 1611 | 3000 | - | - | - | 5 | 平开门 | 5 | - | - | - |  | 555-1528 | 0.249 | [10 empty] | 400(544Ps) |  | - | [8 empty] | 纯电动 544马力 | 永磁/同步 | 400 | 544 | - | 200 | - | 200 | - | - | - | 双电机 | 前置+后置 | 三元锂电池 | 不限年限/不限里程（责任免除条款以官方为准） | 100.0 | - | ●快充接口 | ●低温加热 ●液态冷却 | - | - | - | - | 双电机四驱 | 电动四驱 | - | 双叉臂式独立悬挂 | 多连杆式独立悬挂 | 电动助力 | 承载式 | - | - | - | - | - | - | - | [173 empty] | 纯电动 544马力 | [58 empty] | 宁德时代
971 | 领克05 PHEV 2021款 1.5TD PHEV HALO | 22.57万 | 23.17万 | 领克 | 紧凑型SUV | 插电式混合动力 | 2021.05 | 1.5T 180马力 L3 插电式混动 | 81 | 慢充3小时 | - |  |  |  |  | 7挡湿式双离合 | 4592x1879x1628 | SUV | 200 | - | 1.4 | 16.2 | 4年或10万公里(首任车主不限年限/不限里程) | 5844.0元 | 4592 | 1879 | 1628 | 2734 | 1598 | 1623 | 213 | 5 | 平开门 | 5 | 1898 | - | 2273 | - | - | - | JLH-3G15TD | 1477 | 1.5 | 涡轮增压 | L | 3 | 4 | - | DOHC | 180 | 132 | 5500 | 265 | 1500-4000 | - | 插电式混合动力 | 95# | 缸内直喷 | 铝 | 铝 | 国VI | 插电式混动 82马力 | 未知 | 60 | 82 | 160 | 60 | 160 | - | - | 193 | 390 | 单电机 | 前置 | 三元锂电池 | 首任车主不限年限/里程（责任免除条款以官方为准） | 17.7 | - | 慢充3小时 | - | - | 7挡湿式双离合 | 7 | 湿式双离合变速箱（DCT） | 前置前驱 | - | - | 麦弗逊式独立悬挂 | 多连杆式独立悬挂 | 电动助力 | 承载式 | 通风盘式 | 实心盘式 | 电子驻车 | 235/50 R19 | 235/50 R19 | ●非全尺寸 | ●隐藏式 | ●标配 | ●标配 | ●标配 | ●标配 | ●标配 | ●车道偏离预警 ●前方碰撞预警 ●后方交通预警 ●倒车车侧预警 ●DOW开门预警 | ●标配 | ●标配 | ●标配 | ●标配 | ●标配 | - | ●主驾驶位 ●副驾驶位 | ●前排 | ●标配 | - | - | - | - | - | - | ●标配 | ●胎压显示 | ●标配 | - | - | ●前 ●后 | ●倒车影像 ●360°全景影像 | ●定速巡航 ●自适应巡航 ●全速自适应巡航 | ●L2级 | ●标配 | ●标配 | ●标配图示 | - | - | - | - | - | - | - | - | - | - | - | ●运动 ●ECO ●标准舒适 | ●标配 | ●标配 | - | ●可开启全景天窗 | - | - | - | ●标配 | - | - | - | ●真皮 | ●上下+前后 | - | ●多功能控制 ●换挡 | ●彩色 | ●全液晶 | ●12.3 | - | ●标配图示 | ●标配图示 | ●标配 | ●标配 | ●标配 | ●智能遥控钥匙 | ●前排图示 | ●标配图示 | ●标配 | - | - | ●标配 | ●标配 | ●标配 | ●标配图示 | - | ●标配 | ●真皮+仿皮 | - | ●标配 | ●2+3 | - | - | ●主驾驶位 ●副驾驶位 | ●前后移动 ●靠背角度 ●高低调节 | ●腰部 | ●前后移动 ●高低调节 ●靠背角度 | - | - | ●头枕 | ●加热 ●通风(主驾驶) ●记忆(主驾驶) | - | - | - | ●前排 ●后排 | ●标配 | - | ●40:60 | - | - | ●大屏 | ●12.7吋 | ●标配 | ●标配 | ●标配图示 | ●标配 | - | ●标配 | - |  | - | ●标配 | - | ●标配 | - | - | ●USB/Type-C | ●前排2个 ●后排2个 | - | - | ●Infinity | ●10 | - | ●LED | ●LED | ●标配 | ●标配 | ●标配 | ●标配 | ●标配 | ●标配 | ●标配 | - | ●多色 | - | ●标配 | - | ●前排 ●后排 | ●全车 | ●标配 | ●电动调节图示 ●加热 ●电动折叠 ●记忆 ●倒车自动下翻 ●锁车自动折叠 | ●自动防眩目 | ● 主驾驶位+有照明 ● 副驾驶位+有照明 | ●标配 | - | ●标配 | - | - | ●前排 | - | ●自动 | - | ●标配 | ●双区空调 | ●标配 | - | ●标配 | - | - | - | ●服务预约 ●充电管理 ●远程控制 | - | - | - | [13 empty] | ●6 | ●12 | ●1 | - | [47 empty] | -
972 | 启辰D60 EV 2022款 PLUS SI型舒适版 | 12.98万 | 15.005万 | 东风日产启辰 | 紧凑型车 | 纯电动 | 2022.10 |  | 420 | 快充0.5小时 慢充6小时 | 80 |  |  |  |  | 电动车单速变速箱 | 4774x1803x1505 | 三厢车 | 140 | - |  | 12.9 | 3年或12万公里 | - | 4774 | 1803 | 1505 | 2701 | 1555 | 1550 | 140 | 4 | 平开门 | 5 | 1540 | - | 1950 |  | 525 | 0.266 | [10 empty] | 120(163Ps) |  | 280 | [8 empty] | 纯电动 163马力 | 永磁/同步 | 120 | 163 | 280 | 120 | 280 | - | - | - | - | 单电机 | 前置 | 磷酸铁锂电池 | 8年或12万公里 | 47.0 | - | 快充0.5小时 慢充6小时 ●快充接口 | ●低温加热 ●液态冷却 | - | 电动车单速变速箱 | 1 | 固定齿比变速箱 | 前置前驱 | - | - | 麦弗逊式独立悬挂 | 纵臂扭转梁式非独立悬挂 | 电动助力 | 承载式 | 通风盘式 | 实心盘式 | 电子驻车 | 195/60 R16 | 195/60 R16 | ●非全尺寸 |  | ●标配 | ●标配 | ●标配 | ●标配 | ●标配 | - | - | - | - | - | - | - | ●主驾驶位 ●副驾驶位 | - | - | - | - | - | - | - | - | ●标配 | ●胎压显示 | ●标配 | - | - | - | - - | - | - | - | ●标配 | - | - |  | - | - | - | - | - | - | - |  | - | ●ECO | ●标配 | ●标配 |  | - | - | - | - | ●标配 |  | - | - | ●塑料 - | ●上下 | - | ●多功能控制 | ●彩色 | ●非全液晶 | ●5 | - | - | - | - |  | ●标配 | ●智能遥控钥匙 | ●主驾驶位图示 | ●标配图示 | ●标配 | - | - | - | - | - | - | - | - | ●织物 | - | - |  | - |  | - | ●前后移动 ●靠背角度 ●高低调节 | ●头枕 ●腰部 | ●前后移动 ●靠背角度 | ●头枕 | - | ●头枕 | - | - |  | - | ●前排 - | - | - | - |  | - | - | - | - | - | - | - | - | - | - |  | - | - | - | - | - | - | ●USB/Type-C | ●前排1个 - | - | - | - | ●2 | - | ●卤素 | ●卤素 | - | - | - | - | - | - | ●标配 | - | - | - | ●标配 | - | ●前排 ●后排 | ●主驾驶位 | ●标配 | ●电动调节图示 - | - | - ● 副驾驶位+无照明 | - | - | - | - |  | - | - | ●自动 | - | ●标配 | - | ●标配 | - | ●标配 | - | - | - | ●服务预约 ●车辆监控 ●充电管理 ●远程控制 | - | - | - |  |  |  |  | 可选外观、内饰、轮毂、制动器 | 纯电动 163马力 | [7 empty] | - | - | - | -
973 | 启辰D60 EV 2022款 PLUS SI型智行版 | 13.28万 | 15.305万 | 东风日产启辰 | 紧凑型车 | 纯电动 | 2022.10 |  | 420 | 快充0.5小时 慢充6小时 | 80 |  |  |  |  | 电动车单速变速箱 | 4774x1803x1505 | 三厢车 | 140 | - |  | 12.9 | 3年或12万公里 | - | 4774 | 1803 | 1505 | 2701 | 1555 | 1550 | 140 | 4 | 平开门 | 5 | 1540 | - | 1950 |  | 525 | 0.266 | [10 empty] | 120(163Ps) |  | 280 | [8 empty] | 纯电动 163马力 | 永磁/同步 | 120 | 163 | 280 | 120 | 280 | - | - | - | - | 单电机 | 前置 | 磷酸铁锂电池 | 8年或12万公里 | 47.0 | - | 快充0.5小时 慢充6小时 ●快充接口 | ●低温加热 ●液态冷却 | - | 电动车单速变速箱 | 1 | 固定齿比变速箱 | 前置前驱 | - | - | 麦弗逊式独立悬挂 | 纵臂扭转梁式非独立悬挂 | 电动助力 | 承载式 | 通风盘式 | 实心盘式 | 电子驻车 | 195/60 R16 | 195/60 R16 | ●非全尺寸 |  | ●标配 | ●标配 | ●标配 | ●标配 | ●标配 | - | - | - | - | - | - | - | ●主驾驶位 ●副驾驶位 | - | - | - | - | - | - | - | - | ●标配 | ●胎压显示 | ●标配 | - | - | ●后 | ●倒车影像图示 - | - | - | - | ●标配 | - | - |  | - | - | - | - | - | - | - |  | - | ●ECO | ●标配 | ●标配 |  | - | - | - | - | ●标配 |  | - | - | ●塑料 - | ●上下 | - | ●多功能控制 | ●彩色 | ●非全液晶 | ●5 | - | - | - | - |  | ●标配 | ●智能遥控钥匙 | ●主驾驶位图示 | ●标配图示 | ●标配 | - | - | - | - | - | - | - | - | ●仿皮 | - | - |  | - |  | - | ●前后移动 ●靠背角度 ●高低调节 | ●头枕 ●腰部 | ●前后移动 ●靠背角度 | ●头枕 | - | ●头枕 | - | - |  | - | ●前排 - | - | - | - |  | - | ●大屏 | ●10吋 | ●标配 | ●标配 | - | ●标配 | - | - | - |  | - | - | - | - | - | - | ●USB/Type-C | ●前排1个 - | - | - | - | ●2 | - | ●卤素 | ●卤素 | - | - | - | - | - | - | ●标配 | - | - | - | ●标配 | - | ●前排 ●后排 | ●主驾驶位 | ●标配 | ●电动调节图示 ●加热 | - | - ● 副驾驶位+无照明 | - | - | - | - |  | - | - | ●自动 | - | ●标配 | - | ●标配 | - | ●标配 | - | - | - | ●服务预约 ●车辆监控 ●充电管理 ●远程控制 | - | - | - |  |  |  |  | 可选外观、内饰、轮毂、制动器 | 纯电动 163马力 | [7 empty] | ●1 | ●4 | - | -
974 | 启辰D60 EV 2022款 PLUS SI型+舒适版 | 12.98万 | 15.005万 | 东风日产启辰 | 紧凑型车 | 纯电动 | 2022.10 |  | 420 | 快充0.5小时 慢充6小时 | 80 |  |  |  |  | 电动车单速变速箱 | 4774x1803x1505 | 三厢车 | 140 | - |  | 12.5 | 3年或12万公里 | - | 4774 | 1803 | 1505 | 2701 | 1555 | 1550 | 140 | 4 | 平开门 | 5 | 1540 | - | 1950 |  | 525 | 0.266 | [10 empty] | 120(163Ps) |  | 280 | [8 empty] | 纯电动 163马力 | 永磁/同步 | 120 | 163 | 280 | 120 | 280 | - | - | - | - | 单电机 | 前置 | 磷酸铁锂电池 | 8年或12万公里 | 47.0 | - | 快充0.5小时 慢充6小时 ●快充接口 | ●低温加热 ●液态冷却 | - | 电动车单速变速箱 | 1 | 固定齿比变速箱 | 前置前驱 | - | - | 麦弗逊式独立悬挂 | 纵臂扭转梁式非独立悬挂 | 电动助力 | 承载式 | 通风盘式 | 实心盘式 | 电子驻车 | 195/60 R16 | 195/60 R16 | ●非全尺寸 |  | ●标配 | ●标配 | ●标配 | ●标配 | ●标配 | - | - | - | - | - | - | - | ●主驾驶位 ●副驾驶位 | - | - | - | - | - | - | - | - | ●标配 | ●胎压显示 | ●标配 | - | - | - | - - | - | - | - | ●标配 | - | - |  | - | - | - | - | - | - | - |  | - | ●ECO | ●标配 | ●标配 |  | - | - | - | - | ●标配 |  | - | - | ●塑料 - | ●上下 | - | ●多功能控制 | ●彩色 | ●非全液晶 | ●5 | - | - | - | - |  | ●标配 | ●智能遥控钥匙 | ●主驾驶位图示 | ●标配图示 | ●标配 | - | - | - | - | - | - | - | - | ●织物 | - | - |  | - |  | - | ●前后移动 ●靠背角度 ●高低调节 | ●头枕 ●腰部 | ●前后移动 ●靠背角度 | ●头枕 | - | ●头枕 | - | - |  | - | ●前排 - | - | - | - |  | - | - | - | - | - | - | - | - | - | - |  | - | - | - | - | - | - | ●USB/Type-C | ●前排1个 - | - | - | - | ●2 | - | ●卤素 | ●卤素 | - | - | - | - | - | - | ●标配 | - | - | - | ●标配 | - | ●前排 ●后排 | ●主驾驶位 | ●标配 | ●电动调节图示 - | - | - ● 副驾驶位+无照明 | - | - | - | - |  | - | - | ●自动 | - | ●标配 | - | ●标配 | - | ●标配 | - | - | - | ●服务预约 ●车辆监控 ●充电管理 ●远程控制 | - | - | - |  |  |  |  | 可选外观、内饰、轮毂、制动器 | 纯电动 163马力 | [7 empty] | - | - | - | -
975 | 启辰D60 EV 2022款 PLUS SI型+智行版 | 13.28万 | 15.305万 | 东风日产启辰 | 紧凑型车 | 纯电动 | 2022.10 |  | 420 | 快充0.5小时 慢充6小时 | 80 |  |  |  |  | 电动车单速变速箱 | 4774x1803x1505 | 三厢车 | 140 | - |  | 12.5 | 3年或12万公里 | - | 4774 | 1803 | 1505 | 2701 | 1555 | 1550 | 140 | 4 | 平开门 | 5 | 1540 | - | 1950 |  | 525 | 0.266 | [10 empty] | 120(163Ps) |  | 280 | [8 empty] | 纯电动 163马力 | 永磁/同步 | 120 | 163 | 280 | 120 | 280 | - | - | - | - | 单电机 | 前置 | 磷酸铁锂电池 | 8年或12万公里 | 47.0 | - | 快充0.5小时 慢充6小时 ●快充接口 | ●低温加热 ●液态冷却 | - | 电动车单速变速箱 | 1 | 固定齿比变速箱 | 前置前驱 | - | - | 麦弗逊式独立悬挂 | 纵臂扭转梁式非独立悬挂 | 电动助力 | 承载式 | 通风盘式 | 实心盘式 | 电子驻车 | 195/60 R16 | 195/60 R16 | ●非全尺寸 |  | ●标配 | ●标配 | ●标配 | ●标配 | ●标配 | - | - | - | - | - | - | - | ●主驾驶位 ●副驾驶位 | - | - | - | - | - | - | - | - | ●标配 | ●胎压显示 | ●标配 | - | - | ●后 | ●倒车影像图示 - | - | - | - | ●标配 | - | - |  | - | - | - | - | - | - | - |  | - | ●ECO | ●标配 | ●标配 |  | - | - | - | - | ●标配 |  | - | - | ●塑料 - | ●上下 | - | ●多功能控制 | ●彩色 | ●非全液晶 | ●5 | - | - | - | - |  | ●标配 | ●智能遥控钥匙 | ●主驾驶位图示 | ●标配图示 | ●标配 | - | - | - | - | - | - | - | - | ●仿皮 | - | - |  | - |  | - | ●前后移动 ●靠背角度 ●高低调节 | ●头枕 ●腰部 | ●前后移动 ●靠背角度 | ●头枕 | - | ●头枕 | - | - |  | - | ●前排 - | - | - | - |  | - | ●大屏 | ●10吋 | ●标配 | ●标配 | - | ●标配 | - | - | - |  | - | - | - | - | - | - | ●USB/Type-C | ●前排1个 - | - | - | - | ●2 | - | ●卤素 | ●卤素 | - | - | - | - | - | - | ●标配 | - | - | - | ●标配 | - | ●前排 ●后排 | ●主驾驶位 | ●标配 | ●电动调节图示 ●加热 | - | - ● 副驾驶位+无照明 | - | - | - | - |  | - | - | ●自动 | - | ●标配 | - | ●标配 | - | ●标配 | - | - | - | ●服务预约 ●车辆监控 ●充电管理 ●远程控制 | - | - | - |  |  |  |  | 可选外观、内饰、轮毂、制动器 | 纯电动 163马力 | [7 empty] | ●1 | ●4 | - | -
976 | 启辰D60 EV 2022款 PLUS RJ型舒适版 | 12.98万 | 15.005万 | 东风日产启辰 | 紧凑型车 | 纯电动 | 2022.10 |  | 420 | 快充0.5小时 慢充6小时 | 80 |  |  |  |  | 电动车单速变速箱 | 4774x1803x1505 | 三厢车 | 140 | - |  | 12.5 | 3年或12万公里 | - | 4774 | 1803 | 1505 | 2701 | 1555 | 1550 | 140 | 4 | 平开门 | 5 | 1515 | - | 1935 |  | 525 | 0.266 | [10 empty] | 120(163Ps) |  | 210 | [8 empty] | 纯电动 163马力 | 永磁/同步 | 120 | 163 | 210 | 120 | 210 | - | - | - | - | 单电机 | 前置 | 磷酸铁锂电池 | 8年或12万公里 | 48.0 | - | 快充0.5小时 慢充6小时 ●快充接口 | ●低温加热 ●液态冷却 | - | 电动车单速变速箱 | 1 | 固定齿比变速箱 | 前置前驱 | - | - | 麦弗逊式独立悬挂 | 纵臂扭转梁式非独立悬挂 | 电动助力 | 承载式 | 通风盘式 | 实心盘式 | 电子驻车 | 195/60 R16 | 195/60 R16 | ●非全尺寸 |  | ●标配 | ●标配 | ●标配 | ●标配 | ●标配 | - | - | - | - | - | - | - | ●主驾驶位 ●副驾驶位 | - | - | - | - | - | - | - | - | ●标配 | ●胎压显示 | ●标配 | - | - | - | - - | - | - | - | ●标配 | - | - |  | - | - | - | - | - | - | - |  | - | ●ECO | ●标配 | ●标配 |  | - | - | - | - | ●标配 |  | - | - | ●塑料 - | ●上下 | - | ●多功能控制 | ●彩色 | ●非全液晶 | ●5 | - | - | - | - |  | ●标配 | ●智能遥控钥匙 | ●主驾驶位图示 | ●标配图示 | ●标配 | - | - | - | - | - | - | - | - | ●织物 | - | - |  | - |  | - | ●前后移动 ●靠背角度 ●高低调节 | ●头枕 ●腰部 | ●前后移动 ●靠背角度 | ●头枕 | - | ●头枕 | - | - |  | - | ●前排 - | - | - | - |  | - | - | - | - | - | - | - | - | - | - |  | - | - | - | - | - | - | ●USB/Type-C | ●前排1个 - | - | - | - | ●2 | - | ●卤素 | ●卤素 | - | - | - | - | - | - | ●标配 | - | - | - | ●标配 | - | ●前排 ●后排 | ●主驾驶位 | ●标配 | ●电动调节图示 - | - | - ● 副驾驶位+无照明 | - | - | - | - |  | - | - | ●自动 | - | ●标配 | - | ●标配 | - | ●标配 | - | - | - | ●服务预约 ●车辆监控 ●充电管理 ●远程控制 | - | - | - |  |  |  |  | 可选外观、内饰、轮毂、制动器 | 纯电动 163马力 | [7 empty] | - | - | - | -
977 | 启辰D60 EV 2022款 PLUS RJ型智行版 | 13.28万 | 15.305万 | 东风日产启辰 | 紧凑型车 | 纯电动 | 2022.10 |  | 420 | 快充0.5小时 慢充6小时 | 80 |  |  |  |  | 电动车单速变速箱 | 4774x1803x1505 | 三厢车 | 140 | - |  | 12.5 | 3年或12万公里 | - | 4774 | 1803 | 1505 | 2701 | 1555 | 1550 | 140 | 4 | 平开门 | 5 | 1515 | - | 1935 |  | 525 | 0.266 | [10 empty] | 120(163Ps) |  | 210 | [8 empty] | 纯电动 163马力 | 永磁/同步 | 120 | 163 | 210 | 120 | 210 | - | - | - | - | 单电机 | 前置 | 磷酸铁锂电池 | 8年或12万公里 | 48.0 | - | 快充0.5小时 慢充6小时 ●快充接口 | ●低温加热 ●液态冷却 | - | 电动车单速变速箱 | 1 | 固定齿比变速箱 | 前置前驱 | - | - | 麦弗逊式独立悬挂 | 纵臂扭转梁式非独立悬挂 | 电动助力 | 承载式 | 通风盘式 | 实心盘式 | 电子驻车 | 195/60 R16 | 195/60 R16 | ●非全尺寸 |  | ●标配 | ●标配 | ●标配 | ●标配 | ●标配 | - | - | - | - | - | - | - | ●主驾驶位 ●副驾驶位 | - | - | - | - | - | - | - | - | ●标配 | ●胎压显示 | ●标配 | - | - | ●后 | ●倒车影像图示 - | - | - | - | ●标配 | - | - |  | - | - | - | - | - | - | - |  | - | ●ECO | ●标配 | ●标配 |  | - | - | - | - | ●标配 |  | - | - | ●塑料 - | ●上下 | - | ●多功能控制 | ●彩色 | ●非全液晶 | ●5 | - | - | - | - |  | ●标配 | ●智能遥控钥匙 | ●主驾驶位图示 | ●标配图示 | ●标配 | - | - | - | - | - | - | - | - | ●仿皮 | - | - |  | - |  | - | ●前后移动 ●靠背角度 ●高低调节 | ●头枕 ●腰部 | ●前后移动 ●靠背角度 | ●头枕 | - | ●头枕 | - | - |  | - | ●前排 - | - | - | - |  | - | ●大屏 | ●10吋 | ●标配 | ●标配 | - | ●标配 | - | - | - |  | - | - | - | - | - | - | ●USB/Type-C | ●前排1个 - | - | - | - | ●2 | - | ●卤素 | ●卤素 | - | - | - | - | - | - | ●标配 | - | - | - | ●标配 | - | ●前排 ●后排 | ●主驾驶位 | ●标配 | ●电动调节图示 ●加热 | - | - ● 副驾驶位+无照明 | - | - | - | - |  | - | - | ●自动 | - | ●标配 | - | ●标配 | - | ●标配 | - | - | - | ●服务预约 ●车辆监控 ●充电管理 ●远程控制 | - | - | - |  |  |  |  | 可选外观、内饰、轮毂、制动器 | 纯电动 163马力 | [7 empty] | ●1 | ●4 | - | -
978 | 启辰D60 EV 2022款 PLUS RI型舒适版 | 12.98万 | 15.005万 | 东风日产启辰 | 紧凑型车 | 纯电动 | 2022.10 |  | 420 | 快充0.5小时 慢充6小时 | 80 |  |  |  |  | 电动车单速变速箱 | 4774x1803x1505 | 三厢车 | 140 | - |  | 12.5 | 3年或12万公里 | - | 4774 | 1803 | 1505 | 2701 | 1555 | 1550 | 140 | 4 | 平开门 | 5 | 1540 | - | 1950 |  | 525 | 0.266 | [10 empty] | 120(163Ps) |  | 280 | [8 empty] | 纯电动 163马力 | 永磁/同步 | 120 | 163 | 280 | 120 | 280 | - | - | - | - | 单电机 | 前置 | 磷酸铁锂电池 | 8年或12万公里 | 48.0 | - | 快充0.5小时 慢充6小时 ●快充接口 | ●低温加热 ●液态冷却 | - | 电动车单速变速箱 | 1 | 固定齿比变速箱 | 前置前驱 | - | - | 麦弗逊式独立悬挂 | 纵臂扭转梁式非独立悬挂 | 电动助力 | 承载式 | 通风盘式 | 实心盘式 | 电子驻车 | 195/60 R16 | 195/60 R16 | ●非全尺寸 |  | ●标配 | ●标配 | ●标配 | ●标配 | ●标配 | - | - | - | - | - | - | - | ●主驾驶位 ●副驾驶位 | - | - | - | - | - | - | - | - | ●标配 | ●胎压显示 | ●标配 | - | - | - | - - | - | - | - | ●标配 | - | - |  | - | - | - | - | - | - | - |  | - | ●ECO | ●标配 | ●标配 |  | - | - | - | - | ●标配 |  | - | - | ●塑料 - | ●上下 | - | ●多功能控制 | ●彩色 | ●非全液晶 | ●5 | - | - | - | - |  | ●标配 | ●智能遥控钥匙 | ●主驾驶位图示 | ●标配图示 | ●标配 | - | - | - | - | - | - | - | - | ●织物 | - | - |  | - |  | - | ●前后移动 ●靠背角度 ●高低调节 | ●头枕 ●腰部 | ●前后移动 ●靠背角度 | ●头枕 | - | ●头枕 | - | - |  | - | ●前排 - | - | - | - |  | - | - | - | - | - | - | - | - | - | - |  | - | - | - | - | - | - | ●USB/Type-C | ●前排1个 - | - | - | - | ●2 | - | ●卤素 | ●卤素 | - | - | - | - | - | - | ●标配 | - | - | - | ●标配 | - | ●前排 ●后排 | ●主驾驶位 | ●标配 | ●电动调节图示 - | - | - ● 副驾驶位+无照明 | - | - | - | - |  | - | - | ●自动 | - | ●标配 | - | ●标配 | - | ●标配 | - | - | - | ●服务预约 ●车辆监控 ●充电管理 ●远程控制 | - | - | - |  |  |  |  | 可选外观、内饰、轮毂、制动器 | 纯电动 163马力 | [7 empty] | - | - | - | -
979 | 启辰D60 EV 2022款 PLUS RI型智行版 | 13.28万 | 15.305万 | 东风日产启辰 | 紧凑型车 | 纯电动 | 2022.10 |  | 420 | 快充0.5小时 慢充6小时 | 80 |  |  |  |  | 电动车单速变速箱 | 4774x1803x1505 | 三厢车 | 140 | - |  | 12.5 | 3年或12万公里 | - | 4774 | 1803 | 1505 | 2701 | 1555 | 1550 | 140 | 4 | 平开门 | 5 | 1540 | - | 1950 |  | 525 | 0.266 | [10 empty] | 120(163Ps) |  | 280 | [8 empty] | 纯电动 163马力 | 永磁/同步 | 120 | 163 | 280 | 120 | 280 | - | - | - | - | 单电机 | 前置 | 磷酸铁锂电池 | 8年或12万公里 | 48.0 | - | 快充0.5小时 慢充6小时 ●快充接口 | ●低温加热 ●液态冷却 | - | 电动车单速变速箱 | 1 | 固定齿比变速箱 | 前置前驱 | - | - | 麦弗逊式独立悬挂 | 纵臂扭转梁式非独立悬挂 | 电动助力 | 承载式 | 通风盘式 | 实心盘式 | 电子驻车 | 195/60 R16 | 195/60 R16 | ●非全尺寸 |  | ●标配 | ●标配 | ●标配 | ●标配 | ●标配 | - | - | - | - | - | - | - | ●主驾驶位 ●副驾驶位 | - | - | - | - | - | - | - | - | ●标配 | ●胎压显示 | ●标配 | - | - | ●后 | ●倒车影像图示 - | - | - | - | ●标配 | - | - |  | - | - | - | - | - | - | - |  | - | ●ECO | ●标配 | ●标配 |  | - | - | - | - | ●标配 |  | - | - | ●塑料 - | ●上下 | - | ●多功能控制 | ●彩色 | ●非全液晶 | ●5 | - | - | - | - |  | ●标配 | ●智能遥控钥匙 | ●主驾驶位图示 | ●标配图示 | ●标配 | - | - | - | - | - | - | - | - | ●仿皮 | - | - |  | - |  | - | ●前后移动 ●靠背角度 ●高低调节 | ●头枕 ●腰部 | ●前后移动 ●靠背角度 | ●头枕 | - | ●头枕 | - | - |  | - | ●前排 - | - | - | - |  | - | ●大屏 | ●10吋 | ●标配 | ●标配 | - | ●标配 | - | - | - |  | - | - | - | - | - | - | ●USB/Type-C | ●前排1个 - | - | - | - | ●2 | - | ●卤素 | ●卤素 | - | - | - | - | - | - | ●标配 | - | - | - | ●标配 | - | ●前排 ●后排 | ●主驾驶位 | ●标配 | ●电动调节图示 ●加热 | - | - ● 副驾驶位+无照明 | - | - | - | - |  | - | - | ●自动 | - | ●标配 | - | ●标配 | - | ●标配 | - | - | - | ●服务预约 ●车辆监控 ●充电管理 ●远程控制 | - | - | - |  |  |  |  | 可选外观、内饰、轮毂、制动器 | 纯电动 163马力 | [7 empty] | ●1 | ●4 | - | -
980 | 启辰D60 EV 2022款 PLUS CI型舒适版 | 12.98万 | 15.005万 | 东风日产启辰 | 紧凑型车 | 纯电动 | 2022.10 |  | 450 | 快充0.5小时 慢充6小时 | 80 |  |  |  |  | 电动车单速变速箱 | 4774x1803x1494 | 三厢车 | 140 | - |  | 12.2 | 3年或12万公里 | - | 4774 | 1803 | 1494 | 2701 | 1555 | 1550 | 140 | 4 | 平开门 | 5 | 1495 | - | - |  | 525 | 0.266 | [10 empty] | 120(163Ps) |  | 280 | [8 empty] | 纯电动 163马力 | 永磁/同步 | 120 | 163 | 280 | 120 | 280 | - | - | - | - | 单电机 | 前置 | 三元锂电池 | 8年或12万公里 | 50.0 | - | 快充0.5小时 慢充6小时 ●快充接口 | ●低温加热 ●液态冷却 | - | 电动车单速变速箱 | 1 | 固定齿比变速箱 | 前置前驱 | - | - | 麦弗逊式独立悬挂 | 纵臂扭转梁式非独立悬挂 | 电动助力 | 承载式 | 通风盘式 | 实心盘式 | 电子驻车 | 195/60 R16 | 195/60 R16 | ●非全尺寸 |  | ●标配 | ●标配 | ●标配 | ●标配 | ●标配 | - | - | - | - | - | - | - | ●主驾驶位 ●副驾驶位 | - | - | - | - | - | - | - | - | ●标配 | ●胎压显示 | ●标配 | - | - | - | - - | - | - | - | ●标配 | - | - |  | - | - | - | - | - | - | - |  | - | ●ECO | ●标配 | ●标配 |  | - | - | - | - | ●标配 |  | - | - | ●塑料 - | ●上下 | - | ●多功能控制 | ●彩色 | ●非全液晶 | ●5 | - | - | - | - |  | ●标配 | ●智能遥控钥匙 | ●主驾驶位图示 | ●标配图示 | ●标配 | - | - | - | - | - | - | - | - | ●织物 | - | - |  | - |  | - | ●前后移动 ●靠背角度 ●高低调节 | ●头枕 ●腰部 | ●前后移动 ●靠背角度 | ●头枕 | - | ●头枕 | - | - |  | - | ●前排 - | - | - | - |  | - | - | - | - | - | - | - | - | - | - |  | - | - | - | - | - | - | ●USB/Type-C | ●前排1个 - | - | - | - | ●2 | - | ●卤素 | ●卤素 | - | - | - | - | - | - | ●标配 | - | - | - | ●标配 | - | ●前排 ●后排 | ●主驾驶位 | ●标配 | ●电动调节图示 - | - | - ● 副驾驶位+无照明 | - | - | - | - |  | - | - | ●自动 | - | ●标配 | - | ●标配 | - | ●标配 | - | - | - | ●服务预约 ●车辆监控 ●充电管理 ●远程控制 | - | - | - |  |  |  |  | 可选外观、内饰、轮毂、制动器 | 纯电动 163马力 | [7 empty] | - | - | - | -
981 | 启辰D60 EV 2022款 PLUS CI型智行版 | 13.28万 | 15.305万 | 东风日产启辰 | 紧凑型车 | 纯电动 | 2022.10 |  | 450 | 快充0.5小时 慢充6小时 | 80 |  |  |  |  | 电动车单速变速箱 | 4774x1803x1494 | 三厢车 | 140 | - |  | 12.2 | 3年或12万公里 | - | 4774 | 1803 | 1494 | 2701 | 1555 | 1550 | 140 | 4 | 平开门 | 5 | 1495 | - | - |  | 525 | 0.266 | [10 empty] | 120(163Ps) |  | 280 | [8 empty] | 纯电动 163马力 | 永磁/同步 | 120 | 163 | 280 | 120 | 280 | - | - | - | - | 单电机 | 前置 | 三元锂电池 | 8年或12万公里 | 50.0 | - | 快充0.5小时 慢充6小时 ●快充接口 | ●低温加热 ●液态冷却 | - | 电动车单速变速箱 | 1 | 固定齿比变速箱 | 前置前驱 | - | - | 麦弗逊式独立悬挂 | 纵臂扭转梁式非独立悬挂 | 电动助力 | 承载式 | 通风盘式 | 实心盘式 | 电子驻车 | 195/60 R16 | 195/60 R16 | ●非全尺寸 |  | ●标配 | ●标配 | ●标配 | ●标配 | ●标配 | - | - | - | - | - | - | - | ●主驾驶位 ●副驾驶位 | - | - | - | - | - | - | - | - | ●标配 | ●胎压显示 | ●标配 | - | - | ●后 | ●倒车影像图示 - | - | - | - | ●标配 | - | - |  | - | - | - | - | - | - | - |  | - | ●ECO | ●标配 | ●标配 |  | - | - | - | - | ●标配 |  | - | - | ●塑料 - | ●上下 | - | ●多功能控制 | ●彩色 | ●非全液晶 | ●5 | - | - | - | - |  | ●标配 | ●智能遥控钥匙 | ●主驾驶位图示 | ●标配图示 | ●标配 | - | - | - | - | - | - | - | - | ●仿皮 | - | - |  | - |  | - | ●前后移动 ●靠背角度 ●高低调节 | ●头枕 ●腰部 | ●前后移动 ●靠背角度 | ●头枕 | - | ●头枕 | - | - |  | - | ●前排 - | - | - | - |  | - | ●大屏 | ●10吋 | ●标配 | ●标配 | - | ●标配 | - | - | - |  | - | - | - | - | - | - | ●USB/Type-C | ●前排1个 - | - | - | - | ●2 | - | ●卤素 | ●卤素 | - | - | - | - | - | - | ●标配 | - | - | - | ●标配 | - | ●前排 ●后排 | ●主驾驶位 | ●标配 | ●电动调节图示 ●加热 | - | - ● 副驾驶位+无照明 | - | - | - | - |  | - | - | ●自动 | - | ●标配 | - | ●标配 | - | ●标配 | - | - | - | ●服务预约 ●车辆监控 ●充电管理 ●远程控制 | - | - | - |  |  |  |  | 可选外观、内饰、轮毂、制动器 | 纯电动 163马力 | [7 empty] | ●1 | ●4 | - | -
982 | 启辰D60 EV 2022款 换电版 | 15.00万 | 15.005万 | 东风日产启辰 | 紧凑型车 | 纯电动 | 2021.12 |  | 423 | 快充1小时 | 80 |  |  |  |  | 电动车单速变速箱 | 4764x1803x1494 | 三厢车 | 140 | - |  | 12.9 | 3年或12万公里 | - | 4764 | 1803 | 1494 | 2701 | 1555 | 1550 | 140 | 4 | 平开门 | 5 | 1479 | - | - |  | 525 | 0.27 | [10 empty] | 120(163Ps) |  | 280 | [8 empty] | 纯电动 163马力 | 永磁/同步 | 120 | 163 | 280 | 120 | 280 | - | - | - | - | 单电机 | 前置 | 三元锂电池 | 5年或50万公里 | 51.0 | - | 快充1小时 ●快充接口 | ●低温加热 ●液态冷却 | ●标配 | 电动车单速变速箱 | 1 | 固定齿比变速箱 | 前置前驱 | - | - | 麦弗逊式独立悬挂 | 纵臂扭转梁式非独立悬挂 | 电动助力 | 承载式 | 通风盘式 | 实心盘式 | 电子驻车 | 195/60 R16 | 195/60 R16 | ●非全尺寸 |  | ●标配 | ●标配 | ●标配 | ●标配 | ●标配 | - | - | - | - | - | - | - | ●主驾驶位 ●副驾驶位 | - | - | - | - | - | - | - | - | ●标配 | ●胎压显示 | ●标配 | - | - | ●后 | - - | - | - | - | ●标配 | - | - |  | - | - | - | - | - | - | - |  | - | ●ECO | ●标配 | ●标配 |  | - | - | - | - | ●标配 |  | - | - | ●塑料 - | ●上下 | - | ●多功能控制 | ●彩色 | ●非全液晶 | ●5 | - | - | - | - |  | ●标配 | ●智能遥控钥匙 | ●主驾驶位图示 | ●标配图示 | ●标配 | - | - | - | - | - | - | - | - | ●仿皮 | - | - |  | - |  | - | ●前后移动 ●靠背角度 ●高低调节 | ●头枕 - | ●前后移动 ●靠背角度 | ●头枕 | - | ●头枕 | - | - |  | - | ●前排 - | - | - | - |  | - | - | - | - | - | - | - | - | - | - |  | - | - | - | - | - | - | ●USB/Type-C | ●前排1个 - | - | - | - | ●2 | - | ●卤素 | ●卤素 | - | - | - | - | - | - | ●标配 | - | - | - | ●标配 | - | ●前排 ●后排 | ●主驾驶位 | ●标配 | ●电动调节图示 - | - | - ● 副驾驶位+无照明 | - | - | - | - |  | - | - | ●自动 | - | - | - | ●标配 | - | ●标配 | - | - | - | - - - - | - | - | - |  |  |  |  | 可选外观、内饰、轮毂、制动器 | 纯电动 163马力 | [7 empty] | - | ●4 | - | -
983 | 启辰D60 EV 2022款 标准续航T3 | 14.47万 | 14.4775万 | 东风日产启辰 | 紧凑型车 | 纯电动 | 2022.08 |  | 421 | 快充0.55小时 慢充5.8小时 | 80 |  |  |  |  | 电动车单速变速箱 | 4764x1803x1494 | 三厢车 | 140 | - |  | 12.9 | 3年或12万公里 | - | 4764 | 1803 | 1494 | 2701 | 1555 | 1550 | 140 | 4 | 平开门 | 5 | 1487 | - | - |  | 525 | 0.27 | [10 empty] | 120(163Ps) |  | 280 | [8 empty] | 纯电动 163马力 | 永磁/同步 | 120 | 163 | 280 | 120 | 280 | - | - | - | - | 单电机 | 前置 | 三元锂电池 | 5年或50万公里 | 50.0 | - | 快充0.55小时 慢充5.8小时 ●快充接口 | ●低温加热 ●液态冷却 | ●标配 | 电动车单速变速箱 | 1 | 固定齿比变速箱 | 前置前驱 | - | - | 麦弗逊式独立悬挂 | 纵臂扭转梁式非独立悬挂 | 电动助力 | 承载式 | 通风盘式 | 实心盘式 | 电子驻车 | 195/60 R16 | 195/60 R16 | ●非全尺寸 |  | ●标配 | ●标配 | ●标配 | ●标配 | ●标配 | - | - | - | - | - | - | - | ●主驾驶位 ●副驾驶位 | - | - | - | - | - | - | - | - | ●标配 | ●胎压显示 | ●标配 | - | - | ●后 | - - | - | - | - | ●标配 | - | - |  | - | - | - | - | - | - | - |  | - | ●ECO | ●标配 | ●标配 |  | - | - | - | - | ●标配 |  | - | - | ●塑料 - | ●上下 | - | ●多功能控制 | ●彩色 | ●非全液晶 | ●5 | - | - | - | - |  | ●标配 | ●智能遥控钥匙 | ●主驾驶位图示 | ●标配图示 | - | - | - | - | - | - | - | - | - | ●仿皮 | - | - |  | - |  | - | ●前后移动 ●靠背角度 ●高低调节 | ●头枕 - | ●前后移动 ●靠背角度 | ●头枕 | - | ●头枕 | - | - |  | - | ●前排 - | - | - | - |  | - | - | - | - | - | - | - | - | - | - |  | - | - | - | - | - | - | ●USB/Type-C | ●前排1个 - | - | - | - | ●2 | - | ●卤素 | ●卤素 | - | - | - | - | - | - | ●标配 | - | - | - | ●标配 | - | ●前排 ●后排 | ●主驾驶位 | ●标配 | ●电动调节图示 ●加热 | - | - ● 副驾驶位+无照明 | - | - | - | - |  | - | - | ●自动 | - | ●标配 | - | ●标配 | - | ●标配 | - | - | - | - - - - | - | - | - |  |  |  |  | 可选外观、内饰、轮毂、制动器 | 纯电动 163马力 | [7 empty] | - | ●4 | - | -
984 | 启辰D60 EV 2022款 标准续航舒适版 | 15.00万 | 15.005万 | 东风日产启辰 | 紧凑型车 | 纯电动 | 2021.12 |  | 421 | 快充0.55小时 慢充5.8小时 | 80 |  |  |  |  | 电动车单速变速箱 | 4764x1803x1494 | 三厢车 | 140 | - |  | 12.9 | 3年或12万公里 | - | 4764 | 1803 | 1494 | 2701 | 1555 | 1550 | 140 | 4 | 平开门 | 5 | 1487 | - | - |  | 525 | 0.27 | [10 empty] | 120(163Ps) |  | 280 | [8 empty] | 纯电动 163马力 | 永磁/同步 | 120 | 163 | 280 | 120 | 280 | - | - | - | - | 单电机 | 前置 | 三元锂电池 | 5年或50万公里 | 50.0 | - | 快充0.55小时 慢充5.8小时 ●快充接口 | ●低温加热 ●液态冷却 | ●标配 | 电动车单速变速箱 | 1 | 固定齿比变速箱 | 前置前驱 | - | - | 麦弗逊式独立悬挂 | 纵臂扭转梁式非独立悬挂 | 电动助力 | 承载式 | 通风盘式 | 实心盘式 | 电子驻车 | 195/60 R16 | 195/60 R16 | ●非全尺寸 |  | ●标配 | ●标配 | ●标配 | ●标配 | ●标配 | - | - | - | - | - | - | - | ●主驾驶位 ●副驾驶位 | - | - | - | - | - | - | - | - | ●标配 | ●胎压显示 | ●标配 | - | - | - | - - | - | - | - | ●标配 | - | - |  | - | - | - | - | - | - | - |  | - | ●ECO | ●标配 | ●标配 |  | - | - | - | - | ●标配 |  | - | - | ●塑料 - | ●上下 | - | ●多功能控制 | ●彩色 | ●非全液晶 | ●5 | - | - | - | - |  | ●标配 | ●智能遥控钥匙 | ●主驾驶位图示 | ●标配图示 | ●标配 | - | - | - | - | - | - | - | - | ●织物 | - | - |  | - |  | - | ●前后移动 ●靠背角度 ●高低调节 | ●头枕 - | ●前后移动 ●靠背角度 | ●头枕 | - | ●头枕 | - | - |  | - | ●前排 - | - | - | - |  | - | - | - | - | - | - | - | - | - | - |  | - | - | - | - | - | - | ●USB/Type-C | ●前排1个 - | - | - | - | ●2 | - | ●卤素 | ●卤素 | - | - | - | - | - | - | ●标配 | - | - | - | ●标配 | - | ●前排 ●后排 | ●主驾驶位 | ●标配 | ●电动调节图示 - | - | - ● 副驾驶位+无照明 | - | - | - | - |  | - | - | ●自动 | - | - | - | ●标配 | - | ●标配 | - | - | - | - - - - | - | - | - |  |  |  |  | 可选外观、内饰、轮毂、制动器 | 纯电动 163马力 | [7 empty] | 待查 | 待查 | 待查 | 待查
985 | 启辰D60 EV 2022款 标准续航智行版-出租 | 15.00万 | 15.005万 | 东风日产启辰 | 紧凑型车 | 纯电动 | 2021.12 |  | 421 | 快充0.55小时 慢充5.8小时 | 80 |  |  |  |  | 电动车单速变速箱 | 4764x1803x1494 | 三厢车 | 140 | - |  | 12.9 | 3年或12万公里 | - | 4764 | 1803 | 1494 | 2701 | 1555 | 1550 | 140 | 4 | 平开门 | 5 | 1487 | - | - |  | 525 | 0.27 | [10 empty] | 120(163Ps) |  | 280 | [8 empty] | 纯电动 163马力 | 永磁/同步 | 120 | 163 | 280 | 120 | 280 | - | - | - | - | 单电机 | 前置 | 三元锂电池 | 5年或50万公里 | 50.0 | - | 快充0.55小时 慢充5.8小时 ●快充接口 | ●低温加热 - | - | 电动车单速变速箱 | 1 | 固定齿比变速箱 | 前置前驱 | - | - | 麦弗逊式独立悬挂 | 纵臂扭转梁式非独立悬挂 | 电动助力 | 承载式 | 通风盘式 | 实心盘式 | 电子驻车 | 195/60 R16 | 195/60 R16 | ●非全尺寸 |  | ●标配 | ●标配 | ●标配 | ●标配 | ●标配 | - | - | - | - | - | - | - | ●主驾驶位 ●副驾驶位 | - | - | - | - | - | - | - | - | ●标配 | ●胎压显示 | ●标配 | - | - | ●后 | - - | - | - | - | ●标配 | - | - |  | - | - | - | - | - | - | - |  | - | ●ECO | ●标配 | ●标配 |  | - | - | - | - | - |  | - | - | ●塑料 - | ●上下 | - | ●多功能控制 | ●彩色 | ●非全液晶 | ●5 | - | - | - | - |  | ●标配 | ●智能遥控钥匙 | ●主驾驶位图示 | ●标配图示 | ●标配 | - | - | - | - | - | - | - | - | ●仿皮 | - | - |  | - |  | - | ●前后移动 ●靠背角度 ●高低调节 | ●头枕 - | ●前后移动 ●靠背角度 | ●头枕 | - | ●头枕 | - | - |  | - | ●前排 - | - | - | - |  | - | - | - | - | - | - | - | - | - | - |  | - | - | - | - | - | - | ●USB/Type-C | ●前排1个 - | - | - | - | ●2 | - | ●卤素 | ●卤素 | - | - | - | - | - | - | ●标配 | - | - | - | ●标配 | - | ●前排 ●后排 | ●主驾驶位 | ●标配 | ●电动调节图示 - | - | - ● 副驾驶位+无照明 | - | - | - | - |  | - | - | ●自动 | - | - | - | ●标配 | - | ●标配 | - | - | - | - - - - | - | - | - |  |  |  |  | 可选外观、内饰、轮毂、制动器 | 纯电动 163马力 | [7 empty] | 待查 | 待查 | 待查 | 待查
986 | 启辰D60 EV 2022款 标准续航智行版-网约 | 15.00万 | 15.005万 | 东风日产启辰 | 紧凑型车 | 纯电动 | 2021.12 |  | 421 | 快充0.55小时 慢充5.8小时 | 80 |  |  |  |  | 电动车单速变速箱 | 4764x1803x1494 | 三厢车 | 140 | - |  | 12.9 | 3年或12万公里 | - | 4764 | 1803 | 1494 | 2701 | 1555 | 1550 | 140 | 4 | 平开门 | 5 | 1487 | - | - |  | 525 | 0.27 | [10 empty] | 120(163Ps) |  | 280 | [8 empty] | 纯电动 163马力 | 永磁/同步 | 120 | 163 | 280 | 120 | 280 | - | - | - | - | 单电机 | 前置 | 三元锂电池 | 5年或50万公里 | 50.0 | - | 快充0.55小时 慢充5.8小时 ●快充接口 | ●低温加热 ●液态冷却 | - | 电动车单速变速箱 | 1 | 固定齿比变速箱 | 前置前驱 | - | - | 麦弗逊式独立悬挂 | 纵臂扭转梁式非独立悬挂 | 电动助力 | 承载式 | 通风盘式 | 实心盘式 | 电子驻车 | 195/60 R16 | 195/60 R16 | ●非全尺寸 |  | ●标配 | ●标配 | ●标配 | ●标配 | ●标配 | - | - | - | - | - | - | - | ●主驾驶位 ●副驾驶位 | - | - | - | - | - | - | - | - | ●标配 | ●胎压显示 | ●标配 | - | - | ●后 | - - | - | - | - | ●标配 | - | - |  | - | - | - | - | - | - | - |  | - | ●ECO | ●标配 | ●标配 |  | - | - | - | - | - |  | - | - | ●塑料 - | ●上下 | - | ●多功能控制 | ●彩色 | ●非全液晶 | ●5 | - | - | - | - |  | ●标配 | ●智能遥控钥匙 | ●主驾驶位图示 | ●标配图示 | ●标配 | - | - | - | - | - | - | - | - | ●仿皮 | - | - |  | - |  | - | ●前后移动 ●靠背角度 ●高低调节 | ●头枕 - | ●前后移动 ●靠背角度 | ●头枕 | - | ●头枕 | - | - |  | - | ●前排 - | - | - | - |  | - | - | - | - | - | - | - | - | - | - |  | - | - | - | - | - | - | ●USB/Type-C | ●前排1个 - | - | - | - | ●2 | - | ●卤素 | ●卤素 | - | - | - | - | - | - | ●标配 | - | - | - | ●标配 | - | ●前排 ●后排 | ●主驾驶位 | ●标配 | ●电动调节图示 - | - | - ● 副驾驶位+无照明 | - | - | - | - |  | - | - | ●自动 | - | - | - | ●标配 | - | ●标配 | - | - | - | - - - - | - | - | - |  |  |  |  | 可选外观、内饰、轮毂、制动器 | 纯电动 163马力 | [7 empty] | 待查 | 待查 | 待查 | 待查
987 | 启辰D60 EV 2022款 标准续航智行版-网约车大屏版 | 15.29万 | 15.305万 | 东风日产启辰 | 紧凑型车 | 纯电动 | 2022.08 |  | 421 | 快充0.55小时 慢充5.8小时 | 80 |  |  |  |  | 电动车单速变速箱 | 4764x1803x1494 | 三厢车 | 140 | - |  | 12.9 | 3年或12万公里 | - | 4764 | 1803 | 1494 | 2701 | 1555 | 1550 | 140 | 4 | 平开门 | 5 | 1487 | - | - |  | 525 | 0.27 | [10 empty] | 120(163Ps) |  | 280 | [8 empty] | 纯电动 163马力 | 永磁/同步 | 120 | 163 | 280 | 120 | 280 | - | - | - | - | 单电机 | 前置 | 三元锂电池 | 5年或50万公里 | 50.0 | - | 快充0.55小时 慢充5.8小时 ●快充接口 | ●低温加热 ●液态冷却 | - | 电动车单速变速箱 | 1 | 固定齿比变速箱 | 前置前驱 | - | - | 麦弗逊式独立悬挂 | 纵臂扭转梁式非独立悬挂 | 电动助力 | 承载式 | 通风盘式 | 实心盘式 | 电子驻车 | 195/60 R16 | 195/60 R16 | ●非全尺寸 |  | ●标配 | ●标配 | ●标配 | ●标配 | ●标配 | - | - | - | - | - | - | - | ●主驾驶位 ●副驾驶位 | ●前排 | - | - | - | - | - | - | - | ●标配 | ●胎压显示 | ●标配 | - | - | ●后 | ●倒车影像图示 - | - | - | - | ●标配 | - | - |  | - | - | - | - | - | - | - |  | - | ●ECO | ●标配 | ●标配 |  | - | - | - | - | ●标配 |  | - | - | - ●真皮 | ●上下 | - | ●多功能控制 | ●彩色 | ●非全液晶 | ●5 | - | - | - | - |  | ●标配 | ●智能遥控钥匙 | ●主驾驶位图示 | ●标配图示 | ●标配 | - | - | - | - | - | - | - | - | ●仿皮 | - | - |  | - |  | - | ●前后移动 ●靠背角度 ●高低调节 | ●头枕 - | ●前后移动 ●靠背角度 | ●头枕 | - | ●头枕 | - | - |  | - | ●前排 ●后排 | ●标配 | - | - |  | - | ●大屏 | ●8吋 | ●标配 | ●标配 | - | ●标配 | - | ●标配 | ●标配 |  | - | ●标配 | - | - | - | - | ●USB/Type-C | ●前排1个 - | - | - | - | ●2 | - | ●卤素 | ●卤素 | - | - | - | - | - | - | ●标配 | - | - | - | ●标配 | - | ●前排 ●后排 | ●主驾驶位 | ●标配 | ●电动调节图示 - | - | - ● 副驾驶位+无照明 | - | - | - | - |  | - | - | ●自动 | - | ●标配 | - | ●标配 | ●标配 | ●标配 | - | - | - | - - - - | - | - | - |  |  |  |  | 可选外观、内饰、轮毂、制动器 | 纯电动 163马力 | [7 empty] | 待查 | 待查 | 待查 | 待查
988 | 启辰D60 EV 2022款 标准续航智享版 | 15.79万 | 15.805万 | 东风日产启辰 | 紧凑型车 | 纯电动 | 2021.12 |  | 421 | 快充0.55小时 慢充5.8小时 | 80 |  |  |  |  | 电动车单速变速箱 | 4764x1803x1494 | 三厢车 | 140 | - |  | 12.9 | 3年或12万公里 | - | 4764 | 1803 | 1494 | 2701 | 1555 | 1550 | 140 | 4 | 平开门 | 5 | 1487 | - | - |  | 525 | 0.27 | [10 empty] | 120(163Ps) |  | 280 | [8 empty] | 纯电动 163马力 | 永磁/同步 | 120 | 163 | 280 | 120 | 280 | - | - | - | - | 单电机 | 前置 | 三元锂电池 | 5年或50万公里 | 50.0 | - | 快充0.55小时 慢充5.8小时 ●快充接口 | ●低温加热 ●液态冷却 | ●标配 | 电动车单速变速箱 | 1 | 固定齿比变速箱 | 前置前驱 | - | - | 麦弗逊式独立悬挂 | 纵臂扭转梁式非独立悬挂 | 电动助力 | 承载式 | 通风盘式 | 实心盘式 | 电子驻车 | 195/60 R16 | 195/60 R16 | ●非全尺寸 |  | ●标配 | ●标配 | ●标配 | ●标配 | ●标配 | - | - | - | - | - | - | - | ●主驾驶位 ●副驾驶位 | ●前排 | - | - | - | - | - | - | - | ●标配 | ●胎压显示 | ●标配 | - | - | - | ●倒车影像图示 - | - | - | - | ●标配 | - | - |  | - | - | - | - | - | - | - |  | - | ●ECO | ●标配 | ●标配 |  | ●单天窗 | - | - | - | ●标配 |  | - | - | ●塑料 - | ●上下 | - | ●多功能控制 | ●彩色 | ●非全液晶 | ●5 | - | - | - | - |  | ●标配 | ●智能遥控钥匙 | ●主驾驶位图示 | ●标配图示 | ●标配 | - | - | - | - | - | - | - | - | ●仿皮 | - | - |  | - |  | - | ●前后移动 ●靠背角度 ●高低调节 | ●头枕 - | ●前后移动 ●靠背角度 | ●头枕 | - | ●头枕 | - | - |  | - | ●前排 - | - | - | - |  | - | ●大屏 | ●8吋 | ●标配 | ●标配 | ●标配图示 | ●标配 | - | ●标配 | ●标配 |  | - | ●标配 | - | - | - | - | ●USB/Type-C | ●前排1个 - | - | - | - | ●2 | - | ●卤素 | ●卤素 | - | - | - | - | - | - | ●标配 | - | - | - | ●标配 | - | ●前排 ●后排 | ●主驾驶位 | ●标配 | ●电动调节图示 - | - | - ● 副驾驶位+无照明 | - | - | - | - |  | - | - | ●自动 | - | - | - | ●标配 | ●标配 | ●标配 | - | - | - | - - - - | - | - | - |  |  |  |  | 可选外观、内饰、轮毂、制动器 | 纯电动 163马力 | [7 empty] | 待查 | 待查 | 待查 | 待查
989 | 启辰D60 EV 2020款 标准续航T3 | 14.47万 | 14.4775万 | 东风日产启辰 | 紧凑型车 | 纯电动 | 2022.08 |  | 405 | 快充0.5小时 慢充6小时 | 80 |  |  |  |  | 电动车单速变速箱 | 4764x1803x1494 | 三厢车 | 140 | - |  | 12.9 | 3年或12万公里 | - | 4764 | 1803 | 1494 | 2701 | 1555 | 1550 | 140 | 4 | 平开门 | 5 | 1505 | - | - |  | 525 | 0.27 | [10 empty] | 120(163Ps) |  | 250 | [8 empty] | 纯电动 163马力 | 永磁/同步 | 120 | 163 | 250 | 120 | 250 | - | - | - | - | 单电机 | 前置 | 三元锂电池 | 5年或50万公里 | 50.0 | - | 快充0.5小时 慢充6小时 ●快充接口 | ●低温加热 ●液态冷却 | - | 电动车单速变速箱 | 1 | 固定齿比变速箱 | 前置前驱 | - | - | 麦弗逊式独立悬挂 | 纵臂扭转梁式非独立悬挂 | 电动助力 | 承载式 | 通风盘式 | 实心盘式 | 电子驻车 | 195/60 R16 | 195/60 R16 | ●非全尺寸 |  | ●标配 | ●标配 | ●标配 | ●标配 | ●标配 | - | - | - | - | - | - | - | ●主驾驶位 ●副驾驶位 | - | - | - | - | - | - | - | - | ●标配 | ●胎压显示 | ●标配 | - | - | ●后 | - - | - | - | - | ●标配 | - | - |  | - | - | - | - | - | - | - |  | - | ●ECO | ●标配 | ●标配 |  | - | - | - | - | ●标配 |  | - | - | ●塑料 - | ●上下 | - | ●多功能控制 | ●彩色 | ●非全液晶 | ●5 | - | - | - | - |  | ●标配 | ●智能遥控钥匙 | ●主驾驶位图示 | ●标配图示 | - | - | - | - | - | - | - | - | - | ●仿皮 | - | - |  | - |  | - | ●前后移动 ●靠背角度 ●高低调节 | ●头枕 - | ●前后移动 ●靠背角度 | ●头枕 | - | ●头枕 | - | - |  | - | ●前排 - | - | - | - |  | - | - | - | - | - | - | - | - | - | - |  | - | - | - | - | - | - | ●USB/Type-C | ●前排1个 - | - | - | - | ●2 | - | ●卤素 | ●卤素 | - | - | - | - | - | - | ●标配 | - | - | - | ●标配 | - | ●前排 ●后排 | ●主驾驶位 | ●标配 | ●电动调节图示 ●加热 | - | - ● 副驾驶位+无照明 | - | - | - | - |  | - | - | ●自动 | - | ●标配 | - | ●标配 | - | ●标配 | - | - | - | - - - - | - | - | - |  |  |  |  | - | 纯电动 163马力 | [7 empty] | 待查 | 待查 | 待查 | 待查
990 | 启辰D60 EV 2020款 标准续航舒适版 | 12.98万 | 15.005万 | 东风日产启辰 | 紧凑型车 | 纯电动 | 2020.07 |  | 405 | 快充0.5小时 慢充6小时 | 80 |  |  |  |  | 电动车单速变速箱 | 4764x1803x1494 | 三厢车 | 140 | - |  | 12.9 | 3年或12万公里 | - | 4764 | 1803 | 1494 | 2701 | 1555 | 1550 | 140 | 4 | 平开门 | 5 | 1505 | - | - |  | 525 | 0.27 | [10 empty] | 120(163Ps) |  | 250 | [8 empty] | 纯电动 163马力 | 永磁/同步 | 120 | 163 | 250 | 120 | 250 | - | - | - | - | 单电机 | 前置 | 三元锂电池 | 5年或50万公里 | 50.0 | - | 快充0.5小时 慢充6小时 ●快充接口 | ●低温加热 ●液态冷却 | - | 电动车单速变速箱 | 1 | 固定齿比变速箱 | 前置前驱 | - | - | 麦弗逊式独立悬挂 | 纵臂扭转梁式非独立悬挂 | 电动助力 | 承载式 | 通风盘式 | 实心盘式 | 电子驻车 | 195/60 R16 | 195/60 R16 | ●非全尺寸 |  | ●标配 | ●标配 | ●标配 | ●标配 | ●标配 | - | - | - | - | - | - | - | ●主驾驶位 ●副驾驶位 | - | - | - | - | - | - | - | - | ●标配 | ●胎压显示 | ●标配 | - | - | - | - - | - | - | - | ●标配 | - | - |  | - | - | - | - | - | - | - |  | - | ●ECO | ●标配 | ●标配 |  | - | - | - | - | ●标配 |  | - | - | ●塑料 - | ●上下 | - | ●多功能控制 | ●彩色 | ●非全液晶 | ●5 | - | - | - | - |  | ●标配 | ●智能遥控钥匙 | ●主驾驶位图示 | ●标配图示 | ●标配 | - | - | - | - | - | - | - | - | ●织物 | - | - |  | - |  | - | ●前后移动 ●靠背角度 ●高低调节 | ●头枕 - | ●前后移动 ●靠背角度 | ●头枕 | - | ●头枕 | - | - |  | - | ●前排 - | - | - | - |  | - | - | - | - | - | - | - | - | - | - |  | - | - | - | - | - | - | ●USB/Type-C | ●前排1个 - | - | - | - | ●2 | - | ●卤素 | ●卤素 | - | - | - | - | - | - | ●标配 | - | - | - | ●标配 | - | ●前排 ●后排 | ●主驾驶位 | ●标配 | ●电动调节图示 - | - | - ● 副驾驶位+无照明 | - | - | - | - |  | - | - | ●自动 | - | - | - | ●标配 | - | ●标配 | - | - | - | - - - - | - | - | - |  |  |  |  | - | 纯电动 163马力 | [7 empty] | 待查 | 待查 | 待查 | 待查
991 | 启辰D60 EV 2020款 标准续航智行版 | 12.98万 | 15.005万 | 东风日产启辰 | 紧凑型车 | 纯电动 | 2020.07 |  | 405 | 快充0.5小时 慢充6小时 | 80 |  |  |  |  | 电动车单速变速箱 | 4764x1803x1494 | 三厢车 | 140 | - |  | 12.9 | 3年或12万公里 | - | 4764 | 1803 | 1494 | 2701 | 1555 | 1550 | 140 | 4 | 平开门 | 5 | 1505 | - | - |  | 525 | 0.27 | [10 empty] | 120(163Ps) |  | 250 | [8 empty] | 纯电动 163马力 | 永磁/同步 | 120 | 163 | 250 | 120 | 250 | - | - | - | - | 单电机 | 前置 | 三元锂电池 | 6年或60万公里 | 50.0 | - | 快充0.5小时 慢充6小时 ●快充接口 | ●低温加热 ●液态冷却 | - | 电动车单速变速箱 | 1 | 固定齿比变速箱 | 前置前驱 | - | - | 麦弗逊式独立悬挂 | 纵臂扭转梁式非独立悬挂 | 电动助力 | 承载式 | 通风盘式 | 实心盘式 | 电子驻车 | 195/60 R16 | 195/60 R16 | ●非全尺寸 |  | ●标配 | ●标配 | ●标配 | ●标配 | ●标配 | - | - | - | - | - | - | - | ●主驾驶位 ●副驾驶位 | - | - | - | - | - | - | - | - | ●标配 | ●胎压显示 | ●标配 | - | - | ●后 | - - | - | - | - | ●标配 | - | - |  | - | - | - | - | - | - | - |  | - | ●ECO | ●标配 | ●标配 |  | - | - | - | - | - |  | - | - | ●塑料 - | ●上下 | - | ●多功能控制 | ●彩色 | ●非全液晶 | ●5 | - | - | - | - |  | ●标配 | ●智能遥控钥匙 | ●主驾驶位图示 | ●标配图示 | ●标配 | - | - | - | - | - | - | - | - | ●仿皮 | - | - |  | - |  | - | ●前后移动 ●靠背角度 ●高低调节 | ●头枕 - | ●前后移动 ●靠背角度 | ●头枕 | - | ●头枕 | - | - |  | - | ●前排 - | - | - | - |  | - | - | - | - | - | - | - | - | - | - |  | - | - | - | - | - | - | ●USB/Type-C | ●前排1个 - | - | - | - | ●2 | - | ●卤素 | ●卤素 | - | - | - | - | - | - | ●标配 | - | - | - | ●标配 | - | ●前排 ●后排 | ●主驾驶位 | ●标配 | ●电动调节图示 - | - | - ● 副驾驶位+无照明 | - | - | - | - |  | - | - | ●自动 | - | - | - | ●标配 | - | ●标配 | - | - | - | - - - - | - | - | - |  |  |  |  | - | 纯电动 163马力 | [7 empty] | 待查 | 待查 | 待查 | 待查
992 | 启辰D60 EV 2020款 标准续航智行版-网约车大屏版 | 15.29万 | 15.305万 | 东风日产启辰 | 紧凑型车 | 纯电动 | 2022.08 |  | 405 | 快充0.5小时 慢充6小时 | 80 |  |  |  |  | 电动车单速变速箱 | 4764x1803x1494 | 三厢车 | 140 | - |  | 12.9 | 3年或12万公里 | - | 4764 | 1803 | 1494 | 2701 | 1555 | 1550 | 140 | 4 | 平开门 | 5 | 1505 | - | - |  | 525 | 0.27 | [10 empty] | 120(163Ps) |  | 250 | [8 empty] | 纯电动 163马力 | 永磁/同步 | 120 | 163 | 250 | 120 | 250 | - | - | - | - | 单电机 | 前置 | 三元锂电池 | 5年或50万公里 | 50.0 | - | 快充0.5小时 慢充6小时 ●快充接口 | ●低温加热 ●液态冷却 | - | 电动车单速变速箱 | 1 | 固定齿比变速箱 | 前置前驱 | - | - | 麦弗逊式独立悬挂 | 纵臂扭转梁式非独立悬挂 | 电动助力 | 承载式 | 通风盘式 | 实心盘式 | 电子驻车 | 195/60 R16 | 195/60 R16 | ●非全尺寸 |  | ●标配 | ●标配 | ●标配 | ●标配 | ●标配 | - | - | - | - | - | - | - | ●主驾驶位 ●副驾驶位 | ●前排 | - | - | - | - | - | - | - | ●标配 | ●胎压显示 | ●标配 | - | - | ●后 | ●倒车影像图示 - | - | - | - | ●标配 | - | - |  | - | - | - | - | - | - | - |  | - | ●ECO | ●标配 | ●标配 |  | - | - | - | - | ●标配 |  | - | - | - ●真皮 | ●上下 | - | ●多功能控制 | ●彩色 | ●非全液晶 | ●5 | - | - | - | - |  | ●标配 | ●智能遥控钥匙 | ●主驾驶位图示 | ●标配图示 | ●标配 | - | - | - | - | - | - | - | - | ●仿皮 | - | - |  | - |  | - | ●前后移动 ●靠背角度 ●高低调节 | ●头枕 - | ●前后移动 ●靠背角度 | ●头枕 | - | ●头枕 | - | - |  | - | ●前排 ●后排 | ●标配 | - | - |  | - | ●大屏 | ●8吋 | ●标配 | ●标配 | - | ●标配 | - | ●标配 | ●标配 |  | - | ●标配 | - | - | - | - | ●USB/Type-C | ●前排1个 - | - | - | - | ●2 | - | ●卤素 | ●卤素 | - | - | - | - | - | - | ●标配 | - | - | - | ●标配 | - | ●前排 ●后排 | ●主驾驶位 | ●标配 | ●电动调节图示 - | - | - ● 副驾驶位+无照明 | - | - | - | - |  | - | - | ●自动 | - | ●标配 | - | ●标配 | ●标配 | ●标配 | - | - | - | - - - - | - | - | - |  |  |  |  | - | 纯电动 163马力 | [7 empty] | 待查 | 待查 | 待查 | 待查
993 | 启辰D60 EV 2020款 标准续航智享版 | 13.78万 | 15.805万 | 东风日产启辰 | 紧凑型车 | 纯电动 | 2020.07 |  | 405 | 快充0.5小时 慢充6小时 | 80 |  |  |  |  | 电动车单速变速箱 | 4764x1803x1494 | 三厢车 | 140 | - |  | 12.9 | 3年或12万公里 | - | 4764 | 1803 | 1494 | 2701 | 1555 | 1550 | 140 | 4 | 平开门 | 5 | 1505 | - | - |  | 525 | 0.27 | [10 empty] | 120(163Ps) |  | 250 | [8 empty] | 纯电动 163马力 | 永磁/同步 | 120 | 163 | 250 | 120 | 250 | - | - | - | - | 单电机 | 前置 | 三元锂电池 | 5年或50万公里 | 50.0 | - | 快充0.5小时 慢充6小时 ●快充接口 | ●低温加热 ●液态冷却 | - | 电动车单速变速箱 | 1 | 固定齿比变速箱 | 前置前驱 | - | - | 麦弗逊式独立悬挂 | 纵臂扭转梁式非独立悬挂 | 电动助力 | 承载式 | 通风盘式 | 实心盘式 | 电子驻车 | 195/60 R16 | 195/60 R16 | ●非全尺寸 |  | ●标配 | ●标配 | ●标配 | ●标配 | ●标配 | - | - | - | - | - | - | - | ●主驾驶位 ●副驾驶位 | ●前排 | - | - | - | - | - | - | - | ●标配 | ●胎压显示 | ●标配 | - | - | - | ●倒车影像图示 - | - | - | - | ●标配 | - | - |  | - | - | - | - | - | - | - |  | - | ●ECO | ●标配 | ●标配 |  | ●单天窗 | - | - | - | ●标配 |  | - | - | ●塑料 - | ●上下 | - | ●多功能控制 | ●彩色 | ●非全液晶 | ●5 | - | - | - | - |  | ●标配 | ●智能遥控钥匙 | ●主驾驶位图示 | ●标配图示 | ●标配 | - | - | - | - | - | - | - | - | ●仿皮 | - | - |  | - |  | - | ●前后移动 ●靠背角度 ●高低调节 | ●头枕 - | ●前后移动 ●靠背角度 | ●头枕 | - | ●头枕 | - | - |  | - | ●前排 - | - | - | - |  | - | ●大屏 | ●8吋 | ●标配 | ●标配 | ●标配图示 | ●标配 | - | ●标配 | ●标配 |  | - | ●标配 | - | - | - | - | ●USB/Type-C | ●前排1个 - | - | - | - | ●2 | - | ●卤素 | ●卤素 | - | - | - | - | - | - | ●标配 | - | - | - | ●标配 | - | ●前排 ●后排 | ●主驾驶位 | ●标配 | ●电动调节图示 - | - | - ● 副驾驶位+无照明 | - | - | - | - |  | - | - | ●自动 | - | - | - | ●标配 | ●标配 | ●标配 | - | - | - | - - - - | - | - | - |  |  |  |  | - | 纯电动 163马力 | [7 empty] | 待查 | 待查 | 待查 | 待查
994 | 启辰D60 EV 2019款 高续航舒适版 | 16.27万 | 16.28万 | 东风日产启辰 | 紧凑型车 | 纯电动 | 2019.09 |  | 481 | 快充0.53小时 慢充6.4小时 | 80 |  |  |  |  | 电动车单速变速箱 | 4764x1803x1494 | 三厢车 | 140 | - |  | 12.89 | 3年或12万公里 | - | 4764 | 1803 | 1494 | 2700 | 1555 | 1550 | 140 | 4 | 平开门 | 5 | 1520 | - | 1950 |  | 525 | 0.27 | [10 empty] | 120(163Ps) |  | 250 | [8 empty] | 纯电动 163马力 | 永磁/同步 | 120 | 163 | 250 | 120 | 250 | - | - | - | - | 单电机 | 前置 | 三元锂电池 | 8年或12万公里 | 58.0 | - | 快充0.53小时 慢充6.4小时 ●快充接口 | - - | - | 电动车单速变速箱 | 1 | 固定齿比变速箱 | 前置前驱 | - | - | 麦弗逊式独立悬挂 | 纵臂扭转梁式非独立悬挂 | 电动助力 | 承载式 | 通风盘式 | 实心盘式 | 电子驻车 | 195/60 R16 | 195/60 R16 | ●非全尺寸 |  | ●标配 | ●标配 | ●标配 | ●标配 | ●标配 | - | - | - | - | - | - | - | ●主驾驶位 ●副驾驶位 | - | - | - | - | - | - | - | - | ●标配 | ●胎压显示 | ●标配 | - | - | - | - - | - | - | - | ●标配 | - | - |  | - | - | - | - | - | - | - |  | - | ●ECO | ●标配 | ●标配 |  | - | - | - | - | ●标配 |  | - | - | ●塑料 - | ●上下 | - | ●多功能控制 | ●彩色 | ●非全液晶 | ●5 | - | - | - | - |  | ●标配 | ●智能遥控钥匙 | ●主驾驶位图示 | ●标配图示 | ●标配 | - | - | - | - | - | - | - | - | ●织物 | - | - |  | - |  | - | ●前后移动 ●靠背角度 ●高低调节 | ●头枕 - | ●前后移动 ●靠背角度 | ●头枕 | - | ●头枕 | - | - |  | - | ●前排 - | - | - | - |  | - | - | - | - | - | - | - | - | - | - |  | - | - | - | - | - | - | ●USB/Type-C | ●前排1个 - | - | - | - | ●4 | - | ●卤素 | ●卤素 | - | - | - | - | ●标配 | - | ●标配 | - | - | - | ●标配 | - | ●前排 ●后排 | ●主驾驶位 | ●标配 | ●电动调节图示 - | - | - ● 副驾驶位+无照明 | - | - | - | - |  | - | - | ●自动 | - | ●标配 | - | ●标配 | - | ●标配 | - | - | - | - - - - | - | - | - |  |  |  |  | - | 纯电动 163马力 | [7 empty] | 待查 | 待查 | 待查 | 待查
995 | 启辰D60 EV 2019款 高续航出行版 | 17.07万 | 17.08万 | 东风日产启辰 | 紧凑型车 | 纯电动 | 2019.10 |  | 481 | 快充0.53小时 慢充6.4小时 | 80 |  |  |  |  | 电动车单速变速箱 | 4764x1803x1494 | 三厢车 | 140 | - |  | 12.89 | 3年或12万公里 | - | 4764 | 1803 | 1494 | 2700 | 1555 | 1550 | 140 | 4 | 平开门 | 5 | 1520 | - | 1950 |  | 525 | 0.27 | [10 empty] | 120(163Ps) |  | 250 | [8 empty] | 纯电动 163马力 | 永磁/同步 | 120 | 163 | 250 | 120 | 250 | - | - | - | - | 单电机 | 前置 | 三元锂电池 | 5年或50万公里 | 58.0 | - | 快充0.53小时 慢充6.4小时 ●快充接口 | - - | - | 电动车单速变速箱 | 1 | 固定齿比变速箱 | 前置前驱 | - | - | 麦弗逊式独立悬挂 | 纵臂扭转梁式非独立悬挂 | 电动助力 | 承载式 | 通风盘式 | 实心盘式 | 电子驻车 | 195/60 R16 | 195/60 R16 | ●非全尺寸 |  | ●标配 | ●标配 | ●标配 | ●标配 | ●标配 | - | - | - | - | - | - | - | ●主驾驶位 ●副驾驶位 | - | - | - | - | - | - | - | - | ●标配 | ●胎压显示 | ●标配 | - | - | - | - - | - | - | - | ●标配 | - | - |  | - | - | - | - | - | - | - |  | - | ●ECO | ●标配 | ●标配 |  | - | - | - | - | ●标配 |  | - | - | ●塑料 - | ●上下 | - | ●多功能控制 | ●彩色 | ●非全液晶 | ●5 | - | - | - | - |  | ●标配 | ●智能遥控钥匙 | ●主驾驶位图示 | ●标配图示 | ●标配 | - | - | - | - | - | - | - | - | ●仿皮 | - | - |  | - |  | - | ●前后移动 ●靠背角度 ●高低调节 | ●头枕 - | ●前后移动 ●靠背角度 | ●头枕 | - | ●头枕 | - | - |  | - | ●前排 - | - | - | - |  | - | - | - | - | - | - | - | - | - | - |  | - | - | - | - | - | - | ●USB/Type-C | ●前排1个 - | - | - | - | ●4 | - | ●卤素 | ●卤素 | - | - | - | - | ●标配 | - | ●标配 | - | - | - | ●标配 | - | ●前排 ●后排 | ●主驾驶位 | ●标配 | ●电动调节图示 - | - | - ● 副驾驶位+无照明 | - | - | ●标配 | - |  | - | - | ●自动 | - | ●标配 | - | ●标配 | - | ●标配 | - | - | - | - - - - | - | - | - |  |  |  |  | - | 纯电动 163马力 | [7 empty] | 待查 | 待查 | 待查 | 待查
996 | 启辰D60 EV 2019款 高续航智享版 | 17.17万 | 17.18万 | 东风日产启辰 | 紧凑型车 | 纯电动 | 2019.09 |  | 481 | 快充0.53小时 慢充6.4小时 | 80 |  |  |  |  | 电动车单速变速箱 | 4764x1803x1494 | 三厢车 | 140 | - |  | 12.89 | 3年或12万公里 | - | 4764 | 1803 | 1494 | 2700 | 1555 | 1550 | 140 | 4 | 平开门 | 5 | 1520 | - | 1950 |  | 525 | 0.27 | [10 empty] | 120(163Ps) |  | 250 | [8 empty] | 纯电动 163马力 | 永磁/同步 | 120 | 163 | 250 | 120 | 250 | - | - | - | - | 单电机 | 前置 | 三元锂电池 | 8年或12万公里 | 58.0 | 171.0 | 快充0.53小时 慢充6.4小时 ●快充接口 | - - | ●标配1个 | 电动车单速变速箱 | 1 | 固定齿比变速箱 | 前置前驱 | - | - | 麦弗逊式独立悬挂 | 纵臂扭转梁式非独立悬挂 | 电动助力 | 承载式 | 通风盘式 | 实心盘式 | 电子驻车 | 195/60 R16 | 195/60 R16 | ●非全尺寸 |  | ●标配 | ●标配 | ●标配 | ●标配 | ●标配 | - | - | - | - | - | - | - | ●主驾驶位 ●副驾驶位 | ●前排 | ●标配 | - | - | - | - | - | - | ●标配 | ●胎压显示 | ●标配 | - | - | ●后 | ●倒车影像图示 - | - | - | - | ●标配 | - | - |  | - | - | - | - | - | - | - |  | - | ●ECO | ●标配 | ●标配 |  | ●单天窗 | - | - | - | ●标配 |  | - | - | - ●真皮 | ●上下 | - | ●多功能控制 | ●彩色 | ●非全液晶 | ●5 | - | - | - | - |  | ●标配 | ●智能遥控钥匙 | ●主驾驶位图示 | ●标配图示 | ●标配 | - | - | - | - | - | - | - | - | ●仿皮 | - | - |  | - |  | - | ●前后移动 ●靠背角度 ●高低调节 | ●头枕 - | ●前后移动 ●靠背角度 | ●头枕 | - | ●头枕 | - | - |  | - | ●前排 - | - | - | - |  | - | ●大屏 | ●8吋 | ●标配 | ●标配 | ●标配图示 | ●标配 | - | ●标配 | ●标配 |  | - | ●标配 | - | ●标配 | - | - | ●USB/Type-C | ●前排1个 - | - | - | - | ●4 | - | ●卤素 | ●卤素 | ●标配 | - | - | - | ●标配 | - | ●标配 | - | - | - | ●标配 | - | ●前排 ●后排 | ●主驾驶位 | ●标配 | ●电动调节图示 - | - | - ● 副驾驶位+无照明 | - | - | - | - |  | - | - | ●自动 | - | ●标配 | - | ●标配 | ●标配 | ●标配 | - | - | - | - - - - | - | - | - |  |  |  |  | - | 纯电动 163马力 | [7 empty] | 待查 | 待查 | 待查 | 待查
997 | 启辰D60 EV 2019款 高续航尊享版 | 17.87万 | 17.88万 | 东风日产启辰 | 紧凑型车 | 纯电动 | 2019.09 |  | 481 | 快充0.53小时 慢充6.4小时 | 80 |  |  |  |  | 电动车单速变速箱 | 4764x1803x1494 | 三厢车 | 140 | - |  | 12.89 | 3年或12万公里 | - | 4764 | 1803 | 1494 | 2700 | 1555 | 1550 | 140 | 4 | 平开门 | 5 | 1520 | - | 1950 |  | 525 | 0.27 | [10 empty] | 120(163Ps) |  | 250 | [8 empty] | 纯电动 163马力 | 永磁/同步 | 120 | 163 | 250 | 120 | 250 | - | - | - | - | 单电机 | 前置 | 三元锂电池 | 8年或12万公里 | 58.0 | 171.0 | 快充0.53小时 慢充6.4小时 ●快充接口 | - - | ●标配1个 | 电动车单速变速箱 | 1 | 固定齿比变速箱 | 前置前驱 | - | - | 麦弗逊式独立悬挂 | 纵臂扭转梁式非独立悬挂 | 电动助力 | 承载式 | 通风盘式 | 实心盘式 | 电子驻车 | 195/60 R16 | 195/60 R16 | ●非全尺寸 |  | ●标配 | ●标配 | ●标配 | ●标配 | ●标配 | - | - | - | - | - | - | - | ●主驾驶位 ●副驾驶位 | ●前排 | ●标配 | - | - | - | - | - | - | ●标配 | ●胎压显示 | ●标配 | - | - | ●后 | ●倒车影像 ●360°全景影像 | - | - | - | ●标配 | - | - |  | - | - | - | - | - | - | - |  | - | ●ECO | ●标配 | ●标配 |  | ●单天窗 | - | - | - | ●标配 |  | - | - | - ●真皮 | ●上下 | - | ●多功能控制 | ●彩色 | ●非全液晶 | ●5 | - | - | - | - |  | ●标配 | ●智能遥控钥匙 | ●主驾驶位图示 | ●标配图示 | ●标配 | - | - | - | - | - | - | - | - | ●仿皮 | - | - |  | - |  | ●主驾驶位 | ●前后移动 ●靠背角度 ●高低调节 | ●头枕 - | ●前后移动 ●靠背角度 | ●头枕 | - | ●头枕 | - | - |  | - | ●前排 ●后排 | ●标配 | - | - |  | - | ●大屏 | ●8吋 | ●标配 | ●标配 | ●标配图示 | ●标配 | - | ●标配 | ●标配 |  | - | ●标配 | - | ●标配 | - | - | ●USB/Type-C | ●前排1个 ●后排1个 | - | - | - | ●6 | - | ●LED | ●LED | ●标配 | - | ●标配 | - | ●标配 | - | ●标配 | - | - | - | ●标配 | - | ●前排 ●后排 | ●主驾驶位 | ●标配 | ●电动调节图示 ●加热 | - | ● 主驾驶位+无照明 ● 副驾驶位+无照明 | - | - | - | - |  | - | - | ●自动 | - | ●标配 | - | ●标配 | ●标配 | ●标配 | - | - | - | - - - - | - | - | - |  |  |  |  | - | 纯电动 163马力 | [7 empty] | 待查 | 待查 | 待查 | 待查
998 | 发现运动版PHEV 2022款 改款 P300e 性能版 | 30.00万 | 40.98万 | 奇瑞捷豹路虎 | 中型SUV | 插电式混合动力 | 2022.06 | 1.5T 200马力 L3 插电式混动 | 54 | 快充0.5小时 慢充2小时 | 80 |  |  |  |  | 8挡手自一体 | 4597x1904x1727 | SUV | 207 | 7.0 | 2.0 | 20.0 | 3年或10万公里 | - | 4597 | 1904 | 1727 | 2741 | 1636 | 1642 | - | 5 | 平开门 | 5 | 2250 | - | 2750 | 58.0 | - | - | PT153 | 1498 | 1.5 | 涡轮增压 | L | 3 | 4 | - | DOHC | 200 | 147 | 5500 | 280 | 2000-4500 | - | 插电式混合动力 | 95# | 缸内直喷 | 铝 | 铝 | 国VI | 插电式混动 109马力 | 永磁/同步 | 80 | 109 | 227 | - | - | 80 | 227 | 227 | 540 | 单电机 | 后置 | 三元锂电池 | 8年或16万公里 | 15.5 | - | 快充0.5小时 慢充2小时 ●快充接口 | - | - | 8挡手自一体 | 8 | 手自一体变速箱(AT) | 前置四驱 | 电动四驱 | - | 麦弗逊式独立悬挂 | 多连杆式独立悬挂 | 电动助力 | 承载式 | 通风盘式 | 实心盘式 | 电子驻车 | 235/50 R20 | 235/50 R20 | ●非全尺寸 | ●隐藏式 | ●标配 | ●标配 | ●标配 | ●标配 | ●标配 | ●车道偏离预警 ●前方碰撞预警 ○后方交通预警 ○倒车车侧预警 ○DOW开门预警 | ●标配 | ○选配 | ●标配 | ●标配 | ●标配 | - | ●主驾驶位 ●副驾驶位 | ●前排 | ●标配 | - | - | - | - | - | - | ●标配 | ●胎压显示 | ●标配 | - | - | ●前 ●后 | ●倒车影像图示 ○360°全景影像 ○540°全景影像 | ●定速巡航图示 ○自适应巡航 ○全速自适应巡航 | ●L1级 ○L2级 | - | ●标配 | ●标配图示 | ●标配图示 | ●标配 | - | - | - | - | - | - | - | - | - | ●运动 ●ECO ●越野 ●雪地 ●标准舒适 | ●标配 | ●标配 | ○选配 | ●不可开启全景天窗 | ○选配 | ●标配 | ●标配 | ●标配 | ○固定 | - | - | ●真皮 | ●上下+前后 | - | ●多功能控制 ●换挡 ○加热 | ●彩色 | ●全液晶 | ●12.3 | - | ●标配图示 | - | ●标配 | ●标配 | ●标配 | ●智能遥控钥匙 ○可穿戴钥匙 | ●全车图示 | ●标配图示 | ●标配 | - | - | ○选配 | - | - | ○选配 | - | ●标配 | ●仿皮 | ●Luxtec材质 | - | ●2+3 | - | - | ●主驾驶位 ●副驾驶位 | ●前后移动 ●靠背角度 ●高低调节 | ●头枕 ○腰部 | ●前后移动 ●高低调节 ●靠背角度 | ●头枕 ○腰部 | - | ●头枕 | ●加热 ○暂无价格 记忆(主驾驶) | - | - | - | ●前排 ●后排 | ●标配 | - | ●40:60 | - | - | ●大屏 | ●10.2吋 | ●标配 | ●标配 | ●标配图示 | ●标配 | ●CarLife ●CarPlay | ●标配 | ●标配 |  | - | ●标配 | - | ●标配 | - | - | ●USB/Type-C | ●前排3个 ●后排3个 | - | - | ○英国之宝 | ●6 ○15 | - | ●LED | ●LED | ●标配 | ●标配 | ●标配 | ○选配 | - | - | ●标配 | ○选配 | ●10色 | ○矩阵式 | ●标配 | - | ●前排 ●后排 | ●全车 | ●标配 | ●电动调节图示 ●加热 ●电动折叠 ○记忆 ○倒车自动下翻 ●锁车自动折叠 ●自动防眩目 | ●自动防眩目 ○流媒体 | ● 主驾驶位+有照明 ● 副驾驶位+有照明 | - | - | ●标配 | ●标配 | - | - | - | ●自动 | ○选配 | ●标配 | ●双区空调 ○三区空调 | ●标配 | ●标配 | ●标配 | ●标配 | - | - | ●远程控制 | - | - | - | [13 empty] | ●2 | ●8 |  | - |  |  | 3.74 | [301 empty] | 前排座椅12向电动调节，含4向腰托调节，带前排加热和驾驶员座椅记忆功能，方向盘带加热功能，三区自动空调 ○选配暂无价格 | 盲点辅助系统，后门开门防撞安全警示，车尾碰撞预警，倒车广角侦测，带自动刹车功能，3D效果360°全方位车身影像系统,自适应巡航ACC ○选配暂无价格 | 盲点辅助系统，后门开门防撞安全警示，倒车广角侦测，带自动刹车功能 ○选配暂无价格 | 高清超广角流媒体内后视镜,手机无线充电,智能钥匙手环 ○选配暂无价格 | 带R-Dynamic字样的发光金属迎宾踏板 ○选配暂无价格
999 | 红旗E-HS3 2019款 智联旗悦两驱版 | 22.58万 | 22.58万 | 一汽红旗 | 紧凑型SUV | 纯电动 | 2019.08 |  | 407 | 快充0.6小时 慢充12小时 | - |  |  |  |  | 电动车单速变速箱 | 4490x1874x1613 | SUV | 160 | 10.0 |  | 13.6 | 4年或10万公里 | - | 4490 | 1874 | 1613 | 2750 | 1585 | 1585 | 150 | 5 | 平开门 | 5 | 1742 | - | 2122 |  | - | - | [10 empty] | 114(155Ps) |  | 340 | [8 empty] | 纯电动 155马力 | 永磁/同步 | 114 | 155 | 340 | 114 | 340 | - | - | - | - | 单电机 | 前置 | 锂离子电池 | 8年或15万公里 | 52.5 | - | 快充0.6小时 慢充12小时 ●快充接口 | - | - | 电动车单速变速箱 | 1 | 固定齿比变速箱 | 前置前驱 | - | - | 麦弗逊式独立悬挂 | 多连杆式独立悬挂 | 电动助力 | 承载式 | 通风盘式 | 实心盘式 | 电子驻车 | 235/50 R18 | 235/50 R18 | - | - | ●标配 | ●标配 | ●标配 | ●标配 | ●标配 | - - - | - | - | - | - | - | - | ●主驾驶位 ●副驾驶位 | ●前排 | ●标配 | - | - | - | - | - | - | ●标配 | ●胎压显示 | ●标配 | - | - | ●前 ●后 | ●倒车影像 ●360°全景影像 | ●定速巡航图示 - | - | - | ●标配 | ●标配图示 | ●标配 |  | - | - | - | - | - | - | - | - | - | ●运动 ●ECO ●标准舒适 | ●标配 | ●标配 | - | ●可开启全景天窗 | - | - | - | ●标配 | - | - | - | ●真皮 | ●上下+前后 | - | ●多功能控制 - | ●彩色 | ●全液晶 | ●12.3 | - | ●标配图示 | - | - |  | ●标配 | ●智能遥控钥匙 | ●前排图示 | ●标配图示 | ●标配 | - | - | - | - | - | ●标配图示 | - | - | ●仿皮 | - | - | ●2+3 | - | - | ●主驾驶位 ●副驾驶位 | ●前后移动 ●靠背角度 ●高低调节 | ●头枕 ●腰部 | ●前后移动 ●高低调节 | ●头枕 | - | ●头枕 | ●加热(主驾驶) - ●记忆(主驾驶) | - | - | - | ●前排 ●后排 | ●标配 | - | ●40:60 | - | - | ●大屏 | ●10.1吋 | ●标配 | ●标配 | ●标配 | ●标配 | ●CarLife | ●标配 | - |  | - | ●标配 | - | ●标配 | - | - | ●USB/Type-C | ●前排1个 ●后排1个 | - | - | ●BOSE | ●8 | - | ●LED | ●LED | ●标配 | - | ●标配 | ●标配 | ●标配 | - | ●标配 | - | - | - | ●标配 | - | ●前排 ●后排 | ●全车 | ●标配 | ●电动调节图示 ●加热 ●电动折叠 ●记忆 ●倒车自动下翻 ●锁车自动折叠 | ●自动防眩目 | ● 主驾驶位+有照明 ● 副驾驶位+有照明 | - | - | ●标配 | ●标配 | - | - | - | ●自动 | - | ●标配 | - | ●标配 | - | ●标配 | - | - | - | ●车辆监控 ●充电管理 ●远程控制 | - | - | - | [5 empty] | 纯电动 155马力
1000 | 红旗E-HS3 2019款 智联旗领四驱版 | 26.58万 | 26.58万 | 一汽红旗 | 紧凑型SUV | 纯电动 | 2019.08 |  | 344 | 快充0.6小时 慢充12小时 | - |  |  |  |  | 电动车单速变速箱 | 4490x1874x1613 | SUV | 160 | 6.0 |  | 16.0 | 4年或10万公里 | - | 4490 | 1874 | 1613 | 2750 | 1585 | 1585 | 150 | 5 | 平开门 | 5 | 1890 | - | 2270 |  | - | - | [10 empty] | 228(310Ps) |  | 680 | [8 empty] | 纯电动 310马力 | 永磁/同步 | 228 | 310 | 680 | 114 | 340 | 114 | 340 | - | - | 双电机 | 前置+后置 | 锂离子电池 | 8年或15万公里 | 52.5 | - | 快充0.6小时 慢充12小时 ●快充接口 | - | - | 电动车单速变速箱 | 1 | 固定齿比变速箱 | 双电机四驱 | 电动四驱 | - | 麦弗逊式独立悬挂 | 多连杆式独立悬挂 | 电动助力 | 承载式 | 通风盘式 | 实心盘式 | 电子驻车 | 245/45 R19 | 245/45 R19 | - | - | ●标配 | ●标配 | ●标配 | ●标配 | ●标配 | ●车道偏离预警 ●前方碰撞预警 ●倒车车侧预警 | ●标配 | ●标配 | ●标配 | ●标配 | - | - | ●主驾驶位 ●副驾驶位 | ●前排 | ●标配 | - | - | - | - | - | - | ●标配 | ●胎压显示 | ●标配 | - | - | ●前 ●后 | ●倒车影像 ●360°全景影像 | ●定速巡航 ●自适应巡航 | ●L2级 | ●标配 | ●标配 | ●标配图示 | ●标配 |  | - | - | - | - | - | - | - | - | - | ●运动 ●ECO ●标准舒适 | ●标配 | ●标配 | - | ●可开启全景天窗 | ●标配 | - | - | ●标配 | - | - | - | ●真皮 | ●上下+前后 | ●标配 | ●多功能控制 ●记忆 | ●彩色 | ●全液晶 | ●12.3 | - | ●标配图示 | ●标配图示 | - |  | ●标配 | ●智能遥控钥匙 | ●全车图示 | ●标配图示 | ●标配 | - | - | ●标配 | ●标配 | - | ●标配图示 | - | - | - | - | - | ●2+3 | - | - | ●主驾驶位 ●副驾驶位 | ●前后移动 ●靠背角度 ●高低调节 | ●头枕 ●腰部 | ●前后移动 ●高低调节 | ●头枕 | - | ●头枕 | ●加热 ●通风 ●记忆(主驾驶) | - | - | - | ●前排 ●后排 | ●标配 | - | ●40:60 | - | - | ●大屏 | ●10.1吋 | ●标配 | ●标配 | ●标配 | ●标配 | ●CarLife | ●标配 | - |  | - | ●标配 | - | ●标配 | - | - | ●USB/Type-C | ●前排1个 ●后排1个 | - | - | ●BOSE | ●8 | - | ●LED | ●LED | ●标配 | ●标配 | ●标配 | ●标配 | ●标配 | - | ●标配 | - | ●单色 | - | ●标配 | - | ●前排 ●后排 | ●全车 | ●标配 | ●电动调节图示 ●加热 ●电动折叠 ●记忆 ●倒车自动下翻 ●锁车自动折叠 | ●自动防眩目 | ● 主驾驶位+有照明 ● 副驾驶位+有照明 | - | - | ●标配 | ●标配 | - | - | - | ●自动 | - | ●标配 | - | ●标配 | ●标配 | ●标配 | ●标配 | - | - | ●车辆监控 ●充电管理 ●远程控制 | - | - | - | [5 empty] | 纯电动 310马力
1001 | 传祺GS4 PHEV 2020款 1.5T 智享版 | 16.38万 | 16.38万 | 广汽乘用车 | 紧凑型SUV | 插电式混合动力 | 2020.04 | 1.5T 150马力 L3 插电式混动 | 61 | 慢充6小时 | - | 110(150Ps) | 130(177Ps) | 235 | 300 | 电动车单速变速箱 | 4545x1856x1700 | SUV | 170 | - | 1.3 | 14.3 | 3年或10万公里 | 8791.0元 | 4545 | 1856 | 1700 | 2680 | 1584 | 1570 | - | 5 | 平开门 | 5 | 1705 | - | 2135 | 37.0 | 470-1560 | - | 3B15J1 | 1493 | 1.5 | 涡轮增压 | L | 3 | 4 | - | DOHC | 150 | 110 | 5500 | 235 | 1500-4000 | DCVVT双连续可变气门正时系统 | 插电式混合动力 | 92# | 缸内直喷 | 铝 | 铝 | 国VI b | 插电式混动 177马力 | 永磁/同步 | 130 | 177 | 300 | 130 | 300 | - | - | - | - | 单电机 | 前置 | 三元锂电池 | 8年或15万公里 | 13.0 | - | 慢充6小时 | - | - | 电动车单速变速箱 | 1 | 固定齿比变速箱 | 前置前驱 | - | - | 麦弗逊式独立悬挂 | 多连杆式独立悬挂 | 电动助力 | 承载式 | 通风盘式 | 实心盘式 | 电子驻车 | 225/60 R17 | 225/60 R17 | - | - | ●标配 | ●标配 | ●标配 | ●标配 | ●标配 | - - | - | - | - | - | - | - | ●主驾驶位 ●副驾驶位 | ●前排 | - | - | - | - | - | - | - | ●标配 | ●胎压显示 | ●标配 | - | - | ●后 | ●倒车影像图示 - | ●定速巡航图示 - | - | - | ●标配 | ●标配图示 | ●标配图示 | - | - | - | - | - | - | - | - | - | - | ●ECO | ●标配 | ●标配 | - | - | ●标配 | - | - | ●标配 | - | - | - | ●塑料 - - | ●上下+前后 | - | ●多功能控制 | ●彩色 | ●非全液晶 | ●3.5 - | - | - | - | - | ●标配 | ●标配 | ●智能遥控钥匙 | ●前排图示 | ●标配图示 | ●标配 | - | - | - | - | - | ●标配图示 | - | - | ●仿皮 | - | - | ●2+3 | - | - | - - | ●前后移动 ●靠背角度 ●高低调节 | ●头枕 - | ●前后移动 ●靠背角度 | ●头枕 | ●靠背角度调节 | ●头枕 | - - | - | - | - | ●前排 ●后排 | ●标配 | - | ●40:60 | - | - | ●大屏 | ●8吋 | - | - | ●标配图示 | ●标配 | ●CarLife | - | - |  | - | - | - | - | - | - | ●USB/Type-C | ●前排2个 ●后排2个 | - | - | - | ●6 | - | ●卤素 | ●卤素 | ●标配 | - | - | - | - | - | ●标配 | - | - | - | ●标配 | - | ●前排 ●后排 | ●主驾驶位 | ●标配 | ●电动调节 - - - - | - | ● 主驾驶位+无照明 ● 副驾驶位+无照明 | - | - | - | ●标配 | - | - | - | ●自动 | - | ●标配 | ●双区空调 | ●标配 | ●标配 | ●标配 | ●标配 | - | - | ●充电管理 ●远程控制 | - | - | -
1002 | 传祺GS4 PHEV 2020款 1.5T 尊享版 | 17.88万 | 17.88万 | 广汽乘用车 | 紧凑型SUV | 插电式混合动力 | 2020.04 | 1.5T 150马力 L3 插电式混动 | 61 | 慢充6小时 | - | 110(150Ps) | 130(177Ps) | 235 | 300 | 电动车单速变速箱 | 4545x1856x1700 | SUV | 170 | - | 1.3 | 14.3 | 3年或10万公里 | 8791.0元 | 4545 | 1856 | 1700 | 2680 | 1584 | 1570 | - | 5 | 平开门 | 5 | 1705 | - | 2135 | 37.0 | 470-1560 | - | 3B15J1 | 1493 | 1.5 | 涡轮增压 | L | 3 | 4 | - | DOHC | 150 | 110 | 5500 | 235 | 1500-4000 | DCVVT双连续可变气门正时系统 | 插电式混合动力 | 92# | 缸内直喷 | 铝 | 铝 | 国VI b | 插电式混动 177马力 | 永磁/同步 | 130 | 177 | 300 | 130 | 300 | - | - | - | - | 单电机 | 前置 | 三元锂电池 | 8年或15万公里 | 13.0 | - | 慢充6小时 | - | - | 电动车单速变速箱 | 1 | 固定齿比变速箱 | 前置前驱 | - | - | 麦弗逊式独立悬挂 | 多连杆式独立悬挂 | 电动助力 | 承载式 | 通风盘式 | 实心盘式 | 电子驻车 | 225/55 R18 | 225/55 R18 | - | - | ●标配 | ●标配 | ●标配 | ●标配 | ●标配 | - - | - | - | - | - | - | - | ●主驾驶位 ●副驾驶位 | ●前排 | ●标配 | - | - | - | - | - | - | ●标配 | ●胎压显示 | ●标配 | - | - | ●后 | ●倒车影像 ●360°全景影像 | ●定速巡航图示 - | - | - | ●标配 | ●标配图示 | ●标配图示 | - | - | - | - | - | - | - | - | - | - | ●ECO | ●标配 | ●标配 | - | ●单天窗 | ●标配 | - | - | ●标配 | - | - | - | - ●皮质 - | ●上下+前后 | - | ●多功能控制 | ●彩色 | ●全液晶 | - ●12.3 | - | - | - | - | ●标配 | ●标配 | ●智能遥控钥匙 | ●前排图示 | ●标配图示 | ●标配 | - | - | - | - | - | ●标配图示 | - | - | ●仿皮 | - | - | ●2+3 | - | - | ●主驾驶位 - | ●前后移动 ●靠背角度 ●高低调节 | ●头枕 - | ●前后移动 ●靠背角度 | ●头枕 | ●靠背角度调节 | ●头枕 | - - | - | - | - | ●前排 ●后排 | ●标配 | - | ●40:60 | - | - | ●大屏 | ●12.3吋 | ●标配 | ●标配 | ●标配图示 | ●标配 | ●CarLife | ●标配 | - |  | - | ●标配 | - | - | - | - | ●USB/Type-C | ●前排2个 ●后排2个 | - | - | - | ●6 | - | ●LED | ●LED | ●标配 | - | ●标配 | - | ●标配 | - | ●标配 | - | - | - | - | - | ●前排 ●后排 | ●主驾驶位 | ●标配 | ●电动调节图示 ●加热 ●电动折叠 - ●锁车自动折叠 | - | ● 主驾驶位+无照明 ● 副驾驶位+无照明 | ●标配 | - | ●标配 | ●标配 | - | - | - | ●自动 | - | ●标配 | ●双区空调 | ●标配 | - | ●标配 | ●标配 | - | - | ●充电管理 ●远程控制 | - | - | -
1003 | 传祺GS4 PHEV 2020款 1.5T 至尊版 | 19.38万 | 19.38万 | 广汽乘用车 | 紧凑型SUV | 插电式混合动力 | 2020.04 | 1.5T 150马力 L3 插电式混动 | 61 | 慢充6小时 | - | 110(150Ps) | 130(177Ps) | 235 | 300 | 电动车单速变速箱 | 4545x1856x1700 | SUV | 170 | - | 1.3 | 14.3 | 3年或10万公里 | 8791.0元 | 4545 | 1856 | 1700 | 2680 | 1584 | 1570 | - | 5 | 平开门 | 5 | 1745 | - | 2135 | 37.0 | 470-1560 | - | 3B15J1 | 1493 | 1.5 | 涡轮增压 | L | 3 | 4 | - | DOHC | 150 | 110 | 5500 | 235 | 1500-4000 | DCVVT双连续可变气门正时系统 | 插电式混合动力 | 92# | 缸内直喷 | 铝 | 铝 | 国VI b | 插电式混动 177马力 | 永磁/同步 | 130 | 177 | 300 | 130 | 300 | - | - | - | - | 单电机 | 前置 | 三元锂电池 | 8年或15万公里 | 13.0 | - | 慢充6小时 | - | - | 电动车单速变速箱 | 1 | 固定齿比变速箱 | 前置前驱 | - | - | 麦弗逊式独立悬挂 | 多连杆式独立悬挂 | 电动助力 | 承载式 | 通风盘式 | 实心盘式 | 电子驻车 | 225/55 R18 | 225/55 R18 | - | - | ●标配 | ●标配 | ●标配 | ●标配 | ●标配 | ●车道偏离预警 ●前方碰撞预警 | ●标配 | - | ●标配 | - | - | - | ●主驾驶位 ●副驾驶位 | ●前排 | ●标配 | - | - | - | - | - | - | ●标配 | ●胎压显示 | ●标配 | - | - | ●后 | ●倒车影像 ●360°全景影像 | ●定速巡航 ●自适应巡航 | ●L2级 | - | ●标配 | ●标配图示 | ●标配图示 | - | - | - | - | - | - | - | - | - | - | ●ECO | ●标配 | ●标配 | - | ●可开启全景天窗 | ●标配 | - | - | ●标配 | - | - | - | - - ●真皮 | ●上下+前后 | - | ●多功能控制 | ●彩色 | ●全液晶 | - ●12.3 | - | ●标配图示 | - | - | ●标配 | ●标配 | ●智能遥控钥匙 | ●前排图示 | ●标配图示 | ●标配 | - | - | - | - | - | ●标配图示 | - | - | ●仿皮 | - | - | ●2+3 | - | - | ●主驾驶位 ●副驾驶位 | ●前后移动 ●靠背角度 ●高低调节 | ●头枕 ●腰部 | ●前后移动 ●靠背角度 | ●头枕 | ●靠背角度调节 | ●头枕 | ●加热 ●记忆(主驾驶) | - | - | - | ●前排 ●后排 | ●标配 | - | ●40:60 | - | - | ●大屏 | ●12.3吋 | ●标配 | ●标配 | ●标配图示 | ●标配 | ●CarLife | ●标配 | - |  | - | ●标配 | - | - | - | - | ●USB/Type-C | ●前排2个 ●后排2个 | - | - | - | ●6 | - | ●LED | ●LED | ●标配 | ●标配 | ●标配 | - | ●标配 | - | ●标配 | - | - | - | ●标配 | - | ●前排 ●后排 | ●主驾驶位 | ●标配 | ●电动调节图示 ●加热 ●电动折叠 ●记忆 ●锁车自动折叠 | ●自动防眩目 | ● 主驾驶位+有照明 ● 副驾驶位+有照明 | ●标配 | - | ●标配 | ●标配 | - | - | - | ●自动 | - | ●标配 | ●双区空调 | ●标配 | ●标配 | ●标配 | ●标配 | - | - | ●充电管理 ●远程控制 | - | - | -
1004 | 悦虎 2022款 300标准版 | 7.18万 | 7.18万 | 大运汽车 | 小型SUV | 纯电动 | 2022.09 |  | 300 | 快充0.9小时 慢充8小时 | 80 |  |  |  |  | 电动车单速变速箱 | 3695x1685x1598 | SUV | 100 | - |  | 10.7 | 3年或12万公里 | - | 3695 | 1685 | 1598 | 2410 | 1421 | 1418 | 201 | 5 | 平开门 | 5 | 1100 | - | 1475 |  | - | - | [10 empty] | 35(48Ps) |  | 105 | [8 empty] | 纯电动 48马力 | 永磁/同步 | 35 | 48 | 105 | 35 | 105 | - | - | - | - | 单电机 | 前置 | 三元锂电池 | 首任车主不限年限/不限里程（责任免除条款以官方为准） | 30.66 | 150.0 | 快充0.9小时 慢充8小时 ●快充接口 | ●低温加热 | - | 电动车单速变速箱 | 1 | 固定齿比变速箱 | 前置前驱 | - | - | 麦弗逊式独立悬挂 | 连杆支柱式独立悬挂 | 电动助力 | 承载式 | 通风盘式 | 实心盘式 | 手刹 | 175/65 R15 | 175/65 R15 | - | - | ●标配 | ●标配 | - | - | - | - | - | - | - | - | - | - | ●主驾驶位 ●副驾驶位 | - | - | - | - | - | - | - | - | ●标配 | ●胎压显示 | ●标配 | - | - | ●后 | ●倒车影像 | ●定速巡航 | - | - | - | ●标配 | - |  | - | - | - | - | - | - | - | - | - | ●运动 ●ECO ●标准舒适 | ●标配 | ●标配 | - | - | - | - | - | ●标配 | - | - | - | ●塑料 | ●上下 | - | ●多功能控制 | ●彩色 | ●非全液晶 | ●未知 - | - | - | - | - |  | ●标配 | ●智能遥控钥匙 | - | ●标配 | ●标配 | - | - | - | - | - | - | - | - | ●织物 | - | - | ●2+3 | - | - | - | ●前后移动 ●靠背角度 | ●头枕 | ●前后移动 ●靠背角度 | ●头枕 | - | ●头枕 | - | - | - | - | - | - | - | ●整排放倒 | - | - | ●大屏 | ●8吋 | - | - | - | ●标配 | ●原厂原机 | ●标配 | - |  | - | - | - | ●标配 | - | - | ●USB/Type-C | ●前排1个 | - | - | - | ●2 | - | ●卤素 | ●卤素 | - | - | - | - | - | - | ●标配 | - | - | - | ●标配 | - | ●前排 ●后排 | ●全车 | ●标配 | ●电动调节 | - | ● 主驾驶位+无照明 ● 副驾驶位+无照明 | - | - | - | - | - | - | - | ●手动 | - | - | - | - | - | - | - | - | - | - | - | - | - | [5 empty] | 纯电动 48马力
1005 | 悦虎 2022款 330标准版 | 7.38万 | 7.38万 | 大运汽车 | 小型SUV | 纯电动 | 2022.09 |  | 330 | 快充0.9小时 慢充8小时 | 80 |  |  |  |  | 电动车单速变速箱 | 3695x1685x1598 | SUV | 100 | - |  | 10.7 | 3年或12万公里 | - | 3695 | 1685 | 1598 | 2410 | 1421 | 1418 | 201 | 5 | 平开门 | 5 | 1100 | - | 1475 |  | - | - | [10 empty] | 35(48Ps) |  | 105 | [8 empty] | 纯电动 48马力 | 永磁/同步 | 35 | 48 | 105 | 35 | 105 | - | - | - | - | 单电机 | 前置 | 三元锂电池 | 首任车主不限年限/不限里程（责任免除条款以官方为准） | 31.7 | - | 快充0.9小时 慢充8小时 ●快充接口 | ●低温加热 | - | 电动车单速变速箱 | 1 | 固定齿比变速箱 | 前置前驱 | - | - | 麦弗逊式独立悬挂 | 连杆支柱式独立悬挂 | 电动助力 | 承载式 | 通风盘式 | 实心盘式 | 手刹 | 175/65 R15 | 175/65 R15 | - | - | ●标配 | ●标配 | - | - | - | - | - | - | - | - | - | - | ●主驾驶位 ●副驾驶位 | - | - | - | - | - | - | - | - | ●标配 | ●胎压显示 | ●标配 | - | - | ●后 | ●倒车影像 | ●定速巡航 | - | - | - | ●标配 | - |  | - | - | - | - | - | - | - | - | - | ●运动 ●ECO ●标准舒适 | ●标配 | ●标配 | - | - | - | - | - | ●标配 | - | - | - | ●塑料 | ●上下 | - | ●多功能控制 | ●彩色 | ●非全液晶 | ●未知 - | - | - | - | - |  | ●标配 | ●智能遥控钥匙 | - | ●标配 | ●标配 | - | - | - | - | - | - | - | - | ●织物 | - | - | ●2+3 | - | - | - | ●前后移动 ●靠背角度 | ●头枕 | ●前后移动 ●靠背角度 | ●头枕 | - | ●头枕 | - | - | - | - | - | - | - | ●整排放倒 | - | - | ●大屏 | ●8吋 | - | - | - | ●标配 | ●原厂原机 | ●标配 | - |  | - | - | - | ●标配 | - | - | ●USB/Type-C | ●前排1个 | - | - | - | ●2 | - | ●卤素 | ●卤素 | - | - | - | - | - | - | ●标配 | - | - | - | ●标配 | - | ●前排 ●后排 | ●全车 | ●标配 | ●电动调节 | - | ● 主驾驶位+无照明 ● 副驾驶位+无照明 | - | - | - | - | - | - | - | ●手动 | - | - | - | - | - | - | - | - | - | - | - | - | - | [5 empty] | 纯电动 48马力
1006 | 悦虎 2022款 300豪华版 | 7.58万 | 7.58万 | 大运汽车 | 小型SUV | 纯电动 | 2022.09 |  | 300 | 快充0.9小时 慢充8小时 | 80 |  |  |  |  | 电动车单速变速箱 | 3695x1685x1598 | SUV | 100 | - |  | 10.7 | 3年或12万公里 | - | 3695 | 1685 | 1598 | 2410 | 1421 | 1418 | 201 | 5 | 平开门 | 5 | 1100 | - | 1475 |  | - | - | [10 empty] | 35(48Ps) |  | 105 | [8 empty] | 纯电动 48马力 | 永磁/同步 | 35 | 48 | 105 | 35 | 105 | - | - | - | - | 单电机 | 前置 | 三元锂电池 | 8年或12万公里 | 30.66 | 150.0 | 快充0.9小时 慢充8小时 ●快充接口 | ●低温加热 | - | 电动车单速变速箱 | 1 | 固定齿比变速箱 | 前置前驱 | - | - | 麦弗逊式独立悬挂 | 连杆支柱式独立悬挂 | 电动助力 | 承载式 | 通风盘式 | 实心盘式 | 手刹 | 185/55 R16 | 185/55 R16 | - | - | ●标配 | ●标配 | - | - | - | - | - | - | - | - | - | - | ●主驾驶位 ●副驾驶位 | - | - | - | - | - | - | - | - | ●标配 | ●胎压显示 | ●标配 | - | - | ●后 | ●倒车影像 | ●定速巡航 | - | - | - | ●标配 | - |  | - | - | - | - | - | - | - | - | - | ●运动 ●ECO ●标准舒适 | ●标配 | ●标配 | - | - | - | - | - | ●标配 | - | - | - | ●塑料 | ●上下 | - | ●多功能控制 | ●彩色 | ●全液晶 | - ●7 | - | - | - | - |  | ●标配 | ●智能遥控钥匙 | - | ●标配 | ●标配 | - | - | - | - | - | - | - | - | ●仿皮 | - | - | ●2+3 | - | - | - | ●前后移动 ●靠背角度 | ●头枕 | ●前后移动 ●靠背角度 | ●头枕 | - | ●头枕 | - | - | - | - | - | - | - | ●整排放倒 | - | - | ●大屏 | ●8吋 | - | - | - | ●标配 | ●原厂原机 | ●标配 | - |  | - | - | - | ●标配 | - | - | ●USB/Type-C | ●前排1个 | - | - | - | ●4 | - | ●卤素 | ●卤素 | ●标配 | - | - | - | - | - | ●标配 | - | - | - | ●标配 | - | ●前排 ●后排 | ●全车 | ●标配 | ●电动调节 | - | ● 主驾驶位+无照明 ● 副驾驶位+无照明 | - | - | - | - | - | - | - | ●手动 | - | - | - | - | - | - | - | - | - | - | - | - | - | [5 empty] | 纯电动 48马力
1007 | 悦虎 2022款 330豪华版 | 7.78万 | 7.78万 | 大运汽车 | 小型SUV | 纯电动 | 2022.09 |  | 330 | 快充0.9小时 慢充8小时 | 80 |  |  |  |  | 电动车单速变速箱 | 3695x1685x1598 | SUV | 100 | - |  | 10.7 | 3年或12万公里 | - | 3695 | 1685 | 1598 | 2410 | 1421 | 1418 | 201 | 5 | 平开门 | 5 | 1100 | - | 1475 |  | - | - | [10 empty] | 35(48Ps) |  | 105 | [8 empty] | 纯电动 48马力 | 永磁/同步 | 35 | 48 | 105 | 35 | 105 | - | - | - | - | 单电机 | 前置 | 三元锂电池 | 8年或12万公里 | 31.7 | - | 快充0.9小时 慢充8小时 ●快充接口 | ●低温加热 | - | 电动车单速变速箱 | 1 | 固定齿比变速箱 | 前置前驱 | - | - | 麦弗逊式独立悬挂 | 连杆支柱式独立悬挂 | 电动助力 | 承载式 | 通风盘式 | 实心盘式 | 手刹 | 185/55 R16 | 185/55 R16 | - | - | ●标配 | ●标配 | - | - | - | - | - | - | - | - | - | - | ●主驾驶位 ●副驾驶位 | - | - | - | - | - | - | - | - | ●标配 | ●胎压显示 | ●标配 | - | - | ●后 | ●倒车影像 | ●定速巡航 | - | - | - | ●标配 | - |  | - | - | - | - | - | - | - | - | - | ●运动 ●ECO ●标准舒适 | ●标配 | ●标配 | - | - | - | - | - | ●标配 | - | - | - | ●塑料 | ●上下 | - | ●多功能控制 | ●彩色 | ●全液晶 | - ●7 | - | - | - | - |  | ●标配 | ●智能遥控钥匙 | - | ●标配 | ●标配 | - | - | - | - | - | - | - | - | ●仿皮 | - | - | ●2+3 | - | - | - | ●前后移动 ●靠背角度 | ●头枕 | ●前后移动 ●靠背角度 | ●头枕 | - | ●头枕 | - | - | - | - | - | - | - | ●整排放倒 | - | - | ●大屏 | ●8吋 | - | - | - | ●标配 | ●原厂原机 | ●标配 | - |  | - | - | - | ●标配 | - | - | ●USB/Type-C | ●前排1个 | - | - | - | ●4 | - | ●卤素 | ●卤素 | ●标配 | - | - | - | - | - | ●标配 | - | - | - | ●标配 | - | ●前排 ●后排 | ●全车 | ●标配 | ●电动调节 | - | ● 主驾驶位+无照明 ● 副驾驶位+无照明 | - | - | - | - | - | - | - | ●手动 | - | - | - | - | - | - | - | - | - | - | - | - | - | [5 empty] | 纯电动 48马力
1008 | 悦虎 2022款 300贵宾版 | 8.08万 | 8.08万 | 大运汽车 | 小型SUV | 纯电动 | 2022.09 |  | 300 | 快充0.9小时 慢充8小时 | 80 |  |  |  |  | 电动车单速变速箱 | 3695x1685x1598 | SUV | 100 | - |  | 10.7 | 3年或12万公里 | - | 3695 | 1685 | 1598 | 2410 | 1421 | 1418 | 201 | 5 | 平开门 | 5 | 1100 | - | 1475 |  | - | - | [10 empty] | 35(48Ps) |  | 105 | [8 empty] | 纯电动 48马力 | 永磁/同步 | 35 | 48 | 105 | 35 | 105 | - | - | - | - | 单电机 | 前置 | 三元锂电池 | 8年或12万公里 | 30.66 | 150.0 | 快充0.9小时 慢充8小时 ●快充接口 | ●低温加热 | - | 电动车单速变速箱 | 1 | 固定齿比变速箱 | 前置前驱 | - | - | 麦弗逊式独立悬挂 | 连杆支柱式独立悬挂 | 电动助力 | 承载式 | 通风盘式 | 实心盘式 | 电子驻车 | 185/55 R16 | 185/55 R16 | - | - | ●标配 | ●标配 | - | - | - | - | - | - | - | - | - | - | ●主驾驶位 ●副驾驶位 | - | - | - | - | - | - | - | - | ●标配 | ●胎压显示 | ●标配 | - | - | ●后 | ●倒车影像 | ●定速巡航 | - | - | - | ●标配 | - |  | - | - | - | - | - | - | - | - | - | ●运动 ●ECO ●标准舒适 | ●标配 | ●标配 | - | - | - | - | - | ●标配 | - | - | - | ●塑料 | ●上下 | - | ●多功能控制 | ●彩色 | ●全液晶 | - ●7 | - | - | - | - |  | ●标配 | ●智能遥控钥匙 | - | ●标配 | ●标配 | - | - | - | - | - | - | - | - | ●仿皮 | - | - | ●2+3 | - | - | - | ●前后移动 ●靠背角度 | ●头枕 | ●前后移动 ●靠背角度 | ●头枕 | - | ●头枕 | - | - | - | - | ●前排 | - | - | ●整排放倒 | - | - | ●大屏 | ●8吋 | - | - | - | ●标配 | ●原厂原机 | ●标配 | - |  | - | - | - | ●标配 | - | - | ●USB/Type-C | ●前排1个 | - | - | - | ●4 | - | ●LED | ●LED | ●标配 | - | - | ●标配 | ●标配 | - | ●标配 | - | - | - | ●标配 | - | ●前排 ●后排 | ●全车 | ●标配 | ●电动调节 | - | ● 主驾驶位+无照明 ● 副驾驶位+无照明 | - | - | - | - | - | - | - | ●手动 | - | - | - | - | - | - | - | - | - | - | - | - | - | [5 empty] | 纯电动 48马力
1009 | 悦虎 2022款 330贵宾版 | 8.28万 | 8.28万 | 大运汽车 | 小型SUV | 纯电动 | 2022.09 |  | 330 | 快充0.9小时 慢充8小时 | 80 |  |  |  |  | 电动车单速变速箱 | 3695x1685x1598 | SUV | 100 | - |  | 10.7 | 3年或12万公里 | - | 3695 | 1685 | 1598 | 2410 | 1421 | 1418 | 201 | 5 | 平开门 | 5 | 1100 | - | 1475 |  | - | - | [10 empty] | 35(48Ps) |  | 105 | [8 empty] | 纯电动 48马力 | 永磁/同步 | 35 | 48 | 105 | 35 | 105 | - | - | - | - | 单电机 | 前置 | 三元锂电池 | 8年或12万公里 | 31.7 | - | 快充0.9小时 慢充8小时 ●快充接口 | ●低温加热 | - | 电动车单速变速箱 | 1 | 固定齿比变速箱 | 前置前驱 | - | - | 麦弗逊式独立悬挂 | 连杆支柱式独立悬挂 | 电动助力 | 承载式 | 通风盘式 | 实心盘式 | 电子驻车 | 185/55 R16 | 185/55 R16 | - | - | ●标配 | ●标配 | - | - | - | - | - | - | - | - | - | - | ●主驾驶位 ●副驾驶位 | - | - | - | - | - | - | - | - | ●标配 | ●胎压显示 | ●标配 | - | - | ●后 | ●倒车影像 | ●定速巡航 | - | - | - | ●标配 | - |  | - | - | - | - | - | - | - | - | - | ●运动 ●ECO ●标准舒适 | ●标配 | ●标配 | - | - | - | - | - | ●标配 | - | - | - | ●塑料 | ●上下 | - | ●多功能控制 | ●彩色 | ●全液晶 | - ●7 | - | - | - | - |  | ●标配 | ●智能遥控钥匙 | - | ●标配 | ●标配 | - | - | - | - | - | - | - | - | ●仿皮 | - | - | ●2+3 | - | - | - | ●前后移动 ●靠背角度 | ●头枕 | ●前后移动 ●靠背角度 | ●头枕 | - | ●头枕 | - | - | - | - | ●前排 | - | - | ●整排放倒 | - | - | ●大屏 | ●8吋 | - | - | - | ●标配 | ●原厂原机 | ●标配 | - |  | - | - | - | ●标配 | - | - | ●USB/Type-C | ●前排1个 | - | - | - | ●4 | - | ●LED | ●LED | ●标配 | - | - | ●标配 | ●标配 | - | ●标配 | - | - | - | ●标配 | - | ●前排 ●后排 | ●全车 | ●标配 | ●电动调节 | - | ● 主驾驶位+无照明 ● 副驾驶位+无照明 | - | - | - | - | - | - | - | ●手动 | - | - | - | - | - | - | - | - | - | - | - | - | - | [5 empty] | 纯电动 48马力
1010 | 枫叶60s 2022款 换电易行版 | 7.78万 | 7.98万 | 睿蓝汽车 | 紧凑型车 | 纯电动 | 2022.02 |  | - | 快充0.5小时 | 80 |  |  |  |  | 电动车单速变速箱 | 4730x1804x1530 | 三厢车 | 130 | 10.0 |  | 13.2 | 1年或15万公里 | - | 4730 | 1804 | 1530 | 2700 | 1550 | 1552 | 120 | 4 | 平开门 | 5 | 1600 | - | - |  | 430 | - | [10 empty] | 100(136Ps) |  | 230 | [8 empty] | 纯电动 136马力 | 永磁/同步 | 100 | 136 | 230 | 100 | 230 | - | - | - | - | 单电机 | 前置 | - | - | - | - | 快充0.5小时 ●快充接口 | ●低温加热 ●液态冷却 | - | 电动车单速变速箱 | 1 | 固定齿比变速箱 | 前置前驱 | - | - | 麦弗逊式独立悬挂 | 纵臂扭转梁式非独立悬挂 | 电动助力 | 承载式 | 通风盘式 | 实心盘式 | 电子驻车 | 215/60 R16 | 215/60 R16 | - |  | ●标配 | ●标配 | - | - | - | - | - | - | - | - | - | - | ●主驾驶位 ●副驾驶位 | - | - | - | - | - | - | - | - | ●标配 | ●胎压显示 | ●标配 | - | - | ●后 | - | - | - | - | - | - | - |  | - | - | - | - | - | - | - |  | - | ●运动 ●ECO ●标准舒适 | ●标配 | ●标配 |  | - | - | - | - | ●标配 |  | - | - | ●塑料 | ●上下+前后 | - | - | ●单色 | - | - | - | - | - | - |  | ●标配 | ●普通遥控钥匙 | - | ●标配图示 | - | - | - | - | - | - | - | - | - | ●仿皮 | - | - |  | - |  | - | ●前后移动 ●靠背角度 ●高低调节 | ●头枕 | ●前后移动 ●靠背角度 | ●头枕 | - | ●头枕 | - | - |  | - | ●前排 | - | - | ●40:60 |  | - | ○大屏 | ○8吋 | - | - | - | ○选配 | ○原厂原机 | - | - |  | - | ○选配 | - | - | - | - | ●USB/Type-C | ●后排1个 | - | - | - | ●2 | - | ●卤素 | ●卤素 | - | - | - | - | - | - | ●标配 | - | - | - | - | - | ●前排 ●后排 | - | - | ●电动调节图示 ●加热 | - | - | - | - | - | - |  | - | - | ●自动 | - | ●标配 | ●双区空调 | - | - | - | - | - | - | - | - | - | - |  |  |  |  | 可选外观、内饰、轮毂、制动器 | 纯电动 136马力
1011 | 枫叶60s 2022款 换电优行版 | 8.78万 | 8.98万 | 睿蓝汽车 | 紧凑型车 | 纯电动 | 2022.02 |  | - | 快充0.5小时 | 80 |  |  |  |  | 电动车单速变速箱 | 4730x1804x1530 | 三厢车 | 130 | 10.0 |  | 13.2 | 1年或15万公里 | - | 4730 | 1804 | 1530 | 2700 | 1550 | 1552 | 120 | 4 | 平开门 | 5 | 1600 | - | - |  | 430 | - | [10 empty] | 100(136Ps) |  | 230 | [8 empty] | 纯电动 136马力 | 永磁/同步 | 100 | 136 | 230 | 100 | 230 | - | - | - | - | 单电机 | 前置 | - | - | - | - | 快充0.5小时 ●快充接口 | ●低温加热 ●液态冷却 | - | 电动车单速变速箱 | 1 | 固定齿比变速箱 | 前置前驱 | - | - | 麦弗逊式独立悬挂 | 纵臂扭转梁式非独立悬挂 | 电动助力 | 承载式 | 通风盘式 | 实心盘式 | 电子驻车 | 215/60 R16 | 215/60 R16 | - |  | ●标配 | ●标配 | - | - | - | - | - | - | - | - | - | - | ●主驾驶位 ●副驾驶位 | - | - | - | - | - | - | - | - | ●标配 | ●胎压显示 | ●标配 | - | - | ●后 | - | - | - | - | - | - | - |  | - | - | - | - | - | - | - |  | - | ●运动 ●ECO ●标准舒适 | ●标配 | ●标配 |  | - | - | - | - | ●标配 |  | - | - | ●塑料 | ●上下+前后 | - | - | ●单色 | - | - | - | - | - | - |  | ●标配 | ●普通遥控钥匙 | - | ●标配图示 | - | - | - | - | - | - | - | - | - | ●仿皮 | - | - |  | - |  | - | ●前后移动 ●靠背角度 ●高低调节 | ●头枕 | ●前后移动 ●靠背角度 | ●头枕 | - | ●头枕 | - | - |  | - | ●前排 | - | - | ●40:60 |  | - | ○大屏 | ○8吋 | - | - | - | ○选配 | ○原厂原机 | - | - |  | - | ○选配 | - | - | - | - | ●USB/Type-C | ●后排1个 | - | - | - | ●2 | - | ●卤素 | ●卤素 | - | - | - | - | - | - | ●标配 | - | - | - | - | - | ●前排 ●后排 | - | - | ●电动调节图示 ●加热 | - | - | - | - | - | - |  | - | - | ●自动 | - | ●标配 | ●双区空调 | - | - | - | - | - | - | - | - | - | - |  |  |  |  | 可选外观、内饰、轮毂、制动器 | 纯电动 136马力
1012 | 枫叶60s 2022款 改款 易行版 磷酸铁锂 | 13.88万 | 13.98万 | 睿蓝汽车 | 紧凑型车 | 纯电动 | 2022.02 |  | 407 | 快充0.5小时 | 80 |  |  |  |  | 电动车单速变速箱 | 4730x1804x1530 | 三厢车 | 130 | 10.0 |  | 13.24 | 1年或15万公里 | - | 4730 | 1804 | 1530 | 2700 | 1550 | 1552 | 120 | 4 | 平开门 | 5 | 1600 | - | - |  | 430 | - | [10 empty] | 100(136Ps) |  | 230 | [8 empty] | 纯电动 136马力 | 永磁/同步 | 100 | 136 | 230 | 100 | 230 | - | - | - | - | 单电机 | 前置 | 磷酸铁锂电池 | 5年或50万公里 | 51.8 | - | 快充0.5小时 ●快充接口 | ●低温加热 ●液态冷却 | - | 电动车单速变速箱 | 1 | 固定齿比变速箱 | 前置前驱 | - | - | 麦弗逊式独立悬挂 | 纵臂扭转梁式非独立悬挂 | 电动助力 | 承载式 | 通风盘式 | 实心盘式 | 电子驻车 | 215/60 R16 | 215/60 R16 | - |  | ●标配 | ●标配 | - | - | - | - | - | - | - | - | - | - | ●主驾驶位 ●副驾驶位 | - | - | - | - | - | - | - | - | ●标配 | ●胎压显示 | ●标配 | - | - | ●后 | - | - | - | - | - | - | - |  | - | - | - | - | - | - | - |  | - | ●运动 ●ECO ●标准舒适 | ●标配 | ●标配 |  | - | - | - | - | ●标配 |  | - | - | ●塑料 | ●上下+前后 | - | - | ●单色 | - | - | - | - | - | - |  | ●标配 | ●普通遥控钥匙 | - | ●标配图示 | - | - | - | - | - | - | - | - | - | ●仿皮 | - | - |  | - |  | - | ●前后移动 ●靠背角度 ●高低调节 | ●头枕 | ●前后移动 ●靠背角度 | ●头枕 | - | ●头枕 | - | - |  | - | ●前排 | - | - | ●40:60 |  | - | ○大屏 | ○8吋 | - | - | - | ○选配 | ○原厂原机 | - | - |  | - | ○选配 | - | - | - | - | ●USB/Type-C | ●后排1个 | - | - | - | ●2 | - | ●卤素 | ●卤素 | - | - | - | - | - | - | ●标配 | - | - | - | - | - | ●前排 ●后排 | - | - | ●电动调节图示 ●加热 | - | - | - | - | - | - |  | - | - | ●自动 | - | ●标配 | ●双区空调 | - | - | - | - | - | - | - | - | - | - |  |  |  |  | 可选外观、内饰、轮毂、制动器 | 纯电动 136马力
1013 | 枫叶60s 2022款 改款 易行版 三元锂 | 13.78万 | 13.98万 | 睿蓝汽车 | 紧凑型车 | 纯电动 | 2022.02 |  | 415 | 快充0.5小时 | 80 |  |  |  |  | 电动车单速变速箱 | 4730x1804x1530 | 三厢车 | 130 | 10.0 |  | 13.2 | 1年或15万公里 | - | 4730 | 1804 | 1530 | 2700 | 1550 | 1552 | 120 | 4 | 平开门 | 5 | 1600 | - | - |  | 430 | - | [10 empty] | 100(136Ps) |  | 230 | [8 empty] | 纯电动 136马力 | 永磁/同步 | 100 | 136 | 230 | 100 | 230 | - | - | - | - | 单电机 | 前置 | 三元锂电池 | 5年或50万公里 | 52.56 | - | 快充0.5小时 ●快充接口 | ●低温加热 ●液态冷却 | - | 电动车单速变速箱 | 1 | 固定齿比变速箱 | 前置前驱 | - | - | 麦弗逊式独立悬挂 | 纵臂扭转梁式非独立悬挂 | 电动助力 | 承载式 | 通风盘式 | 实心盘式 | 电子驻车 | 215/60 R16 | 215/60 R16 | - |  | ●标配 | ●标配 | - | - | - | - | - | - | - | - | - | - | ●主驾驶位 ●副驾驶位 | - | - | - | - | - | - | - | - | ●标配 | ●胎压显示 | ●标配 | - | - | ●后 | - | - | - | - | - | - | - |  | - | - | - | - | - | - | - |  | - | ●运动 ●ECO ●标准舒适 | ●标配 | ●标配 |  | - | - | - | - | ●标配 |  | - | - | ●塑料 | ●上下+前后 | - | - | ●单色 | - | - | - | - | - | - |  | ●标配 | ●普通遥控钥匙 | - | ●标配图示 | - | - | - | - | - | - | - | - | - | ●仿皮 | - | - |  | - |  | - | ●前后移动 ●靠背角度 ●高低调节 | ●头枕 | ●前后移动 ●靠背角度 | ●头枕 | - | ●头枕 | - | - |  | - | ●前排 | - | - | ●40:60 |  | - | ○大屏 | ○8吋 | - | - | - | ○选配 | ○原厂原机 | - | - |  | - | ○选配 | - | - | - | - | ●USB/Type-C | ●后排1个 | - | - | - | ●2 | - | ●卤素 | ●卤素 | - | - | - | - | - | - | ●标配 | - | - | - | - | - | ●前排 ●后排 | - | - | ●电动调节图示 ●加热 | - | - | - | - | - | - |  | - | - | ●自动 | - | ●标配 | ●双区空调 | - | - | - | - | - | - | - | - | - | - |  |  |  |  | 可选外观、内饰、轮毂、制动器 | 纯电动 136马力
1014 | 枫叶60s 2022款 改款 优行版 三元锂 | 14.78万 | 14.98万 | 睿蓝汽车 | 紧凑型车 | 纯电动 | 2022.02 |  | 415 | 快充0.5小时 | 80 |  |  |  |  | 电动车单速变速箱 | 4730x1804x1530 | 三厢车 | 130 | 10.0 |  | 13.2 | 1年或15万公里 | - | 4730 | 1804 | 1530 | 2700 | 1550 | 1552 | 120 | 4 | 平开门 | 5 | 1600 | - | - |  | 430 | - | [10 empty] | 100(136Ps) |  | 230 | [8 empty] | 纯电动 136马力 | 永磁/同步 | 100 | 136 | 230 | 100 | 230 | - | - | - | - | 单电机 | 前置 | 三元锂电池 | 5年或50万公里 | 52.56 | - | 快充0.5小时 ●快充接口 | ●低温加热 ●液态冷却 | - | 电动车单速变速箱 | 1 | 固定齿比变速箱 | 前置前驱 | - | - | 麦弗逊式独立悬挂 | 纵臂扭转梁式非独立悬挂 | 电动助力 | 承载式 | 通风盘式 | 实心盘式 | 电子驻车 | 215/60 R16 | 215/60 R16 | - |  | ●标配 | ●标配 | - | - | - | - | - | - | - | - | - | - | ●主驾驶位 ●副驾驶位 | - | - | - | - | - | - | - | - | ●标配 | ●胎压显示 | ●标配 | - | - | ●后 | - | - | - | - | - | - | - |  | - | - | - | - | - | - | - |  | - | ●运动 ●ECO ●标准舒适 | ●标配 | ●标配 |  | - | - | - | - | ●标配 |  | - | - | ●塑料 | ●上下+前后 | - | - | ●单色 | - | - | - | - | - | - |  | ●标配 | ●普通遥控钥匙 | - | ●标配图示 | - | - | - | - | - | - | - | - | - | ●仿皮 | - | - |  | - |  | - | ●前后移动 ●靠背角度 ●高低调节 | ●头枕 | ●前后移动 ●靠背角度 | ●头枕 | - | ●头枕 | - | - |  | - | ●前排 | - | - | ●40:60 |  | - | ○大屏 | ○8吋 | - | - | - | ○选配 | ○原厂原机 | - | - |  | - | ○选配 | - | - | - | - | ●USB/Type-C | ●后排1个 | - | - | - | ●2 | - | ●卤素 | ●卤素 | - | - | - | - | - | - | ●标配 | - | - | - | - | - | ●前排 ●后排 | - | - | ●电动调节图示 ●加热 | - | - | - | - | - | - |  | - | - | ●自动 | - | ●标配 | ●双区空调 | - | - | - | - | - | - | - | - | - | - |  |  |  |  | 可选外观、内饰、轮毂、制动器 | 纯电动 136马力
1015 | 枫叶60s 2022款 改款 优行版 磷酸铁锂 | 14.78万 | 14.98万 | 睿蓝汽车 | 紧凑型车 | 纯电动 | 2022.02 |  | 407 | 快充0.5小时 | 80 |  |  |  |  | 电动车单速变速箱 | 4730x1804x1530 | 三厢车 | 130 | 10.0 |  | 13.24 | 1年或15万公里 | - | 4730 | 1804 | 1530 | 2700 | 1550 | 1552 | 120 | 4 | 平开门 | 5 | 1600 | - | - |  | 430 | - | [10 empty] | 100(136Ps) |  | 230 | [8 empty] | 纯电动 136马力 | 永磁/同步 | 100 | 136 | 230 | 100 | 230 | - | - | - | - | 单电机 | 前置 | 磷酸铁锂电池 | 5年或50万公里 | 51.8 | - | 快充0.5小时 ●快充接口 | ●低温加热 ●液态冷却 | - | 电动车单速变速箱 | 1 | 固定齿比变速箱 | 前置前驱 | - | - | 麦弗逊式独立悬挂 | 纵臂扭转梁式非独立悬挂 | 电动助力 | 承载式 | 通风盘式 | 实心盘式 | 电子驻车 | 215/60 R16 | 215/60 R16 | - |  | ●标配 | ●标配 | - | - | - | - | - | - | - | - | - | - | ●主驾驶位 ●副驾驶位 | - | - | - | - | - | - | - | - | ●标配 | ●胎压显示 | ●标配 | - | - | ●后 | - | - | - | - | - | - | - |  | - | - | - | - | - | - | - |  | - | ●运动 ●ECO ●标准舒适 | ●标配 | ●标配 |  | - | - | - | - | ●标配 |  | - | - | ●塑料 | ●上下+前后 | - | - | ●单色 | - | - | - | - | - | - |  | ●标配 | ●普通遥控钥匙 | - | ●标配图示 | - | - | - | - | - | - | - | - | - | ●仿皮 | - | - |  | - |  | - | ●前后移动 ●靠背角度 ●高低调节 | ●头枕 | ●前后移动 ●靠背角度 | ●头枕 | - | ●头枕 | - | - |  | - | ●前排 | - | - | ●40:60 |  | - | ○大屏 | ○8吋 | - | - | - | ○选配 | ○原厂原机 | - | - |  | - | ○选配 | - | - | - | - | ●USB/Type-C | ●后排1个 | - | - | - | ●2 | - | ●卤素 | ●卤素 | - | - | - | - | - | - | ●标配 | - | - | - | - | - | ●前排 ●后排 | - | - | ●电动调节图示 ●加热 | - | - | - | - | - | - |  | - | - | ●自动 | - | ●标配 | ●双区空调 | - | - | - | - | - | - | - | - | - | - |  |  |  |  | 可选外观、内饰、轮毂、制动器 | 纯电动 136马力
1016 | 东风本田M-NV 2020款 尚骋版 | 11.98万 | 14.98万 | 东风本田 | 小型SUV | 纯电动 | 2020.11 |  | 480 | 快充0.5小时 慢充10小时 | 80 |  |  |  |  | 电动车单速变速箱 | 4324x1785x1637 | SUV | 140 | - |  | 13.7 | 3年或12万公里 | - | 4324 | 1785 | 1637 | 2610 | 1535 | 1540 | - | 5 | 平开门 | 5 | 1575 | - | - |  | - | - | [10 empty] | 120(163Ps) |  | 280 | [8 empty] | 纯电动 163马力 | 永磁/同步 | 120 | 163 | 280 | 120 | 280 | - | - | - | - | 单电机 | 前置 | 三元锂电池 | 8年或15万公里 | 61.3 | - | 快充0.5小时 慢充10小时 ●快充接口 | - | - | 电动车单速变速箱 | 1 | 固定齿比变速箱 | 前置前驱 | - | - | 麦弗逊式独立悬挂 | 纵臂扭转梁式非独立悬挂 | 电动助力 | 承载式 | 通风盘式 | 实心盘式 | 电子驻车 | 215/55 R18 | 215/55 R18 | ●非全尺寸 | ●隐藏式 | ●标配 | ●标配 | ●标配 | ●标配 | ●标配 | - | - | - | - | - | - | - | ●主驾驶位 ●副驾驶位 | ●前排 | ●标配 | - | - | - | - | - | - | ●标配 | ●胎压报警 | ●标配 | - | - | ●后 | ●倒车影像 | ●定速巡航 | - | - | ●标配 | ●标配 | - |  | - | - | - | - | - | - | - | - | - | ●运动 ●标准舒适 | ●标配 | ●标配 | - | - | - | - | - | ●标配 | - | - | - | ●真皮 | ●上下+前后 | - | ●多功能控制 | ●彩色 | ●全液晶 | ●12.3 | - | - | - | - |  | ●标配 | ●智能遥控钥匙 | ●前排 | ●标配 | ●标配 | - | - | - | - | - | - | - | ●标配 | ●仿皮 | - | - | ●2+3 | - | - | - | ●前后移动 ●靠背角度 ●高低调节 | ●头枕 | ●前后移动 ●靠背角度 | ●头枕 | - | ●头枕 | - | - | - | - | ●前排 ●后排 | ●标配 | - | ●40:60 | - | - | ●大屏 | ●8吋 | ●标配 | ●标配 | ●标配 | ●标配 | ●CarLife | ●标配 | - |  | - | - | - | - | - | - | ●USB/Type-C | ●前排2个 | - | - | - | ●6 | - | ●LED | ●LED | ●标配 | - | ●标配 | - | ●标配 | - | ●标配 | - | - | - | ●标配 | - | ●前排 ●后排 | ●主驾驶位 | ●标配 | ●电动调节 ●加热 - | - | ● 主驾驶位+有照明 ● 副驾驶位+有照明 | - | - | - | ●标配 | - | - | - | ●自动 | - | - | - | ●标配 | - | - | - | - | - | - | - | - | - | [5 empty] | 纯电动 163马力
1017 | 东风本田M-NV 2020款 尚逸版 | 12.98万 | 15.98万 | 东风本田 | 小型SUV | 纯电动 | 2020.11 |  | 480 | 快充0.5小时 慢充10小时 | 80 |  |  |  |  | 电动车单速变速箱 | 4324x1785x1637 | SUV | 140 | - |  | 13.7 | 3年或12万公里 | - | 4324 | 1785 | 1637 | 2610 | 1535 | 1540 | - | 5 | 平开门 | 5 | 1610 | - | - |  | - | - | [10 empty] | 120(163Ps) |  | 280 | [8 empty] | 纯电动 163马力 | 永磁/同步 | 120 | 163 | 280 | 120 | 280 | - | - | - | - | 单电机 | 前置 | 三元锂电池 | 8年或15万公里 | 61.3 | - | 快充0.5小时 慢充10小时 ●快充接口 | - | - | 电动车单速变速箱 | 1 | 固定齿比变速箱 | 前置前驱 | - | - | 麦弗逊式独立悬挂 | 纵臂扭转梁式非独立悬挂 | 电动助力 | 承载式 | 通风盘式 | 实心盘式 | 电子驻车 | 215/55 R18 | 215/55 R18 | ●非全尺寸 | ●隐藏式 | ●标配 | ●标配 | ●标配 | ●标配 | ●标配 | - | - | - | - | - | - | - | ●主驾驶位 ●副驾驶位 | ●前排 | ●标配 | - | - | - | - | - | - | ●标配 | ●胎压报警 | ●标配 | - | - | ●后 | ●倒车影像 | ●定速巡航 | - | - | ●标配 | ●标配 | - |  | - | - | - | - | - | - | - | - | - | ●运动 ●标准舒适 | ●标配 | ●标配 | - | ●可开启全景天窗 | ●标配 | - | - | ●标配 | - | - | - | ●真皮 | ●上下+前后 | - | ●多功能控制 | ●彩色 | ●全液晶 | ●12.3 | - | - | - | - |  | ●标配 | ●智能遥控钥匙 | ●前排 | ●标配 | ●标配 | - | - | - | - | - | ●标配 | - | ●标配 | ●仿皮 | - | - | ●2+3 | - | - | - | ●前后移动 ●靠背角度 ●高低调节 | ●头枕 | ●前后移动 ●靠背角度 | ●头枕 | - | ●头枕 | - | - | - | - | ●前排 ●后排 | ●标配 | - | ●40:60 | - | - | ●大屏 | ●8吋 | ●标配 | ●标配 | ●标配 | ●标配 | ●CarLife | ●标配 | - |  | - | ●标配 | - | - | - | - | ●USB/Type-C | ●前排2个 | - | - | - | ●6 | - | ●LED | ●LED | ●标配 | - | ●标配 | - | ●标配 | - | ●标配 | - | - | - | ●标配 | - | ●前排 ●后排 | ●主驾驶位 | ●标配 | ●电动调节 ●加热 ●电动折叠 | - | ● 主驾驶位+有照明 ● 副驾驶位+有照明 | ●标配 | - | - | ●标配 | - | - | - | ●自动 | - | - | - | ●标配 | - | - | - | - | - | - | - | - | - | [5 empty] | 纯电动 163马力
1018 | 荣威ei6 MAX 2021款 1.5T PHEV网约车豪华版(杭州特供版) | 17.88万 | 17.88万 | 上汽集团 | 紧凑型车 | 插电式混合动力 | 2021.05 | 1.5T 169马力 L4 插电式混动 | 70 | - | - |  |  |  |  | AMT（组合10挡） | 4722x1835x1465 | 三厢车 | 200 | 7.2 | 1.1 | 13.4 | 3年或10万公里 | 5210.0元 | 4722 | 1835 | 1465 | 2715 | 1558 | 1567 | 124 | 4 | 平开门 | 5 | 1515 | - | 1940 | 38.0 | 308 | - | 15E4E | 1490 | 1.5 | 涡轮增压 | L | 4 | 4 | - | DOHC | 169 | 124 | 5500 | 250 | 1700-4300 | - | 插电式混合动力 | 92# | 缸内直喷 | 铝 | 铝 | 国VI | 插电式混动 136马力 | 永磁/同步 | 100 | 136 | 230 | 100 | 230 | - | - | 224 | 480 | 单电机 | 前置 | 磷酸铁锂电池 | 8年或12万公里 | 11.1 | - | - | ●低温加热 | - | AMT（组合10挡） | 10 | 机械式自动变速箱(AMT) | 前置前驱 | - | - | 麦弗逊式独立悬挂 | 纵臂扭转梁式非独立悬挂 | 电动助力 | 承载式 | 通风盘式 | 实心盘式 | 电子驻车 | 215/50 R17 | 215/50 R17 | - |  | ●标配 | ●标配 | ●标配 | ●标配 | ●标配 | - - | - | - | - | - | - | - | ●主驾驶位 ●副驾驶位 | - | - | - | - | - | - | - | - | ●标配 | ●胎压显示 | ●标配 | - | - | - | ●倒车影像 ●360°全景影像 | - - - | - | - | ●标配 | ●标配 | - | - | - | - | - | - | - | - | - |  | - | - | ●标配 | ●标配 |  | ●单天窗 | - | - | - | ●标配 |  | - | - | ●真皮 | ●上下+前后 | - | ●多功能控制 | ●单色 | ●非全液晶 | ●未知 - | - | - | - | - | ●标配 | ●标配 | ●智能遥控钥匙 ●手机蓝牙钥匙 | ●前排 | ●标配 | ●标配 | - | - | - | ●标配 | - | - | - | - | ●仿皮 | - | - |  | - |  | - | ●前后移动 ●靠背角度 ●高低调节 | ●头枕 - | ●前后移动 ●靠背角度 | ●头枕 | - | ●头枕 | - | - |  | - | ●前排 - | - | - | ●整排放倒 |  | - | ●大屏 | ●14.3吋 | ●标配 | ●标配 | - | ●标配 | - | ●标配 | ●标配 |  | - | ●标配 | - | ●标配 | - | - | ●USB/Type-C | ●前排2个 ●后排2个 | - | - | - | ●6 | - | ●LED | ●LED | ●标配 | - | ●标配 | - | - | - | ●标配 | - | - | - | ●标配 | - | ●前排 ●后排 | ●主驾驶位 | ●标配 | ●电动调节 ●加热 - - | - | ● 主驾驶位+有照明 ● 副驾驶位+有照明 | - | - | - | - |  | ●全车 | - | ●手动 | - | ●标配 | - | ●标配 | - | ●标配 | - | - | - | ●车辆监控 ●远程控制 | - | - | - | [326 empty] | 17寸黑骑荣麟轮毂+荧黄饰圈、荧光双锏L型专属雾灯饰条、外后视镜和底座高亮黑、荧光速锐R型专属徽标 ●标配
1019 | 荣威ei6 MAX 2021款 1.5T PHEV网约车旗舰版(杭州特供版) | 18.88万 | 18.88万 | 上汽集团 | 紧凑型车 | 插电式混合动力 | 2021.05 | 1.5T 169马力 L4 插电式混动 | 70 | - | - |  |  |  |  | 10挡DHT | 4722x1835x1465 | 三厢车 | 200 | 7.2 | 1.1 | 13.4 | 3年或10万公里 | 5210.0元 | 4722 | 1835 | 1465 | 2715 | 1558 | 1567 | 124 | 4 | 平开门 | 5 | 1515 | - | 1940 | 38.0 | 308 | - | 15E4E | 1490 | 1.5 | 涡轮增压 | L | 4 | 4 | - | DOHC | 169 | 124 | 5500 | 250 | 1700-4300 | - | 插电式混合动力 | 92# | 缸内直喷 | 铝 | 铝 | 国VI | 插电式混动 136马力 | 永磁/同步 | 100 | 136 | 230 | 100 | 230 | - | - | 224 | 480 | 单电机 | 前置 | 磷酸铁锂电池 | 8年或12万公里 | 11.1 | - | - | ●低温加热 | - | 10挡DHT | 10 | - | 前置前驱 | - | - | 麦弗逊式独立悬挂 | 纵臂扭转梁式非独立悬挂 | 电动助力 | 承载式 | 通风盘式 | 实心盘式 | 电子驻车 | 215/50 R17 | 215/50 R17 | - |  | ●标配 | ●标配 | ●标配 | ●标配 | ●标配 | - - | - | - | - | - | - | - | ●主驾驶位 ●副驾驶位 | ●前排 | - | - | - | - | - | - | - | ●标配 | ●胎压显示 | ●标配 | - | - | - | ●倒车影像 ●360°全景影像 | ●定速巡航 - - | - | - | ●标配 | ●标配 | - | - | - | - | - | - | - | - | - |  | - | - | ●标配 | ●标配 |  | ●分段式不可开启全景天窗 | - | - | - | ●标配 |  | - | - | ●真皮 | ●上下+前后 | - | ●多功能控制 | ●彩色 | ●全液晶 | - ●12.3 | - | - | - | - | ●标配 | ●标配 | ●智能遥控钥匙 ●手机蓝牙钥匙 | ●前排 | ●标配 | ●标配 | - | - | - | ●标配 | - | - | - | - | ●仿皮 | - | - |  | - |  | ●主驾驶位 | ●前后移动 ●靠背角度 ●高低调节 | ●头枕 ●腰部 | ●前后移动 ●靠背角度 | ●头枕 | - | ●头枕 | - | - |  | - | ●前排 - | - | - | ●整排放倒 |  | - | ●大屏 | ●14.3吋 | ●标配 | ●标配 | - | ●标配 | - | ●标配 | ●标配 |  | - | ●标配 | - | ●标配 | - | - | ●USB/Type-C | ●前排2个 ●后排2个 | - | - | - | ●6 | - | ●LED | ●LED | ●标配 | - | ●标配 | - | - | - | ●标配 | - | - | - | ●标配 | - | ●前排 ●后排 | ●主驾驶位 | ●标配 | ●电动调节 ●加热 - - | - | ● 主驾驶位+有照明 ● 副驾驶位+有照明 | - | - | - | - |  | ●全车 | - | ●手动 | - | ●标配 | - | ●标配 | - | ●标配 | - | - | - | ●车辆监控 ●远程控制 | - | - | - | [326 empty] | 17寸黑骑荣麟轮毂+荧黄饰圈、荧光双锏L型专属雾灯饰条、外后视镜和底座高亮黑、荧光速锐R型专属徽标 ●标配
1020 | 荣威ei6 MAX 2020款 1.5T PHEV爽酷版 | 13.38万 | 13.68万 | 上汽集团 | 紧凑型车 | 插电式混合动力 | 2020.09 | 1.5T 169马力 L4 插电式混动 | 70 | - | - |  |  |  |  | 10挡DHT | 4722x1835x1465 | 三厢车 | 200 | 7.2 | 1.1 | 13.4 | 3年或10万公里 | 5210.0元 | 4722 | 1835 | 1465 | 2715 | 1558 | 1567 | 124 | 4 | 平开门 | 5 | 1515 | - | 1940 | 38.0 | 308 | - | 15E4E | 1490 | 1.5 | 涡轮增压 | L | 4 | 4 | - | DOHC | 169 | 124 | 5500 | 250 | 1700-4300 | - | 插电式混合动力 | 92# | 缸内直喷 | 铝 | 铝 | 国VI | 插电式混动 136马力 | 永磁/同步 | 100 | 136 | 230 | 100 | 230 | - | - | 224 | 480 | 单电机 | 前置 | 磷酸铁锂电池 | 8年或12万公里 | 11.1 | - | - | ●低温加热 | - | 10挡DHT | 10 | - | 前置前驱 | - | - | 麦弗逊式独立悬挂 | 纵臂扭转梁式非独立悬挂 | 电动助力 | 承载式 | 通风盘式 | 实心盘式 | 电子驻车 | 215/50 R17 | 215/50 R17 | - |  | ●标配 | ●标配 | ●标配 | ●标配 | ●标配 | - - | - | - | - | - | - | - | ●主驾驶位 ●副驾驶位 | - | - | - | - | - | - | - | - | ●标配 | ●胎压显示 | ●标配 | - | - | - | ●倒车影像 ●360°全景影像 | - - - | - | - | ●标配 | ●标配 | - | - | - | - | - | - | - | - | - |  | - | - | ●标配 | ●标配 |  | ●单天窗 | - | - | - | ●标配 |  | - | - | ●真皮 | ●上下+前后 | - | ●多功能控制 | ●单色 | ●非全液晶 | ●未知 - | - | - | - | - | ●标配 | ●标配 | ●智能遥控钥匙 ●手机蓝牙钥匙 | ●前排 | ●标配 | ●标配 | - | - | - | - | - | - | - | - | ●仿皮 | - | - |  | - |  | - | ●前后移动 ●靠背角度 ●高低调节 | ●头枕 - | ●前后移动 ●靠背角度 | ●头枕 | - | ●头枕 | - | - |  | - | ●前排 - | - | - | ●整排放倒 |  | - | ●大屏 | ●14.3吋 | ●标配 | ●标配 | - | ●标配 | - | ●标配 | ●标配 |  | - | ●标配 | - | ●标配 | - | - | ●USB/Type-C | ●前排2个 ●后排2个 | - | - | - | ●6 | - | ●LED | ●LED | ●标配 | - | ●标配 | - | - | - | ●标配 | - | - | - | ●标配 | - | ●前排 ●后排 | ●主驾驶位 | ●标配 | ●电动调节 ●加热 - - | - | ● 主驾驶位+有照明 ● 副驾驶位+有照明 | - | - | - | - |  | ●全车 | - | ●手动 | - | ●标配 | - | ●标配 | - | ●标配 | - | - | - | ●车辆监控 ●远程控制 | - | - | - | [326 empty] | 17寸黑骑荣麟轮毂+荧黄饰圈、荧光双锏L型专属雾灯饰条、外后视镜和底座高亮黑、荧光速锐R型专属徽标 ●标配
1021 | 荣威ei6 MAX 2020款 1.5T PHEV爽酷天幕版 | 14.38万 | 14.68万 | 上汽集团 | 紧凑型车 | 插电式混合动力 | 2020.09 | 1.5T 169马力 L4 插电式混动 | 70 | - | - |  |  |  |  | 10挡DHT | 4722x1835x1465 | 三厢车 | 200 | 7.2 | 1.1 | 13.4 | 3年或10万公里 | 5210.0元 | 4722 | 1835 | 1465 | 2715 | 1558 | 1567 | 124 | 4 | 平开门 | 5 | 1515 | - | 1940 | 38.0 | 308 | - | 15E4E | 1490 | 1.5 | 涡轮增压 | L | 4 | 4 | - | DOHC | 169 | 124 | 5500 | 250 | 1700-4300 | - | 插电式混合动力 | 92# | 缸内直喷 | 铝 | 铝 | 国VI | 插电式混动 136马力 | 永磁/同步 | 100 | 136 | 230 | 100 | 230 | - | - | 224 | 480 | 单电机 | 前置 | 磷酸铁锂电池 | 8年或12万公里 | 11.1 | - | - | ●低温加热 | - | 10挡DHT | 10 | - | 前置前驱 | - | - | 麦弗逊式独立悬挂 | 纵臂扭转梁式非独立悬挂 | 电动助力 | 承载式 | 通风盘式 | 实心盘式 | 电子驻车 | 215/50 R17 | 215/50 R17 | - |  | ●标配 | ●标配 | ●标配 | ●标配 | ●标配 | - - | - | - | - | - | - | - | ●主驾驶位 ●副驾驶位 | ●前排 | - | - | - | - | - | - | - | ●标配 | ●胎压显示 | ●标配 | - | - | - | ●倒车影像 ●360°全景影像 | ●定速巡航 - - | - | - | ●标配 | ●标配 | - | - | - | - | - | - | - | - | - |  | - | - | ●标配 | ●标配 |  | ●分段式不可开启全景天窗 | - | - | - | ●标配 |  | - | - | ●真皮 | ●上下+前后 | - | ●多功能控制 | ●彩色 | ●全液晶 | - ●12.3 | - | - | - | - | ●标配 | ●标配 | ●智能遥控钥匙 ●手机蓝牙钥匙 | ●前排 | ●标配 | ●标配 | - | - | - | - | - | - | - | - | ●仿皮 | - | - |  | - |  | ●主驾驶位 | ●前后移动 ●靠背角度 ●高低调节 | ●头枕 ●腰部 | ●前后移动 ●靠背角度 | ●头枕 | - | ●头枕 | - | - |  | - | ●前排 - | - | - | ●整排放倒 |  | - | ●大屏 | ●14.3吋 | ●标配 | ●标配 | - | ●标配 | - | ●标配 | ●标配 |  | - | ●标配 | - | ●标配 | - | - | ●USB/Type-C | ●前排2个 ●后排2个 | - | - | - | ●6 | - | ●LED | ●LED | ●标配 | - | ●标配 | - | - | - | ●标配 | - | - | - | ●标配 | - | ●前排 ●后排 | ●主驾驶位 | ●标配 | ●电动调节 ●加热 - - | - | ● 主驾驶位+有照明 ● 副驾驶位+有照明 | - | - | - | - |  | ●全车 | - | ●手动 | - | ●标配 | - | ●标配 | - | ●标配 | - | - | - | ●车辆监控 ●远程控制 | - | - | - | [326 empty] | 17寸黑骑荣麟轮毂+荧黄饰圈、荧光双锏L型专属雾灯饰条、外后视镜和底座高亮黑、荧光速锐R型专属徽标 ●标配
1022 | 荣威ei6 MAX 2020款 1.5T PHEV爽酷天幕智驾Supreme版 | 15.38万 | 15.68万 | 上汽集团 | 紧凑型车 | 插电式混合动力 | 2020.09 | 1.5T 169马力 L4 插电式混动 | 70 | - | - |  |  |  |  | 10挡DHT | 4722x1835x1465 | 三厢车 | 200 | 7.2 | 1.1 | 13.4 | 3年或10万公里 | 5210.0元 | 4722 | 1835 | 1465 | 2715 | 1558 | 1567 | 124 | 4 | 平开门 | 5 | 1515 | - | 1940 | 38.0 | 308 | - | 15E4E | 1490 | 1.5 | 涡轮增压 | L | 4 | 4 | - | DOHC | 169 | 124 | 5500 | 250 | 1700-4300 | - | 插电式混合动力 | 92# | 缸内直喷 | 铝 | 铝 | 国VI | 插电式混动 136马力 | 永磁/同步 | 100 | 136 | 230 | 100 | 230 | - | - | 224 | 480 | 单电机 | 前置 | 磷酸铁锂电池 | 8年或12万公里 | 11.1 | - | - | ●低温加热 | - | 10挡DHT | 10 | - | 前置前驱 | - | - | 麦弗逊式独立悬挂 | 纵臂扭转梁式非独立悬挂 | 电动助力 | 承载式 | 通风盘式 | 实心盘式 | 电子驻车 | 215/50 R17 | 215/50 R17 | - |  | ●标配 | ●标配 | ●标配 | ●标配 | ●标配 | ●车道偏离预警 ●前方碰撞预警 | ●标配 | - | ●标配 | ●标配 | ●标配 | - | ●主驾驶位 ●副驾驶位 | ●前排 | ●标配 | - | - | - | - | - | - | ●标配 | ●胎压显示 | ●标配 | - | - | - | ●倒车影像 ●360°全景影像 | ●定速巡航 ●自适应巡航 ●全速自适应巡航 | ●L2级 | - | ●标配 | ●标配 | - | - | - | - | - | - | - | - | - |  | - | - | ●标配 | ●标配 |  | ●分段式不可开启全景天窗 | - | - | - | ●标配 |  | - | - | ●真皮 | ●上下+前后 | - | ●多功能控制 | ●彩色 | ●全液晶 | - ●12.3 | - | - | - | - | ●标配 | ●标配 | ●智能遥控钥匙 ●手机蓝牙钥匙 | ●前排 | ●标配 | ●标配 | - | - | - | - | - | ●标配 | - | - | ●仿皮 | - | - |  | - |  | ●主驾驶位 | ●前后移动 ●靠背角度 ●高低调节 | ●头枕 ●腰部 | ●前后移动 ●靠背角度 | ●头枕 | - | ●头枕 | ●加热 | - |  | - | ●前排 ●后排 | ●标配 | - | ●整排放倒 |  | - | ●大屏 | ●14.3吋 | ●标配 | ●标配 | - | ●标配 | - | ●标配 | ●标配 |  | - | ●标配 | - | ●标配 | - | - | ●USB/Type-C | ●前排2个 ●后排2个 | - | - | - | ●6 | - | ●LED | ●LED | ●标配 | ●标配 | ●标配 | - | - | - | ●标配 | - | - | - | ●标配 | - | ●前排 ●后排 | ●全车 | ●标配 | ●电动调节 ●加热 ●电动折叠 ●锁车自动折叠 | ●自动防眩目 | ● 主驾驶位+有照明 ● 副驾驶位+有照明 | - | - | ●标配 | - |  | ●全车 | - | ●自动 | - | ●标配 | ●双区空调 | ●标配 | ●标配 | ●标配 | ●标配 | - | - | ●车辆监控 ●远程控制 | - | - | - | [326 empty] | 17寸黑骑荣麟轮毂+荧黄饰圈、荧光双锏L型专属雾灯饰条、外后视镜和底座高亮黑、荧光速锐R型专属徽标 ●标配
1023 | 途锐PHEV 2022款 eHybrid | 67.98万 | 67.98万 | 大众(进口) | 中大型SUV | 插电式混合动力 | 2022.01 | 2.0T 252马力 L4 | 58 | 快充2.5小时 慢充10.8小时 | - |  |  |  |  | 8挡手自一体 | 4878x1984x1711 | SUV | 225 | 5.7 |  | - | 3年或10万公里 | - | 4878 | 1984 | 1711 | 2894 | - | - | - | 5 | 平开门 | 5 | 2362 | - | - | 76.0 | 610-1600 | - | DFK | 1984 | 2.0 | 涡轮增压 | L | 4 | 4 | - | DOHC | 252 | 185 | 5000-6000 | 370 | 1600-4500 | - | 插电式混合动力 | 95# | 混合喷射 | 铝 | 铁 | 国VI | 纯电动 136马力 | 永磁/同步 | 100 | 136 | 350 | 100 | 350 | - | - | 270 | 700 | 单电机 | 前置 | 三元锂电池 | 待查 | 18.0 | - | 快充2.5小时 慢充10.8小时 | - | ●标配1个 充电桩功率7.2Kw | 8挡手自一体 | 8 | 手自一体变速箱(AT) | 前置四驱 | 全时四驱 | 托森式差速器 | 多连杆式独立悬挂 | 多连杆式独立悬挂 | 电动助力 | 承载式 | 通风盘式 | 通风盘式 | 电子驻车 | 255/55 R19 | 255/55 R19 | - | - | ●标配 | ●标配 | ●标配 | ●标配 | ●标配 | ●车道偏离预警 ●前方碰撞预警 ●倒车车侧预警 | ●标配 | ●标配 | ●标配 | ●标配 | ●标配 | - | ●主驾驶位 ●副驾驶位 | ●前排 ●后排 | ●标配 | ●主驾驶位 ●副驾驶位 | - | - | - | - | - | ●标配 | ●胎压显示 | ●标配 | ●标配 | - | ●前 ●后 | ●倒车影像图示 | ●定速巡航 ●自适应巡航 ●全速自适应巡航 | ●L2级 | ●标配 | ●标配 | ●标配 | ●标配图示 | ●标配 | - | - | - | - | - | - | - | - | - | ●运动 ●ECO ●越野 ●雪地 ●标准舒适 | ●标配 | ●标配 | - | ●可开启全景天窗 | ●标配 | - | - | ●标配 | - | - | - | ●真皮 | ●上下+前后 | - | ●多功能控制 ●换挡 ●记忆 ●加热 | ●彩色 | ●全液晶 | ●12 | - | ●标配图示 | ●标配图示 | ●标配 | ●标配 | ●标配 | ●智能遥控钥匙 | ●全车图示 | ●标配图示 | - | - | - | ●标配 | - | - | ○选配 | ●标配 | ●标配 | ●真皮 | ●vienna真皮 | - | ●2+3 | - | - | ●主驾驶位 ●副驾驶位 | ●前后移动 ●靠背角度 ●高低调节 | ●头枕 ●腰部 ●腿托 | ●前后移动 ●高低调节 ●靠背角度 | ●头枕 ●腰部 ●腿托 | ●前后移动 ●靠背角度调节 | ●头枕 | ●加热 ●通风 ●记忆(主驾驶) | - | - | - | ●前排 ●后排 | ●标配 | - | ●40:20:40 | - | - | ●大屏 | ●15吋 | ●标配 | ●标配 | ●标配图示 | ●标配 | ●CarLife ●Android Auto ●CarPlay ●原厂原机 | ●标配 | ●标配 |  | - | ●标配 | ●标配 | ●标配 | - | - | ●USB/Type-C | ●前排2个 ●后排2个 | - | - | - | ●10 | - | ●LED | ●LED | ●标配 | ●标配 | ●标配 | ●标配 | - | - | ●标配 | ●标配 | ●30色 | ●矩阵式 | ●标配 | ●标配 | ●前排 ●后排 | ●全车 | ●标配 | ●电动调节图示 ●加热 ●电动折叠 ●记忆 ●倒车自动下翻 ●锁车自动折叠 ●自动防眩目 | ●自动防眩目 | ● 主驾驶位+有照明 ● 副驾驶位+有照明 | - | - | ●标配 | ●标配 | - | - | - | ●自动 | ●标配 | ●标配 | ●四区空调 | ●标配 | ●标配 | ●标配 | - | - | - | ●服务预约 ●车辆监控 ●充电管理 | - | - | - | [8 empty] | ●IQ.Drive | [5 empty] | ●12 | ●3 | - |  |  | 3.63 | [44 empty] | -
1024 | 沃尔沃XC40 RECHARGE 2023款 长续航版 | 26.70万 | 27.99万 | 沃尔沃亚太 | 紧凑型SUV | 纯电动 | 2022.06 |  | 529 | 快充0.67小时 慢充10小时 | 80 |  |  |  |  | 电动车单速变速箱 | 4440x1863x1651 | SUV | 160 | 7.4 |  | 14.8 | 3年不限公里 | 12837.0元 | 4440 | 1863 | 1651 | 2702 | 1598 | 1603 | - | 5 | 平开门 | 5 | 2009 | - | 2480 |  | 444 | - | [10 empty] | 170(231Ps) |  | 330 | [8 empty] | 纯电动 231马力 | 永磁/同步 | 170 | 231 | 330 | 170 | 330 | - | - | - | - | 单电机 | 前置 | 三元锂电池 | 8年或16万公里 | 69.0 | - | 快充0.67小时 慢充10小时 ●快充接口 | ●低温加热 | - | 电动车单速变速箱 | 1 | 固定齿比变速箱 | 前置前驱 | - | - | 麦弗逊式独立悬挂 | 多连杆式独立悬挂 | 电动助力 | 承载式 | 通风盘式 | 通风盘式 | 电子驻车 | 235/50 R19 | 255/45 R19 | - | - | ●标配 | ●标配 | ●标配 | ●标配 | ●标配 | ●车道偏离预警 ●前方碰撞预警 ●后方交通预警 ●倒车车侧预警 | ●标配 | ●标配 | ●标配 | ●标配 | - | - | ●主驾驶位 ●副驾驶位 | ●前排 | ●标配 | ●主驾驶位 | - | - | - | - | - | ●标配 | ●胎压报警 | ●标配 | - | - | ●前 ●后 | ●倒车影像图示 - | ●定速巡航 ●自适应巡航 ●全速自适应巡航 | ●L2级 | - | - | ●标配图示 | ●标配图示 |  | - | - | - | - | - | - | - | - | - | ●越野 | ●标配 | ●标配 | - | ●可开启全景天窗 | ●标配 | - | - | ●标配 | - | - | - | ●真皮 | ●上下+前后 | - | ●多功能控制 - | ●彩色 | ●全液晶 | ●12.3 | - | ●标配图示 | ●标配图示 | ●标配 |  | ●标配 | ●智能遥控钥匙 | ●全车图示 | ●标配图示 | ●标配 | - | - | - | - | - | ●标配图示 | - | - | ○织物 ●真皮+仿皮 | - | - | ●2+3 | - | - | ●主驾驶位 ●副驾驶位 | ●前后移动 ●靠背角度 ●高低调节 | ●腰部 ●腿托 | ●前后移动 ●高低调节 ●靠背角度 | ●腰部 ●腿托 | - | - | ●加热 ●记忆(主驾驶) | - | - | - | ●前排 ●后排 | ●标配 | - | ●40:60 | - | - | ●大屏 | ●9吋 | ●标配 | ●标配 | ●标配图示 | ●标配 | - | ●标配 | ●标配 | V2.3 | - | ●标配 | - | ●标配 | - | - | ●USB/Type-C | ●前排2个 ●后排2个 | - | - | - | ●8 | - | ●LED | ●LED | ●标配 | ●标配 | ●标配 | - | ●标配 | - | ●标配 | - | ●单色 | - | ●标配 | - | ●前排 ●后排 | ●全车 | ●标配 | ●电动调节图示 ●加热 ●电动折叠 ●记忆 ●倒车自动下翻 ●锁车自动折叠 ●自动防眩目 | ●自动防眩目 | ● 主驾驶位+有照明 ● 副驾驶位+有照明 | - | - | ●标配 | ●标配 | - | - | - | ●自动 | - | ●标配 | ●双区空调 | ●标配 | ●标配 | ●标配 | ●标配 | - | - | ●服务预约 ●车辆监控 ●充电管理 ●远程控制 | - | - | - |  |  |  |  | 可选外观、内饰、轮毂、制动器1种选装包 | 纯电动 231马力
1025 | 沃尔沃XC40 RECHARGE 2023款 长续航版 PRO | 28.60万 | 29.99万 | 沃尔沃亚太 | 紧凑型SUV | 纯电动 | 2022.06 |  | 529 | 快充0.67小时 慢充10小时 | 80 |  |  |  |  | 电动车单速变速箱 | 4440x1863x1651 | SUV | 160 | 7.4 |  | 14.8 | 3年不限公里 | 12837.0元 | 4440 | 1863 | 1651 | 2702 | 1598 | 1603 | - | 5 | 平开门 | 5 | 2009 | - | 2480 |  | 444 | - | [10 empty] | 170(231Ps) |  | 330 | [8 empty] | 纯电动 231马力 | 永磁/同步 | 170 | 231 | 330 | 170 | 330 | - | - | - | - | 单电机 | 前置 | 三元锂电池 | 8年或16万公里 | 69.0 | - | 快充0.67小时 慢充10小时 ●快充接口 | ●低温加热 | - | 电动车单速变速箱 | 1 | 固定齿比变速箱 | 前置前驱 | - | - | 麦弗逊式独立悬挂 | 多连杆式独立悬挂 | 电动助力 | 承载式 | 通风盘式 | 通风盘式 | 电子驻车 | 235/50 R19 | 255/45 R19 | - | - | ●标配 | ●标配 | ●标配 | ●标配 | ●标配 | ●车道偏离预警 ●前方碰撞预警 ●后方交通预警 ●倒车车侧预警 | ●标配 | ●标配 | ●标配 | ●标配 | - | - | ●主驾驶位 ●副驾驶位 | ●前排 | ●标配 | ●主驾驶位 | - | - | - | - | - | ●标配 | ●胎压报警 | ●标配 | - | - | ●前 ●后 | ●倒车影像 ●360°全景影像 | ●定速巡航 ●自适应巡航 ●全速自适应巡航 | ●L2级 | - | - | ●标配图示 | ●标配图示 |  | - | - | - | - | - | - | - | - | - | ●越野 | ●标配 | ●标配 | - | ●可开启全景天窗 | ●标配 | - | - | ●标配 | - | - | - | ●真皮 | ●上下+前后 | - | ●多功能控制 ●加热 | ●彩色 | ●全液晶 | ●12.3 | - | ●标配图示 | ●标配图示 | ●标配 |  | ●标配 | ●智能遥控钥匙 | ●全车图示 | ●标配图示 | ●标配 | - | - | - | - | - | ●标配图示 | - | - | ○织物 ●真皮+仿皮 | - | - | ●2+3 | - | - | ●主驾驶位 ●副驾驶位 | ●前后移动 ●靠背角度 ●高低调节 | ●腰部 ●腿托 | ●前后移动 ●高低调节 ●靠背角度 | ●腰部 ●腿托 | - | - | ●加热 ●记忆(主驾驶) | - | - | - | ●前排 ●后排 | ●标配 | - | ●40:60 | - | - | ●大屏 | ●9吋 | ●标配 | ●标配 | ●标配图示 | ●标配 | - | ●标配 | ●标配 | V2.3 | - | ●标配 | - | ●标配 | - | - | ●USB/Type-C | ●前排2个 ●后排2个 | - | - | ●哈曼卡顿 | ●13 | - | ●LED | ●LED | ●标配 | ●标配 | ●标配 | - | ●标配 | - | ●标配 | - | ●单色 | ●像素式 | ●标配 | - | ●前排 ●后排 | ●全车 | ●标配 | ●电动调节图示 ●加热 ●电动折叠 ●记忆 ●倒车自动下翻 ●锁车自动折叠 ●自动防眩目 | ●自动防眩目 | ● 主驾驶位+有照明 ● 副驾驶位+有照明 | - | - | ●标配 | ●标配 | - | - | ●标配 | ●自动 | - | ●标配 | ●双区空调 | ●标配 | ●标配 | ●标配 | ●标配 | - | - | ●服务预约 ●车辆监控 ●充电管理 ●远程控制 | - | - | - |  |  |  |  | 可选外观、内饰、轮毂、制动器1种选装包 | 纯电动 231马力
1026 | 沃尔沃XC40 RECHARGE 2023款 四驱高性能版 | 30.90万 | 31.9万 | 沃尔沃亚太 | 紧凑型SUV | 纯电动 | 2022.06 |  | 420 | 快充0.67小时 慢充10小时 | 80 |  |  |  |  | 电动车单速变速箱 | 4440x1863x1651 | SUV | 180 | 4.9 |  | 17.2 | 3年不限公里 | 12837.0元 | 4440 | 1863 | 1651 | 2702 | 1598 | 1603 | - | 5 | 平开门 | 5 | 2153 | - | 2650 |  | 444 | - | [10 empty] | 300(408Ps) |  | 660 | [8 empty] | 纯电动 408马力 | 永磁/同步 | 300 | 408 | 660 | 150 | 330 | 150 | 330 | - | - | 双电机 | 前置+后置 | 三元锂电池 | 8年或16万公里 | 78.0 | - | 快充0.67小时 慢充10小时 ●快充接口 | ●低温加热 | - | 电动车单速变速箱 | 1 | 固定齿比变速箱 | 双电机四驱 | 电动四驱 | - | 麦弗逊式独立悬挂 | 多连杆式独立悬挂 | 电动助力 | 承载式 | 通风盘式 | 通风盘式 | 电子驻车 | 235/50 R19 | 255/45 R19 | - | - | ●标配 | ●标配 | ●标配 | ●标配 | ●标配 | ●车道偏离预警 ●前方碰撞预警 ●后方交通预警 ●倒车车侧预警 | ●标配 | ●标配 | ●标配 | ●标配 | - | - | ●主驾驶位 ●副驾驶位 | ●前排 | ●标配 | ●主驾驶位 | - | - | - | - | - | ●标配 | ●胎压报警 | ●标配 | - | - | ●前 ●后 | ●倒车影像图示 - | ●定速巡航 ●自适应巡航 ●全速自适应巡航 | ●L2级 | - | - | ●标配图示 | ●标配图示 |  | - | - | - | - | - | - | - | - | - | ●越野 | ●标配 | ●标配 | - | ●可开启全景天窗 | ●标配 | - | - | ●标配 | - | - | - | ●真皮 | ●上下+前后 | - | ●多功能控制 - | ●彩色 | ●全液晶 | ●12.3 | - | ●标配图示 | ●标配图示 | ●标配 |  | ●标配 | ●智能遥控钥匙 | ●全车图示 | ●标配图示 | ●标配 | - | - | - | - | - | ●标配图示 | - | - | ○织物 ●真皮+仿皮 | - | - | ●2+3 | - | - | ●主驾驶位 ●副驾驶位 | ●前后移动 ●靠背角度 ●高低调节 | ●腰部 ●腿托 | ●前后移动 ●高低调节 ●靠背角度 | ●腰部 ●腿托 | - | - | ●加热 ●记忆(主驾驶) | - | - | - | ●前排 ●后排 | ●标配 | - | ●40:60 | - | - | ●大屏 | ●9吋 | ●标配 | ●标配 | ●标配图示 | ●标配 | - | ●标配 | ●标配 | V2.3 | - | ●标配 | - | ●标配 | - | - | ●USB/Type-C | ●前排2个 ●后排2个 | - | - | - | ●8 | - | ●LED | ●LED | ●标配 | ●标配 | ●标配 | - | ●标配 | - | ●标配 | - | ●单色 | - | ●标配 | - | ●前排 ●后排 | ●全车 | ●标配 | ●电动调节图示 ●加热 ●电动折叠 ●记忆 ●倒车自动下翻 ●锁车自动折叠 ●自动防眩目 | ●自动防眩目 | ● 主驾驶位+有照明 ● 副驾驶位+有照明 | - | - | ●标配 | ●标配 | - | - | - | ●自动 | - | ●标配 | ●双区空调 | ●标配 | ●标配 | ●标配 | ●标配 | - | - | ●服务预约 ●车辆监控 ●充电管理 ●远程控制 | - | - | - |  |  |  |  | 可选外观、内饰、轮毂、制动器1种选装包 | 纯电动 408马力
1027 | 广汽丰田iA5 2022款 领先版 | 13.48万 | 15.98万 | 广汽丰田 | 紧凑型车 | 纯电动 | 2022.03 |  | 510 | 快充0.7小时 慢充9.5小时 | 80 |  |  |  |  | 电动车单速变速箱 | 4818x1880x1530 | 三厢车 | 155 | - |  | 13.1 | 4年或15万公里 | - | 4818 | 1880 | 1530 | 2750 | 1600 | 1602 | - | 4 | 平开门 | 5 | 1600 | - | 2125 |  | 453 | 0.26 | [10 empty] | 150(204Ps) |  | 350 | [8 empty] | 纯电动 204马力 | 永磁/同步 | 150 | 204 | 350 | 150 | 350 | - | - | - | - | 单电机 | 前置 | 三元锂电池 | 8年或15万公里 | 58.8 | 170.0 | 快充0.7小时 慢充9.5小时 ●快充接口 | - | - | 电动车单速变速箱 | 1 | 固定齿比变速箱 | 前置前驱 | - | - | 麦弗逊式独立悬挂 | 纵臂扭转梁式非独立悬挂 | 电动助力 | 承载式 | 通风盘式 | 实心盘式 | 电子驻车 | 215/55 R17 | 215/55 R17 | - |  | ●标配 | ●标配 | ●标配 | ●标配 | ●标配 | - | - | - | - | - | - | - | ●主驾驶位 ●副驾驶位 | - | - | - | - | - | - | - | - | ●标配 | ●胎压显示 | ●标配 | - | - | ●后 | ●倒车影像图示 | ●定速巡航图示 | - | - | ●标配 | ●标配图示 | - |  | - | - | - | - | - | - | - |  | - | ●运动 ●ECO ●标准舒适 | ●标配 | ●标配 |  | - | - | - | - | ●标配 |  | - | - | ●塑料 - | ●上下 | - | ●多功能控制 | ●彩色 | ●非全液晶 | ●3.5 - | - | - | ●标配图示 | - |  | ●标配 | ●智能遥控钥匙 ●手机蓝牙钥匙 | ●前排图示 | ●标配图示 | ●标配 | - | - | - | - | - | - | - | - | ●皮织混搭 | - | - |  | - |  | - - | ●前后移动 ●靠背角度 ●高低调节 | - | ●前后移动 ●靠背角度 | - | - | ●头枕 | - - - | - |  | - | ●前排 ●后排 | ●标配 | - | ●40:60 |  | - | ●大屏 | ●12.3吋 | ●标配 | ●标配 | ●标配图示 | ●标配 | - | ●标配 | ●标配 |  | - | ●标配 | - | ●标配 | - | - | ●USB/Type-C | ●前排2个 ●后排2个 | - | - | - | ●6 | - | ●LED | ●LED | ●标配 | - | ●标配 | - | - | - | ●标配 | - | - | - | ●标配 | - | ●前排 ●后排 | ●主驾驶位 | ●标配 | ●电动调节图示 ●加热 - - - - | ●自动防眩目 | ● 主驾驶位+无照明 ● 副驾驶位+无照明 | - | - | ●标配 | - |  | - | - | ●自动 | - | ●标配 | ●双区空调 | ●标配 | - | ●标配 | - | - | - | ●服务预约 ●车辆监控 ●充电管理 ●远程控制 | - | - | - | [5 empty] | 纯电动 204马力
1028 | 广汽丰田iA5 2022款 豪华版 | 14.48万 | 16.98万 | 广汽丰田 | 紧凑型车 | 纯电动 | 2022.03 |  | 510 | 快充0.7小时 慢充9.5小时 | 80 |  |  |  |  | 电动车单速变速箱 | 4818x1880x1530 | 三厢车 | 155 | - |  | 13.1 | 4年或15万公里 | - | 4818 | 1880 | 1530 | 2750 | 1600 | 1602 | - | 4 | 平开门 | 5 | 1640 | - | 2125 |  | 453 | 0.26 | [10 empty] | 150(204Ps) |  | 350 | [8 empty] | 纯电动 204马力 | 永磁/同步 | 150 | 204 | 350 | 150 | 350 | - | - | - | - | 单电机 | 前置 | 三元锂电池 | 8年或15万公里 | 58.8 | 170.0 | 快充0.7小时 慢充9.5小时 ●快充接口 | - | - | 电动车单速变速箱 | 1 | 固定齿比变速箱 | 前置前驱 | - | - | 麦弗逊式独立悬挂 | 纵臂扭转梁式非独立悬挂 | 电动助力 | 承载式 | 通风盘式 | 实心盘式 | 电子驻车 | 215/55 R17 | 215/55 R17 | - |  | ●标配 | ●标配 | ●标配 | ●标配 | ●标配 | - | - | - | - | - | - | - | ●主驾驶位 ●副驾驶位 | ●前排 | - | - | - | - | - | - | - | ●标配 | ●胎压显示 | ●标配 | - | - | ●后 | ●倒车影像图示 | ●定速巡航图示 | - | - | ●标配 | ●标配图示 | - |  | - | - | - | - | - | - | - |  | - | ●运动 ●ECO ●标准舒适 | ●标配 | ●标配 |  | ●可开启全景天窗 | - | - | - | ●标配 |  | - | - | - ●真皮 | ●上下 | - | ●多功能控制 | ●彩色 | ●全液晶 | - ●12.3 | - | - | ●标配图示 | - |  | ●标配 | ●智能遥控钥匙 ●手机蓝牙钥匙 | ●前排图示 | ●标配图示 | ●标配 | - | - | - | - | - | - | - | - | ●皮织混搭 | - | - |  | - |  | ●主驾驶位 - | ●前后移动 ●靠背角度 ●高低调节 | - | ●前后移动 ●靠背角度 | - | - | ●头枕 | - - - | - |  | - | ●前排 ●后排 | ●标配 | - | ●40:60 |  | - | ●大屏 | ●12.3吋 | ●标配 | ●标配 | ●标配图示 | ●标配 | - | ●标配 | ●标配 |  | - | ●标配 | - | ●标配 | - | - | ●USB/Type-C | ●前排2个 ●后排2个 | - | - | - | ●6 | - | ●LED | ●LED | ●标配 | - | ●标配 | - | - | - | ●标配 | - | - | - | ●标配 | - | ●前排 ●后排 | ●全车 | ●标配 | ●电动调节图示 ●加热 ●电动折叠 - - ●锁车自动折叠 | ●自动防眩目 | ● 主驾驶位+无照明 ● 副驾驶位+无照明 | - | - | ●标配 | - |  | ●前排 | - | ●自动 | - | ●标配 | ●双区空调 | ●标配 | - | ●标配 | - | - | - | ●服务预约 ●车辆监控 ●充电管理 ●远程控制 | - | - | - | [5 empty] | 纯电动 204马力
1029 | 广汽丰田iA5 2022款 尊贵版 | 15.78万 | 18.28万 | 广汽丰田 | 紧凑型车 | 纯电动 | 2022.03 |  | 510 | 快充0.7小时 慢充9.5小时 | 80 |  |  |  |  | 电动车单速变速箱 | 4818x1880x1530 | 三厢车 | 155 | - |  | 13.1 | 4年或15万公里 | - | 4818 | 1880 | 1530 | 2750 | 1600 | 1602 | - | 4 | 平开门 | 5 | 1640 | - | 2125 |  | 453 | 0.26 | [10 empty] | 150(204Ps) |  | 350 | [8 empty] | 纯电动 204马力 | 永磁/同步 | 150 | 204 | 350 | 150 | 350 | - | - | - | - | 单电机 | 前置 | 三元锂电池 | 8年或15万公里 | 58.8 | 170.0 | 快充0.7小时 慢充9.5小时 ●快充接口 | - | - | 电动车单速变速箱 | 1 | 固定齿比变速箱 | 前置前驱 | - | - | 麦弗逊式独立悬挂 | 纵臂扭转梁式非独立悬挂 | 电动助力 | 承载式 | 通风盘式 | 实心盘式 | 电子驻车 | 235/45 R18 | 235/45 R18 | - |  | ●标配 | ●标配 | ●标配 | ●标配 | ●标配 | - | - | - | - | - | - | - | ●主驾驶位 ●副驾驶位 | ●前排 | ●标配 | - | - | - | - | - | - | ●标配 | ●胎压显示 | ●标配 | - | - | ●后 | ●倒车影像图示 | ●定速巡航图示 | - | - | ●标配 | ●标配图示 | - |  | - | - | - | - | - | - | - |  | - | ●运动 ●ECO ●标准舒适 | ●标配 | ●标配 |  | ●可开启全景天窗 | - | - | - | ●标配 |  | - | - | - ●真皮 | ●上下 | - | ●多功能控制 | ●彩色 | ●全液晶 | - ●12.3 | - | - | ●标配图示 | - |  | ●标配 | ●智能遥控钥匙 ●手机蓝牙钥匙 | ●前排图示 | ●标配图示 | ●标配 | - | - | - | - | - | ●标配图示 | - | - | - | - | ●标配 |  | - |  | ●主驾驶位 ●副驾驶位 | ●前后移动 ●靠背角度 ●高低调节 | - | ●前后移动 ●靠背角度 | - | - | ●头枕 | ●加热 ●通风 ●记忆(主驾驶) | - |  | - | ●前排 ●后排 | ●标配 | - | ●40:60 |  | - | ●大屏 | ●12.3吋 | ●标配 | ●标配 | ●标配图示 | ●标配 | - | ●标配 | ●标配 |  | - | ●标配 | - | ●标配 | - | - | ●USB/Type-C | ●前排2个 ●后排2个 | - | - | - | ●8 | - | ●LED | ●LED | ●标配 | - | ●标配 | - | - | - | ●标配 | - | ●多色 | - | ●标配 | - | ●前排 ●后排 | ●全车 | ●标配 | ●电动调节图示 ●加热 ●电动折叠 ●记忆 ●倒车自动下翻 ●锁车自动折叠 | ●自动防眩目 | ● 主驾驶位+有照明 ● 副驾驶位+有照明 | - | - | ●标配 | - |  | ●前排 | - | ●自动 | - | ●标配 | ●双区空调 | ●标配 | ●标配 | ●标配 | ●标配 | - | - | ●服务预约 ●车辆监控 ●充电管理 ●远程控制 | - | - | - | [5 empty] | 纯电动 204马力
1030 | 广汽丰田iA5 2022款 尊贵长续航版 | 16.78万 | 19.28万 | 广汽丰田 | 紧凑型车 | 纯电动 | 2022.03 |  | 580 | 快充0.75小时 慢充12.5小时 | 80 |  |  |  |  | 电动车单速变速箱 | 4818x1880x1552 | 三厢车 | 155 | - |  | 13.6 | 4年或15万公里 | - | 4818 | 1880 | 1552 | 2750 | 1600 | 1602 | - | 4 | 平开门 | 5 | 1740 | - | - |  | 453 | 0.26 | [10 empty] | 150(204Ps) |  | 350 | [8 empty] | 纯电动 204马力 | 永磁/同步 | 150 | 204 | 350 | 150 | 350 | - | - | - | - | 单电机 | 前置 | 三元锂电池 | 8年或15万公里 | 69.9 | 170.0 | 快充0.75小时 慢充12.5小时 ●快充接口 | - | - | 电动车单速变速箱 | 1 | 固定齿比变速箱 | 前置前驱 | - | - | 麦弗逊式独立悬挂 | 纵臂扭转梁式非独立悬挂 | 电动助力 | 承载式 | 通风盘式 | 实心盘式 | 电子驻车 | 235/45 R18 | 235/45 R18 | - |  | ●标配 | ●标配 | ●标配 | ●标配 | ●标配 | - | - | - | - | - | - | - | ●主驾驶位 ●副驾驶位 | ●前排 | ●标配 | - | - | - | - | - | - | ●标配 | ●胎压显示 | ●标配 | - | - | ●后 | ●倒车影像图示 | ●定速巡航图示 | - | - | ●标配 | ●标配图示 | - |  | - | - | - | - | - | - | - |  | - | ●运动 ●ECO ●标准舒适 | ●标配 | ●标配 |  | ●可开启全景天窗 | - | - | - | ●标配 |  | - | - | - ●真皮 | ●上下 | - | ●多功能控制 | ●彩色 | ●全液晶 | - ●12.3 | - | - | ●标配图示 | - |  | ●标配 | ●智能遥控钥匙 ●手机蓝牙钥匙 | ●前排图示 | ●标配图示 | ●标配 | - | - | - | - | - | ●标配图示 | - | - | - | - | ●标配 |  | - |  | ●主驾驶位 ●副驾驶位 | ●前后移动 ●靠背角度 ●高低调节 | - | ●前后移动 ●靠背角度 | - | - | ●头枕 | ●加热 ●通风 ●记忆(主驾驶) | - |  | - | ●前排 ●后排 | ●标配 | - | ●40:60 |  | - | ●大屏 | ●12.3吋 | ●标配 | ●标配 | ●标配图示 | ●标配 | - | ●标配 | ●标配 |  | - | ●标配 | - | ●标配 | - | - | ●USB/Type-C | ●前排2个 ●后排2个 | - | - | - | ●8 | - | ●LED | ●LED | ●标配 | - | ●标配 | - | - | - | ●标配 | - | ●多色 | - | ●标配 | - | ●前排 ●后排 | ●全车 | ●标配 | ●电动调节图示 ●加热 ●电动折叠 ●记忆 ●倒车自动下翻 ●锁车自动折叠 | ●自动防眩目 | ● 主驾驶位+有照明 ● 副驾驶位+有照明 | - | - | ●标配 | - |  | ●前排 | - | ●自动 | - | ●标配 | ●双区空调 | ●标配 | ●标配 | ●标配 | ●标配 | - | - | ●服务预约 ●车辆监控 ●充电管理 ●远程控制 | - | - | - | [5 empty] | 纯电动 204马力
1031 | 奥迪A8 PHEV 2022款 A8L 60 TFSIe quattro 典藏版 | 111.78万 | 111.78万 | 奥迪(进口) | 大型车 | 插电式混合动力 | 2021.09 | 3.0T 340马力 V6 插电式混动 | 51 | - | - |  |  |  |  | 8挡手自一体 | 5302x1945x1483 | 三厢车 | 250 | 4.9 | 2.4 | 22.3 | 3年或10万公里 | - | 5302 | 1945 | 1483 | 3128 | - | - | - | 4 | 平开门 | 5 | 2475 | - | 2920 | 65.0 | - | - | CZS | 2995 | 3.0 | 涡轮增压 | V | 6 | 4 | 11.2 | DOHC | 340 | 250 | 5000-6400 | 500 | 1370-4500 | - | 插电式混合动力 | 95# | 缸内直喷 | 铝 | 铝 | 国VI | 插电式混动 136马力 | 未知 | 100 | 136 | 350 | 100 | 350 | - | - | 330 | 700 | 单电机 | 前置 | 三元锂电池 | 待查 | 14.1 | - | - | - | - | 8挡手自一体 | 8 | 手自一体变速箱(AT) | 前置四驱 | 全时四驱 | 冠状齿轮中央差速器 | 多连杆式独立悬挂 | 多连杆式独立悬挂 | 电动助力 | 承载式 | 通风盘式 | 通风盘式 | 电子驻车 | 255/45 R19 | 255/45 R19 | - |  | ●标配 | ●标配 | ●标配 | ●标配 | ●标配 | ●车道偏离预警 ●前方碰撞预警 ○后方交通预警 ○倒车车侧预警 ○DOW开门预警 | ●标配 | ○选配 | ●标配 | ●标配 | ●标配 | ○选配32000元 | ●主驾驶位 ●副驾驶位 | ●前排 ●后排 | ●标配 | - | - | - | - | - | - | ●标配 | ●胎压报警 | ●标配 | ●标配 | - | ●前 ●后 | ●倒车影像 ●360°全景影像 | ●定速巡航 ●自适应巡航 ●全速自适应巡航 | ●L2级 | ●标配 | ●标配 | ●标配 | - | - | ●软硬+高低 | ●标配 | - | ●标配 | - | - | - |  | - | ●运动 ●ECO ●标准舒适 | ●标配 | ●标配 |  | ●分段式可开启全景天窗 | - | - | - | ●标配 |  | - | - | ●真皮 | ●上下+前后 | ●标配 | ●多功能控制 ●换挡 ●记忆 ○加热4000元 | ●彩色 | ●全液晶 | ●12.3 | ●标配 | ●标配图示 | ●标配图示 | ●标配 | ●标配 | ●标配 | ●智能遥控钥匙 | ●全车图示 | ●标配图示 | - | - | - | ●标配 | - | - | ●标配图示 | ○选配2500元 | ●标配 | ●真皮 | - | - |  | - |  | ●主驾驶位 ●副驾驶位 ●第二排 | ●前后移动 ●靠背角度 ●高低调节 | ●头枕 ●腰部 ●腿托 ●肩部 | ●前后移动 ●高低调节 ●靠背角度 | ●头枕 ●腰部 ●腿托 ●肩部 | ●前后移动 ●靠背角度调节 | ●头枕 ●腰部 | ●加热 ●通风 ●记忆 ○暂无价格 按摩 | ●加热 ●记忆 ●通风 ○按摩 |  | ●标配图示 | ●前排 ●后排 | ●标配 | - | - |  | - | ●大屏 | ●10.1吋 | ●标配 | ●标配 | ●标配图示 | ●标配 | ●CarPlay | ●标配 | - |  | - | ●标配 | - | - | ○单碟DVD1800元 | - | ●SD卡槽 ●HDMI ●USB/Type-C | ●前排2个 ●后排2个 | - | ○选配 | ●B&amp;O | ●17 ○2375000元 | ●标配 | ●LED | ●LED | ●标配 | ●标配 | ●标配 | - | - | ●标配 | ●标配 | ●标配 | ●多色 | ●矩阵式 | ●标配 | ●标配 | ●前排 ●后排 | ●全车 | ●标配 | ●电动调节图示 ●加热 ●电动折叠 ●记忆 ●倒车自动下翻 ●锁车自动折叠 ●自动防眩目 | ●自动防眩目 | ● 主驾驶位+有照明 ● 副驾驶位+有照明 ● 后排+有照明 | ○选配7000元 | ●后窗侧遮阳帘 ●后风挡遮阳帘 | ●标配 | - |  | ○全车10000元 | - | ●自动 | ●标配 | ●标配 | ●四区空调 | ●标配 | ●标配 | ●标配 | ●标配 | ●标配图示 | ○选配16000元 | ●服务预约 ●车辆监控 ●充电管理 | - | - | - | [11 empty] | ●MMI |  | ●5 |  | ●4 | ●1 | [73 empty] | ●8.6吋 | [236 empty] | 前后排座椅通风和按摩功能 ○选配26000元 | 前后排温暖舒适包(必须同时选装2ZM奥迪多功能真皮方向盘,航空设计,铝制装饰,带换挡拨片,可加热) ○选配6000元 | 包含:前后排温暖舒适包(必须同时选装2ZM奥迪多功能真皮方向盘,航空设计,铝制装饰,带换挡拨片,可加热) ○选配6000元 | 路口通行辅助,换道辅助+后方通行警示系统+开门安全警示系统,预防安全系统后部版 ○选配20000元
1032 | 荣威Ei5 2021款 500 倾心版 | 14.18万 | 14.48万 | 上汽集团 | 紧凑型车 | 纯电动 | 2021.03 |  | 501 | 快充0.5小时 慢充9.5小时 | 80 |  |  |  |  | 电动车单速变速箱 | 4600x1818x1543 | 旅行车 | 185 | 8.3 |  | 13.3 | 3年或10万公里 | - | 4600 | 1818 | 1543 | 2665 | - | - | - | 5 | 平开门 | 5 | 1560 | - | - |  | 479-1367 | - | [10 empty] | 135(184Ps) |  | 280 | [8 empty] | 纯电动 184马力 | 永磁/同步 | 135 | 184 | 280 | 135 | 280 | - | - | - | - | 单电机 | 前置 | 三元锂电池 | 首任车主不限年限/里程（责任免除条款以官方为准） | 61.1 | - | 快充0.5小时 慢充9.5小时 ●快充接口 | ●低温加热 | ●标配1个 | 电动车单速变速箱 | 1 | 固定齿比变速箱 | 前置前驱 | - | - | 麦弗逊式独立悬挂 | 纵臂扭转梁式非独立悬挂 | 电动助力 | 承载式 | 通风盘式 | 实心盘式 | 电子驻车 | 205/60 R16 | 205/60 R16 | ○非全尺寸 |  | ●标配 | ●标配 | ●标配 | ●标配 | ●标配 | - - | - | - | - | - | - | - | ●主驾驶位 ●副驾驶位 | - | - | - | - | - | - | - | - | ●标配 | ●胎压显示 | ●标配 | - | - | ●后 | ●倒车影像图示 - | ●定速巡航图示 - - | - | - | ●标配 | ●标配图示 | - |  | - | - | - | - | - | - | - |  | - | ●运动 ●ECO ●标准舒适 | ●标配 | ●标配 |  | ●单天窗 | ●标配 | - | - | ●标配 |  | - | - | ●皮质 - | ●上下 | - | ●多功能控制 | ●彩色 | ●全液晶 | ●12.3 | - | - | - | - |  | ●标配 | ●智能遥控钥匙 - | ●前排图示 | ●标配图示 | - | - | - | - | - | - | - | - | - | ●仿皮 | - | - |  | - |  | - - | ●前后移动 ●靠背角度 ●高低调节 | ●头枕 - | ●前后移动 ●靠背角度 | ●头枕 | - | ●头枕 | - | - |  | - | ●前排 - | - | - | ●40:60 |  | - | ●大屏 | ●10.25吋 | - | - | - | ●标配 | ●CarPlay ●原厂原机 | - | - | 斑马V3.1.0 | - | ●标配 | - | - | - | - | ●USB/Type-C | ●前排2个 ●后排2个 | - | - | - | ●6 | - | ●LED | ●LED | ●标配 | - | ●标配 | - | - | - | ●标配 | - | - | - | ●标配 | - | ●前排 ●后排 | ●主驾驶位 | ●标配 | ●电动调节图示 ●加热 - - | - | ● 主驾驶位+有照明 ● 副驾驶位+有照明 | - | - | - | ●标配 |  | - | - | ●自动 | - | ●标配 | - | ●标配 | - | ●标配 | - | - | - | - - | - | - | - | [5 empty] | 纯电动 184马力 | [325 empty] | -
1033 | 荣威Ei5 2021款 500 倾慕版 | 15.28万 | 15.58万 | 上汽集团 | 紧凑型车 | 纯电动 | 2021.03 |  | 501 | 快充0.5小时 慢充9.5小时 | 80 |  |  |  |  | 电动车单速变速箱 | 4600x1818x1543 | 旅行车 | 185 | 8.3 |  | 13.3 | 3年或10万公里 | - | 4600 | 1818 | 1543 | 2665 | - | - | - | 5 | 平开门 | 5 | 1560 | - | - |  | 479-1367 | - | [10 empty] | 135(184Ps) |  | 280 | [8 empty] | 纯电动 184马力 | 永磁/同步 | 135 | 184 | 280 | 135 | 280 | - | - | - | - | 单电机 | 前置 | 三元锂电池 | 首任车主不限年限/里程（责任免除条款以官方为准） | 61.1 | - | 快充0.5小时 慢充9.5小时 ●快充接口 | ●低温加热 | ●标配1个 | 电动车单速变速箱 | 1 | 固定齿比变速箱 | 前置前驱 | - | - | 麦弗逊式独立悬挂 | 纵臂扭转梁式非独立悬挂 | 电动助力 | 承载式 | 通风盘式 | 实心盘式 | 电子驻车 | 215/50 R17 | 215/50 R17 | ○非全尺寸 |  | ●标配 | ●标配 | ●标配 | ●标配 | ●标配 | - - | - | - | - | - | - | - | ●主驾驶位 ●副驾驶位 | ●前排 | ●标配 | - | - | - | - | - | - | ●标配 | ●胎压显示 | ●标配 | - | - | ●后 | ●倒车影像 ●360°全景影像 | ●定速巡航图示 - - | - | - | ●标配 | ●标配图示 | - |  | - | - | - | - | - | - | - |  | - | ●运动 ●ECO ●标准舒适 | ●标配 | ●标配 |  | ●单天窗 | ●标配 | - | - | ●标配 |  | - | - | - ●真皮 | ●上下 | - | ●多功能控制 | ●彩色 | ●全液晶 | ●12.3 | - | - | - | - |  | ●标配 | ●智能遥控钥匙 ●手机蓝牙钥匙 | ●前排图示 | ●标配图示 | ●标配 | - | - | - | ●标配 | - | - | - | - | ●仿皮 | - | - |  | - |  | ●主驾驶位 ●副驾驶位 | ●前后移动 ●靠背角度 ●高低调节 | ●头枕 ●腰部 | ●前后移动 ●靠背角度 | ●头枕 | - | ●头枕 | ●加热 | - |  | - | ●前排 ●后排 | ●标配 | - | ●40:60 |  | - | ●大屏 | ●10.25吋 | ●标配 | ●标配 | ●标配图示 | ●标配 | - - | ●标配 | ●标配 | 斑马V3.1.0 | - | ●标配 | - | ●标配 | - | - | ●USB/Type-C | ●前排2个 ●后排2个 | - | - | - | ●6 | - | ●LED | ●LED | ●标配 | - | ●标配 | - | - | - | ●标配 | - | - | - | ●标配 | - | ●前排 ●后排 | ●全车 | ●标配 | ●电动调节图示 ●加热 ●电动折叠 ●锁车自动折叠 | - | ● 主驾驶位+有照明 ● 副驾驶位+有照明 | - | - | ●标配 | ●标配 |  | - | - | ●自动 | - | ●标配 | - | ●标配 | ●标配 | ●标配 | ●标配 | - | - | ●车辆监控 ●远程控制 | - | - | - | [5 empty] | 纯电动 184马力 | [325 empty] | ●标配
1034 | 荣威Ei5 2021款 500 倾城版 | 15.58万 | 15.88万 | 上汽集团 | 紧凑型车 | 纯电动 | 2021.03 |  | 501 | 快充0.5小时 慢充9.5小时 | 80 |  |  |  |  | 电动车单速变速箱 | 4600x1818x1543 | 旅行车 | 185 | 8.3 |  | 13.3 | 3年或10万公里 | - | 4600 | 1818 | 1543 | 2665 | - | - | - | 5 | 平开门 | 5 | 1560 | - | - |  | 479-1367 | - | [10 empty] | 135(184Ps) |  | 280 | [8 empty] | 纯电动 184马力 | 永磁/同步 | 135 | 184 | 280 | 135 | 280 | - | - | - | - | 单电机 | 前置 | 三元锂电池 | 首任车主不限年限/里程（责任免除条款以官方为准） | 61.1 | - | 快充0.5小时 慢充9.5小时 ●快充接口 | ●低温加热 | ●标配1个 | 电动车单速变速箱 | 1 | 固定齿比变速箱 | 前置前驱 | - | - | 麦弗逊式独立悬挂 | 纵臂扭转梁式非独立悬挂 | 电动助力 | 承载式 | 通风盘式 | 实心盘式 | 电子驻车 | 215/50 R17 | 215/50 R17 | ●非全尺寸 |  | ●标配 | ●标配 | ●标配 | ●标配 | ●标配 | ●车道偏离预警 ●前方碰撞预警 | ●标配 | - | ●标配 | - | - | - | ●主驾驶位 ●副驾驶位 | ●前排 | ●标配 | - | - | - | - | - | - | ●标配 | ●胎压显示 | ●标配 | - | - | ●后 | ●倒车影像 ●360°全景影像 | ●定速巡航 ●自适应巡航 ●全速自适应巡航 | ●L2级 | - | ●标配 | ●标配图示 | - |  | - | - | - | - | - | - | - |  | - | ●运动 ●ECO ●标准舒适 | ●标配 | ●标配 |  | ●单天窗 | ●标配 | - | - | ●标配 |  | - | - | - ●真皮 | ●上下 | - | ●多功能控制 | ●彩色 | ●全液晶 | ●12.3 | - | - | - | - |  | ●标配 | ●智能遥控钥匙 ●手机蓝牙钥匙 | ●前排图示 | ●标配图示 | ●标配 | - | - | - | ●标配 | - | - | - | - | ●仿皮 | - | - |  | - |  | ●主驾驶位 ●副驾驶位 | ●前后移动 ●靠背角度 ●高低调节 | ●头枕 ●腰部 | ●前后移动 ●靠背角度 | ●头枕 | - | ●头枕 | ●加热 | - |  | - | ●前排 ●后排 | ●标配 | - | ●40:60 |  | - | ●大屏 | ●10.25吋 | ●标配 | ●标配 | ●标配图示 | ●标配 | - - | ●标配 | ●标配 | 斑马V3.1.0 | - | ●标配 | - | ●标配 | - | - | ●USB/Type-C | ●前排2个 ●后排2个 | - | - | - | ●6 | - | ●LED | ●LED | ●标配 | ●标配 | ●标配 | - | - | - | ●标配 | - | - | - | ●标配 | - | ●前排 ●后排 | ●全车 | ●标配 | ●电动调节图示 ●加热 ●电动折叠 ●锁车自动折叠 | ●自动防眩目 | ● 主驾驶位+有照明 ● 副驾驶位+有照明 | - | - | ●标配 | ●标配 |  | - | - | ●自动 | - | ●标配 | - | ●标配 | ●标配 | ●标配 | ●标配 | - | - | ●车辆监控 ●远程控制 | - | - | - | [5 empty] | 纯电动 184马力 | [325 empty] | ●标配
1035 | 百智大熊 2022款 10.36kWh 乐熊S 标准型 | 3.88万 | 3.88万 | 领途汽车 | 微型车 | 纯电动 | 2021.12 |  | 138 | 慢充8小时 | - |  |  |  |  | 电动车单速变速箱 | 3390x1650x1595 | 两厢车 | 100 | - |  | 8.8 | 3年或6万公里 | - | 3390 | 1650 | 1595 | 2275 | 1450 | 1450 | 120 | 5 | 平开门 | 4 | 770 | - | 1070 |  | - | - | [10 empty] | 29(39Ps) |  | 110 | [8 empty] | 纯电动 39马力 | 永磁/同步 | 29 | 39 | 110 | 29 | 110 | - | - | - | - | 单电机 | 前置 | 磷酸铁锂电池 | 8年或12万公里 | 10.36 | 95.0 | 慢充8小时 | ●低温加热 | - | 电动车单速变速箱 | 1 | 固定齿比变速箱 | 前置前驱 | - | - | 麦弗逊式独立悬挂 | 纵臂扭转梁式非独立悬挂 | 电动助力 | 承载式 | 实心盘式 | 鼓式 | 脚刹 | 155/65 R13 | 155/65 R13 | - |  | ●标配 | ●标配 | - | - | - | - | - | - | - | - | - | - | - - | - | - | - | - | - | - | - | - | ●标配 | ●胎压报警 | ●标配 | - | - | ●后 | ●倒车影像图示 - | - | - | - | - | ●标配 | - |  | - | - | - | - | - | - | - |  | - | - | ●标配 | ●标配 |  | - | - | - | - | - |  | - | - | ●塑料 - | - | - | - | ●彩色 | ●非全液晶 | ●3.5 | - | - | - | - |  | ●标配 | - | - | - | - | - | - | - | - | - | - | - | - | ○织物 ●仿皮 | - | - |  | - |  | - | ●前后移动 ●靠背角度 | - | ●前后移动 ●靠背角度 | - | - | ●头枕 | - | - |  | - | - | - | - | ●整排放倒 |  | - | ●大屏 | ●9吋 | - | - | - | ●标配 | ●原厂原机 | - | - |  | - | - | - | - | - | - | - | ●前排1个 | - | - | - | ●2 | - | ●卤素 | ●卤素 | - | - | - | - | - | - | ●标配 | - | - | - | - | - | ●前排 ●后排 | - | - | - | - | ● 主驾驶位+无照明 ● 副驾驶位+无照明 | - | - | - | - |  | - | - | ●手动 | - | - | - | - | - | - | - | - | - | - | - | - | - | [5 empty] | 纯电动 39马力
1036 | 百智大熊 2022款 10.36kWh 乐熊S 经典款 | 4.18万 | 4.18万 | 领途汽车 | 微型车 | 纯电动 | 2022.02 |  | 138 | 慢充8小时 | - |  |  |  |  | 电动车单速变速箱 | 3390x1650x1595 | 两厢车 | 100 | - |  | 8.8 | 3年或6万公里 | - | 3390 | 1650 | 1595 | 2275 | 1450 | 1450 | 120 | 5 | 平开门 | 4 | 770 | - | 1070 |  | - | - | [10 empty] | 29(39Ps) |  | 110 | [8 empty] | 纯电动 39马力 | 永磁/同步 | 29 | 39 | 110 | 29 | 110 | - | - | - | - | 单电机 | 前置 | 磷酸铁锂电池 | 8年或12万公里 | 10.36 | 95.0 | 慢充8小时 | ●低温加热 | - | 电动车单速变速箱 | 1 | 固定齿比变速箱 | 前置前驱 | - | - | 麦弗逊式独立悬挂 | 纵臂扭转梁式非独立悬挂 | 电动助力 | 承载式 | 实心盘式 | 鼓式 | 脚刹 | 155/65 R13 | 155/65 R13 | - |  | ●标配 | ●标配 | - | - | - | - | - | - | - | - | - | - | - - | - | - | - | - | - | - | - | - | ●标配 | ●胎压报警 | ●标配 | - | - | ●后 | ●倒车影像图示 - | - | - | - | - | ●标配 | - |  | - | - | - | - | - | - | - |  | - | - | ●标配 | ●标配 |  | - | ●标配 | - | - | - |  | - | - | - ●皮质 | - | - | - | ●彩色 | ●非全液晶 | ●3.5 | - | - | - | - |  | ●标配 | - | - | - | - | - | - | - | - | - | - | - | - | - ●仿皮 | - | - |  | - |  | - | ●前后移动 ●靠背角度 | - | ●前后移动 ●靠背角度 | - | - | ●头枕 | - | - |  | - | - | - | - | ●整排放倒 |  | - | ●大屏 | ●9吋 | - | - | - | ●标配 | ●原厂原机 | - | - |  | - | - | - | - | - | - | - | ●前排1个 | - | - | - | ●2 | - | ●卤素 | ●卤素 | - | - | - | - | - | - | ●标配 | - | - | - | - | - | ●前排 ●后排 | - | - | - | - | ● 主驾驶位+无照明 ● 副驾驶位+无照明 | - | - | - | - |  | - | - | ●手动 | - | - | - | - | - | - | - | - | - | - | - | - | - | [5 empty] | 纯电动 39马力
1037 | 百智大熊 2022款 15kWh 酷熊 标准型 | 4.48万 | 4.48万 | 领途汽车 | 微型车 | 纯电动 | 2021.12 |  | 175 | 慢充8小时 | - |  |  |  |  | 电动车单速变速箱 | 3390x1650x1595 | 两厢车 | 100 | - |  | 9.4 | 3年或6万公里 | - | 3390 | 1650 | 1595 | 2275 | 1450 | 1450 | 120 | 5 | 平开门 | 4 | 810 | - | 1110 |  | - | - | [10 empty] | 29(39Ps) |  | 110 | [8 empty] | 纯电动 39马力 | 永磁/同步 | 29 | 39 | 110 | 29 | 110 | - | - | - | - | 单电机 | 前置 | 磷酸铁锂电池 | 8年或12万公里 | 15.0 | 110.0 | 慢充8小时 | ●低温加热 | - | 电动车单速变速箱 | 1 | 固定齿比变速箱 | 前置前驱 | - | - | 麦弗逊式独立悬挂 | 纵臂扭转梁式非独立悬挂 | 电动助力 | 承载式 | 实心盘式 | 鼓式 | 脚刹 | 155/65 R13 | 155/65 R13 | - |  | ●标配 | ●标配 | - | - | - | - | - | - | - | - | - | - | - - | - | - | - | - | - | - | - | - | ●标配 | ●胎压报警 | ●标配 | - | - | ●后 | ●倒车影像图示 - | - | - | - | - | ●标配 | - |  | - | - | - | - | - | - | - |  | - | - | ●标配 | ●标配 |  | - | - | - | - | - |  | - | - | ●塑料 - | - | - | - | ●彩色 | ●非全液晶 | ●3.5 | - | - | - | - |  | ●标配 | - | - | - | - | - | - | - | - | - | - | - | - | ●织物 ○仿皮 | - | - |  | - |  | - | ●前后移动 ●靠背角度 | - | ●前后移动 ●靠背角度 | - | - | ●头枕 | - | - |  | - | - | - | - | ●整排放倒 |  | - | ●大屏 | ●9吋 | - | - | - | ●标配 | ●原厂原机 | - | - |  | - | - | - | - | - | - | - | ●前排1个 | - | - | - | ●2 | - | ●卤素 | ●卤素 | - | - | - | - | - | - | ●标配 | - | - | - | - | - | ●前排 ●后排 | - | - | - | - | ● 主驾驶位+无照明 ● 副驾驶位+无照明 | - | - | - | - |  | - | - | ●手动 | - | - | - | - | - | - | - | - | - | - | - | - | - | [5 empty] | 纯电动 39马力
1038 | 百智大熊 2022款 10.36kWh 乐熊S 加强版 | 4.78万 | 4.78万 | 领途汽车 | 微型车 | 纯电动 | 2022.02 |  | 138 | 慢充8小时 | - |  |  |  |  | 电动车单速变速箱 | 3390x1650x1595 | 两厢车 | 100 | - |  | 8.8 | 3年或6万公里 | - | 3390 | 1650 | 1595 | 2275 | 1450 | 1450 | 120 | 5 | 平开门 | 4 | 770 | - | 1070 |  | - | - | [10 empty] | 29(39Ps) |  | 110 | [8 empty] | 纯电动 39马力 | 永磁/同步 | 29 | 39 | 110 | 29 | 110 | - | - | - | - | 单电机 | 前置 | 磷酸铁锂电池 | 8年或12万公里 | 10.36 | 95.0 | 慢充8小时 | ●低温加热 | - | 电动车单速变速箱 | 1 | 固定齿比变速箱 | 前置前驱 | - | - | 麦弗逊式独立悬挂 | 纵臂扭转梁式非独立悬挂 | 电动助力 | 承载式 | 实心盘式 | 鼓式 | 脚刹 | 155/65 R13 | 155/65 R13 | - |  | ●标配 | ●标配 | ●标配 | ●标配 | ●标配 | - | - | - | - | - | - | - | ●主驾驶位 ●副驾驶位 | - | - | - | - | - | - | - | - | ●标配 | ●胎压报警 | ●标配 | - | - | ●后 | ●倒车影像图示 ●车侧盲区影像 | - | - | - | - | ●标配 | - |  | - | - | - | - | - | - | - |  | - | - | ●标配 | ●标配 |  | - | ●标配 | - | - | - |  | - | - | - ●皮质 | - | - | ●多功能控制 | ●彩色 | ●非全液晶 | ●3.5 | - | - | - | - |  | ●标配 | - | - | - | - | - | - | - | - | - | - | - | - | - ●仿皮 | - | - |  | - |  | - | ●前后移动 ●靠背角度 | - | ●前后移动 ●靠背角度 | - | - | ●头枕 | - | - |  | - | - | - | - | ●整排放倒 |  | - | ●大屏 | ●9吋 | - | - | - | ●标配 | ●原厂原机 | - | - |  | - | - | - | - | - | - | - | ●前排1个 | - | - | - | ●2 | - | ●卤素 | ●卤素 | - | - | - | - | - | - | ●标配 | - | - | - | - | - | ●前排 ●后排 | - | - | - | - | ● 主驾驶位+无照明 ● 副驾驶位+无照明 | - | - | - | - |  | - | - | ●手动 | - | - | - | - | - | - | - | - | - | - | - | - | - | [5 empty] | 纯电动 39马力
1039 | 百智大熊 2022款 15kWh 酷熊 经典款 | 4.88万 | 4.88万 | 领途汽车 | 微型车 | 纯电动 | 2022.02 |  | 175 | 慢充8小时 | - |  |  |  |  | 电动车单速变速箱 | 3390x1650x1595 | 两厢车 | 100 | - |  | 9.4 | 3年或6万公里 | - | 3390 | 1650 | 1595 | 2275 | 1450 | 1450 | 120 | 5 | 平开门 | 4 | 810 | - | 1110 |  | - | - | [10 empty] | 29(39Ps) |  | 110 | [8 empty] | 纯电动 39马力 | 永磁/同步 | 29 | 39 | 110 | 29 | 110 | - | - | - | - | 单电机 | 前置 | 磷酸铁锂电池 | 8年或12万公里 | 15.0 | 110.0 | 慢充8小时 | ●低温加热 | - | 电动车单速变速箱 | 1 | 固定齿比变速箱 | 前置前驱 | - | - | 麦弗逊式独立悬挂 | 纵臂扭转梁式非独立悬挂 | 电动助力 | 承载式 | 实心盘式 | 鼓式 | 脚刹 | 155/65 R13 | 155/65 R13 | - |  | ●标配 | ●标配 | ●标配 | ●标配 | ●标配 | - | - | - | - | - | - | - | - - | - | - | - | - | - | - | - | - | ●标配 | ●胎压报警 | ●标配 | - | - | ●后 | ●倒车影像图示 - | - | - | - | - | ●标配 | - |  | - | - | - | - | - | - | - |  | - | - | ●标配 | ●标配 |  | - | ●标配 | - | - | - |  | - | - | - ●皮质 | - | - | - | ●彩色 | ●非全液晶 | ●3.5 | - | - | - | - |  | ●标配 | - | - | - | - | - | - | - | - | - | - | - | - | - ●仿皮 | - | - |  | - |  | - | ●前后移动 ●靠背角度 | - | ●前后移动 ●靠背角度 | - | - | ●头枕 | - | - |  | - | - | - | - | ●整排放倒 |  | - | ●大屏 | ●9吋 | - | - | - | ●标配 | ●原厂原机 | - | - |  | - | - | - | - | - | - | - | ●前排1个 | - | - | - | ●2 | - | ●卤素 | ●卤素 | - | - | - | - | - | - | ●标配 | - | - | - | - | - | ●前排 ●后排 | - | - | - | - | ● 主驾驶位+无照明 ● 副驾驶位+无照明 | - | - | - | - |  | - | - | ●手动 | - | - | - | - | - | - | - | - | - | - | - | - | - | [5 empty] | 纯电动 39马力
1040 | 百智大熊 2022款 15kWh 酷熊 加强版 | 5.38万 | 5.38万 | 领途汽车 | 微型车 | 纯电动 | 2022.02 |  | 175 | 慢充8小时 | - |  |  |  |  | 电动车单速变速箱 | 3390x1650x1595 | 两厢车 | 100 | - |  | 9.4 | 3年或6万公里 | - | 3390 | 1650 | 1595 | 2275 | 1450 | 1450 | 120 | 5 | 平开门 | 4 | 810 | - | 1110 |  | - | - | [10 empty] | 29(39Ps) |  | 110 | [8 empty] | 纯电动 39马力 | 永磁/同步 | 29 | 39 | 110 | 29 | 110 | - | - | - | - | 单电机 | 前置 | 磷酸铁锂电池 | 8年或12万公里 | 15.0 | 110.0 | 慢充8小时 | ●低温加热 | - | 电动车单速变速箱 | 1 | 固定齿比变速箱 | 前置前驱 | - | - | 麦弗逊式独立悬挂 | 纵臂扭转梁式非独立悬挂 | 电动助力 | 承载式 | 实心盘式 | 鼓式 | 脚刹 | 155/65 R13 | 155/65 R13 | - |  | ●标配 | ●标配 | - | - | - | - | - | - | - | - | - | - | ●主驾驶位 ●副驾驶位 | - | - | - | - | - | - | - | - | ●标配 | ●胎压报警 | ●标配 | - | - | ●后 | ●倒车影像图示 - | - | - | - | - | ●标配 | - |  | - | - | - | - | - | - | - |  | - | - | ●标配 | ●标配 |  | - | ●标配 | - | - | ●标配 |  | - | - | - ●皮质 | - | - | - | ●彩色 | ●非全液晶 | ●3.5 | - | - | - | - |  | ●标配 | - | - | - | - | - | - | - | - | - | - | - | - | - ●仿皮 | - | - |  | - |  | - | ●前后移动 ●靠背角度 | - | ●前后移动 ●靠背角度 | - | - | ●头枕 | - | - |  | - | - | - | - | ●整排放倒 |  | - | ●大屏 | ●9吋 | - | - | - | ●标配 | ●原厂原机 | - | - |  | - | - | - | - | - | - | - | ●前排1个 | - | - | - | ●4 | - | ●卤素 | ●卤素 | - | - | - | - | - | - | ●标配 | - | - | - | - | - | ●前排 ●后排 | - | - | - | - | ● 主驾驶位+无照明 ● 副驾驶位+无照明 | - | - | - | - |  | - | - | ●手动 | - | - | - | - | - | - | - | - | - | - | - | - | - | [5 empty] | 纯电动 39马力
1041 | 百智大熊 2022款 15kWh 酷熊 高配版 | 5.88万 | 5.88万 | 领途汽车 | 微型车 | 纯电动 | 2022.02 |  | 175 | 慢充8小时 | - |  |  |  |  | 电动车单速变速箱 | 3390x1650x1595 | 两厢车 | 100 | - |  | 9.4 | 3年或6万公里 | - | 3390 | 1650 | 1595 | 2275 | 1450 | 1450 | 120 | 5 | 平开门 | 4 | 810 | - | 1110 |  | - | - | [10 empty] | 29(39Ps) |  | 110 | [8 empty] | 纯电动 39马力 | 永磁/同步 | 29 | 39 | 110 | 29 | 110 | - | - | - | - | 单电机 | 前置 | 磷酸铁锂电池 | 8年或12万公里 | 15.0 | 110.0 | 慢充8小时 | ●低温加热 | - | 电动车单速变速箱 | 1 | 固定齿比变速箱 | 前置前驱 | - | - | 麦弗逊式独立悬挂 | 纵臂扭转梁式非独立悬挂 | 电动助力 | 承载式 | 实心盘式 | 鼓式 | 脚刹 | 155/65 R13 | 155/65 R13 | - |  | ●标配 | ●标配 | ●标配 | ●标配 | ●标配 | - | - | - | - | - | - | - | ●主驾驶位 ●副驾驶位 | - | - | - | - | - | - | - | - | ●标配 | ●胎压报警 | ●标配 | - | - | ●后 | ●倒车影像图示 ●车侧盲区影像 | - | - | - | - | ●标配 | - |  | - | - | - | - | - | - | - |  | - | - | ●标配 | ●标配 |  | - | ●标配 | - | - | ●标配 |  | - | - | - ●皮质 | - | - | ●多功能控制 | ●彩色 | ●非全液晶 | ●3.5 | - | - | - | - |  | ●标配 | - | - | - | ●标配 | - | - | - | - | - | - | - | - | - ●仿皮 | - | - |  | - |  | - | ●前后移动 ●靠背角度 | - | ●前后移动 ●靠背角度 | - | - | ●头枕 | - | - |  | - | - | - | - | ●整排放倒 |  | - | ●大屏 | ●9吋 | - | - | - | ●标配 | - | ●标配 | - |  | - | - | - | - | - | - | - | ●前排1个 | - | - | - | ●4 | - | ●卤素 | ●卤素 | - | - | - | - | - | - | ●标配 | - | - | - | - | - | ●前排 ●后排 | - | - | - | - | ● 主驾驶位+无照明 ● 副驾驶位+无照明 | - | - | - | - |  | - | - | ●手动 | - | - | - | - | - | - | - | - | - | ●远程控制 | - | - | - | [5 empty] | 纯电动 39马力
1042 | 奔驰GLE PHEV 2022款 二次改款 GLE 350e 4MATIC | 71.45万 | 81.45万 | 奔驰(进口) | 中大型SUV | 插电式混合动力 | 2022.04 | 2.0T 211马力 L4 插电式混动 | 88 | 快充0.5小时 慢充3.5小时 | 100 |  |  |  |  | 9挡手自一体 | 4941x2018x1782 | SUV | 205 | 7.4 |  | 17.8 | 3年不限公里 | - | 4941 | 2018 | 1782 | 2995 | - | - | - | 5 | 平开门 | 5 | 2706 | - | 3200 | - | - | - | 274 920 | 1991 | 2.0 | 涡轮增压 | L | 4 | 4 | - | DOHC | 211 | 155 | 5500 | 350 | 1600-4000 | - | 插电式混合动力 | 95# | 缸内直喷 | 铝 | 铝 | 国VI | 插电式混动 136马力 | 永磁/同步 | 100 | 136 | 440 | - | - | 100 | 440 | 245 | 700 | 单电机 | 后置 | 锂离子电池 | 8年或12万公里 | 31.2 | - | 快充0.5小时 慢充3.5小时 ●快充接口 | - | ○选配 | 9挡手自一体 | 9 | 手自一体变速箱(AT) | 前置四驱 | 全时四驱 | 多片离合器式中央差速器 | 双叉臂式独立悬挂 | 多连杆式独立悬挂 | 电动助力 | 承载式 | 通风盘式 | 通风盘式 | 电子驻车 | 275/50 R20 | 275/50 R20 | - | - | ●标配 | ●标配 | ●标配 | ●标配 | ●标配 | ●车道偏离预警 ●前方碰撞预警 ●DOW开门预警 | ●标配 | ●标配 | ●标配 | ●标配 | ○选配 | - | ●主驾驶位 ●副驾驶位 | ●前排 ●后排 | ●标配 | - | - | - | - | - | - | ●标配 | ●胎压显示 | ●标配 | - | ●标配 | ●前 ●后 | ●倒车影像图示 | ●定速巡航图示 ○自适应巡航 ○全速自适应巡航 | ●L1级 ○L2级13500元 | ●标配 | ●标配 | ●标配图示 | ●标配图示 | - | ●软硬+高低 | ●标配 | - | ●标配 | - | - | - | - | - | ●运动 ●ECO ●雪地 | ●标配 | ●标配 | - | ●可开启全景天窗 | ●标配 | ●标配 | - | ●标配 | - | - | - | ●真皮 | ●上下+前后 | ○选配 | ●多功能控制 ●换挡 ○记忆 | ●彩色 | ●全液晶 | ●12.3 | - | ●标配图示 | ●标配图示 | ●标配 | ●标配 | ●标配 | ●智能遥控钥匙 | ●全车图示 | ●标配图示 | ●标配 | - | - | ○选配15500元 | - | - | ●标配图示 | - | ●标配 | ●仿皮 ○真皮 | - | - | ●2+3 | - | - | ●主驾驶位 ●副驾驶位 ●第二排 | ●前后移动 ●靠背角度 ●高低调节 | ●头枕 ●腰部 | ●前后移动 ●高低调节 ●靠背角度 | ●头枕 ●腰部 | ●前后移动 ●靠背角度调节 | ●头枕 | ●加热 ○10500元 通风 ○暂无价格 记忆 | - | - | ●标配图示 | ●前排 ●后排 | ●标配 | - | ●40:20:40 | - | - | ●大屏 | ●12.3吋 | ●标配 | ●标配 | ●标配图示 | ●标配 | ●CarLife ●Android Auto ●CarPlay | ●标配 | ●标配 |  | - | ●标配 | - | - | - | - | ●USB/Type-C | ●前排3个 ●后排2个 | - | - | ○柏林之声12000元 | ●10-11 ○13 | ●标配 | ●LED | ●LED | ●标配 | ●标配 | ●标配 | - | - | ○选配 | ●标配 | - | ●64色 | ○几何多光束11500元 | ●标配 | - | ●前排 ●后排 | ●全车 | ●标配 | ●电动调节图示 ●加热 ●电动折叠 ○记忆 ○倒车自动下翻 ●锁车自动折叠 ●自动防眩目 | ●自动防眩目 | ● 主驾驶位+有照明 ● 副驾驶位+有照明 | - | - | ●标配 | ●标配 | - | - | - | ●自动 | ○选配9500元 | ●标配 | ●双区空调 ○四区空调 | ●标配 | ●标配 | ●标配 | - | - | - | ●服务预约 ●车辆监控 ●充电管理 ●远程控制 | - | - | - | [8 empty] | ●驾驶辅助组件 |  |  | ●MBUX智能人机交互系统 |  | ○3 ●1 | ●12 | ○1 | - |  |  | 2.08 | [44 empty] | - | [123 empty] | 皮革内饰,记忆组件 ○选配24800元 | [143 empty] | 交通拥堵辅助系统 交通拥堵自动重新启动功能 智能领航转向功能 避让转向辅助系统 主动式车道保持辅助系统 主动式车道变更辅助系统 主动式盲点辅助系统 带智能领航转向功能的智能领航限距功能 基于路径的车速调节 主动式制动辅助系统 交通标志辅助系统 预防性安全系统增强版（PRE-SAFE® PLUS） ○选配13500元
1043 | 腾势D9 EV 2022款 620 尊贵型 | 38.98万 | 38.98万 | 腾势汽车 | 中型MPV | 纯电动 | 2022.08 |  | 620 | - | - |  |  |  |  | 电动车单速变速箱 | 5250x1960x1920 | MPV | - | 9.5 |  | - | 6年或15万公里 | - | 5250 | 1960 | 1920 | 3110 | 1675 | 1675 | 140 | 5 | 侧滑门 | 7 | - | - | - |  | 410-2310 | [11 empty] | 230(313Ps) |  | 360 | [8 empty] | 纯电动 313马力 | 永磁/同步 | 230 | 313 | 360 | 230 | 360 | - | - | - | - | 单电机 | 前置 | 磷酸铁锂电池 | 首任车主不限年限/里程(责任免除条款以官方为准) | - | - | ●快充接口 | ●低温加热 ●液态冷却 | ●标配 | 电动车单速变速箱 | 1 | 固定齿比变速箱 | 前置前驱 | - | - | 麦弗逊式独立悬挂 | 多连杆式独立悬挂 | 电动助力 | 承载式 | 通风盘式 | 通风盘式 | 电子驻车 | 235/60 R18 | 235/60 R18 | - |  | ●标配 | ●标配 | ●标配 | ●标配 | ●标配 | ●车道偏离预警 ●前方碰撞预警 ●后方交通预警 ●倒车车侧预警 ●DOW开门预警 | ●标配 | ●标配 | ●标配 | - | ●标配 | - | ●主驾驶位 ●副驾驶位 | ●前排 ●后排 | ●标配 | ●主驾驶位 | - | - | - | - | - | ●标配 | ●胎压显示 | ●标配 | - | - | ●前 ●后 | ●倒车影像 ●360°全景影像 ●540°全景影像 | ●定速巡航 ●自适应巡航 ●全速自适应巡航 | ●L2级 | - | ●标配 | ●标配 | ●标配图示 |  | ●软硬 | - | - | - | - | - | - |  | - | ●运动 ●ECO ●雪地 ●标准舒适 | ●标配 | ●标配 |  | ●分段式可开启全景天窗 | - | - | ●标配 | ●标配 | - | - | - | ●皮质 | ●上下+前后 | - | ●多功能控制 ○加热 | ●彩色 | ●全液晶 | ●10.25 | - | ●标配图示 | - | ●标配 |  | ●标配 | ●智能遥控钥匙 ●NFC/RFID钥匙 ●手机蓝牙钥匙 | ●全车图示 | ●标配图示 | ●标配 | ●标配 | - | - | ●标配 | - | ●标配图示 | ●标配 | ●标配 | ●真皮 | - | - | ●2+2+3 | ●标配 | ●3座 | ●主驾驶位 ●副驾驶位 ●第二排 | ●前后移动 ●靠背角度 ●高低调节 | ●头枕 ●腰部 | ●前后移动 ●靠背角度 | ●头枕 | ●前后移动 ●靠背角度调节 | ●头枕 ●腰部 ●腿托 | ●加热 ●通风 - ○暂无价格 按摩 | ●加热 - ●通风 ●按摩 | - | ●标配图示 | ●前排 ●后排 | ●标配 | - | ●40:60 | - | - | ●大屏 | ●15.6吋 | ●标配 | ●标配 | ●标配图示 | ●标配 | - | ●标配 | ●标配 |  | - | ●标配 | - | ●标配 | - | - | ●USB/Type-C | ●前排2个 ●后排4个 | - | - | ●丹拿 | ●14 | ●标配 | ●LED | ●LED | ●标配 | ●标配 | ●标配 | ●标配 | - | - | ●标配 | - | ●128色 | - | ●标配 | ●标配 | ●前排 ●后排 | ●全车 | ●标配 | ●电动调节图示 ●加热 ●电动折叠 - ●倒车自动下翻 ●锁车自动折叠 | - | ● 主驾驶位+有照明 ● 副驾驶位+有照明 | ●标配 | ●后窗侧遮阳帘 | ●标配 | ●标配 |  | ●全车 | - | ●自动 | ●标配 | ●标配 | ●三区空调 | ●标配 | ●标配 | ●标配 | ●标配 | ●标配图示 | ●标配图示 | ●服务预约 ●车辆监控 ●数字钥匙 ●充电管理 ●远程控制 | ●标配 | - | - |  |  |  |  | 可选外观、内饰、轮毂、制动器1种选装包 | 纯电动 313马力 | [72 empty] | ●双侧电动开闭
1044 | 腾势D9 EV 2022款 600 四驱尊荣型 | 42.98万 | 42.98万 | 腾势汽车 | 中型MPV | 纯电动 | 2022.08 |  | 600 | - | - |  |  |  |  | 电动车单速变速箱 | 5250x1960x1920 | MPV | - | 6.9 |  | - | 6年或15万公里 | - | 5250 | 1960 | 1920 | 3110 | 1675 | 1675 | 140 | 5 | 侧滑门 | 7 | - | - | - |  | 410-2310 | [11 empty] | 275(374Ps) |  | 470 | [8 empty] | 纯电动 374马力 | 永磁/同步 | 275 | 374 | 470 | 230 | 360 | 45 | 110 | - | - | 双电机 | 前置+后置 | 磷酸铁锂电池 | 首任车主不限年限/里程(责任免除条款以官方为准) | - | - | ●快充接口 | ●低温加热 ●液态冷却 | ●标配 | 电动车单速变速箱 | 1 | 固定齿比变速箱 | 双电机四驱 | 电动四驱 | - | 麦弗逊式独立悬挂 | 多连杆式独立悬挂 | 电动助力 | 承载式 | 通风盘式 | 通风盘式 | 电子驻车 | 235/60 R18 | 235/60 R18 | - |  | ●标配 | ●标配 | ●标配 | ●标配 | ●标配 | ●车道偏离预警 ●前方碰撞预警 ●后方交通预警 ●倒车车侧预警 ●DOW开门预警 | ●标配 | ●标配 | ●标配 | ●标配 | ●标配 | - | ●主驾驶位 ●副驾驶位 | ●前排 ●后排 | ●标配 | ●主驾驶位 | - | - | - | - | - | ●标配 | ●胎压显示 | ●标配 | - | - | ●前 ●后 | ●倒车影像 ●360°全景影像 ●540°全景影像 | ●定速巡航 ●自适应巡航 ●全速自适应巡航 | ●L2级 | - | ●标配 | ●标配 | ●标配图示 |  | ●软硬 | - | - | - | - | - | - |  | - | ●运动 ●ECO ●雪地 ●标准舒适 | ●标配 | ●标配 |  | ●分段式可开启全景天窗 | - | - | ●标配 | ●标配 | - | - | - | ●皮质 | ●上下+前后 | - | ●多功能控制 ○加热 | ●彩色 | ●全液晶 | ●10.25 | - | ●标配图示 | - | ●标配 |  | ●标配 | ●智能遥控钥匙 ●NFC/RFID钥匙 ●手机蓝牙钥匙 | ●全车图示 | ●标配图示 | ●标配 | ●标配 | - | ●标配 | ●标配 | - | ●标配图示 | ●标配 | ●标配 | ●真皮 | - | - | ●2+2+3 | ●标配 | ●3座 | ●主驾驶位 ●副驾驶位 ●第二排 | ●前后移动 ●靠背角度 ●高低调节 | ●头枕 ●腰部 | ●前后移动 ●靠背角度 | ●头枕 | ●前后移动 ●靠背角度调节 | ●头枕 ●腰部 ●腿托 | ●加热 ●通风 ●记忆(主驾驶) ○暂无价格 按摩 | ●加热 ●记忆 ●通风 ●按摩 | - | ●标配图示 | ●前排 ●后排 | ●标配 | - | ●40:60 | - | - | ●大屏 | ●15.6吋 | ●标配 | ●标配 | ●标配图示 | ●标配 | - | ●标配 | ●标配 |  | - | ●标配 | - | ●标配 | - | - | ●USB/Type-C | ●前排2个 ●后排4个 | - | - | ●丹拿 | ●14 | ●标配 | ●LED | ●LED | ●标配 | ●标配 | ●标配 | ●标配 | - | - | ●标配 | - | ●128色 | - | ●标配 | ●标配 | ●前排 ●后排 | ●全车 | ●标配 | ●电动调节图示 ●加热 ●电动折叠 ●记忆 ●倒车自动下翻 ●锁车自动折叠 | ●自动防眩目 | ● 主驾驶位+有照明 ● 副驾驶位+有照明 | ●标配 | ●后窗侧遮阳帘 | ●标配 | ●标配 |  | ●全车 | - | ●自动 | ●标配 | ●标配 | ●三区空调 | ●标配 | ●标配 | ●标配 | ●标配 | ●标配图示 | ●标配图示 | ●服务预约 ●车辆监控 ●数字钥匙 ●充电管理 ●远程控制 | ●标配 | - | - |  |  |  |  | 可选外观、内饰、轮毂、制动器1种选装包 | 纯电动 374马力 | [72 empty] | ●双侧电动开闭
1045 | 腾势D9 EV 2022款 600 四驱旗舰型 | 45.98万 | 45.98万 | 腾势汽车 | 中型MPV | 纯电动 | 2022.08 |  | 600 | - | - |  |  |  |  | 电动车单速变速箱 | 5250x1960x1920 | MPV | - | 6.9 |  | - | 6年或15万公里 | - | 5250 | 1960 | 1920 | 3110 | 1675 | 1675 | 140 | 5 | 侧滑门 | 7 | - | - | - |  | 410-2310 | [11 empty] | 275(374Ps) |  | 470 | [8 empty] | 纯电动 374马力 | 永磁/同步 | 275 | 374 | 470 | 230 | 360 | 45 | 110 | - | - | 双电机 | 前置+后置 | 磷酸铁锂电池 | 首任车主不限年限/里程(责任免除条款以官方为准) | - | - | ●快充接口 | ●低温加热 ●液态冷却 | ●标配 | 电动车单速变速箱 | 1 | 固定齿比变速箱 | 双电机四驱 | 电动四驱 | - | 麦弗逊式独立悬挂 | 多连杆式独立悬挂 | 电动助力 | 承载式 | 通风盘式 | 通风盘式 | 电子驻车 | 235/60 R18 | 235/60 R18 | - |  | ●标配 | ●标配 | ●标配 | ●标配 | ●标配 | ●车道偏离预警 ●前方碰撞预警 ●后方交通预警 ●倒车车侧预警 ●DOW开门预警 | ●标配 | ●标配 | ●标配 | ●标配 | ●标配 | - | ●主驾驶位 ●副驾驶位 | ●前排 ●后排 | ●标配 | ●主驾驶位 | - | - | - | - | - | ●标配 | ●胎压显示 | ●标配 | - | ●标配 | ●前 ●后 | ●倒车影像 ●360°全景影像 ●540°全景影像 | ●定速巡航 ●自适应巡航 ●全速自适应巡航 | ●L2级 | ●标配 | ●标配 | ●标配 | ●标配图示 |  | ●软硬 | - | - | - | - | - | - |  | - | ●运动 ●ECO ●雪地 ●标准舒适 | ●标配 | ●标配 |  | ●分段式可开启全景天窗 | - | - | ●标配 | ●标配 | - | - | - | ●皮质 | ●上下+前后 | - | ●多功能控制 ○加热 | ●彩色 | ●全液晶 | ●10.25 | - | ●标配图示 | - | ●标配 |  | ●标配 | ●智能遥控钥匙 ●NFC/RFID钥匙 ●手机蓝牙钥匙 | ●全车图示 | ●标配图示 | ●标配 | ●标配 | - | ●标配 | ●标配 | - | ●标配图示 | ●标配 | ●标配 | ●真皮 | ●Nappa真皮 | - | ●2+2+3 | ●标配 | ●3座 | ●主驾驶位 ●副驾驶位 ●第二排 | ●前后移动 ●靠背角度 ●高低调节 | ●头枕 ●腰部 | ●前后移动 ●靠背角度 | ●头枕 | ●前后移动 ●靠背角度调节 | ●头枕 ●腰部 ●腿托 | ●加热 ●通风 ●记忆(主驾驶) ○暂无价格 按摩 | ●加热 ●记忆 ●通风 ●按摩 | - | ●标配图示 | ●前排 ●后排 | ●标配 | - | ●40:60 | - | - | ●大屏 | ●15.6吋 | ●标配 | ●标配 | ●标配图示 | ●标配 | - | ●标配 | ●标配 |  | ●标配 | ●标配 | - | ●标配 | - | - | ●USB/Type-C | ●前排2个 ●后排4个 | - | ●标配 | ●丹拿 | ●14 | ●标配 | ●LED | ●LED | ●标配 | ●标配 | ●标配 | ●标配 | - | - | ●标配 | - | ●128色 | - | ●标配 | ●标配 | ●前排 ●后排 | ●全车 | ●标配 | ●电动调节图示 ●加热 ●电动折叠 ●记忆 ●倒车自动下翻 ●锁车自动折叠 | ●自动防眩目 | ● 主驾驶位+有照明 ● 副驾驶位+有照明 | ●标配 | ●后窗侧遮阳帘 | ●标配 | ●标配 |  | ●全车 | - | ●自动 | ●标配 | ●标配 | ●三区空调 | ●标配 | ●标配 | ●标配 | ●标配 | ●标配图示 | ●标配图示 | ●服务预约 ●车辆监控 ●数字钥匙 ●充电管理 ●远程控制 | ●标配 | - | - |  |  |  |  | 可选外观、内饰、轮毂、制动器1种选装包 | 纯电动 374马力 | [72 empty] | ●双侧电动开闭
1046 | 云度π1 2022款 LITE 轻享版 | 6.98万 | 6.98万 | 云度新能源 | 小型SUV | 纯电动 | 2022.08 |  | 351 | 快充0.75小时 慢充7小时 | 80 |  |  |  |  | 电动车单速变速箱 | 4010x1729x1621 | SUV | 105 | - |  | 12.9 | 3年或12万公里 | - | 4010 | 1729 | 1621 | 2460 | 1465 | 1448 | - | 5 | 平开门 | 5 | 1380 | - | 1755 |  | - | - | [10 empty] | 55(75Ps) |  | 170 | [8 empty] | 纯电动 75马力 | 永磁/同步 | 55 | 75 | 170 | 55 | 170 | - | - | - | - | 单电机 | 前置 | 磷酸铁锂电池 | 首任车主不限年限/里程（责任免除条款以官方为准） | 41.7 | 125.0 | 快充0.75小时 慢充7小时 ●快充接口 | ●低温加热 | - | 电动车单速变速箱 | 1 | 固定齿比变速箱 | 前置前驱 | - | - | 麦弗逊式独立悬挂 | 纵臂扭转梁式非独立悬挂 | 电动助力 | 承载式 | 通风盘式 | 实心盘式 | 电子驻车 | 205/60 R16 | 205/60 R16 | - | - | ●标配 | ●标配 | - | - | - | - | - | - | - | - | - | - | ●主驾驶位 ●副驾驶位 | - | - | - | - | - | - | - | - | ●标配 | ●胎压显示 | ●标配 | - | - | - ●后 | - | - | - | - | - | ●标配 | - |  | - | - | - | - | - | - | - | - | - | ●ECO ●标准舒适 | ●标配 | ●标配 | - | - | ●标配 | - | - | ●标配 | - | - | - | ●塑料 | ●上下 | - | ●多功能控制 | ●彩色 | ●非全液晶 | - | - | - | - | - |  | ●标配 | ●智能遥控钥匙 | ●主驾驶位图示 | ●标配图示 | - | - | - | - | - | - | - | - | - | ●仿皮 | - | - | ●2+3 | - | - | - - | ●前后移动 ●靠背角度 ●高低调节 | ●头枕 | ●前后移动 ●靠背角度 | ●头枕 | - | ●头枕 | - | - | - | - | - | - | - | ●40:60 | - | - | - | - | - | - | - | ●标配 | - | - | - |  | - | - | - | - | - | - | ●USB/Type-C | ●前排1个 | - | - | - | ●2 | - | ●卤素 | ●卤素 | ●标配 | - | - | - | - | - | ●标配 | - | - | - | ●标配 | - | ●前排 ●后排 | - | - | ●电动调节图示 - | - | - | - | - | - | - | - | - | - | ●手动 | - | - | - | ●标配 | - | ●标配 | - | - | - | ●车辆监控 ●远程控制 - - | - | - | - | [5 empty] | 纯电动 75马力
1047 | 云度π1 2022款 LITE 畅玩版 | 7.48万 | 7.48万 | 云度新能源 | 小型SUV | 纯电动 | 2022.10 |  | 351 | 快充0.75小时 慢充7小时 | 80 |  |  |  |  | 电动车单速变速箱 | 4010x1729x1621 | SUV | 105 | - |  | 12.9 | 3年或12万公里 | - | 4010 | 1729 | 1621 | 2460 | 1465 | 1448 | - | 5 | 平开门 | 5 | 1380 | - | 1755 |  | - | - | [10 empty] | 55(75Ps) |  | 170 | [8 empty] | 纯电动 75马力 | 永磁/同步 | 55 | 75 | 170 | 55 | 170 | - | - | - | - | 单电机 | 前置 | 磷酸铁锂电池 | 首任车主不限年限/里程（责任免除条款以官方为准） | 41.7 | 125.0 | 快充0.75小时 慢充7小时 ●快充接口 | ●低温加热 | - | 电动车单速变速箱 | 1 | 固定齿比变速箱 | 前置前驱 | - | - | 麦弗逊式独立悬挂 | 纵臂扭转梁式非独立悬挂 | 电动助力 | 承载式 | 通风盘式 | 实心盘式 | 电子驻车 | 205/60 R16 | 205/60 R16 | - | - | ●标配 | ●标配 | - | - | - | - | - | - | - | - | - | - | ●主驾驶位 ●副驾驶位 | - | - | - | - | - | - | - | - | ●标配 | ●胎压显示 | ●标配 | - | - | - ●后 | ●倒车影像图示 | - | - | - | - | ●标配 | - |  | - | - | - | - | - | - | - | - | - | ●ECO ●标准舒适 | ●标配 | ●标配 | - | - | ●标配 | - | - | - | - | - | - | ●塑料 | ●上下 | - | ●多功能控制 | ●彩色 | ●非全液晶 | - | - | - | - | - |  | ●标配 | ●智能遥控钥匙 | ●主驾驶位图示 | ●标配图示 | ●标配 | - | - | - | - | - | - | - | - | ●仿皮 | - | - | ●2+3 | - | - | - - | ●前后移动 ●靠背角度 ●高低调节 | ●头枕 | ●前后移动 ●靠背角度 | ●头枕 | - | ●头枕 | - | - | - | - | - | - | - | ●40:60 | - | - | - | ●10.25吋 | ●标配 | ●标配 | - | ●标配 | ●原厂原机 | ●标配 | - |  | - | ●标配 | - | - | - | - | ●USB/Type-C | ●前排1个 | - | - | - | ●2 | - | ●卤素 | ●卤素 | ●标配 | - | - | - | - | - | ●标配 | - | - | - | ●标配 | - | ●前排 ●后排 | - | - | ●电动调节图示 - | - | - | - | - | - | - | - | - | - | ●手动 | - | - | - | ●标配 | - | ●标配 | - | - | - | ●车辆监控 ●远程控制 ●服务预约 ●充电管理 | - | - | - | [5 empty] | 纯电动 75马力
1048 | 云度π1 2022款 LITE 纵享版 | 7.98万 | 7.98万 | 云度新能源 | 小型SUV | 纯电动 | 2022.08 |  | 351 | 快充0.75小时 慢充7小时 | 80 |  |  |  |  | 电动车单速变速箱 | 4010x1729x1621 | SUV | 105 | - |  | 12.9 | 3年或12万公里 | - | 4010 | 1729 | 1621 | 2460 | 1465 | 1448 | - | 5 | 平开门 | 5 | 1380 | - | 1755 |  | - | - | [10 empty] | 55(75Ps) |  | 170 | [8 empty] | 纯电动 75马力 | 永磁/同步 | 55 | 75 | 170 | 55 | 170 | - | - | - | - | 单电机 | 前置 | 磷酸铁锂电池 | 首任车主不限年限/里程（责任免除条款以官方为准） | 41.7 | 125.0 | 快充0.75小时 慢充7小时 ●快充接口 | ●低温加热 | - | 电动车单速变速箱 | 1 | 固定齿比变速箱 | 前置前驱 | - | - | 麦弗逊式独立悬挂 | 纵臂扭转梁式非独立悬挂 | 电动助力 | 承载式 | 通风盘式 | 实心盘式 | 电子驻车 | 215/50 R17 | 215/50 R17 | - | - | ●标配 | ●标配 | - | - | - | - | - | - | - | - | - | - | ●主驾驶位 ●副驾驶位 | - | - | - | - | - | - | - | - | ●标配 | ●胎压显示 | ●标配 | - | - | ●前 ●后 | ●倒车影像图示 | - | - | - | - | ●标配 | - |  | - | - | - | - | - | - | - | - | - | ●ECO ●标准舒适 | ●标配 | ●标配 | - | - | ●标配 | - | - | ●标配 | - | - | - | ●塑料 | ●上下 | - | ●多功能控制 | ●彩色 | ●非全液晶 | - | - | - | - | - |  | ●标配 | ●智能遥控钥匙 | ●主驾驶位图示 | ●标配图示 | ●标配 | - | - | - | - | - | - | - | - | ●仿皮 | - | - | ●2+3 | - | - | ●主驾驶位 ●副驾驶位 | ●前后移动 ●靠背角度 ●高低调节 | ●头枕 | ●前后移动 ●靠背角度 | ●头枕 | - | ●头枕 | - | - | - | - | - | - | - | ●40:60 | - | - | ●大屏 | ●10.25吋 | ●标配 | ●标配 | - | ●标配 | - | ●标配 | - |  | - | ●标配 | - | - | - | - | ●USB/Type-C | ●前排1个 | - | - | - | ●6 | - | ●LED | ●LED | ●标配 | - | - | - | - | - | ●标配 | - | - | - | ●标配 | - | ●前排 ●后排 | - | - | ●电动调节图示 ●加热 | - | - | - | - | - | - | - | - | - | ●手动 | - | - | - | ●标配 | - | ●标配 | - | - | - | ●车辆监控 ●远程控制 ●服务预约 ●充电管理 | - | - | - | [5 empty] | 纯电动 75马力
1049 | 云度π1 2022款 LITE 畅享版 | 8.28万 | 8.28万 | 云度新能源 | 小型SUV | 纯电动 | 2022.10 |  | 351 | 快充0.75小时 慢充7小时 | 80 |  |  |  |  | 电动车单速变速箱 | 4010x1729x1621 | SUV | 105 | - |  | 12.9 | 3年或12万公里 | - | 4010 | 1729 | 1621 | 2460 | 1465 | 1448 | - | 5 | 平开门 | 5 | 1380 | - | 1755 |  | - | - | [10 empty] | 55(75Ps) |  | 170 | [8 empty] | 纯电动 75马力 | 永磁/同步 | 55 | 75 | 170 | 55 | 170 | - | - | - | - | 单电机 | 前置 | 磷酸铁锂电池 | 首任车主不限年限/里程（责任免除条款以官方为准） | 41.7 | 125.0 | 快充0.75小时 慢充7小时 ●快充接口 | ●低温加热 | ●标配 | 电动车单速变速箱 | 1 | 固定齿比变速箱 | 前置前驱 | - | - | 麦弗逊式独立悬挂 | 纵臂扭转梁式非独立悬挂 | 电动助力 | 承载式 | 通风盘式 | 实心盘式 | 电子驻车 | 205/60 R16 | 205/60 R16 | - | - | ●标配 | ●标配 | - | - | - | - | - | - | - | - | - | - | ●主驾驶位 ●副驾驶位 | - | - | - | - | - | - | - | - | ●标配 | ●胎压显示 | ●标配 | - | - | - ●后 | ●倒车影像图示 | - | - | - | - | ●标配 | - |  | - | - | - | - | - | - | - | - | - | ●ECO ●标准舒适 | ●标配 | ●标配 | - | - | ●标配 | - | - | - | - | - | - | ●塑料 | ●上下 | - | ●多功能控制 | ●彩色 | ●非全液晶 | - | - | - | - | - |  | ●标配 | ●智能遥控钥匙 | ●主驾驶位图示 | ●标配图示 | ●标配 | - | - | - | - | - | - | - | - | ●仿皮 | - | - | ●2+3 | - | - | - - | ●前后移动 ●靠背角度 ●高低调节 | ●头枕 | ●前后移动 ●靠背角度 | ●头枕 | - | ●头枕 | - | - | - | - | - | - | - | ●40:60 | - | - | - | ●10.25吋 | ●标配 | ●标配 | - | ●标配 | ●原厂原机 | ●标配 | - |  | - | ●标配 | - | - | - | - | ●USB/Type-C | ●前排1个 | - | - | - | ●2 | - | ●卤素 | ●卤素 | ●标配 | - | - | - | - | - | ●标配 | - | - | - | ●标配 | - | ●前排 ●后排 | - | - | ●电动调节图示 - | - | - | - | - | - | - | - | - | - | ●手动 | - | - | - | ●标配 | - | ●标配 | - | - | - | ●车辆监控 ●远程控制 ●服务预约 ●充电管理 | - | - | - | [5 empty] | 纯电动 75马力
1050 | 荣威iMAX8 EV 2022款 白银版 | 25.98万 | 25.98万 | 上汽集团 | 中型MPV | 纯电动 | 2022.08 |  | 570 | 快充0.5小时 | 80 |  |  |  |  | 电动车单速变速箱 | 5016x1909x1796 | MPV | 180 | - |  | 16.7 | 6年或15万公里 | - | 5016 | 1909 | 1796 | 3000 | 1642 | 1644 | - | 5 | 侧滑门 | 7 | 2230 | - | 2929 |  | - | [11 empty] | 180(245Ps) |  | 350 | [8 empty] | 纯电动 245马力 | 永磁/同步 | 180 | 245 | 350 | 180 | 350 | - | - | - | - | 单电机 | 前置 | 三元锂电池 | 首任车主不限年限/里程（责任免除条款以官方为准） | 90.0 | 195.0 | 快充0.5小时 ●快充接口 | ●低温加热 | ●标配1个 | 电动车单速变速箱 | 1 | 固定齿比变速箱 | 前置前驱 | - | - | 麦弗逊式独立悬挂 | 多连杆式独立悬挂 | 电动助力 | 承载式 | 通风盘式 | 通风盘式 | 电子驻车 | 225/60 R18 | 225/60 R18 | - |  | ●标配 | ●标配 | ●标配 | ●标配 | ●标配 | - - - - | - | - | - | - | - | - | ●主驾驶位 ●副驾驶位 | ●前排 | - | - | - | - | - | - | - | ●标配 | ●胎压显示 | ●标配 | - | - | - ●后 | - - - | ●定速巡航图示 - - | - | - | ●标配 | ●标配 | ●标配图示 |  | - | - | - | - | - | - | - |  | - | ●运动 ●ECO ●标准舒适 | ●标配 | ●标配 |  | - | - | - | - | ●标配 | - | - | - | ●塑料 - | ●上下+前后 | - | ●多功能控制 | ●彩色 | ●全液晶 | ●12.3 | - | - | - | - |  | ●标配 | ●智能遥控钥匙 ●手机蓝牙钥匙 | ●全车图示 | ●标配图示 | ●标配 | - | - | - | - | - | - | - | ●标配 | ●仿皮 | - | - | ●2+2+3 | ●标配 | ●3座 | - - - | ●前后移动 ●靠背角度 ●高低调节 | ●头枕 ●腰部 | ●前后移动 ●靠背角度 | ●头枕 | ●前后移动 ●靠背角度调节 | ●头枕 - - | - - - | - - - | - | - | - ●后排 | ●标配 | - | ●40:60 | - | - | ●大屏 | ●10.25吋 | ●标配 | ●标配 | - | ●标配 | - | ●标配 | ●标配 |  | - | ●标配 | - | ●标配 | - | - | ●USB/Type-C | ●前排2个 ●后排1个 | - | - | - | ●6 | - | ●卤素 | ●卤素 | ●标配 | - | ●标配 | - | - | - | ●标配 | - | - | - | ●标配 | - | ●前排 ●后排 | ●主驾驶位 | ●标配 | ●电动调节图示 ●加热 - - - | - | ● 主驾驶位+有照明 ● 副驾驶位+有照明 | ●标配 | - | - | ●标配 |  | - | - | ●自动 | ●标配 | ●标配 | ●三区空调 | ●标配 | - | - | - | - | - | ●车辆监控 ●远程控制 | - | - | - |  |  |  |  | 可选外观、内饰、轮毂、制动器 | 纯电动 245马力 | [5 empty] | ●维纳斯智能系统 |  | - - - - | ●4 - | - | - | [61 empty] | ●手动开闭 - - | [254 empty] | - | -
1051 | 荣威iMAX8 EV 2022款 黄金版 | 28.98万 | 28.98万 | 上汽集团 | 中型MPV | 纯电动 | 2022.08 |  | 550 | 快充0.5小时 | 80 |  |  |  |  | 电动车单速变速箱 | 5016x1909x1796 | MPV | 180 | - |  | 17.3 | 6年或15万公里 | - | 5016 | 1909 | 1796 | 3000 | 1642 | 1644 | - | 5 | 侧滑门 | 7 | 2290 | - | 2929 |  | - | [11 empty] | 180(245Ps) |  | 350 | [8 empty] | 纯电动 245马力 | 永磁/同步 | 180 | 245 | 350 | 180 | 350 | - | - | - | - | 单电机 | 前置 | 三元锂电池 | 首任车主不限年限/里程（责任免除条款以官方为准） | 90.0 | 195.0 | 快充0.5小时 ●快充接口 | ●低温加热 | ●标配1个 | 电动车单速变速箱 | 1 | 固定齿比变速箱 | 前置前驱 | - | - | 麦弗逊式独立悬挂 | 多连杆式独立悬挂 | 电动助力 | 承载式 | 通风盘式 | 通风盘式 | 电子驻车 | 225/60 R18 | 225/60 R18 | - |  | ●标配 | ●标配 | ●标配 | ●标配 | ●标配 | - - - - | - | - | - | - | - | - | ●主驾驶位 ●副驾驶位 | ●前排 | ●标配 | - | - | - | - | - | - | ●标配 | ●胎压显示 | ●标配 | - | - | ●前 ●后 | ●倒车影像图示 - - | ●定速巡航图示 - - | - | - | ●标配 | ●标配 | ●标配图示 |  | - | - | - | - | - | - | - |  | - | ●运动 ●ECO ●标准舒适 | ●标配 | ●标配 |  | ●分段式可开启全景天窗 | - | - | - | ●标配 | - | - | - | - ●真皮 | ●上下+前后 | - | ●多功能控制 | ●彩色 | ●全液晶 | ●12.3 | - | - | - | - |  | ●标配 | ●智能遥控钥匙 ●手机蓝牙钥匙 | ●全车图示 | ●标配图示 | ●标配 | - | - | - | - | - | - | - | ●标配 | ●真皮 | ●Nappa真皮 | - | ●2+2+3 | ●标配 | ●3座 | ●主驾驶位 - ●第二排 | ●前后移动 ●靠背角度 ●高低调节 | ●头枕 ●腰部 | ●前后移动 ●靠背角度 | ●头枕 | ●前后移动 ●靠背角度调节 | ●头枕 ●腰部 ●腿托 | - - - | ●加热 ●通风 ●按摩 | - | - | - ●后排 | ●标配 | - | ●40:60 | - | - | ●大屏 | ●10.25吋 | ●标配 | ●标配 | - | ●标配 | - | ●标配 | ●标配 |  | - | ●标配 | - | ●标配 | - | - | ●USB/Type-C | ●前排2个 ●后排2个 | - | - | - | ●6 | - | ●LED | ●LED | ●标配 | - | ●标配 | - | - | - | ●标配 | - | - | - | ●标配 | - | ●前排 ●后排 | ●主驾驶位 | ●标配 | ●电动调节图示 ●加热 ●电动折叠 - ●锁车自动折叠 | - | ● 主驾驶位+有照明 ● 副驾驶位+有照明 | ●标配 | - | - | ●标配 |  | ●全车 | - | ●自动 | ●标配 | ●标配 | ●三区空调 | ●标配 | ●标配 | ●标配 | ●标配 | - | - | ●车辆监控 ●远程控制 | - | - | - |  |  |  |  | 可选外观、内饰、轮毂、制动器 | 纯电动 245马力 | [5 empty] | 待查 |  | 待查 待查 待查 待查 | 待查 待查 | 待查 | 待查 | [61 empty] | - ●单侧电动开闭 - | [254 empty] | - | -
1052 | 荣威iMAX8 EV 2022款 头等舱铂金版 | 30.98万 | 30.98万 | 上汽集团 | 中型MPV | 纯电动 | 2022.08 |  | 550 | 快充0.5小时 | 80 |  |  |  |  | 电动车单速变速箱 | 5016x1909x1796 | MPV | 180 | - |  | 17.3 | 6年或15万公里 | - | 5016 | 1909 | 1796 | 3000 | 1642 | 1644 | - | 5 | 侧滑门 | 7 | 2360 | - | 2929 |  | - | [11 empty] | 180(245Ps) |  | 350 | [8 empty] | 纯电动 245马力 | 永磁/同步 | 180 | 245 | 350 | 180 | 350 | - | - | - | - | 单电机 | 前置 | 三元锂电池 | 首任车主不限年限/里程（责任免除条款以官方为准） | 90.0 | 195.0 | 快充0.5小时 ●快充接口 | ●低温加热 | ●标配1个 | 电动车单速变速箱 | 1 | 固定齿比变速箱 | 前置前驱 | - | - | 麦弗逊式独立悬挂 | 多连杆式独立悬挂 | 电动助力 | 承载式 | 通风盘式 | 通风盘式 | 电子驻车 | 225/60 R18 | 225/60 R18 | - |  | ●标配 | ●标配 | ●标配 | ●标配 | ●标配 | - - - - | - | - | - | - | - | - | ●主驾驶位 ●副驾驶位 | ●前排 | ●标配 | - | - | - | - | - | - | ●标配 | ●胎压显示 | ●标配 | - | - | ●前 ●后 | ●倒车影像 ●车侧盲区影像 ●360°全景影像 | ●定速巡航图示 - - | - | - | ●标配 | ●标配 | ●标配图示 |  | - | - | - | - | - | - | - |  | - | ●运动 ●ECO ●标准舒适 | ●标配 | ●标配 |  | ●分段式可开启全景天窗 | - | - | - | ●标配 | - | - | - | - ●真皮 | ●上下+前后 | - | ●多功能控制 | ●彩色 | ●全液晶 | ●12.3 | - | ●标配图示 | ●标配图示 | ●标配 |  | ●标配 | ●智能遥控钥匙 ●手机蓝牙钥匙 | ●全车图示 | ●标配图示 | ●标配 | - | - | - | - | - | - | - | ●标配 | ●真皮 | ●Nappa真皮 | - | ●2+2+3 | ●标配 | ●3座 | ●主驾驶位 ●副驾驶位 ●第二排 | ●前后移动 ●靠背角度 ●高低调节 | ●头枕 ●腰部 | ●前后移动 ●靠背角度 | ●头枕 | ●前后移动 ●靠背角度调节 | ●头枕 ●腰部 ●腿托 | - - - | ●加热 ●通风 ●按摩 | - | - | - ●后排 | ●标配 | - | ●40:60 | - | ●标配 | ●大屏 | ●12.3吋 | ●标配 | ●标配 | - | ●标配 | - | ●标配 | ●标配 |  | - | ●标配 | - | ●标配 | - | - | ●USB/Type-C | ●前排2个 ●后排2个 | - | - | - | ●8 | - | ●LED | ●LED | ●标配 | - | ●标配 | - | - | - | ●标配 | - | - | - | ●标配 | - | ●前排 ●后排 | ●全车 | ●标配 | ●电动调节图示 ●加热 ●电动折叠 - ●锁车自动折叠 | - | ● 主驾驶位+有照明 ● 副驾驶位+有照明 | ●标配 | - | - | ●标配 |  | ●全车 | - | ●自动 | ●标配 | ●标配 | ●三区空调 | ●标配 | ●标配 | ●标配 | ●标配 | - | - | ●车辆监控 ●远程控制 | - | - | - |  |  |  |  | 可选外观、内饰、轮毂、制动器 | 纯电动 245马力 | [5 empty] | 待查 |  | 待查 待查 待查 待查 | 待查 待查 | 待查 | 待查 | [61 empty] | - - ●双侧电动开闭 | [254 empty] | - | -
1053 | 荣威iMAX8 EV 2022款 头等舱钛金版 | 33.98万 | 33.98万 | 上汽集团 | 中型MPV | 纯电动 | 2022.08 |  | 550 | 快充0.5小时 | 80 |  |  |  |  | 电动车单速变速箱 | 5016x1909x1796 | MPV | 180 | - |  | 17.3 | 6年或15万公里 | - | 5016 | 1909 | 1796 | 3000 | 1642 | 1644 | - | 5 | 侧滑门 | 7 | 2360 | - | 2929 |  | - | [11 empty] | 180(245Ps) |  | 350 | [8 empty] | 纯电动 245马力 | 永磁/同步 | 180 | 245 | 350 | 180 | 350 | - | - | - | - | 单电机 | 前置 | 三元锂电池 | 首任车主不限年限/里程（责任免除条款以官方为准） | 90.0 | 195.0 | 快充0.5小时 ●快充接口 | ●低温加热 | ●标配1个 | 电动车单速变速箱 | 1 | 固定齿比变速箱 | 前置前驱 | - | - | 麦弗逊式独立悬挂 | 多连杆式独立悬挂 | 电动助力 | 承载式 | 通风盘式 | 通风盘式 | 电子驻车 | 225/60 R18 | 225/60 R18 | - |  | ●标配 | ●标配 | ●标配 | ●标配 | ●标配 | ●车道偏离预警 ●前方碰撞预警 ●倒车车侧预警 ●DOW开门预警 | ●标配 | ●标配 | ●标配 | - | - | - | ●主驾驶位 ●副驾驶位 | ●前排 | ●标配 | - | - | - | - | - | - | ●标配 | ●胎压显示 | ●标配 | - | - | ●前 ●后 | ●倒车影像 ●车侧盲区影像 ●360°全景影像 | ●定速巡航 ●自适应巡航 ●全速自适应巡航 | ●L2级 | - | ●标配 | ●标配 | ●标配图示 |  | - | - | - | - | - | - | - |  | - | ●运动 ●ECO ●标准舒适 | ●标配 | ●标配 |  | ●分段式可开启全景天窗 | - | - | - | ●标配 | - | - | - | - ●真皮 | ●上下+前后 | - | ●多功能控制 | ●彩色 | ●全液晶 | ●12.3 | - | ●标配图示 | ●标配图示 | ●标配 |  | ●标配 | ●智能遥控钥匙 ●手机蓝牙钥匙 | ●全车图示 | ●标配图示 | ●标配 | - | - | - | - | - | - | - | ●标配 | ●真皮 | ●Nappa真皮 | - | ●2+2+3 | ●标配 | ●3座 | ●主驾驶位 ●副驾驶位 ●第二排 | ●前后移动 ●靠背角度 ●高低调节 | ●头枕 ●腰部 | ●前后移动 ●靠背角度 | ●头枕 | ●前后移动 ●靠背角度调节 | ●头枕 ●腰部 ●腿托 | ●加热 ●通风 - | ●加热 ●通风 ●按摩 | - | - | ●前排 ●后排 | ●标配 | - | ●40:60 | - | ●标配 | ●大屏 | ●12.3吋 | ●标配 | ●标配 | - | ●标配 | - | ●标配 | ●标配 |  | - | ●标配 | - | ●标配 | - | - | ●USB/Type-C | ●前排2个 ●后排2个 | - | - | ●BOSE | ●11 | - | ●LED | ●LED | ●标配 | ●标配 | ●标配 | - | - | - | ●标配 | - | ●256色 | - | ●标配 | - | ●前排 ●后排 | ●全车 | ●标配 | ●电动调节图示 ●加热 ●电动折叠 - ●锁车自动折叠 | ●自动防眩目 | ● 主驾驶位+有照明 ● 副驾驶位+有照明 | ●标配 | - | ●标配 | ●标配 |  | ●全车 | - | ●自动 | ●标配 | ●标配 | ●三区空调 | ●标配 | ●标配 | ●标配 | ●标配 | - | ●标配图示 | ●车辆监控 ●远程控制 | - | - | - |  |  |  |  | 可选外观、内饰、轮毂、制动器 | 纯电动 245马力 | [5 empty] | 待查 |  | 待查 待查 待查 待查 | 待查 待查 | 待查 | 待查 | [61 empty] | - - ●双侧电动开闭 | [254 empty] | - | ●标配
1054 | 荣威iMAX8 EV 2022款 头等舱钻石版 | 35.98万 | 35.98万 | 上汽集团 | 中型MPV | 纯电动 | 2022.08 |  | 550 | 快充0.5小时 | 80 |  |  |  |  | 电动车单速变速箱 | 5016x1909x1796 | MPV | 180 | - |  | 17.3 | 6年或15万公里 | - | 5016 | 1909 | 1796 | 3000 | 1642 | 1644 | - | 5 | 侧滑门 | 7 | 2360 | - | 2929 |  | - | [11 empty] | 180(245Ps) |  | 350 | [8 empty] | 纯电动 245马力 | 永磁/同步 | 180 | 245 | 350 | 180 | 350 | - | - | - | - | 单电机 | 前置 | 三元锂电池 | 首任车主不限年限/里程（责任免除条款以官方为准） | 90.0 | 195.0 | 快充0.5小时 ●快充接口 | ●低温加热 | ●标配1个 | 电动车单速变速箱 | 1 | 固定齿比变速箱 | 前置前驱 | - | - | 麦弗逊式独立悬挂 | 多连杆式独立悬挂 | 电动助力 | 承载式 | 通风盘式 | 通风盘式 | 电子驻车 | 225/60 R18 | 225/60 R18 | - |  | ●标配 | ●标配 | ●标配 | ●标配 | ●标配 | ●车道偏离预警 ●前方碰撞预警 ●倒车车侧预警 ●DOW开门预警 | ●标配 | ●标配 | ●标配 | - | - | - | ●主驾驶位 ●副驾驶位 | ●前排 | ●标配 | - | - | - | - | - | - | ●标配 | ●胎压显示 | ●标配 | - | - | ●前 ●后 | ●倒车影像 ●车侧盲区影像 ●360°全景影像 | ●定速巡航 ●自适应巡航 ●全速自适应巡航 | ●L2级 | ●标配 | ●标配 | ●标配 | ●标配图示 |  | - | - | - | - | - | - | - |  | - | ●运动 ●ECO ●标准舒适 | ●标配 | ●标配 |  | ●分段式可开启全景天窗 | - | - | - | ●标配 | - | - | - | - ●真皮 | ●上下+前后 | - | ●多功能控制 | ●彩色 | ●全液晶 | ●12.3 | - | ●标配图示 | ●标配图示 | ●标配 |  | ●标配 | ●智能遥控钥匙 ●手机蓝牙钥匙 | ●全车图示 | ●标配图示 | ●标配 | - | - | - | ●标配 | - | ●标配图示 | - | ●标配 | ●真皮 | ●Nappa真皮 | - | ●2+2+3 | ●标配 | ●3座 | ●主驾驶位 ●副驾驶位 ●第二排 | ●前后移动 ●靠背角度 ●高低调节 | ●头枕 ●腰部 | ●前后移动 ●靠背角度 | ●头枕 | ●前后移动 ●靠背角度调节 | ●头枕 ●腰部 ●腿托 | ●加热 ●通风 ●记忆(主驾驶) | ●加热 ●通风 ●按摩 | - | - | ●前排 ●后排 | ●标配 | - | ●40:60 | - | ●标配 | ●大屏 | ●12.3吋 | ●标配 | ●标配 | - | ●标配 | - | ●标配 | ●标配 |  | - | ●标配 | - | ●标配 | - | - | ●USB/Type-C | ●前排2个 ●后排2个 | - | - | ●BOSE | ●11 | - | ●LED | ●LED | ●标配 | ●标配 | ●标配 | - | - | - | ●标配 | - | ●256色 | - | ●标配 | - | ●前排 ●后排 | ●全车 | ●标配 | ●电动调节图示 ●加热 ●电动折叠 ●记忆 ●锁车自动折叠 | ●自动防眩目 | ● 主驾驶位+有照明 ● 副驾驶位+有照明 | ●标配 | - | ●标配 | ●标配 |  | ●全车 | - | ●自动 | ●标配 | ●标配 | ●三区空调 | ●标配 | ●标配 | ●标配 | ●标配 | - | ●标配图示 | ●车辆监控 ●远程控制 | - | - | - |  |  |  |  | 可选外观、内饰、轮毂、制动器 | 纯电动 245马力 | [5 empty] | 待查 |  | 待查 待查 待查 待查 | 待查 待查 | 待查 | 待查 | [61 empty] | - - ●双侧电动开闭 | [254 empty] | ●标配 | ●标配
1055 | 揽胜PHEV 2023款 典范加长版 | 219.80万 | 219.8万 | 路虎(进口) | 中大型SUV | 插电式混合动力 | 2022.08 | 3.0 440马力 L6 插电式混合动力 | - | - | - | 323.5(440Ps) | - | 620 | - | 8挡手自一体 | 5252x2047x1870 | SUV | 225 | 6.0 |  | 28.85 | 3年或10万公里 | - | 5252 | 2047 | 1870 | 3197 | - | - | 209 | 5 | 平开门 | 5 | 2990 | - | 3450 | 72.0 | 818-2176 | - | - | 2996 | 3.0 | - | L | 6 | 4 | - | DOHC | 440 | 323.5 | 5500-6500 | 620 | 1500-5000 | - | 插电式混合动力 | 95# | 缸内直喷 | 铝 | 铝 | 国VI | 插电式混合动力 | 永磁/同步 | - | - | - | - | - | - | - | - | - | - | - | - | - | - | - | - | - | - | 8挡手自一体 | 8 | 手自一体变速箱(AT) | 前置四驱 | 全时四驱 | 多片离合器式中央差速器 | 双叉臂式独立悬挂 | 多连杆式独立悬挂 | 电动助力 | 承载式 | 通风盘式 | 通风盘式 | 电子驻车 | 285/45 R22 | 285/45 R22 | - | - | ●标配 | ●标配 | ●标配 | ●标配 | ●标配 | ●车道偏离预警 ●前方碰撞预警 ●后方交通预警 ●倒车车侧预警 ●DOW开门预警 | ●标配 | ●标配 | ●标配 | ●标配 | ●标配 | - | ●主驾驶位 ●副驾驶位 | ●前排 | ●标配 | ●主驾驶位 | - | - | - | - | - | ●标配 | ●胎压显示 | ●标配 | - | - | ●前 ●后 | ●倒车影像 ●360°全景影像 ●540°全景影像 | ●定速巡航 ●自适应巡航 ●全速自适应巡航 | ●L2级 | ●标配 | ●标配 | ●标配图示 | ●标配图示 | ●标配 | ●软硬+高低 | ●标配 | - | - | - | ●差速锁 | ●标配 | ●标配 | ●标配 | ●运动 ●ECO ●越野 ●雪地 ●个性化 ●标准舒适 | ●标配 | ●标配 | ●标配 | ●可开启全景天窗 | - | - | - | ●标配 | - | - | ●标配 | ●真皮 | ●上下+前后 | ●标配 | ●多功能控制 ●换挡 ●记忆 ●加热 | ●彩色 | ●全液晶 | ●13.7 | ●标配 | ●标配图示 | ●标配图示 | ●标配 | ●标配 | ●标配 | ●智能遥控钥匙 | ●全车图示 | ●标配图示 | ●标配 | - | - | ●标配 | - | - | ●标配图示 | ○选配 | ●标配 | ○织物 ●真皮 | - | - | ●2+3 | - | - | ●主驾驶位 ●副驾驶位 ●第二排 | ●前后移动 ●靠背角度 ●高低调节 | ●头枕 ●腰部 ●腿托 ●肩部 | ●前后移动 ●高低调节 ●靠背角度 | ●头枕 ●腰部 ●腿托 ●肩部 | ●靠背角度调节 | ●头枕 ●腰部 | ●加热 ●通风 ●记忆 ●按摩 | ●加热 ●记忆 ●通风 ○按摩 | - | - | ●前排 ●后排 | ●标配 | - | ●比例放倒 | ●标配 | - | ●大屏 | ●13.1吋 | ●标配 | ●标配 | ●标配图示 | ●标配 | ●CarLife ●CarPlay | ●标配 | ●标配 |  | - | ●标配 | - | ●标配 | - | - | ●HDMI ●USB/Type-C | ●前排2个 ●后排4个 | - | ●标配 | ●英国之宝 | ●35 | ●标配 | ●LED | ●LED | ●标配 | ●标配 | ●标配 | - | ●标配 | ●标配 | ●标配 | ●标配 | ●多色 | ●数字式 | ●标配 | - | ●前排 ●后排 | ●全车 | ●标配 | ●电动调节图示 ●加热 ●电动折叠 ●记忆 ●倒车自动下翻 ●锁车自动折叠 ●自动防眩目 | ●自动防眩目 ●流媒体 | ● 主驾驶位+有照明 ● 副驾驶位+有照明 | ●标配 | ●后窗侧遮阳帘 | ●标配 | ●标配 | - | ●全车 | ●标配 | ●自动 | ●标配 | ●标配 | ●三区空调 ○四区空调 | ●标配 | ●标配 | ●标配 | ●标配 | - | ○选配 | ●远程控制 | - | - | - |  |  |  |  | 可选外观、内饰、轮毂、制动器 | [8 empty] | ●6 | ●12 | ●5 | - |  |  | 2.4 | [44 empty] | -
1056 | 奔驰GLE轿跑 PHEV 2022款 改款 GLE 350e 4MATIC 轿跑SUV | 73.00万 | 84.35万 | 奔驰(进口) | 中大型SUV | 插电式混合动力 | 2022.04 | 2.0T 211马力 L4 插电式混动 | 88 | 快充0.33小时 慢充3.5小时 | 80 |  |  |  |  | 9挡手自一体 | 4955x2018x1716 | SUV | 205 | 7.4 | 1.7 | 17.8 | 3年不限公里 | - | 4955 | 2018 | 1716 | 2935 | - | - | - | 5 | 平开门 | 5 | 2644 | - | 3190 | - | - | - | 274 920 | 1991 | 2.0 | 涡轮增压 | L | 4 | 4 | - | DOHC | 211 | 155 | 5500 | 350 | 1600-4000 | - | 插电式混合动力 | 95# | 缸内直喷 | 铝 | 铝 | 国VI | 插电式混动 136马力 |  | 100 | 136 | 440 | - | - | 100 | 440 | 245 | 700 | 单电机 | 后置 | 锂离子电池 | 8年或12万公里 | 31.2 | - | 快充0.33小时 慢充3.5小时 ●快充接口 | - | - | 9挡手自一体 | 9 | 手自一体变速箱(AT) | 前置四驱 | 全时四驱 | 多片离合器式中央差速器 | 双叉臂式独立悬挂 | 多连杆式独立悬挂 | 电动助力 | 承载式 | 通风盘式 | 通风盘式 | 电子驻车 | 275/50 R20 | 275/50 R20 | - | - | ●标配 | ●标配 | ●标配 | ●标配 | ●标配 | ●车道偏离预警 ●前方碰撞预警 ●DOW开门预警 | ●标配 | ●标配 | ●标配 | ●标配 | ○选配 | - | ●主驾驶位 ●副驾驶位 | ●前排 ○后排4900元 | ●标配 | - | - | - | - | - | - | ●标配 | ●胎压显示 | ●标配 | - | ●标配 | ●前 ●后 | ●倒车影像图示 | ●定速巡航图示 ○自适应巡航 ○全速自适应巡航 | ●L1级 ○L2级13500元 | ●标配 | ●标配 | ●标配 | ●标配图示 | - | ●软硬+高低 | ●标配 | - | ●标配 | - | - | - | - | - | ●运动 ●ECO ●雪地 | ●标配 | ●标配 | - | ●可开启全景天窗 | - | - | - | ●标配 | - | - | - | ●真皮 | ●上下+前后 | ○选配 | ●多功能控制 ●换挡 ●记忆 | ●彩色 | ●全液晶 | ●12.3 | - | ●标配图示 | ●标配图示 | ●标配 | ●标配 | ●标配 | ●智能遥控钥匙 | ●全车图示 | ●标配图示 | ●标配 | - | - | ○选配15500元 | - | - | ○选配2400元 | - | ●标配 | ●仿皮 ○真皮 | - | - | ●2+3 | - | - | ●主驾驶位 ●副驾驶位 | ●前后移动 ●靠背角度 ●高低调节 | ●头枕 ●腰部 | ●前后移动 ●高低调节 ●靠背角度 | ●头枕 ●腰部 | - | ●头枕 | ●加热 ○10500元 通风 ○暂无价格 记忆 | - | - | - | ●前排 ●后排 | ●标配 | - | ●40:20:40 | - | - | ●大屏 | ●12.3吋 | ●标配 | ●标配 | ●标配图示 | ●标配 | ●CarLife ●Android Auto ●CarPlay | ●标配 | ●标配 |  | - | ●标配 | ●标配 | - | - | - | ●USB/Type-C | ●前排3个 ●后排2个 | - | - | ○柏林之声12000元 | ●10-11 ○13 | - | ●LED | ●LED | ●标配 | ●标配 | ●标配 | - | - | ○选配 | ●标配 | - | ●64色 | ○几何多光束11500元 | ●标配 | - | ●前排 ●后排 | ●全车 | ●标配 | ●电动调节图示 ●加热 ●电动折叠 ○记忆 ○倒车自动下翻 ●锁车自动折叠 ●自动防眩目 | ●自动防眩目 | ● 主驾驶位+有照明 ● 副驾驶位+有照明 | ●标配 | - | ●标配 | - | - | - | - | ●自动 | ○选配9500元 | ●标配 | ●双区空调 ○四区空调 | ●标配 | ●标配 | ●标配 | ○选配 | ○选配9900元 | - | ●服务预约 ●车辆监控 ●充电管理 ●远程控制 | - | - | - |  |  |  |  | 可选外观、内饰、轮毂、制动器1种选装包 |  |  |  | ○驾驶辅助组件13500元 |  |  | ●MBUX智能人机交互系统 |  | ○3 ●1 | ●12 | ○1 | - |  |  | 2.51 | [44 empty] | - | [123 empty] | 200皮革 前排乘客座椅，电动调节并带记忆功能 带记忆功能的可电动调节驾驶员座椅 记忆组件 ○选配24800元
1057 | 小虎FEV 2022款 FOR-Two小乖虎 三元锂 | 4.19万 | 4.19万 | 宏瑞汽车 | 微型车 | 纯电动 | 2022.03 |  | 170 | 慢充7.9小时 | - |  |  |  |  | 电动车单速变速箱 | 2920x1499x1610 | 两厢车 | 100 | - |  | 7.7 | 3年或6万公里 | - | 2920 | 1499 | 1610 | 1980 | 1310 | 1310 | 150 | 3 | 平开门 | 2 | 680 | - | - |  | - | - | [10 empty] | 30(41Ps) |  | 90 | [8 empty] | 纯电动 41马力 | 永磁/同步 | 30 | 41 | 90 | - | - | 30 | 90 | - | - | 单电机 | 后置 | 三元锂电池 | 8年或12万公里 | 11.8 | 161.53 | 慢充7.9小时 | ●低温加热 | - | 电动车单速变速箱 | 1 | 固定齿比变速箱 | 后置后驱 | - | - | 麦弗逊式独立悬挂 | 整体桥式非独立悬挂 | 电动助力 | 承载式 | 实心盘式 | 鼓式 | 手刹 | 155/65 R13 | 155/65 R13 | - |  | ●标配 | ●标配 | - | - | - | - | - | - | - | - | - | - | - - | - | - | - | - | - | - | - | - | ●标配 | ●胎压显示 | - | - | - | ●后 | ●倒车影像 | - | - | - | - | ●标配 | - |  | - | - | - | - | - | - | - |  | - | ●运动 ●ECO | ●标配 | ●标配 |  | - | - | - | - | ○选配 |  | - | - | ●塑料 | - | - | - | ●彩色 | ●全液晶 | ●7 | - | - | - | - |  | ●标配 | ●普通遥控钥匙 | - | - | - | - | - | - | - | - | - | - | - | ●仿皮 | - | - |  | - |  | - | ●前后移动 ●靠背角度 | - | ●前后移动 ●靠背角度 | - | - | - | - | - |  | - | - | - | - | - |  | - | ○大屏 | ○7吋 | - | - | - | ●标配 | ○原厂原机 | - | - |  | - | - | - | - | - | - | ●USB/Type-C | ●前排1个 | - | - | - | ●2 | - | ●卤素 | ●卤素 | - | - | - | - | - | - | ●标配 | - | - | - | - | - | ●前排 - | - | - | - | - | ● 主驾驶位+无照明 | - | - | - | - |  | - | - | ●手动 | - | - | - | - | - | - | - | - | - | - | - | - | - | [5 empty] | 纯电动 41马力
1058 | 小虎FEV 2022款 FOR-Two小乖虎长续航 三元锂 | 4.99万 | 4.99万 | 宏瑞汽车 | 微型车 | 纯电动 | 2022.03 |  | 215 | - | - |  |  |  |  | 电动车单速变速箱 | 2920x1499x1610 | 两厢车 | 100 | - |  | 8.5 | 3年或6万公里 | - | 2920 | 1499 | 1610 | 1980 | 1310 | 1310 | 150 | 3 | 平开门 | 2 | 705 | - | - |  | - | - | [10 empty] | 30(41Ps) |  | 90 | [8 empty] | 纯电动 41马力 | 永磁/同步 | 30 | 41 | 90 | - | - | 30 | 90 | - | - | 单电机 | 后置 | 三元锂电池 | 8年或12万公里 | 16.5 | - | - | ●低温加热 | - | 电动车单速变速箱 | 1 | 固定齿比变速箱 | 后置后驱 | - | - | 麦弗逊式独立悬挂 | 整体桥式非独立悬挂 | 电动助力 | 承载式 | 实心盘式 | 鼓式 | 手刹 | 155/65 R13 | 155/65 R13 | - |  | ●标配 | ●标配 | - | - | - | - | - | - | - | - | - | - | - - | - | - | - | - | - | - | - | - | ●标配 | ●胎压显示 | - | - | - | ●后 | ●倒车影像 | - | - | - | - | ●标配 | - |  | - | - | - | - | - | - | - |  | - | ●运动 ●ECO | ●标配 | ●标配 |  | - | - | - | - | ○选配 |  | - | - | ●塑料 | - | - | - | ●彩色 | ●全液晶 | ●7 | - | - | - | - |  | ●标配 | ●普通遥控钥匙 | - | - | - | - | - | - | - | - | - | - | - | ●仿皮 | - | - |  | - |  | - | ●前后移动 ●靠背角度 | - | ●前后移动 ●靠背角度 | - | - | - | - | - |  | - | - | - | - | - |  | - | ●大屏 | ●7吋 | - | - | - | ●标配 | ●原厂原机 | - | - |  | - | - | - | - | - | - | ●USB/Type-C | ●前排1个 | - | - | - | ●2 | - | ●卤素 | ●卤素 | - | - | - | - | - | - | ●标配 | - | - | - | - | - | ●前排 - | - | - | - | - | ● 主驾驶位+无照明 | - | - | - | - |  | - | - | ●手动 | - | - | - | - | - | - | - | - | - | - | - | - | - | [5 empty] | 纯电动 41马力
1059 | 小虎FEV 2022款 FOR-Four乖乖虎 三元锂 | 4.99万 | 4.99万 | 宏瑞汽车 | 微型车 | 纯电动 | 2022.03 |  | 160 | 慢充7.9小时 | - |  |  |  |  | 电动车单速变速箱 | 3380x1499x1610 | 两厢车 | 100 | - |  | 8.7 | 3年或6万公里 | - | 3380 | 1499 | 1610 | 2440 | 1310 | 1310 | 150 | 5 | 平开门 | 4 | 765 | - | - |  | - | - | [10 empty] | 34(46Ps) |  | 102 | [8 empty] | 纯电动 46马力 | 永磁/同步 | 34 | 46 | 102 | - | - | 34 | 102 | - | - | 单电机 | 后置 | 三元锂电池 | 8年或12万公里 | 11.8 | 161.53 | 慢充7.9小时 | ●低温加热 | - | 电动车单速变速箱 | 1 | 固定齿比变速箱 | 后置后驱 | - | - | 麦弗逊式独立悬挂 | 整体桥式非独立悬挂 | 电动助力 | 承载式 | 实心盘式 | 鼓式 | 手刹 | 155/65 R13 | 155/65 R13 | - |  | ●标配 | ●标配 | - | - | - | - | - | - | - | - | - | - | ○主驾驶位 ○副驾驶位 | - | - | - | - | - | - | - | - | ●标配 | ●胎压显示 | ●标配 | - | - | ●后 | ●倒车影像 | - | - | - | - | ●标配 | - |  | - | - | - | - | - | - | - |  | - | ●运动 ●ECO | ●标配 | ●标配 |  | - | - | - | - | ○选配 |  | - | - | ●塑料 | - | - | ○多功能控制 | ●彩色 | ●全液晶 | ●7 | - | - | - | - |  | ●标配 | ●普通遥控钥匙 | - | - | - | - | - | - | - | - | - | - | - | ●仿皮 | - | - |  | - |  | - | ●前后移动 ●靠背角度 | - | ●前后移动 ●靠背角度 | - | - | - | - | - |  | - | ●后排 | - | - | ●整排放倒 |  | - | ○大屏 | ○7吋 | - | - | - | ●标配 | ○原厂原机 | - | - |  | - | - | - | - | - | - | ●USB/Type-C | ●前排1个 | - | - | - | ●2 | - | ●卤素 | ●卤素 | - | - | - | - | - | - | ●标配 | - | - | - | - | - | ●前排 ●后排 | - | - | - | - | ● 主驾驶位+无照明 | - | - | - | - |  | - | - | ●手动 | - | - | - | - | - | - | - | - | - | - | - | - | - | [5 empty] | 纯电动 46马力
1060 | 小虎FEV 2022款 FOR-Four乖乖虎 磷酸铁锂 | 4.99万 | 4.99万 | 宏瑞汽车 | 微型车 | 纯电动 | 2022.08 |  | 160 | - | - |  |  |  |  | 电动车单速变速箱 | 3380x1499x1610 | 两厢车 | 100 | - |  | 8.7 | 3年或6万公里 | - | 3380 | 1499 | 1610 | 2440 | 1310 | 1310 | 150 | 5 | 平开门 | 4 | 795 | - | - |  | - | - | [10 empty] | 34(46Ps) |  | 102 | [8 empty] | 纯电动 46马力 | 永磁/同步 | 34 | 46 | 102 | - | - | 34 | 102 | - | - | 单电机 | 后置 | 磷酸铁锂电池 | 8年或12万公里 | 12.0 | - | - | ●低温加热 | - | 电动车单速变速箱 | 1 | 固定齿比变速箱 | 后置后驱 | - | - | 麦弗逊式独立悬挂 | 整体桥式非独立悬挂 | 电动助力 | 承载式 | 实心盘式 | 鼓式 | 手刹 | 155/65 R13 | 155/65 R13 | - |  | ●标配 | ●标配 | - | - | - | - | - | - | - | - | - | - | - - | - | - | - | - | - | - | - | - | ●标配 | ●胎压显示 | ●标配 | - | - | ●后 | ●倒车影像 | - | - | - | - | ●标配 | - |  | - | - | - | - | - | - | - |  | - | ●运动 ●ECO | ●标配 | ●标配 |  | - | - | - | - | ○选配 |  | - | - | ●塑料 | - | - | - | ●彩色 | ●全液晶 | ●7 | - | - | - | - |  | ●标配 | ●普通遥控钥匙 | - | - | - | - | - | - | - | - | - | - | - | ●仿皮 | - | - |  | - |  | - | ●前后移动 ●靠背角度 | - | ●前后移动 ●靠背角度 | - | - | - | - | - |  | - | ●后排 | - | - | ●整排放倒 |  | - | ○大屏 | ○7吋 | - | - | - | ●标配 | ○原厂原机 | - | - |  | - | - | - | - | - | - | ●USB/Type-C | ●前排1个 | - | - | - | ●2 | - | ●卤素 | ●卤素 | - | - | - | - | - | - | ●标配 | - | - | - | - | - | ●前排 ●后排 | - | - | - | - | ● 主驾驶位+无照明 | - | - | - | - |  | - | - | ●手动 | - | - | - | - | - | - | - | - | - | - | - | - | - | [5 empty] | 纯电动 46马力
1061 | 小虎FEV 2022款 FOR-Four乖乖虎长续航 三元锂 | 5.29万 | 5.29万 | 宏瑞汽车 | 微型车 | 纯电动 | 2022.03 |  | 205 | - | - |  |  |  |  | 电动车单速变速箱 | 3380x1499x1610 | 两厢车 | 100 | - |  | 9.1 | 3年或6万公里 | - | 3380 | 1499 | 1610 | 2440 | 1310 | 1310 | 150 | 5 | 平开门 | 4 | 795 | - | - |  | - | - | [10 empty] | 34(46Ps) |  | 102 | [8 empty] | 纯电动 46马力 | 永磁/同步 | 34 | 46 | 102 | - | - | 34 | 102 | - | - | 单电机 | 后置 | 三元锂电池 | 8年或12万公里 | 16.5 | - | - | ●低温加热 | - | 电动车单速变速箱 | 1 | 固定齿比变速箱 | 后置后驱 | - | - | 麦弗逊式独立悬挂 | 整体桥式非独立悬挂 | 电动助力 | 承载式 | 实心盘式 | 鼓式 | 手刹 | 155/65 R13 | 155/65 R13 | - |  | ●标配 | ●标配 | - | - | - | - | - | - | - | - | - | - | - - | - | - | - | - | - | - | - | - | ●标配 | ●胎压显示 | ●标配 | - | - | ●后 | ●倒车影像 | - | - | - | - | ●标配 | - |  | - | - | - | - | - | - | - |  | - | ●运动 ●ECO | ●标配 | ●标配 |  | - | - | - | - | ○选配 |  | - | - | ●塑料 | - | - | - | ●彩色 | ●全液晶 | ●7 | - | - | - | - |  | ●标配 | ●普通遥控钥匙 | - | - | - | - | - | - | - | - | - | - | - | ●仿皮 | - | - |  | - |  | - | ●前后移动 ●靠背角度 | - | ●前后移动 ●靠背角度 | - | - | - | - | - |  | - | ●后排 | - | - | ●整排放倒 |  | - | ●大屏 | ●7吋 | - | - | - | ●标配 | ●原厂原机 | - | - |  | - | - | - | - | - | - | ●USB/Type-C | ●前排1个 | - | - | - | ●2 | - | ●卤素 | ●卤素 | - | - | - | - | - | - | ●标配 | - | - | - | - | - | ●前排 ●后排 | - | - | - | - | ● 主驾驶位+无照明 | - | - | - | - |  | - | - | ●手动 | - | - | - | - | - | - | - | - | - | - | - | - | - | [5 empty] | 纯电动 46马力
1062 | 小虎FEV 2022款 FOR-Four霹雳虎 三元锂 | 5.59万 | 5.59万 | 宏瑞汽车 | 微型车 | 纯电动 | 2022.03 |  | 205 | - | - |  |  |  |  | 电动车单速变速箱 | 3380x1499x1610 | 两厢车 | 100 | - |  | 9.1 | 3年或6万公里 | - | 3380 | 1499 | 1610 | 2440 | 1310 | 1310 | 150 | 5 | 平开门 | 4 | 795 | - | - |  | - | - | [10 empty] | 34(46Ps) |  | 102 | [8 empty] | 纯电动 46马力 | 永磁/同步 | 34 | 46 | 102 | - | - | 34 | 102 | - | - | 单电机 | 后置 | 三元锂电池 | 8年或12万公里 | 16.5 | - | - | ●低温加热 | - | 电动车单速变速箱 | 1 | 固定齿比变速箱 | 后置后驱 | - | - | 麦弗逊式独立悬挂 | 整体桥式非独立悬挂 | 电动助力 | 承载式 | 实心盘式 | 鼓式 | 手刹 | 155/65 R13 | 155/65 R13 | - |  | ●标配 | ●标配 | - | - | - | - | - | - | - | - | - | - | ●主驾驶位 ●副驾驶位 | - | - | - | - | - | - | - | - | ●标配 | ●胎压显示 | ●标配 | - | - | ●后 | ●倒车影像 | - | - | - | - | ●标配 | - |  | - | - | - | - | - | - | - |  | - | ●运动 ●ECO | ●标配 | ●标配 |  | - | - | - | - | ○选配 |  | - | - | ●塑料 | - | - | ●多功能控制 | ●彩色 | ●全液晶 | ●7 | - | - | - | - |  | ●标配 | ●普通遥控钥匙 | - | - | - | - | - | - | - | - | - | - | - | ●仿皮 | - | - |  | - |  | - | ●前后移动 ●靠背角度 | - | ●前后移动 ●靠背角度 | - | - | - | - | - |  | - | ●后排 | - | - | ●整排放倒 |  | - | ●大屏 | ●7吋 | - | - | - | ●标配 | ●原厂原机 | - | - |  | - | - | - | - | - | - | ●USB/Type-C | ●前排1个 | - | - | - | ●2 | - | ●卤素 | ●卤素 | - | - | - | - | - | - | ●标配 | - | - | - | - | - | ●前排 ●后排 | - | - | ●电动调节 | - | ● 主驾驶位+无照明 | - | - | - | - |  | - | - | ●手动 | - | - | - | - | - | - | - | - | - | - | - | - | - | [5 empty] | 纯电动 46马力
1063 | 小虎FEV 2021款 FOR-Two小乖虎 三元锂 | 4.09万 | 4.09万 | 宏瑞汽车 | 微型车 | 纯电动 | 2021.12 |  | 170 | 慢充7.9小时 | - |  |  |  |  | 电动车单速变速箱 | 2920x1499x1610 | 两厢车 | 100 | - |  | 7.7 | 3年或6万公里 | - | 2920 | 1499 | 1610 | 1980 | 1310 | 1310 | 150 | 3 | 平开门 | 2 | 680 | - | - |  | - | - | [10 empty] | 30(41Ps) |  | 90 | [8 empty] | 纯电动 41马力 | 永磁/同步 | 30 | 41 | 90 | - | - | 30 | 90 | - | - | 单电机 | 后置 | 三元锂电池 | 8年或12万公里 | 11.8 | 161.53 | 慢充7.9小时 | ●低温加热 | - | 电动车单速变速箱 | 1 | 固定齿比变速箱 | 后置后驱 | - | - | 麦弗逊式独立悬挂 | 整体桥式非独立悬挂 | 电动助力 | 承载式 | 实心盘式 | 鼓式 | 手刹 | 155/65 R13 | 155/65 R13 | - |  | ●标配 | ●标配 | - | - | - | - | - | - | - | - | - | - | - - | - | - | - | - | - | - | - | - | ●标配 | ●胎压显示 | - | - | - | ●后 | ●倒车影像 | - | - | - | - | ●标配 | - |  | - | - | - | - | - | - | - |  | - | ●运动 ●ECO | ●标配 | ●标配 |  | - | - | - | - | - |  | - | - | ●塑料 | - | - | - | ●彩色 | ●全液晶 | ●7 | - | - | - | - |  | ●标配 | ●普通遥控钥匙 | - | - | - | - | - | - | - | - | - | - | - | ●织物 | - | - |  | - |  | - | ●前后移动 ●靠背角度 | - | ●前后移动 ●靠背角度 | - | - | - | - | - |  | - | - | - | - | - |  | - | ○大屏 | ○7吋 | - | - | - | ●标配 | ○原厂原机 | - | - |  | - | - | - | - | - | - | ●USB/Type-C | ●前排1个 | - | - | - | ●2 | - | ●卤素 | ●卤素 | - | - | - | - | - | - | ●标配 | - | - | - | - | - | ●前排 - | - | - | - | - | ● 主驾驶位+无照明 | - | - | - | - |  | - | - | ●手动 | - | - | - | - | - | - | - | - | - | - | - | - | - | [5 empty] | 纯电动 41马力
1064 | 小虎FEV 2021款 FOR-Four乖乖虎 三元锂 | 4.39万 | 4.39万 | 宏瑞汽车 | 微型车 | 纯电动 | 2021.12 |  | 160 | 慢充7.9小时 | - |  |  |  |  | 电动车单速变速箱 | 3380x1499x1610 | 两厢车 | 100 | - |  | 8.7 | 3年或6万公里 | - | 3380 | 1499 | 1610 | 2440 | 1310 | 1310 | 150 | 5 | 平开门 | 4 | 765 | - | - |  | - | - | [10 empty] | 34(46Ps) |  | 102 | [8 empty] | 纯电动 46马力 | 永磁/同步 | 34 | 46 | 102 | - | - | 34 | 102 | - | - | 单电机 | 后置 | 三元锂电池 | 8年或12万公里 | 11.8 | 161.53 | 慢充7.9小时 | ●低温加热 | - | 电动车单速变速箱 | 1 | 固定齿比变速箱 | 后置后驱 | - | - | 麦弗逊式独立悬挂 | 整体桥式非独立悬挂 | 电动助力 | 承载式 | 实心盘式 | 鼓式 | 手刹 | 155/65 R13 | 155/65 R13 | - |  | ●标配 | ●标配 | - | - | - | - | - | - | - | - | - | - | - - | - | - | - | - | - | - | - | - | ●标配 | ●胎压显示 | ●标配 | - | - | ●后 | ●倒车影像 | - | - | - | - | ●标配 | - |  | - | - | - | - | - | - | - |  | - | ●运动 ●ECO | ●标配 | ●标配 |  | - | - | - | - | - |  | - | - | ●塑料 | - | - | - | ●彩色 | ●全液晶 | ●7 | - | - | - | - |  | ●标配 | ●普通遥控钥匙 | - | - | - | - | - | - | - | - | - | - | - | ●织物 | - | - |  | - |  | - | ●前后移动 ●靠背角度 | - | ●前后移动 ●靠背角度 | - | - | - | - | - |  | - | ●后排 | - | - | ●整排放倒 |  | - | - | - | - | - | - | ●标配 | - | - | - |  | - | - | - | - | - | - | ●USB/Type-C | ●前排1个 | - | - | - | ●2 | - | ●卤素 | ●卤素 | - | - | - | - | - | - | ●标配 | - | - | - | - | - | ●前排 ●后排 | - | - | - | - | ● 主驾驶位+无照明 | - | - | - | - |  | - | - | ●手动 | - | - | - | - | - | - | - | - | - | - | - | - | - | [5 empty] | 纯电动 46马力
1065 | 小虎FEV 2021款 FOR-Four乖乖虎 磷酸铁锂 | 4.39万 | 4.39万 | 宏瑞汽车 | 微型车 | 纯电动 | 2022.08 |  | 160 | 慢充7.9小时 | - |  |  |  |  | 电动车单速变速箱 | 3380x1499x1610 | 两厢车 | 100 | - |  | 8.7 | 3年或6万公里 | - | 3380 | 1499 | 1610 | 2440 | 1310 | 1310 | 150 | 5 | 平开门 | 4 | 795 | - | - |  | - | - | [10 empty] | 34(46Ps) |  | 102 | [8 empty] | 纯电动 46马力 | 永磁/同步 | 34 | 46 | 102 | - | - | 34 | 102 | - | - | 单电机 | 后置 | 磷酸铁锂电池 | 8年或12万公里 | 12.0 | - | 慢充7.9小时 | ●低温加热 | - | 电动车单速变速箱 | 1 | 固定齿比变速箱 | 后置后驱 | - | - | 麦弗逊式独立悬挂 | 整体桥式非独立悬挂 | 电动助力 | 承载式 | 实心盘式 | 鼓式 | 手刹 | 155/65 R13 | 155/65 R13 | - |  | ●标配 | ●标配 | - | - | - | - | - | - | - | - | - | - | - - | - | - | - | - | - | - | - | - | ●标配 | ●胎压显示 | ●标配 | - | - | ●后 | ●倒车影像 | - | - | - | - | ●标配 | - |  | - | - | - | - | - | - | - |  | - | ●运动 ●ECO | ●标配 | ●标配 |  | - | - | - | - | - |  | - | - | ●塑料 | - | - | - | ●彩色 | ●全液晶 | ●7 | - | - | - | - |  | ●标配 | ●普通遥控钥匙 | - | - | - | - | - | - | - | - | - | - | - | ●织物 | - | - |  | - |  | - | ●前后移动 ●靠背角度 | - | ●前后移动 ●靠背角度 | - | - | - | - | - |  | - | ●后排 | - | - | ●整排放倒 |  | - | - | - | - | - | - | ●标配 | - | - | - |  | - | - | - | - | - | - | ●USB/Type-C | ●前排1个 | - | - | - | ●2 | - | ●卤素 | ●卤素 | - | - | - | - | - | - | ●标配 | - | - | - | - | - | ●前排 ●后排 | - | - | - | - | ● 主驾驶位+无照明 | - | - | - | - |  | - | - | ●手动 | - | - | - | - | - | - | - | - | - | - | - | - | - | [5 empty] | 纯电动 46马力
1066 | 帝豪EV 2022款 Pro 营运网约型 | 13.68万 | 13.68万 | 几何汽车 | 紧凑型车 | 纯电动 | 2022.08 |  | 421 | 快充0.5小时 慢充9小时 | 80 |  |  |  |  | 电动车单速变速箱 | 4755x1802x1503 | 三厢车 | 130 | - |  | 13.8 | 3年或12万公里 | - | 4755 | 1802 | 1503 | 2700 | 1550 | 1552 | 120 | 4 | 平开门 | 5 | 1575 | - | 1950 |  | 680 | - | [10 empty] | 100(136Ps) |  | 230 | [8 empty] | 纯电动 136马力 | 永磁/同步 | 100 | 136 | 230 | 100 | 230 | - | - | - | - | 单电机 | 前置 | 磷酸铁锂电池 | 8年或15万公里 | 51.8 | 141.0 | 快充0.5小时 慢充9小时 ●快充接口 | ●低温加热 ●液态冷却 | - | 电动车单速变速箱 | 1 | 固定齿比变速箱 | 前置前驱 | - | - | 麦弗逊式独立悬挂 | 纵臂扭转梁式非独立悬挂 | 电动助力 | 承载式 | 通风盘式 | 实心盘式 | 电子驻车 | 215/60 R16 | 215/60 R16 | - |  | ●标配 | ●标配 | ●标配 | ●标配 | ●标配 | - | - | - | - | - | - | - | ●主驾驶位 ●副驾驶位 | - | - | - | - | - | - | - | - | ●标配 | ●胎压显示 | ●标配 | - | - | ●后 | ○倒车影像 | - | - | - | ●标配 | ●标配图示 | - |  | - | - | - | - | - | - | - |  | - | ●运动 ●ECO ●标准舒适 | ●标配 | ●标配 |  | - | - | - | - | ●标配 |  | - | - | ●塑料 | ●上下+前后 | - | - | ●单色 | ●全液晶 | ●未知 | - | - | - | - |  | ●标配 | ●普通遥控钥匙 | - | ●标配图示 | - | - | - | - | - | - | - | - | - | ●仿皮 | - | - |  | - |  | - | ●前后移动 ●靠背角度 ●高低调节 | ●头枕 | ●前后移动 ●靠背角度 | ●头枕 | - | ●头枕 | ○暂无价格 加热 | - |  | - | ●前排 ●后排 | ●标配 | - | ●40:60 |  | - | ○大屏 | ○8吋 | ○选配 | ○选配 | - | ○选配 | ○原厂原机 | ○选配 | - |  | - | ○选配 | - | ○选配 | - | - | ●USB/Type-C | ●前排1个 ●后排1个 | - | - | - | ●2 | - | ●卤素 | ●卤素 | - | - | - | - | - | - | ●标配 | - | - | - | ●标配 | - | ●前排 ●后排 | - | - | ●电动调节图示 ●加热 | - | - | - | - | - | - |  | - | - | ●自动 | - | ●标配 | ●双区空调 | - | - | - | - | - | - | - | ○选配 | - | - | [5 empty] | 纯电动 136马力 | [7 empty] | 待查 | 待查 | 待查 | 待查
1067 | 帝豪EV 2022款 Pro 营运出租型 | 14.58万 | 14.58万 | 几何汽车 | 紧凑型车 | 纯电动 | 2022.08 |  | 421 | 快充0.5小时 慢充9小时 | 80 |  |  |  |  | 电动车单速变速箱 | 4755x1802x1503 | 轿车 | 130 | - |  | 13.8 | - | - | 4755 | 1802 | 1503 | 2700 | 1550 | 1552 | 120 | 4 | 平开门 | 5 | 1575 | - | 1950 |  | 680 | - | [10 empty] | 100(136Ps) |  | 230 | [8 empty] | 纯电动 136马力 | 永磁/同步 | 100 | 136 | 230 | 100 | 230 | - | - | - | - | 单电机 | 前置 | 磷酸铁锂电池 | 8年或15万公里 | 51.8 | 141.0 | 快充0.5小时 慢充9小时 ●快充接口 | ●低温加热 ●液态冷却 | - | 电动车单速变速箱 | 1 | 固定齿比变速箱 | 前置前驱 | - | - | 麦弗逊式独立悬挂 | 纵臂扭转梁式非独立悬挂 | 电动助力 | 承载式 | 通风盘式 | 实心盘式 | 电子驻车 | 215/60 R16 | 215/60 R16 | ●非全尺寸 |  | ●标配 | ●标配 | ●标配 | ●标配 | ●标配 | - | - | - | - | - | - | - | ●主驾驶位 ●副驾驶位 | - | - | - | - | - | - | - | - | ●标配 | ●胎压显示 | ●标配 | - | - | - | - | - | - | - | ●标配 | ●标配图示 | - |  | - | - | - | - | - | - | - |  | - | ●运动 ●ECO ●标准舒适 | ●标配 | ●标配 |  | - | - | - | - | ●标配 |  | - | - | ●塑料 | ●上下+前后 | - | - | ●单色 | ●全液晶 | ●未知 | - | - | - | - |  | ●标配 | ●普通遥控钥匙 | - | ●标配图示 | - | - | - | - | - | - | - | - | - | ●仿皮 | - | - |  | - |  | - | ●前后移动 ●靠背角度 ●高低调节 | ●头枕 | ●前后移动 ●靠背角度 | ●头枕 | - | ●头枕 | - | - |  | - | ●前排 ●后排 | ●标配 | - | ●40:60 |  | - | - | - | - | - | - | ○选配 | - | - | - |  | - | - | - | - | - | - | ●USB/Type-C | ●前排1个 ●后排1个 | - | - | - | ●2 | - | ●卤素 | ●卤素 | - | - | - | - | - | - | ●标配 | - | - | - | ●标配 | - | ●前排 ●后排 | - | - | ●电动调节图示 ●加热 | - | - | - | - | - | - |  | - | - | ●自动 | - | ●标配 | ●双区空调 | - | - | - | - | - | - | - | ○选配 | - | - | [5 empty] | 纯电动 136马力 | [7 empty] | 待查 | 待查 | 待查 | 待查
1068 | 帝豪EV 2021款 Pro 出租型 | 15.58万 | 15.58万 | 几何汽车 | 紧凑型车 | 纯电动 | 2021.09 |  | 421 | 快充0.5小时 慢充9小时 | 80 |  |  |  |  | 电动车单速变速箱 | 4755x1802x1503 | 三厢车 | 150 | 7.7 |  | 13.6 | 3年或12万公里 | - | 4755 | 1802 | 1503 | 2700 | 1565 | 1569 | 120 | 4 | 平开门 | 5 | 1535 | - | 1985 |  | 680 | - | [10 empty] | 150(204Ps) |  | 240 | [8 empty] | 纯电动 204马力 | 永磁/同步 | 150 | 204 | 240 | 150 | 240 | - | - | - | - | 单电机 | 前置 | 三元锂电池 | 8年或15万公里 | 52.7 | - | 快充0.5小时 慢充9小时 ●快充接口 | ●低温加热 - | - | 电动车单速变速箱 | 1 | 固定齿比变速箱 | 前置前驱 | - | - | 麦弗逊式独立悬挂 | 纵臂扭转梁式非独立悬挂 | 电动助力 | 承载式 | 通风盘式 | 实心盘式 | 电子驻车 | 205/60 R16 | 205/60 R16 | - |  | ●标配 | ●标配 | ●标配 | ●标配 | ●标配 | - | - | - | - | - | - | - | ●主驾驶位 ●副驾驶位 | - | - | - | - | - | - | - | - | ●标配 | ●胎压显示 | ●标配 | - | - | ○后 | ○倒车影像 | - | - | - | ●标配 | ●标配图示 | - |  | - | - | - | - | - | - | - |  | - | ●运动 ●ECO - | ●标配 | ●标配 |  | - | - | - | - | ●标配 |  | - | - | ●塑料 | ●上下 | - | ○多功能控制 | ●单色 | ●全液晶 | ●未知 | - | - | - | - |  | ●标配 | ●普通遥控钥匙 | - | ●标配图示 | - | - | - | - | - | - | - | - | - | ●仿皮 | - | - |  | - |  | - | ●前后移动 ●靠背角度 ●高低调节 | ●头枕 | ●前后移动 ●靠背角度 | ●头枕 | - | ●头枕 | ○暂无价格 加热 | - |  | - | ●前排 ●后排 | ●标配 | - | - |  | - | ○大屏 | ○8吋 | ○选配 | ○选配 | - | ○选配 | ○原厂原机 | ○选配 | - |  | - | ○选配 | - | - | - | - | ●USB/Type-C | ●前排1个 ●后排1个 | - | - | - | ●2 | - | ●卤素 | ●卤素 | - | - | - | - | - | - | ●标配 | - | - | - | - | - | ●前排 ●后排 | - | - | ●电动调节图示 ●加热 | - | - | - | - | - | - |  | - | - | ●自动 | - | - | ●双区空调 | ●标配 | - | ●标配 | - | - | - | - | ○选配 | - | - | [5 empty] | 纯电动 204马力 | [7 empty] | - | ●4 | - | -
1069 | 枫叶80v 2021款 换电易行版 | 8.98万 | 8.98万 | 睿蓝汽车 | 紧凑型MPV | 纯电动 | 2022.08 |  | - | - | 80 |  |  |  |  | 电动车单速变速箱 | 4706x1909x1699 | MPV | 130 | - |  | 14.2 | 1年或15万公里 | - | 4706 | 1909 | 1699 | 2807 | - | - | 130 | 5 | 平开门 | 5 | 1700 | - | - |  | 798 | [11 empty] | 100(136Ps) |  | 230 | [8 empty] | 纯电动 136马力 | 永磁/同步 | 100 | 136 | 230 | 100 | 230 | - | - | - | - | 单电机 | 前置 | - | - | - | - | - ●快充接口 | ●低温加热 ●液态冷却 | - | 电动车单速变速箱 | 1 | 固定齿比变速箱 | 前置前驱 | - | - | 麦弗逊式独立悬挂 | 纵臂扭转梁式非独立悬挂 | 电动助力 | 承载式 | 通风盘式 | 实心盘式 | 电子驻车 | 215/60 R17 | 215/60 R17 | - |  | ●标配 | ●标配 | ●标配 | ●标配 | ●标配 | - | - | - | - | - | - | - | ●主驾驶位 ●副驾驶位 | - | - | - | - | - | - | - | - | ●标配 | ●胎压报警 | ●标配 | - | - | ●后 | ○倒车影像 | ●定速巡航图示 | - | - | ●标配 | ●标配 | - |  | - | - | - | - | - | - | - |  | - | - ●ECO ●标准舒适 | ●标配 | ●标配 |  | - | - | - | - | ●标配 | - | - | - | ●塑料 | ●上下+前后 | - | ●多功能控制 | ●单色 - | ●非全液晶 | - | - | - | - | - |  | ●标配 | ●普通遥控钥匙 | - | ●标配图示 | - | - | - | - | - | - | - | - | - | ●仿皮 | - | - | ●2+3 - | - | - | - | ●前后移动 ●靠背角度 ●高低调节 | ●头枕 | ●前后移动 ●靠背角度 | ●头枕 | - - | ●头枕 | - | - | - | - | ●前排 - | - | - | ●整排放倒 | - | - | ○大屏 | ○10.25吋 - | ○选配 | ○选配 | - | ●标配 | - | ○选配 | - |  | - | ○选配 | - | ○选配 | - | - | ●USB/Type-C | ●前排3个 ●后排1个 | - | - | - | ●4 - | - | ●卤素 - | ●卤素 - | - | - | - | - | - | - | ●标配 | - | - | - | ●标配 | - | ●前排 ●后排 | ●全车 | ●标配 | ●电动调节图示 - - - | - | - | - | - | ○选配 | ●标配 |  | - | - | ●手动 | - | ●标配 | - | - | - | - | - | - | - | - | - | - | - | [5 empty] | 纯电动 136马力 | [72 empty] | - | [256 empty] | 中控彩色液晶屏10.25寸,语音控制,蓝牙/WIFI连接,GPS导航,双区自动空调,自动大灯,感应雨刷,倒车影像,定速巡航 ○选配3000元 | 前轮胎规格,后轮胎规格,倒车影像,定速巡航,驾驶模式选择,天窗类型,车顶行李架,组合仪表,中控彩色液晶屏,GPS导航,WIFI连接,Wi-Fi热点,语音控制,远程状态查询,远程控制车辆,远程启动空调,扬声器数量[个],LED大灯,LED日间行车灯,自动大灯,转向辅助灯,前雾灯,外后视镜加热,外后视镜电动折叠,外后视镜锁车自动折叠,感应雨刷,前排空调,手机支架固定装置 -
1070 | 枫叶80v 2021款 换电优行版 | 9.98万 | 9.98万 | 睿蓝汽车 | 紧凑型MPV | 纯电动 | 2022.08 |  | - | 快充0.5小时 | 80 |  |  |  |  | 电动车单速变速箱 | 4706x1909x1699 | MPV | 130 | - |  | 14.2 | 1年或15万公里 | - | 4706 | 1909 | 1699 | 2807 | - | - | 130 | 5 | 平开门 | 6 | 1770 | - | - |  | 139 | [11 empty] | 100(136Ps) |  | 230 | [8 empty] | 纯电动 136马力 | 永磁/同步 | 100 | 136 | 230 | 100 | 230 | - | - | - | - | 单电机 | 前置 | - | - | - | - | 快充0.5小时 ●快充接口 | ●低温加热 ●液态冷却 | - | 电动车单速变速箱 | 1 | 固定齿比变速箱 | 前置前驱 | - | - | 麦弗逊式独立悬挂 | 纵臂扭转梁式非独立悬挂 | 电动助力 | 承载式 | 通风盘式 | 实心盘式 | 电子驻车 | 215/60 R17 | 215/60 R17 | - |  | ●标配 | ●标配 | ●标配 | ●标配 | ●标配 | - | - | - | - | - | - | - | ●主驾驶位 ●副驾驶位 | - | - | - | - | - | - | - | - | ●标配 | ●胎压报警 | ●标配 | - | - | ●后 | ○倒车影像 | ●定速巡航图示 | - | - | ●标配 | ●标配 | - |  | - | - | - | - | - | - | - |  | - | ○运动 ●ECO ●标准舒适 | ●标配 | ●标配 |  | ○可开启全景天窗 | ○选配 | - | - | ●标配 | - | - | - | ●塑料 | ●上下+前后 | - | ●多功能控制 | ●单色 ○彩色 | ●非全液晶 | ○7 | - | - | - | - |  | ●标配 | ●普通遥控钥匙 | - | ●标配图示 | ○选配 | - | - | - | - | - | - | - | - | ●仿皮 | - | - | - ●2+2+2 | ●标配 | ●2座 | - | ●前后移动 ●靠背角度 ●高低调节 | ●头枕 | ●前后移动 ●靠背角度 | ●头枕 | ●前后移动 ●靠背角度调节 | ●头枕 | - | - | - | - | ●前排 ●后排 | - | - | ●50:50 | - | - | ○大屏 | ○10.25吋 ○12.3吋 | ○选配 | ○选配 | - | ●标配 | - | ○选配 | - |  | - | ○选配 | - | ○选配 | - | - | ●USB/Type-C | ●前排2个 ●后排3个 | - | - | - | ●4 ○9 | - | ●卤素 ○LED | ●卤素 ○LED | ○选配 | - | - | ○选配 | ○选配 | - | ●标配 | - | - | - | ●标配 | - | ●前排 ●后排 | ●全车 | ●标配 | ●电动调节图示 ○加热 ○电动折叠 ○锁车自动折叠 | - | - | - | - | ○选配 | ●标配 |  | - | - | ●手动 | - | ●标配 | ●三区空调 | - | - | - | - | - | - | - | - | - | - | [5 empty] | 纯电动 136马力 | [72 empty] | - | [256 empty] | 中控彩色液晶屏10.25寸,语音控制,蓝牙/WIFI连接,GPS导航,双区自动空调,自动大灯,感应雨刷,倒车影像,定速巡航 ○选配3000元 | 前轮胎规格,后轮胎规格,倒车影像,定速巡航,驾驶模式选择,天窗类型,车顶行李架,组合仪表,中控彩色液晶屏,GPS导航,WIFI连接,Wi-Fi热点,语音控制,远程状态查询,远程控制车辆,远程启动空调,扬声器数量[个],LED大灯,LED日间行车灯,自动大灯,转向辅助灯,前雾灯,外后视镜加热,外后视镜电动折叠,外后视镜锁车自动折叠,感应雨刷,前排空调,手机支架固定装置 ○选配15000元
1071 | 枫叶80v 2021款 易行版 三元锂 | 14.88万 | 14.98万 | 睿蓝汽车 | 紧凑型MPV | 纯电动 | 2021.03 |  | 415 | 快充0.5小时 | 80 |  |  |  |  | 电动车单速变速箱 | 4706x1909x1699 | MPV | 130 | - |  | 14.2 | 1年或15万公里 | - | 4706 | 1909 | 1699 | 2807 | - | - | 130 | 5 | 平开门 | 5 | 1700 | - | - |  | 798 | [11 empty] | 100(136Ps) |  | 230 | [8 empty] | 纯电动 136马力 | 永磁/同步 | 100 | 136 | 230 | 100 | 230 | - | - | - | - | 单电机 | 前置 | 三元锂电池 | 5年或50万公里 | 53.0 | - | 快充0.5小时 ●快充接口 | ●低温加热 ●液态冷却 | - | 电动车单速变速箱 | 1 | 固定齿比变速箱 | 前置前驱 | - | - | 麦弗逊式独立悬挂 | 纵臂扭转梁式非独立悬挂 | 电动助力 | 承载式 | 通风盘式 | 实心盘式 | 电子驻车 | 215/60 R17 | 215/60 R17 | - |  | ●标配 | ●标配 | ●标配 | ●标配 | ●标配 | - | - | - | - | - | - | - | ●主驾驶位 ●副驾驶位 | - | - | - | - | - | - | - | - | ●标配 | ●胎压报警 | ●标配 | - | - | ●后 | ○倒车影像 | ●定速巡航图示 | - | - | ●标配 | ●标配 | - |  | - | - | - | - | - | - | - |  | - | - ●ECO ●标准舒适 | ●标配 | ●标配 |  | - | - | - | - | ●标配 | - | - | - | ●塑料 | ●上下+前后 | - | ●多功能控制 | ●单色 - | ●非全液晶 | - | - | - | - | - |  | ●标配 | ●普通遥控钥匙 | - | ●标配图示 | - | - | - | - | - | - | - | - | - | ●仿皮 | - | - | ●2+3 - | - | - | - | ●前后移动 ●靠背角度 ●高低调节 | ●头枕 | ●前后移动 ●靠背角度 | ●头枕 | - - | ●头枕 | - | - | - | - | ●前排 - | - | - | ●整排放倒 | - | - | ○大屏 | ○10.25吋 - | ○选配 | ○选配 | - | ●标配 | - | ○选配 | - |  | - | ○选配 | - | ○选配 | - | - | ●USB/Type-C | ●前排3个 ●后排1个 | - | - | - | ●4 - | - | ●卤素 - | ●卤素 - | - | - | - | - | - | - | ●标配 | - | - | - | ●标配 | - | ●前排 ●后排 | ●全车 | ●标配 | ●电动调节图示 - - - | - | - | - | - | ○选配 | ●标配 |  | - | - | ●手动 | - | ●标配 | - | - | - | - | - | - | - | - | - | - | - | [5 empty] | 纯电动 136马力 | [72 empty] | - | [256 empty] | 中控彩色液晶屏10.25寸,语音控制,蓝牙/WIFI连接,GPS导航,双区自动空调,自动大灯,感应雨刷,倒车影像,定速巡航 ○选配3000元 | 前轮胎规格,后轮胎规格,倒车影像,定速巡航,驾驶模式选择,天窗类型,车顶行李架,组合仪表,中控彩色液晶屏,GPS导航,WIFI连接,Wi-Fi热点,语音控制,远程状态查询,远程控制车辆,远程启动空调,扬声器数量[个],LED大灯,LED日间行车灯,自动大灯,转向辅助灯,前雾灯,外后视镜加热,外后视镜电动折叠,外后视镜锁车自动折叠,感应雨刷,前排空调,手机支架固定装置 -
1072 | 枫叶80v 2021款 易行版 磷酸铁锂 | 14.98万 | 14.98万 | 睿蓝汽车 | 紧凑型MPV | 纯电动 | 2021.03 |  | 407 | 快充0.5小时 | 80 |  |  |  |  | 电动车单速变速箱 | 4706x1909x1699 | MPV | 130 | - |  | 14.2 | 1年或15万公里 | - | 4706 | 1909 | 1699 | 2807 | - | - | 130 | 5 | 平开门 | 5 | 1700 | - | - |  | 798 | [11 empty] | 100(136Ps) |  | 230 | [8 empty] | 纯电动 136马力 | 永磁/同步 | 100 | 136 | 230 | 100 | 230 | - | - | - | - | 单电机 | 前置 | 磷酸铁锂电池 | 5年或50万公里 | 51.8 | - | 快充0.5小时 ●快充接口 | ●低温加热 ●液态冷却 | - | 电动车单速变速箱 | 1 | 固定齿比变速箱 | 前置前驱 | - | - | 麦弗逊式独立悬挂 | 纵臂扭转梁式非独立悬挂 | 电动助力 | 承载式 | 通风盘式 | 实心盘式 | 电子驻车 | 215/60 R17 | 215/60 R17 | - |  | ●标配 | ●标配 | ●标配 | ●标配 | ●标配 | - | - | - | - | - | - | - | ●主驾驶位 ●副驾驶位 | - | - | - | - | - | - | - | - | ●标配 | ●胎压报警 | ●标配 | - | - | ●后 | ○倒车影像 | ●定速巡航图示 | - | - | ●标配 | ●标配 | - |  | - | - | - | - | - | - | - |  | - | - ●ECO ●标准舒适 | ●标配 | ●标配 |  | - | - | - | - | ●标配 | - | - | - | ●塑料 | ●上下+前后 | - | ●多功能控制 | ●单色 - | ●非全液晶 | - | - | - | - | - |  | ●标配 | ●普通遥控钥匙 | - | ●标配图示 | - | - | - | - | - | - | - | - | - | ●仿皮 | - | - | ●2+3 - | - | - | - | ●前后移动 ●靠背角度 ●高低调节 | ●头枕 | ●前后移动 ●靠背角度 | ●头枕 | - - | ●头枕 | - | - | - | - | ●前排 - | - | - | ●整排放倒 | - | - | ○大屏 | ○10.25吋 - | ○选配 | ○选配 | - | ●标配 | - | ○选配 | - |  | - | ○选配 | - | ○选配 | - | - | ●USB/Type-C | ●前排3个 ●后排1个 | - | - | - | ●4 - | - | ●卤素 - | ●卤素 - | - | - | - | - | - | - | ●标配 | - | - | - | ●标配 | - | ●前排 ●后排 | ●全车 | ●标配 | ●电动调节图示 - - - | - | - | - | - | ○选配 | ●标配 |  | - | - | ●手动 | - | ●标配 | - | - | - | - | - | - | - | - | - | - | - | [5 empty] | 纯电动 136马力 | [72 empty] | - | [256 empty] | 中控彩色液晶屏10.25寸,语音控制,蓝牙/WIFI连接,GPS导航,双区自动空调,自动大灯,感应雨刷,倒车影像,定速巡航 ○选配3000元 | 前轮胎规格,后轮胎规格,倒车影像,定速巡航,驾驶模式选择,天窗类型,车顶行李架,组合仪表,中控彩色液晶屏,GPS导航,WIFI连接,Wi-Fi热点,语音控制,远程状态查询,远程控制车辆,远程启动空调,扬声器数量[个],LED大灯,LED日间行车灯,自动大灯,转向辅助灯,前雾灯,外后视镜加热,外后视镜电动折叠,外后视镜锁车自动折叠,感应雨刷,前排空调,手机支架固定装置 -
1073 | 枫叶80v 2021款 优行版 三元锂 | 15.88万 | 15.98万 | 睿蓝汽车 | 紧凑型MPV | 纯电动 | 2021.05 |  | 410 | 快充0.5小时 | 80 |  |  |  |  | 电动车单速变速箱 | 4706x1909x1699 | MPV | 130 | - |  | 14.2 | 1年或15万公里 | - | 4706 | 1909 | 1699 | 2807 | - | - | 130 | 5 | 平开门 | 6 | 1770 | - | - |  | 139 | [11 empty] | 100(136Ps) |  | 230 | [8 empty] | 纯电动 136马力 | 永磁/同步 | 100 | 136 | 230 | 100 | 230 | - | - | - | - | 单电机 | 前置 | 三元锂电池 | 5年或50万公里 | 53.0 | - | 快充0.5小时 ●快充接口 | ●低温加热 ●液态冷却 | - | 电动车单速变速箱 | 1 | 固定齿比变速箱 | 前置前驱 | - | - | 麦弗逊式独立悬挂 | 纵臂扭转梁式非独立悬挂 | 电动助力 | 承载式 | 通风盘式 | 实心盘式 | 电子驻车 | 215/60 R17 | 215/60 R17 | - |  | ●标配 | ●标配 | ●标配 | ●标配 | ●标配 | - | - | - | - | - | - | - | ●主驾驶位 ●副驾驶位 | - | - | - | - | - | - | - | - | ●标配 | ●胎压报警 | ●标配 | - | - | ●后 | ○倒车影像 | ●定速巡航图示 | - | - | ●标配 | ●标配 | - |  | - | - | - | - | - | - | - |  | - | ○运动 ●ECO ●标准舒适 | ●标配 | ●标配 |  | ○可开启全景天窗 | ○选配 | - | - | ●标配 | - | - | - | ●塑料 | ●上下+前后 | - | ●多功能控制 | ●单色 ○彩色 | ●非全液晶 | ○7 | - | - | - | - |  | ●标配 | ●普通遥控钥匙 | - | ●标配图示 | ○选配 | - | - | - | - | - | - | - | - | ●仿皮 | - | - | - ●2+2+2 | ●标配 | ●2座 | - | ●前后移动 ●靠背角度 ●高低调节 | ●头枕 | ●前后移动 ●靠背角度 | ●头枕 | ●前后移动 ●靠背角度调节 | ●头枕 | - | - | - | - | ●前排 ●后排 | - | - | ●50:50 | - | - | ○大屏 | ○10.25吋 ○12.3吋 | ○选配 | ○选配 | - | ●标配 | - | ○选配 | - |  | - | ○选配 | - | ○选配 | - | - | ●USB/Type-C | ●前排2个 ●后排3个 | - | - | - | ●4 ○9 | - | ●卤素 ○LED | ●卤素 ○LED | ○选配 | - | - | ○选配 | ○选配 | - | ●标配 | - | - | - | ●标配 | - | ●前排 ●后排 | ●全车 | ●标配 | ●电动调节图示 ○加热 ○电动折叠 ○锁车自动折叠 | - | - | - | - | ○选配 | ●标配 |  | - | - | ●手动 | - | ●标配 | ●三区空调 | - | - | - | - | - | - | - | - | - | - | [5 empty] | 纯电动 136马力 | [72 empty] | - | [256 empty] | 中控彩色液晶屏10.25寸,语音控制,蓝牙/WIFI连接,GPS导航,双区自动空调,自动大灯,感应雨刷,倒车影像,定速巡航 ○选配3000元 | 前轮胎规格,后轮胎规格,倒车影像,定速巡航,驾驶模式选择,天窗类型,车顶行李架,组合仪表,中控彩色液晶屏,GPS导航,WIFI连接,Wi-Fi热点,语音控制,远程状态查询,远程控制车辆,远程启动空调,扬声器数量[个],LED大灯,LED日间行车灯,自动大灯,转向辅助灯,前雾灯,外后视镜加热,外后视镜电动折叠,外后视镜锁车自动折叠,感应雨刷,前排空调,手机支架固定装置 ○选配15000元
1074 | 枫叶80v 2021款 优行版 磷酸铁锂 | 15.98万 | 15.98万 | 睿蓝汽车 | 紧凑型MPV | 纯电动 | 2021.05 |  | 407 | 快充0.5小时 | 80 |  |  |  |  | 电动车单速变速箱 | 4706x1909x1699 | MPV | 130 | - |  | 14.2 | 1年或15万公里 | - | 4706 | 1909 | 1699 | 2807 | - | - | 130 | 5 | 平开门 | 6 | 1770 | - | - |  | 139 | [11 empty] | 100(136Ps) |  | 230 | [8 empty] | 纯电动 136马力 | 永磁/同步 | 100 | 136 | 230 | 100 | 230 | - | - | - | - | 单电机 | 前置 | 磷酸铁锂电池 | 5年或50万公里 | 51.8 | - | 快充0.5小时 ●快充接口 | ●低温加热 ●液态冷却 | - | 电动车单速变速箱 | 1 | 固定齿比变速箱 | 前置前驱 | - | - | 麦弗逊式独立悬挂 | 纵臂扭转梁式非独立悬挂 | 电动助力 | 承载式 | 通风盘式 | 实心盘式 | 电子驻车 | 215/60 R17 | 215/60 R17 | - |  | ●标配 | ●标配 | ●标配 | ●标配 | ●标配 | - | - | - | - | - | - | - | ●主驾驶位 ●副驾驶位 | - | - | - | - | - | - | - | - | ●标配 | ●胎压报警 | ●标配 | - | - | ●后 | ○倒车影像 | ●定速巡航图示 | - | - | ●标配 | ●标配 | - |  | - | - | - | - | - | - | - |  | - | ○运动 ●ECO ●标准舒适 | ●标配 | ●标配 |  | ○可开启全景天窗 | ○选配 | - | - | ●标配 | - | - | - | ●塑料 | ●上下+前后 | - | ●多功能控制 | ●单色 ○彩色 | ●非全液晶 | ○7 | - | - | - | - |  | ●标配 | ●普通遥控钥匙 | - | ●标配图示 | ○选配 | - | - | - | - | - | - | - | - | ●仿皮 | - | - | - ●2+2+2 | ●标配 | ●2座 | - | ●前后移动 ●靠背角度 ●高低调节 | ●头枕 | ●前后移动 ●靠背角度 | ●头枕 | ●前后移动 ●靠背角度调节 | ●头枕 | - | - | - | - | ●前排 ●后排 | - | - | ●50:50 | - | - | ○大屏 | ○10.25吋 ○12.3吋 | ○选配 | ○选配 | - | ●标配 | - | ○选配 | - |  | - | ○选配 | - | ○选配 | - | - | ●USB/Type-C | ●前排2个 ●后排3个 | - | - | - | ●4 ○9 | - | ●卤素 ○LED | ●卤素 ○LED | ○选配 | - | - | ○选配 | ○选配 | - | ●标配 | - | - | - | ●标配 | - | ●前排 ●后排 | ●全车 | ●标配 | ●电动调节图示 ○加热 ○电动折叠 ○锁车自动折叠 | - | - | - | - | ○选配 | ●标配 |  | - | - | ●手动 | - | ●标配 | ●三区空调 | - | - | - | - | - | - | - | - | - | - | [5 empty] | 纯电动 136马力 | [72 empty] | - | [256 empty] | 中控彩色液晶屏10.25寸,语音控制,蓝牙/WIFI连接,GPS导航,双区自动空调,自动大灯,感应雨刷,倒车影像,定速巡航 ○选配3000元 | 前轮胎规格,后轮胎规格,倒车影像,定速巡航,驾驶模式选择,天窗类型,车顶行李架,组合仪表,中控彩色液晶屏,GPS导航,WIFI连接,Wi-Fi热点,语音控制,远程状态查询,远程控制车辆,远程启动空调,扬声器数量[个],LED大灯,LED日间行车灯,自动大灯,转向辅助灯,前雾灯,外后视镜加热,外后视镜电动折叠,外后视镜锁车自动折叠,感应雨刷,前排空调,手机支架固定装置 ○选配15000元
1075 | 阿图柯AIRTREK 2022款 先锋版 | 19.48万 | 19.98万 | 广汽三菱 | 紧凑型SUV | 纯电动 | 2022.03 |  | 500 | 快充0.53小时 | 80 |  |  |  |  | 电动车单速变速箱 | 4630x1920x1728 | SUV | 175 | - |  | 15.3 | 5年或15万公里 | - | 4630 | 1920 | 1728 | 2830 | 1630 | 1645 | - | 5 | 平开门 | 5 | 2040 | - | 2450 |  | 368-1102 | - | [10 empty] | 165(224Ps) |  | 350 | [8 empty] | 纯电动 224马力 | 永磁/同步 | 165 | 224 | 350 | 165 | 350 | - | - | - | - | 单电机 | 前置 | 磷酸铁锂电池 | 首任车主不限年限/里程(责任免除条款以官方为准) | 71.8 | - | 快充0.53小时 ●快充接口 | ●低温加热 ●液态冷却 | - | 电动车单速变速箱 | 1 | 固定齿比变速箱 | 前置前驱 | - | - | 麦弗逊式独立悬挂 | 多连杆式独立悬挂 | 电动助力 | 承载式 | 通风盘式 | 实心盘式 | 电子驻车 | 235/55 R19 | 235/55 R19 | - | - | ●标配 | ●标配 | ●标配 | ●标配 | ●标配 | - - | - | - | - | - | - | - | ●主驾驶位 ●副驾驶位 | ●前排 | - | - | - | - | - | - | - | ●标配 | ●胎压显示 | ●标配 | - | - | ●后 | - - | ●定速巡航图示 - | - | - | ●标配 | ●标配图示 | ●标配图示 |  | - | - | - | - | - | - | - | - | - | ●运动 ●ECO ●标准舒适 | ●标配 | ●标配 | - | ●可开启全景天窗 | ●标配 | - | - | ●标配 | - | - | ●标配 | ●塑料 | ●上下+前后 | - | ●多功能控制 | ●彩色 | ●全液晶 | ●12.3 | - | ●标配图示 | ●标配图示 | ●标配 |  | ●标配 | ●智能遥控钥匙 ●手机蓝牙钥匙 | ●全车图示 | ●标配图示 | ●标配 | - | - | - | - | - | - | - | - | ●仿皮 | - | - | ●2+3 | - | - | ●主驾驶位 - | ●前后移动 ●靠背角度 ●高低调节 | ●头枕 ●腰部 | ●前后移动 ●靠背角度 | ●头枕 | ●靠背角度调节 | ●头枕 | - - - | - | - | - | ●前排 ●后排 | ●标配 | - | ●40:60 | - | - | ●大屏 | ●12.3吋 | ●标配 | ●标配 | ●标配图示 | ●标配 | ●CarLife | ●标配 | ●标配 |  | - | ●标配 | - | ●标配 | - | - | ●USB/Type-C | ●前排2个 ●后排2个 | - | - | - | ●4 | - | ●LED | ●LED | ●标配 | - | ●标配 | - | - | - | ●标配 | - | - | - | ●标配 | - | ●前排 ●后排 | ●全车 | ●标配 | ●电动调节图示 - - - - | - | ● 主驾驶位+无照明 ● 副驾驶位+无照明 | - | - | - | ●标配 | - | - | - | ●自动 | - | ●标配 | ●双区空调 | ●标配 | ●标配 | ●标配 | ●标配 | - | - | ●服务预约 ●车辆监控 ●充电管理 ●远程控制 | - | - | - |  |  |  |  | 可选外观、内饰、轮毂、制动器 | 纯电动 224马力 | [254 empty] | ●标配
1076 | 阿图柯AIRTREK 2022款 硬核版 | 22.48万 | 22.98万 | 广汽三菱 | 紧凑型SUV | 纯电动 | 2022.03 |  | 520 | 快充0.72小时 | 80 |  |  |  |  | 电动车单速变速箱 | 4630x1920x1728 | SUV | 175 | - |  | 15.3 | 5年或15万公里 | - | 4630 | 1920 | 1728 | 2830 | 1630 | 1645 | - | 5 | 平开门 | 5 | 1900 | - | 2300 |  | 368-1102 | - | [10 empty] | 165(224Ps) |  | 350 | [8 empty] | 纯电动 224马力 | 永磁/同步 | 165 | 224 | 350 | 165 | 350 | - | - | - | - | 单电机 | 前置 | 三元锂电池 | 首任车主不限年限/里程(责任免除条款以官方为准) | 69.9 | - | 快充0.72小时 ●快充接口 | ●低温加热 ●液态冷却 | - | 电动车单速变速箱 | 1 | 固定齿比变速箱 | 前置前驱 | - | - | 麦弗逊式独立悬挂 | 多连杆式独立悬挂 | 电动助力 | 承载式 | 通风盘式 | 实心盘式 | 电子驻车 | 235/55 R19 | 235/55 R19 | - | - | ●标配 | ●标配 | ●标配 | ●标配 | ●标配 | ●车道偏离预警 ●前方碰撞预警 | ●标配 | - | ●标配 | - | - | - | ●主驾驶位 ●副驾驶位 | ●前排 | - | - | - | - | - | - | - | ●标配 | ●胎压显示 | ●标配 | - | - | ●后 | ●倒车影像 ●360°全景影像 | ●定速巡航 ●自适应巡航 | ●L2级 | - | ●标配 | ●标配图示 | ●标配图示 |  | - | - | - | - | - | - | - | - | - | ●运动 ●ECO ●标准舒适 | ●标配 | ●标配 | - | ●可开启全景天窗 | ●标配 | - | - | ●标配 | - | - | ●标配 | ●塑料 | ●上下+前后 | - | ●多功能控制 | ●彩色 | ●全液晶 | ●12.3 | - | ●标配图示 | ●标配图示 | ●标配 |  | ●标配 | ●智能遥控钥匙 ●手机蓝牙钥匙 | ●全车图示 | ●标配图示 | ●标配 | - | - | - | - | - | ●标配图示 | - | - | ●仿皮 | - | - | ●2+3 | - | - | ●主驾驶位 ●副驾驶位 | ●前后移动 ●靠背角度 ●高低调节 | ●头枕 ●腰部 | ●前后移动 ●靠背角度 | ●头枕 | ●靠背角度调节 | ●头枕 | ●加热 ●通风 ●记忆(主驾驶) | - | - | - | ●前排 ●后排 | ●标配 | - | ●40:60 | - | - | ●大屏 | ●12.3吋 | ●标配 | ●标配 | ●标配图示 | ●标配 | ●CarLife | ●标配 | ●标配 |  | - | ●标配 | - | ●标配 | - | - | ●USB/Type-C | ●前排2个 ●后排2个 | - | - | - | ●4 | - | ●LED | ●LED | ●标配 | ●标配 | ●标配 | - | - | - | ●标配 | - | ●32色 | - | ●标配 | - | ●前排 ●后排 | ●全车 | ●标配 | ●电动调节图示 ●加热 ●电动折叠 ●记忆 ●锁车自动折叠 | - | ● 主驾驶位+无照明 ● 副驾驶位+无照明 | - | - | ●标配 | ●标配 | - | - | - | ●自动 | - | ●标配 | ●双区空调 | ●标配 | ●标配 | ●标配 | ●标配 | - | - | ●服务预约 ●车辆监控 ●充电管理 ●远程控制 | - | - | - |  |  |  |  | 可选外观、内饰、轮毂、制动器 | 纯电动 224马力 | [254 empty] | ●标配
1077 | 菲斯塔 纯电动 2020款 GLS 畅行版 | 11.08万 | 17.38万 | 北京现代 | 紧凑型车 | 纯电动 | 2020.02 |  | 490 | 快充0.67小时 慢充9.5小时 | 80 |  |  |  |  | 电动车单速变速箱 | 4705x1790x1435 | 三厢车 | 165 | - |  | 12.7 | 3年或12万公里 | - | 4705 | 1790 | 1435 | 2700 | 1549 | 1558 | - | 4 | 平开门 | 5 | 1603 | - | 2080 |  | - | - | [10 empty] | 135(184Ps) |  | 310 | [8 empty] | 纯电动 184马力 | 永磁/同步 | 135 | 184 | 310 | 135 | 310 | - | - | - | - | 单电机 | 前置 | 三元锂电池 | 8年或15万公里 | 56.5 | - | 快充0.67小时 慢充9.5小时 ●快充接口 | ●低温加热 | - | 电动车单速变速箱 | 1 | 固定齿比变速箱 | 前置前驱 | - | - | 麦弗逊式独立悬挂 | 纵臂扭转梁式非独立悬挂 | 电动助力 | 承载式 | 通风盘式 | 实心盘式 | 电子驻车 | 225/45 R17 | 225/45 R17 | - |  | ●标配 | ●标配 | ●标配 | ●标配 | ●标配 | - - - | - | - | - | - | - | - | ●主驾驶位 ●副驾驶位 | ●前排 | - | - | - | - | - | - | - | ●标配 | ●胎压显示 | ●标配 | - | - | - ●后 | ●倒车影像图示 | - - | - | - | ●标配 | ●标配图示 | - |  | - | - | - | - | - | - | - |  | - | ●运动 ●ECO ●标准舒适 | ●标配 | ●标配 |  | - | - | - | - | ●标配 |  | - | - | ●塑料 - | ●上下 | - | ●多功能控制 - | ●彩色 | ●非全液晶 | ●7 | - | - | ●标配图示 | - |  | ●标配 | ●智能遥控钥匙 | ●前排图示 | ●标配图示 | ●标配 | - | - | - | - | - | ●标配图示 | - | - | ●织物 | - | - |  | - |  | - - | ●前后移动 ●靠背角度 ●高低调节 | ●头枕 - | ●前后移动 - ●靠背角度 | ●头枕 | - | - | - - | - |  | - | ●前排 - | - | - | - |  | - | ●大屏 | ●10.25吋 | ●标配 | ●标配 | ●标配 | ●标配 | ●CarLife | ●标配 | - |  | - | ●标配 | - | - | - | - | ●SD卡槽 ●USB/Type-C | ●前排2个 | - | - | - | ●6 | - | ●卤素 | ●卤素 | ●标配 | - | ●标配 | - | - | - | ●标配 | - | - | - | ●标配 | - | ●前排 ●后排 | ●全车 | ●标配 | ●电动调节图示 ●加热 - - | - | ● 主驾驶位+无照明 ● 副驾驶位+无照明 | - | - | - | - |  | - | - | ●自动 | - | ●标配 | - | ●标配 | ●标配 | ●标配 | - | - | - | ●车辆监控 ●远程控制 | - | - | - | [5 empty] | 纯电动 184马力
1078 | 菲斯塔 纯电动 2020款 GLX 智捷版 | 12.58万 | 18.88万 | 北京现代 | 紧凑型车 | 纯电动 | 2020.02 |  | 490 | 快充0.67小时 慢充9.5小时 | 80 |  |  |  |  | 电动车单速变速箱 | 4705x1790x1435 | 三厢车 | 165 | - |  | 12.7 | 3年或12万公里 | - | 4705 | 1790 | 1435 | 2700 | 1549 | 1558 | - | 4 | 平开门 | 5 | 1603 | - | 2080 |  | - | - | [10 empty] | 135(184Ps) |  | 310 | [8 empty] | 纯电动 184马力 | 永磁/同步 | 135 | 184 | 310 | 135 | 310 | - | - | - | - | 单电机 | 前置 | 三元锂电池 | 8年或15万公里 | 56.5 | - | 快充0.67小时 慢充9.5小时 ●快充接口 | ●低温加热 | - | 电动车单速变速箱 | 1 | 固定齿比变速箱 | 前置前驱 | - | - | 麦弗逊式独立悬挂 | 纵臂扭转梁式非独立悬挂 | 电动助力 | 承载式 | 通风盘式 | 实心盘式 | 电子驻车 | 225/45 R17 | 225/45 R17 | - |  | ●标配 | ●标配 | ●标配 | ●标配 | ●标配 | - - ●倒车车侧预警 | - | ●标配 | - | - | - | - | ●主驾驶位 ●副驾驶位 | ●前排 | ●标配 | - | - | - | - | - | - | ●标配 | ●胎压显示 | ●标配 | - | - | ●前 ●后 | ●倒车影像图示 | - - | ●L0级 | - | ●标配 | ●标配图示 | - |  | - | - | - | - | - | - | - |  | - | ●运动 ●ECO ●标准舒适 | ●标配 | ●标配 |  | ●单天窗 | - | - | - | ●标配 |  | - | - | - ●真皮 | ●上下 | - | ●多功能控制 - | ●彩色 | ●非全液晶 | ●7 | - | - | ●标配图示 | - |  | ●标配 | ●智能遥控钥匙 | ●前排图示 | ●标配图示 | ●标配 | - | - | - | - | - | ●标配图示 | - | - | ●仿皮 | - | - |  | - |  | ●主驾驶位 - | ●前后移动 ●靠背角度 ●高低调节 | ●头枕 ●腰部 | ●前后移动 ●高低调节 ●靠背角度 | ●头枕 | - | ●头枕 | ●加热 - | - |  | - | ●前排 ●后排 | ●标配 | - | ●40:60 |  | - | ●大屏 | ●10.25吋 | ●标配 | ●标配 | ●标配 | ●标配 | ●CarLife | ●标配 | - |  | - | ●标配 | - | - | - | - | ●SD卡槽 ●USB/Type-C | ●前排2个 | - | - | - | ●6 | - | ●LED | ●LED | ●标配 | - | ●标配 | - | - | - | ●标配 | - | - | - | ●标配 | - | ●前排 ●后排 | ●全车 | ●标配 | ●电动调节图示 ●加热 ●电动折叠 ●锁车自动折叠 | - | ● 主驾驶位+有照明 ● 副驾驶位+有照明 | - | - | - | - |  | - | - | ●自动 | - | ●标配 | - | ●标配 | ●标配 | ●标配 | - | - | - | ●车辆监控 ●远程控制 | - | - | - | [5 empty] | 纯电动 184马力
1079 | 菲斯塔 纯电动 2020款 DLX 悦享版 | 13.58万 | 19.88万 | 北京现代 | 紧凑型车 | 纯电动 | 2020.02 |  | 490 | 快充0.67小时 慢充9.5小时 | 80 |  |  |  |  | 电动车单速变速箱 | 4705x1790x1435 | 三厢车 | 165 | - |  | 12.7 | 3年或12万公里 | - | 4705 | 1790 | 1435 | 2700 | 1549 | 1558 | - | 4 | 平开门 | 5 | 1603 | - | 2080 |  | - | - | [10 empty] | 135(184Ps) |  | 310 | [8 empty] | 纯电动 184马力 | 永磁/同步 | 135 | 184 | 310 | 135 | 310 | - | - | - | - | 单电机 | 前置 | 三元锂电池 | 8年或15万公里 | 56.5 | - | 快充0.67小时 慢充9.5小时 ●快充接口 | ●低温加热 | - | 电动车单速变速箱 | 1 | 固定齿比变速箱 | 前置前驱 | - | - | 麦弗逊式独立悬挂 | 纵臂扭转梁式非独立悬挂 | 电动助力 | 承载式 | 通风盘式 | 实心盘式 | 电子驻车 | 225/45 R17 | 225/45 R17 | - |  | ●标配 | ●标配 | ●标配 | ●标配 | ●标配 | ●车道偏离预警 ●前方碰撞预警 ●倒车车侧预警 | ●标配 | ●标配 | ●标配 | ●标配 | - | - | ●主驾驶位 ●副驾驶位 | ●前排 | ●标配 | - | - | - | - | - | - | ●标配 | ●胎压显示 | ●标配 | - | - | ●前 ●后 | ●倒车影像图示 | ●定速巡航 ●自适应巡航 | ●L2级 | - | ●标配 | ●标配图示 | - |  | - | - | - | - | - | - | - |  | - | ●运动 ●ECO ●标准舒适 | ●标配 | ●标配 |  | ●单天窗 | - | - | - | ●标配 |  | - | - | - ●真皮 | ●上下+前后 | - | ●多功能控制 ●加热 | ●彩色 | ●非全液晶 | ●7 | - | - | ●标配图示 | - |  | ●标配 | ●智能遥控钥匙 | ●前排图示 | ●标配图示 | ●标配 | - | - | - | - | - | ●标配图示 | - | - | ●仿皮 | - | - |  | - |  | ●主驾驶位 ●副驾驶位 | ●前后移动 ●靠背角度 ●高低调节 | ●头枕 ●腰部 | ●前后移动 ●高低调节 ●靠背角度 | ●头枕 | - | ●头枕 | ●加热 ●通风 | - |  | - | ●前排 ●后排 | ●标配 | - | ●40:60 |  | - | ●大屏 | ●10.25吋 | ●标配 | ●标配 | ●标配 | ●标配 | ●CarLife | ●标配 | - |  | - | ●标配 | - | - | - | - | ●SD卡槽 ●USB/Type-C | ●前排2个 | - | - | - | ●6 | - | ●LED | ●LED | ●标配 | ●标配 | ●标配 | - | - | - | ●标配 | - | - | - | ●标配 | - | ●前排 ●后排 | ●全车 | ●标配 | ●电动调节图示 ●加热 ●电动折叠 ●锁车自动折叠 | - | ● 主驾驶位+有照明 ● 副驾驶位+有照明 | - | - | - | - |  | - | - | ●自动 | - | ●标配 | - | ●标配 | ●标配 | ●标配 | - | - | - | ●车辆监控 ●远程控制 | - | - | - | [5 empty] | 纯电动 184马力
1080 | 海狮 2022款 基本型 | 暂无报价 | - | 比亚迪 | 中型SUV | 纯电动 | - |  | 650 | 快充0.5小时 | 80 |  |  |  |  | 电动车单速变速箱 | 4800x1875x1460 | SUV | 180 | 3.8 |  | - | 6年或15万公里 | - | 4800 | 1875 | 1460 | 2920 | 1620 | 1625 | - | 4 | 平开门 | 5 | 2150 | - | 2525 |  | - | 0.219 | [10 empty] | 390(530Ps) |  | 670 | [8 empty] | 纯电动 530马力 | 前交流/异步后永磁/同步 | 390 | 530 | 670 | 160 | 310 | 230 | 360 | - | - | 双电机 | 前置+后置 | 磷酸铁锂电池 | 首任车主不限年限/里程（责任免除条款以官方为准） | 82.5 | - | 快充0.5小时 ●快充接口 | ●低温加热 ●液态冷却 | - | 电动车单速变速箱 | 1 | 固定齿比变速箱 | 双电机四驱 | 电动四驱 | - | 双叉臂式独立悬挂 | 多连杆式独立悬挂 | 电动助力 | 承载式 | 通风盘式 | 通风盘式 | - | 235/45 R19 | 235/45 R19 | - | - | - | - | - | - | - | - | - | - | - | - | - | - | - | - | - | - | - | - | - | - | - | - | - | - | - | - | - | - | - | - | - | - | - | - |  | - | - | - | - | - | - | - | - | - | - | - | - | - | - | - | - | - | - | - | - | - | - | - | - | - | - | - | - | - | - | - | - |  | - | - | - | - | - | - | - | - | - | - | - | - | - | - | - | - | - | - | - | - | - | - | - | - | - | - | - | - | - | - | - | - | - | - | - | - | - | - | - | - | - | - | - | - | - |  | - | - | - | - | - | - | - | - | - | - | - | - | - | - | - | - | - | - | - | - | - | - | - | - | - | - | - | - | - | - | - | - | - | - | - | - | - | - | - | - | - | - | - | - | - | - | - | - | - | - | [9 empty] | 纯电动 530马力 | [58 empty] | 比亚迪
1081 | 五菱荣光EV 2022款 基本型客车鹏辉电池 | 9.98万 | 13.58万 | 上汽通用五菱 | 微面 | 纯电动 | 2022.03 |  | 300 | - | - |  |  |  |  | 电动车单速变速箱 | 4490x1615x1915 | 客车 | 100 | - |  | - | 待查 | - | 4490 | 1615 | 1915 | 3050 | 1386 | 1408 | - | 5 | 侧滑门 | 7 | 1490 | - | - |  | - | [11 empty] | 60(82Ps) |  | 220 | [8 empty] | 纯电动 82马力 | 永磁/同步 | 60 | 82 | 220 | - | - | 60 | 220 | - | - | 单电机 | 后置 | 磷酸铁锂电池 | 待查 | 41.6 | - | - | - | - | 电动车单速变速箱 | 1 | 固定齿比变速箱 | 后置后驱 | - | - | 麦弗逊式独立悬挂 | 整体桥式非独立悬挂 | 电动助力 | 承载式 | 实心盘式 | 鼓式 | 手刹 | 175/75 R14 | 175/75 R14 | - |  | ●标配 | ●标配 | - | - | - | - | - | - | - | - | - | - | ●主驾驶位 | - | - | - | - | - | - | - | - | - | - | - | - | - | - | ○倒车影像 | - | - | - | - | - | - |  | - | - | - | - | - | - | - |  | - | - | - | - |  | - | - | - | - | - |  | - | - | ●塑料 | - | - | - | ●单色 | ●非全液晶 | ●未知 | [5 empty] | ●标配 | ●普通遥控钥匙 | - | - | - | - | - | - | - | - | - | - | - | ●织物 | - | - | - | - | - | - | ●前后移动 ●靠背角度 | - | ●靠背角度 | - | - | - | - | - |  | - | - | - | - | ●整排放倒 |  | - | ○大屏 | - | - | - | - | - | - | - | - |  | - | - | - | - | - | - | ●AUX | - | - | - | - | ●2 | - | ●卤素 | ●卤素 | - | - | - | - | - | - | ●标配 | - | - | - | - | - | ●前排 | - | - | - | - | - | - | - | - | - |  | - | - | ○手动 | - | - | - | - | - | - | - | - | - | [9 empty] | 纯电动 82马力 | [58 empty] | 鹏辉能源
1082 | 五菱荣光EV 2022款 基本型客车宁德时代 | 13.88万 | 13.88万 | 上汽通用五菱 | 微面 | 纯电动 | 2022.03 |  | 300 | - | - |  |  |  |  | 电动车单速变速箱 | 4490x1615x1915 | 客车 | 100 | - |  | - | 待查 | - | 4490 | 1615 | 1915 | 3050 | 1386 | 1408 | - | 5 | 侧滑门 | 7 | 1490 | - | - |  | - | [11 empty] | 60(82Ps) |  | 220 | [8 empty] | 纯电动 82马力 | 永磁/同步 | 60 | 82 | 220 | - | - | 60 | 220 | - | - | 单电机 | 后置 | 磷酸铁锂电池 | 待查 | 41.6 | - | - | - | - | 电动车单速变速箱 | 1 | 固定齿比变速箱 | 后置后驱 | - | - | 麦弗逊式独立悬挂 | 整体桥式非独立悬挂 | 电动助力 | 承载式 | 实心盘式 | 鼓式 | 手刹 | 175/75 R14 | 175/75 R14 | - |  | ●标配 | ●标配 | - | - | - | - | - | - | - | - | - | - | ●主驾驶位 | - | - | - | - | - | - | - | - | - | - | - | - | - | - | ○倒车影像 | - | - | - | - | - | - |  | - | - | - | - | - | - | - |  | - | - | - | - |  | - | - | - | - | - |  | - | - | ●塑料 | - | - | - | ●单色 | ●非全液晶 | ●未知 | [5 empty] | ●标配 | ●普通遥控钥匙 | - | - | - | - | - | - | - | - | - | - | - | ●织物 | - | - | - | - | - | - | ●前后移动 ●靠背角度 | - | ●靠背角度 | - | - | - | - | - |  | - | - | - | - | ●整排放倒 |  | - | ○大屏 | - | - | - | - | - | - | - | - |  | - | - | - | - | - | - | ●AUX | - | - | - | - | ●2 | - | ●卤素 | ●卤素 | - | - | - | - | - | - | ●标配 | - | - | - | - | - | ●前排 | - | - | - | - | - | - | - | - | - |  | - | - | ○手动 | - | - | - | - | - | - | - | - | - | [9 empty] | 纯电动 82马力 | [58 empty] | 宁德时代
1083 | 五菱荣光EV 2022款 基本型封窗车2座鹏辉电池 | 9.98万 | 13.58万 | 上汽通用五菱 | 微面 | 纯电动 | 2022.03 |  | 300 | - | - |  |  |  |  | 电动车单速变速箱 | 4490x1615x1915 | 货车 | 100 | - |  | - | 待查 | - | 4490 | 1615 | 1915 | 3050 | 1386 | 1408 | - | 5 | 侧滑门 | 2 | 1420 | - | - |  | - | [11 empty] | 60(82Ps) |  | 220 | [8 empty] | 纯电动 82马力 | 永磁/同步 | 60 | 82 | 220 | - | - | 60 | 220 | - | - | 单电机 | 后置 | 磷酸铁锂电池 | 待查 | 41.6 | - | - | - | - | 电动车单速变速箱 | 1 | 固定齿比变速箱 | 后置后驱 | - | - | 麦弗逊式独立悬挂 | 整体桥式非独立悬挂 | 电动助力 | 承载式 | 实心盘式 | 鼓式 | 手刹 | 175/75 R14 | 175/75 R14 | - |  | ●标配 | ●标配 | - | - | - | - | - | - | - | - | - | - | ●主驾驶位 | - | - | - | - | - | - | - | - | - | - | - | - | - | - | ○倒车影像 | - | - | - | - | - | - |  | - | - | - | - | - | - | - |  | - | - | - | - |  | - | - | - | - | - |  | - | - | ●塑料 | - | - | - | ●单色 | ●非全液晶 | ●未知 | [5 empty] | ●标配 | ●普通遥控钥匙 | - | - | - | - | - | - | - | - | - | - | - | ●织物 | - | - | - | - | - | - | ●前后移动 ●靠背角度 | - | ●靠背角度 | - | - | - | - | - |  | - | - | - | - | - |  | - | ○大屏 | - | - | - | - | - | - | - | - |  | - | - | - | - | - | - | ●AUX | - | - | - | - | ●2 | - | ●卤素 | ●卤素 | - | - | - | - | - | - | ●标配 | - | - | - | - | - | ●前排 | - | - | - | - | - | - | - | - | - |  | - | - | ○手动 | - | - | - | - | - | - | - | - | - | [9 empty] | 纯电动 82马力 | [58 empty] | 鹏辉能源
1084 | 五菱荣光EV 2022款 基本型封窗车2座宁德时代 | 9.98万 | 13.88万 | 上汽通用五菱 | 微面 | 纯电动 | 2022.03 |  | 300 | - | - |  |  |  |  | 电动车单速变速箱 | 4490x1615x1915 | 货车 | 100 | - |  | - | 待查 | - | 4490 | 1615 | 1915 | 3050 | 1386 | 1408 | - | 5 | 侧滑门 | 2 | 1420 | - | - |  | - | [11 empty] | 60(82Ps) |  | 220 | [8 empty] | 纯电动 82马力 | 永磁/同步 | 60 | 82 | 220 | - | - | 60 | 220 | - | - | 单电机 | 后置 | 磷酸铁锂电池 | 待查 | 41.6 | - | - | - | - | 电动车单速变速箱 | 1 | 固定齿比变速箱 | 后置后驱 | - | - | 麦弗逊式独立悬挂 | 整体桥式非独立悬挂 | 电动助力 | 承载式 | 实心盘式 | 鼓式 | 手刹 | 175/75 R14 | 175/75 R14 | - |  | ●标配 | ●标配 | - | - | - | - | - | - | - | - | - | - | ●主驾驶位 | - | - | - | - | - | - | - | - | - | - | - | - | - | - | ○倒车影像 | - | - | - | - | - | - |  | - | - | - | - | - | - | - |  | - | - | - | - |  | - | - | - | - | - |  | - | - | ●塑料 | - | - | - | ●单色 | ●非全液晶 | ●未知 | [5 empty] | ●标配 | ●普通遥控钥匙 | - | - | - | - | - | - | - | - | - | - | - | ●织物 | - | - | - | - | - | - | ●前后移动 ●靠背角度 | - | ●靠背角度 | - | - | - | - | - |  | - | - | - | - | - |  | - | ○大屏 | - | - | - | - | - | - | - | - |  | - | - | - | - | - | - | ●AUX | - | - | - | - | ●2 | - | ●卤素 | ●卤素 | - | - | - | - | - | - | ●标配 | - | - | - | - | - | ●前排 | - | - | - | - | - | - | - | - | - |  | - | - | ○手动 | - | - | - | - | - | - | - | - | - | [9 empty] | 纯电动 82马力 | [58 empty] | 宁德时代
1085 | 五菱荣光EV 2022款 基本型封窗车5座鹏辉电池 | 13.61万 | 13.61万 | 上汽通用五菱 | 微面 | 纯电动 | 2022.03 |  | 300 | - | - |  |  |  |  | 电动车单速变速箱 | 4490x1615x1915 | 货车 | 100 | - |  | - | 待查 | - | 4490 | 1615 | 1915 | 3050 | 1386 | 1408 | - | 5 | 侧滑门 | 5 | 1440 | - | - |  | - | [11 empty] | 60(82Ps) |  | 220 | [8 empty] | 纯电动 82马力 | 永磁/同步 | 60 | 82 | 220 | - | - | 60 | 220 | - | - | 单电机 | 后置 | 磷酸铁锂电池 | 待查 | 41.6 | - | - | - | - | 电动车单速变速箱 | 1 | 固定齿比变速箱 | 后置后驱 | - | - | 麦弗逊式独立悬挂 | 整体桥式非独立悬挂 | 电动助力 | 承载式 | 实心盘式 | 鼓式 | 手刹 | 175/75 R14 | 175/75 R14 | - |  | ●标配 | ●标配 | - | - | - | - | - | - | - | - | - | - | ●主驾驶位 | - | - | - | - | - | - | - | - | - | - | - | - | - | - | ○倒车影像 | - | - | - | - | - | - |  | - | - | - | - | - | - | - |  | - | - | - | - |  | - | - | - | - | - |  | - | - | ●塑料 | - | - | - | ●单色 | ●非全液晶 | ●未知 | [5 empty] | ●标配 | ●普通遥控钥匙 | - | - | - | - | - | - | - | - | - | - | - | ●织物 | - | - | - | - | - | - | ●前后移动 ●靠背角度 | - | ●靠背角度 | - | - | - | - | - |  | - | - | - | - | - |  | - | ○大屏 | - | - | - | - | - | - | - | - |  | - | - | - | - | - | - | ●AUX | - | - | - | - | ●2 | - | ●卤素 | ●卤素 | - | - | - | - | - | - | ●标配 | - | - | - | - | - | ●前排 | - | - | - | - | - | - | - | - | - |  | - | - | ○手动 | - | - | - | - | - | - | - | - | - | [9 empty] | 纯电动 82马力 | [58 empty] | 鹏辉能源
1086 | 五菱荣光EV 2022款 基本型封窗车5座宁德时代 | 13.91万 | 13.91万 | 上汽通用五菱 | 微面 | 纯电动 | 2022.03 |  | 300 | - | - |  |  |  |  | 电动车单速变速箱 | 4490x1615x1915 | 货车 | 100 | - |  | - | 待查 | - | 4490 | 1615 | 1915 | 3050 | 1386 | 1408 | - | 5 | 侧滑门 | 5 | 1440 | - | - |  | - | [11 empty] | 60(82Ps) |  | 220 | [8 empty] | 纯电动 82马力 | 永磁/同步 | 60 | 82 | 220 | - | - | 60 | 220 | - | - | 单电机 | 后置 | 磷酸铁锂电池 | 待查 | 41.6 | - | - | - | - | 电动车单速变速箱 | 1 | 固定齿比变速箱 | 后置后驱 | - | - | 麦弗逊式独立悬挂 | 整体桥式非独立悬挂 | 电动助力 | 承载式 | 实心盘式 | 鼓式 | 手刹 | 175/75 R14 | 175/75 R14 | - |  | ●标配 | ●标配 | - | - | - | - | - | - | - | - | - | - | ●主驾驶位 | - | - | - | - | - | - | - | - | - | - | - | - | - | - | ○倒车影像 | - | - | - | - | - | - |  | - | - | - | - | - | - | - |  | - | - | - | - |  | - | - | - | - | - |  | - | - | ●塑料 | - | - | - | ●单色 | ●非全液晶 | ●未知 | [5 empty] | ●标配 | ●普通遥控钥匙 | - | - | - | - | - | - | - | - | - | - | - | ●织物 | - | - | - | - | - | - | ●前后移动 ●靠背角度 | - | ●靠背角度 | - | - | - | - | - |  | - | - | - | - | - |  | - | ○大屏 | - | - | - | - | - | - | - | - |  | - | - | - | - | - | - | ●AUX | - | - | - | - | ●2 | - | ●卤素 | ●卤素 | - | - | - | - | - | - | ●标配 | - | - | - | - | - | ●前排 | - | - | - | - | - | - | - | - | - |  | - | - | ○手动 | - | - | - | - | - | - | - | - | - | [9 empty] | 纯电动 82马力 | [58 empty] | 宁德时代
1087 | 机甲龙 2022款 全球限量版 | 48.80万 | 48.8万 | 沙龙汽车 | 中型车 | 纯电动 | 2021.11 |  | - | - | - |  |  |  |  | - | - | 轿车 | - | - |  | - | - | - | - | - | - | - | - | - | - | - | - | - | - | - | - |  | - | - | [10 empty] | - |  | - | [8 empty] | - |  | - | - | - | - | - | - | - | - | - | - | - | - | - | - | - | - | - | - | - | - | - | - | - | - | - | 多连杆式独立悬挂 | - | - | - | - | - | - | - | - |  | - | - | - | - | - | - | - | - | - | - | - | - | - | - | - | - | - | - | - | - | - | - | - | - | - | - | - | - | - | - | - | - | - | - |  | - | - | - | - | - | - | - |  | - | - | ●标配 | ●标配 |  | - | - | - | - | - |  | - | - | - | - | - | - | - | - | - | - | - | - | - |  | - | - | - | - | - | - | - | - | - | - | - | - | - | - | - | - |  | - |  | - | - | - | - | - | - | - | - | - |  | - | - | - | - | - |  | - | - | - | - | - | - | - | - | - | - |  | - | - | - | - | - | - | - | - | - | - | - | - | - | - | - | - | - | - | - | - | - | - | - | - | - | - | - | - | - | - | - | - | - | - | - | - | - |  | - | - | - | - | - | - | - | - | - | - | - | - |  | - | [7 empty] | - | [8 empty] | - | - | [48 empty] | -
1088 | 微蓝7 2022款 652E 互联智享型 | 15.77万 | 19.78万 | 上汽通用别克 | 小型SUV | 纯电动 | 2022.03 |  | 500 | 快充0.65小时 慢充9.5小时 | 80 |  |  |  |  | 电动车单速变速箱 | 4264x1767x1618 | SUV | 145 | - |  | 13.1 | 3年或10万公里 | 1061.0元 | 4264 | 1767 | 1618 | 2675 | 1514 | 1526 | - | 5 | 平开门 | 5 | 1660 | - | 2092 |  | 363-1331 | - | [10 empty] | 130(177Ps) |  | 360 | [8 empty] | 纯电动 177马力 | 永磁/同步 | 130 | 177 | 360 | 130 | 360 | - | - | - | - | 单电机 | 前置 | 三元锂电池 | 8年或16万公里 | 55.6 | 133.0 | 快充0.65小时 慢充9.5小时 ●快充接口 | ●低温加热 ●液态冷却 | ●标配1个 | 电动车单速变速箱 | 1 | 固定齿比变速箱 | 前置前驱 | - | - | 麦弗逊式独立悬挂 | 纵臂扭转梁式非独立悬挂 | 电动助力 | 承载式 | 通风盘式 | 实心盘式 | 电子驻车 | 215/50 R17 | 215/50 R17 | - | - | ●标配 | ●标配 | ●标配 | ●标配 | ●标配 | ●车道偏离预警 ●前方碰撞预警 - | ●标配 | - | ●标配 | - | - | - | ●主驾驶位 ●副驾驶位 | ●前排 - | ●标配 | - | - | - | - | - | - | ●标配 | ●胎压显示 | ●标配 | - | - | - ●后 | ●倒车影像图示 - | ●定速巡航 ●自适应巡航 ●全速自适应巡航 | ●L1级 | - | - | ●标配 | - |  | - | - | - | - | - | - | - | - | - | ●运动 ●标准舒适 | ●标配 | ●标配 | - | ●可开启全景天窗 | ●标配 | - | - | ●标配 | - | - | - | ●真皮 | ●上下+前后 | - | ●多功能控制 ●加热 | ●彩色 | ●全液晶 | ●8 | - | - | - | - |  | ●标配 | ●智能遥控钥匙 | ●前排图示 | ●标配图示 | ●标配 | - | - | - | - | - | - | ●标配 | - | ●皮织混搭 | - | - | ●2+3 | - | - | ●主驾驶位 | ●前后移动 ●靠背角度 ●高低调节 | ●头枕 | ●前后移动 ●高低调节 ●靠背角度 | ●头枕 | - | ●头枕 | ●加热 - | - | - | - | ●前排 ●后排 | ●标配 | - | ●40:60 | - | - | ●大屏 | ●10吋 | ●标配 | ●标配 | ●标配图示 | ●标配 | ●CarLife ●CarPlay | ●标配 | ●标配 | eConnect 2022年9月版本 | - | ●标配 | - | ●标配 | - | - | ●USB/Type-C | ●前排2个 ●后排2个 | - | - | - | ●6 | - | ●LED | ●LED | ●标配 | ●标配 | ●标配 | - | - | - | ●标配 | - | - | - | ●标配 | - | ●前排 ●后排 | ●全车 | ●标配 | ●电动调节图示 ●加热 ●电动折叠 | ●自动防眩目 - | ● 主驾驶位+有照明 ● 副驾驶位+有照明 | - | - | ●标配 | ●标配 | - | - | - | ●自动 | - | - | - | ●标配 | ●标配 | ●标配 | ●标配 | - | - | ●车辆监控 ●充电管理 ●远程控制 | - | - | - | [5 empty] | 纯电动 177马力
1089 | 微蓝7 2022款 652E 互联智慧型 | 17.77万 | 21.78万 | 上汽通用别克 | 小型SUV | 纯电动 | 2022.03 |  | 500 | 快充0.65小时 慢充9.5小时 | 80 |  |  |  |  | 电动车单速变速箱 | 4264x1767x1618 | SUV | 145 | - |  | 13.1 | 3年或10万公里 | 1061.0元 | 4264 | 1767 | 1618 | 2675 | 1514 | 1526 | - | 5 | 平开门 | 5 | 1660 | - | 2092 |  | 363-1331 | - | [10 empty] | 130(177Ps) |  | 360 | [8 empty] | 纯电动 177马力 | 永磁/同步 | 130 | 177 | 360 | 130 | 360 | - | - | - | - | 单电机 | 前置 | 三元锂电池 | 8年或16万公里 | 55.6 | 133.0 | 快充0.65小时 慢充9.5小时 ●快充接口 | ●低温加热 ●液态冷却 | ●标配1个 | 电动车单速变速箱 | 1 | 固定齿比变速箱 | 前置前驱 | - | - | 麦弗逊式独立悬挂 | 纵臂扭转梁式非独立悬挂 | 电动助力 | 承载式 | 通风盘式 | 实心盘式 | 电子驻车 | 215/50 R17 | 215/50 R17 | - | - | ●标配 | ●标配 | ●标配 | ●标配 | ●标配 | ●车道偏离预警 ●前方碰撞预警 ●倒车车侧预警 | ●标配 | ●标配 | ●标配 | - | - | - | ●主驾驶位 ●副驾驶位 | ●前排 ●后排 | ●标配 | - | - | - | - | - | - | ●标配 | ●胎压显示 | ●标配 | - | - | ●前 ●后 | ●倒车影像 ●360°全景影像 | ●定速巡航 ●自适应巡航 ●全速自适应巡航 | ●L1级 | ●标配 | - | ●标配 | - |  | - | - | - | - | - | - | - | - | - | ●运动 ●标准舒适 | ●标配 | ●标配 | - | ●可开启全景天窗 | ●标配 | - | - | ●标配 | - | - | - | ●真皮 | ●上下+前后 | - | ●多功能控制 ●加热 | ●彩色 | ●全液晶 | ●8 | - | - | - | - |  | ●标配 | ●智能遥控钥匙 | ●全车图示 | ●标配图示 | ●标配 | - | - | - | - | - | ●标配图示 | ●标配 | - | ●真皮 | - | - | ●2+3 | - | - | ●主驾驶位 | ●前后移动 ●靠背角度 ●高低调节 | ●头枕 | ●前后移动 ●高低调节 ●靠背角度 | ●头枕 | - | ●头枕 | ●加热 ●通风 | - | - | - | ●前排 ●后排 | ●标配 | - | ●40:60 | - | - | ●大屏 | ●10吋 | ●标配 | ●标配 | ●标配图示 | ●标配 | ●CarLife ●CarPlay | ●标配 | ●标配 | eConnect 2022年9月版本 | - | ●标配 | - | ●标配 | - | - | ●USB/Type-C | ●前排2个 ●后排2个 | - | - | ●BOSE | ●7 | - | ●LED | ●LED | ●标配 | ●标配 | ●标配 | - | - | - | ●标配 | - | ●单色 | - | ●标配 | - | ●前排 ●后排 | ●全车 | ●标配 | ●电动调节图示 ●加热 ●电动折叠 | ●自动防眩目 ●流媒体 | ● 主驾驶位+有照明 ● 副驾驶位+有照明 | - | - | ●标配 | ●标配 | - | - | - | ●自动 | - | - | - | ●标配 | ●标配 | ●标配 | ●标配 | - | - | ●车辆监控 ●充电管理 ●远程控制 | - | - | - | [5 empty] | 纯电动 177马力
1090 | 奔驰EQS AMG 2022款 AMG EQS 53 4MATIC+ | 154.56万 | 174.56万 | 梅赛德斯-AMG | 大型车 | 纯电动 | 2022.05 |  | 601 | 快充0.62小时 慢充16小时 | 80 |  |  |  |  | 电动车单速变速箱 | 5224x1926x1520 | 掀背车 | 250 | 3.5 |  | 20.0 | 3年不限公里 | - | 5224 | 1926 | 1520 | 3210 | 1667 | 1682 | - | 5 | 平开门 | 5 | 2705 | - | 3225 |  | 610-1770 | 0.23 | [10 empty] | 560(761Ps) |  | 1020 | [8 empty] | 纯电动 761马力 | 永磁/同步 | 560 | 761 | 1020 | 170 | - | 300 | - | - | - | 双电机 | 前置+后置 | 三元锂电池 | 10年或25万公里 | 111.8 | - | 快充0.62小时 慢充16小时 ●快充接口 | ●低温加热 ●液态冷却 | ●标配 | 电动车单速变速箱 | 1 | 固定齿比变速箱 | 双电机四驱 | 电动四驱 | - | 双叉臂式独立悬挂 | 多连杆式独立悬挂 | 电动助力 | 承载式 | 通风盘式 | 通风盘式 | 电子驻车 | 275/35 R22 | 275/35 R22 | - |  | ●标配 | ●标配 | ●标配 | ●标配 | ●标配 | ●车道偏离预警 ●前方碰撞预警 ●倒车车侧预警 ●DOW开门预警 | ●标配 | ●标配 | ●标配 | ●标配 | ●标配 | - | ●主驾驶位 ●副驾驶位 | ●前排 ●后排 | ●标配 | ●主驾驶位 ●副驾驶位 | - | - | - | - | - | ●标配 | ●胎压显示 | ●标配 | ●标配 | - | ●前 ●后 | ●倒车影像 ●360°全景影像 | ●定速巡航 ●自适应巡航 ●全速自适应巡航 | ●L2级 | ●标配 | ●标配 | ●标配 | - |  | ●软硬+高低 | ●标配 | - | ●标配 | - | - | - |  | ●标配 | ●运动 ●ECO ●标准舒适 | ●标配 | ●标配 |  | ●分段式可开启全景天窗 | - | ●标配 | - | ●标配 |  | ●标配 | ●标配 | ●真皮 | ●上下+前后 | ●标配 | ●多功能控制 ●记忆 ●加热 | ●彩色 | ●全液晶 | ●12.3 | ●标配 | ●标配图示 | ●标配图示 | ●标配 |  | ●标配 | ●智能遥控钥匙 | ●全车图示 | ●标配图示 | ●标配 | ●标配 | - | ●标配 | ●标配 | ●标配 | ●标配图示 | - | - | ●真皮 | ●Nappa真皮 | - |  | - |  | ●主驾驶位 ●副驾驶位 | ●前后移动 ●靠背角度 ●高低调节 | ●头枕 ●腰部 ●腿托 | ●前后移动 ●高低调节 ●靠背角度 | ●头枕 ●腰部 ●腿托 | ●前后移动 ●靠背角度调节 | - | ●加热 ●通风 ●记忆 ●按摩 | ●加热 ●记忆 ●通风 ●按摩 |  | ●标配图示 | ●前排 ●后排 | ●标配 | - | ●40:20:40 |  | - | ●大屏 | ●17.7吋 | ●标配 | ●标配 | ●标配图示 | ●标配 | ●CarLife ●CarPlay | ●标配 | ●标配 |  | - | ●标配 | ○选配9200元 | ●标配 | - | - | ○HDMI ●USB/Type-C | ●前排6个 ●后排2个 | - | ●标配 | ●柏林之声 | ●15 | ●标配 | ●LED | ●LED | ●标配 | ●标配 | ●标配 | - | - | ●标配 | ●标配 | - | ●64色 | ●像素式 | ●标配 | - | ●前排 ●后排 | ●全车 | ●标配 | ●电动调节图示 ●加热 ●电动折叠 ●记忆 ●倒车自动下翻 ●锁车自动折叠 ●自动防眩目 | ●自动防眩目 | ● 主驾驶位+有照明 ● 副驾驶位+有照明 | ●标配 | - | ●标配 | - |  | ●全车 | - | ●自动 | ●标配 | ●标配 | ●四区空调 | ●标配 | ●标配 | ●标配 | ○选配 | ○选配 | - | ●服务预约 ●车辆监控 ●数字钥匙 ●充电管理 ●远程控制 | - | - | - |  |  |  |  | 可选外观、内饰、轮毂、制动器 | 纯电动 761马力 |  |  | ●驾驶辅助组件增强版 |  |  | ●MBUX智能人机交互系统 | ●Xavier 8核 | ●7 | ●12 | ●5 | - | [47 empty] | - | [18 empty] | ●12.3吋 | [138 empty] | ●标配 | [32 empty] | ●标配 | [81 empty] | ○选配59900元 | ○选配4300元
1091 | 领界EV 2020款 静领型 | 15.80万 | 17.98万 | 江铃福特 | 紧凑型SUV | 纯电动 | 2020.09 |  | 435 | 快充0.53小时 慢充8.4小时 | 80 |  |  |  |  | 电动车单速变速箱 | 4580x1936x1674 | SUV | 150 | 9.5 |  | 14.9 | 3年或10万公里 | - | 4580 | 1936 | 1674 | 2716 | 1630 | 1630 | - | 5 | 平开门 | 5 | 1770 | - | 2145 |  | 420-1120 | - | [10 empty] | 120(163Ps) |  | 280 | [8 empty] | 纯电动 163马力 | 永磁/同步 | 120 | 163 | 280 | 120 | 280 | - | - | - | - | 单电机 | 前置 | 三元锂电池 | 8年或15万公里 | 60.4 | - | 快充0.53小时 慢充8.4小时 ●快充接口 | ●低温加热 | ●标配1个 | 电动车单速变速箱 | 1 | 固定齿比变速箱 | 前置前驱 | - | - | 麦弗逊式独立悬挂 | 多连杆式独立悬挂 | 电动助力 | 承载式 | 通风盘式 | 实心盘式 | 电子驻车 | 235/50 R18 | 235/50 R18 | - | - | ●标配 | ●标配 | ●标配 | ●标配 | ●标配 | - - | - | - | - | - | - | - | ●主驾驶位 ●副驾驶位 | ●前排 | - | - | - | - | - | - | - | ●标配 | ●胎压显示 | ●标配 | - | - | - ●后 | ●倒车影像图示 - | ●定速巡航图示 - - | - | - | ●标配 | ●标配图示 | - |  | - | - | - | - | - | - | - | - | - | ●运动 ●ECO ●标准舒适 | ●标配 | ●标配 | - | ●可开启全景天窗 | ●标配 | - | - | ●标配 | - | - | - | ●皮质 | ●上下 | - | ●多功能控制 | ●彩色 | ●全液晶 | ●10.2 | - | - | - | - |  | ●标配 | ●智能遥控钥匙 ●手机蓝牙钥匙 | ●前排图示 | ●标配图示 | ●标配 | - | - | - | - | - | - | - | - | ●仿皮 | - | - | ●2+3 | - | - | - | ●前后移动 ●靠背角度 ●高低调节 | ●头枕 - | ●前后移动 ●靠背角度 | ●头枕 | ●靠背角度调节 | ●头枕 | - - | - | - | - | ●前排 ●后排 | ●标配 | - | ●40:60 | - | - | ●大屏 | ●10.1吋 | ●标配 | ●标配 | - | ●标配 | ●CarLife ●Hicar | ●标配 | ●标配 |  | - | ●标配 | - | ●标配 | - | - | ●USB/Type-C | ●前排3个 ●后排1个 | - | - | - | ●6 | - | ●LED | ●LED | ●标配 | - | - | - | - | - | ●标配 | - | - | ●矩阵式 | - | - | ●前排 ●后排 | ●全车 | ●标配 | ●电动调节图示 ●加热 - - | ●自动防眩目 | ● 主驾驶位+有照明 ● 副驾驶位+有照明 | - | - | - | ●标配 | - | - | - | ●自动 | - | ●标配 | - | ●标配 | ●标配 | ●标配 | ●标配 | - | - | ●服务预约 ●车辆监控 ●数字钥匙 ●充电管理 ●远程控制 | - | - | - | [5 empty] | 纯电动 163马力
1092 | 领界EV 2020款 耀领型 | 16.95万 | 19.28万 | 江铃福特 | 紧凑型SUV | 纯电动 | 2020.09 |  | 435 | 快充0.53小时 慢充8.4小时 | 80 |  |  |  |  | 电动车单速变速箱 | 4580x1936x1674 | SUV | 150 | 9.5 |  | 14.9 | 3年或10万公里 | - | 4580 | 1936 | 1674 | 2716 | 1630 | 1630 | - | 5 | 平开门 | 5 | 1770 | - | 2145 |  | 420-1120 | - | [10 empty] | 120(163Ps) |  | 280 | [8 empty] | 纯电动 163马力 | 永磁/同步 | 120 | 163 | 280 | 120 | 280 | - | - | - | - | 单电机 | 前置 | 三元锂电池 | 8年或15万公里 | 60.4 | - | 快充0.53小时 慢充8.4小时 ●快充接口 | ●低温加热 | ●标配1个 | 电动车单速变速箱 | 1 | 固定齿比变速箱 | 前置前驱 | - | - | 麦弗逊式独立悬挂 | 多连杆式独立悬挂 | 电动助力 | 承载式 | 通风盘式 | 实心盘式 | 电子驻车 | 235/50 R18 | 235/50 R18 | - | - | ●标配 | ●标配 | ●标配 | ●标配 | ●标配 | ○车道偏离预警 ○前方碰撞预警 | ○选配 | ○选配 | - | ○选配 | ○选配 | - | ●主驾驶位 ●副驾驶位 | ●前排 | ●标配 | - | - | - | - | - | - | ●标配 | ●胎压显示 | ●标配 | - | - | ●前 ●后 | ●倒车影像 ●360°全景影像 | ●定速巡航图示 ○自适应巡航 ○全速自适应巡航 | ○L1级 | ○选配 | ●标配 | ●标配图示 | - |  | - | - | - | - | - | - | - | - | - | ●运动 ●ECO ●标准舒适 | ●标配 | ●标配 | - | ●可开启全景天窗 | ●标配 | - | - | ●标配 | - | - | - | ●皮质 | ●上下+前后 | - | ●多功能控制 | ●彩色 | ●全液晶 | ●10.2 | - | - | - | - |  | ●标配 | ●智能遥控钥匙 ●手机蓝牙钥匙 | ●前排图示 | ●标配图示 | ●标配 | - | - | - | - | - | ●标配图示 | - | ●标配 | ●仿皮 | - | - | ●2+3 | - | - | ●主驾驶位 | ●前后移动 ●靠背角度 ●高低调节 | ●头枕 ●腰部 | ●前后移动 ●靠背角度 | ●头枕 | ●靠背角度调节 | ●头枕 | ●加热 ●通风 | ●加热 | - | - | ●前排 ●后排 | ●标配 | - | ●40:60 | - | - | ●大屏 | ●10.1吋 | ●标配 | ●标配 | - | ●标配 | ●CarLife ●Hicar | ●标配 | ●标配 |  | - | ●标配 | - | ●标配 | - | - | ●USB/Type-C | ●前排3个 ●后排1个 | - | - | - | ●8 | - | ●LED | ●LED | ●标配 | ○选配 | ●标配 | - | - | - | ●标配 | - | ●7色 | ●矩阵式 | ●标配 | - | ●前排 ●后排 | ●全车 | ●标配 | ●电动调节图示 ●加热 ●电动折叠 ●锁车自动折叠 | ●自动防眩目 | ● 主驾驶位+有照明 ● 副驾驶位+有照明 | - | - | ●标配 | ●标配 | - | - | - | ●自动 | - | ●标配 | - | ●标配 | ●标配 | ●标配 | ●标配 | - | - | ●服务预约 ●车辆监控 ●数字钥匙 ●充电管理 ●远程控制 | - | - | - | [5 empty] | 纯电动 163马力
1093 | 标致508L PHEV 2022款 1.6T 驾控版 | 21.57万 | 21.57万 | 东风标致 | 中型车 | 插电式混合动力 | 2022.06 | 1.6T 200马力 L4 插电式混动 | 52 | 慢充5小时 | - |  |  |  |  | 8挡手自一体 | 4870x1855x1455 | 三厢车 | 235 | - |  | 14.8 | 3年或15万公里 | - | 4870 | 1855 | 1455 | 2848 | - | - | - | 4 | 平开门 | 5 | 1795 | - | - | 43.0 | 494 | - | 5G10 | 1598 | 1.6 | 涡轮增压 | L | 4 | 4 | - | DOHC | 200 | 147 | 6000 | 300 | 3000-4500 | - | 插电式混合动力 | 92# | 缸内直喷 | 铝 | 铝 | 国VI b | 插电式混动 110马力 | 永磁/同步 | 81 | 110 | 320 | 81 | 320 | - | - | 183 | 360 | 单电机 | 前置 | 三元锂电池 | 8年或15万公里 | 12.0 | - | 慢充5小时 | ●低温加热 ●液态冷却 | ○选配 | 8挡手自一体 | 8 | 手自一体变速箱(AT) | 前置前驱 | - | - | 麦弗逊式独立悬挂 | 多连杆式独立悬挂 | 电动助力 | 承载式 | 通风盘式 | 实心盘式 | 电子驻车 | 215/55 R17 | 215/55 R17 | - |  | ●标配 | ●标配 | ●标配 | ●标配 | ●标配 | - - | - | - | - | ●标配 | - | - | ●主驾驶位 ●副驾驶位 | ●前排 | ●标配 | - | - | - | - | - | - | ●标配 | ●胎压报警 | ●标配 | ●标配 | - | - ●后 | ●倒车影像图示 | ●定速巡航图示 - - | - | - | - | ●标配 | - | - | - | - | - | - | - | - | - |  | - | ●运动 | ●标配 | ●标配 |  | ●可开启全景天窗 | - | - | - | ●标配 |  | - | - | ●真皮 | ●上下+前后 | - | ●多功能控制 ●换挡 | ●彩色 | ●全液晶 | ●12.3 | - | - | - | - | ●标配 | ●标配 | ●普通遥控钥匙 - | - | ●标配图示 | ●标配 | - | - | - | - | - | - | - | - | ●仿皮 | - | - |  | - |  | ●主驾驶位 | ●前后移动 ●靠背角度 ●高低调节 | ●头枕 | ●前后移动 ●高低调节 ●靠背角度 | ●头枕 | - | - | - | - |  | - | ●前排 ●后排 | ●标配 | - | ●40:60 |  | - | ●大屏 | ●10吋 | ●标配 | - | ●标配图示 | ●标配 | ●CarLife ●CarPlay | ●标配 | - |  | - | ●标配 | - | ●标配 | - | - | ●USB/Type-C | ●前排2个 | - | - | - | ●8 | - | ●LED | ●LED | ●标配 | - | ●标配 | ●标配 | - | - | ●标配 | - | - | - | ●标配 | - | ●前排 ●后排 | ●全车 | ●标配 | ●电动调节图示 ●加热 ●电动折叠 - - ●锁车自动折叠 | - | ● 主驾驶位+有照明 ● 副驾驶位+有照明 | - | - | ●标配 | - |  | - | - | ●自动 | - | ●标配 | ●双区空调 | ●标配 | - | ●标配 | - | - | - | ●充电管理 | - | - | - |  |  |  |  | 可选外观、内饰、轮毂、制动器1种选装包 | [14 empty] | 2.48 | [319 empty] | 6.6KW充电机 ○选配6000元
1094 | 标致508L PHEV 2022款 1.6T 科技版 | 22.77万 | 22.77万 | 东风标致 | 中型车 | 插电式混合动力 | 2022.06 | 1.6T 200马力 L4 插电式混动 | 52 | 慢充5小时 | - |  |  |  |  | 8挡手自一体 | 4870x1855x1455 | 三厢车 | 235 | - |  | 14.8 | 3年或15万公里 | - | 4870 | 1855 | 1455 | 2848 | - | - | - | 4 | 平开门 | 5 | 1795 | - | - | 43.0 | 494 | - | 5G10 | 1598 | 1.6 | 涡轮增压 | L | 4 | 4 | - | DOHC | 200 | 147 | 6000 | 300 | 3000-4500 | - | 插电式混合动力 | 92# | 缸内直喷 | 铝 | 铝 | 国VI b | 插电式混动 110马力 | 永磁/同步 | 81 | 110 | 320 | 81 | 320 | - | - | 183 | 360 | 单电机 | 前置 | 三元锂电池 | 8年或15万公里 | 12.0 | - | 慢充5小时 | ●低温加热 ●液态冷却 | ○选配 | 8挡手自一体 | 8 | 手自一体变速箱(AT) | 前置前驱 | - | - | 麦弗逊式独立悬挂 | 多连杆式独立悬挂 | 电动助力 | 承载式 | 通风盘式 | 实心盘式 | 电子驻车 | 235/45 R18 | 235/45 R18 | - |  | ●标配 | ●标配 | ●标配 | ●标配 | ●标配 | ●车道偏离预警 ●前方碰撞预警 | ●标配 | ●标配 | ●标配 | ●标配 | ●标配 | - | ●主驾驶位 ●副驾驶位 | ●前排 | ●标配 | - | - | - | - | - | - | ●标配 | ●胎压报警 | ●标配 | ●标配 | - | ●前 ●后 | ●倒车影像图示 | ●定速巡航 ●自适应巡航 ●全速自适应巡航 | ●L2级 | - | - | ●标配 | - | - | - | - | - | - | - | - | - |  | - | ●运动 | ●标配 | ●标配 |  | ●可开启全景天窗 | - | - | - | ●标配 |  | - | - | ●真皮 | ●上下+前后 | - | ●多功能控制 ●换挡 | ●彩色 | ●全液晶 | ●12.3 | - | - | - | - | ●标配 | ●标配 | - ●智能遥控钥匙 | ●前排图示 | ●标配图示 | ●标配 | - | - | - | - | - | - | - | - | ●仿皮 | - | - |  | - |  | ●主驾驶位 | ●前后移动 ●靠背角度 ●高低调节 | ●头枕 | ●前后移动 ●高低调节 ●靠背角度 | ●头枕 | - | - | - | - |  | - | ●前排 ●后排 | ●标配 | - | ●40:60 |  | - | ●大屏 | ●10吋 | ●标配 | - | ●标配图示 | ●标配 | ●CarLife ●CarPlay | ●标配 | - |  | - | ●标配 | - | ●标配 | - | - | ●USB/Type-C | ●前排2个 | - | - | - | ●8 | - | ●LED | ●LED | ●标配 | ●标配 | ●标配 | ●标配 | - | - | ●标配 | - | - | - | ●标配 | - | ●前排 ●后排 | ●全车 | ●标配 | ●电动调节图示 ●加热 ●电动折叠 ●记忆 ●倒车自动下翻 ●锁车自动折叠 | - | ● 主驾驶位+有照明 ● 副驾驶位+有照明 | - | - | ●标配 | - |  | - | - | ●自动 | - | ●标配 | ●双区空调 | ●标配 | - | ●标配 | - | - | - | ●充电管理 | - | - | - |  |  |  |  | 可选外观、内饰、轮毂、制动器1种选装包 | [14 empty] | 2.48 | [319 empty] | 6.6KW充电机 ○选配6000元
1095 | 自游家NV 2022款 1.5T增程版 | 28.88万 | 28.88万 | 大乘汽车 | 中大型SUV | 增程式 | 2022.10 |  | 150 | 快充0.5小时 慢充2.3小时 | 80 |  |  |  |  | 电动车单速变速箱 | 4915x1962x1755 | SUV | 170 | 5.9 |  | - | 5年或12万公里 | - | 4915 | 1962 | 1755 | 2910 | 1650 | 1650 | 200 | 5 | 平开门 | 5 | 2210 | - | - | 60.0 | 788-1810 | - | - | - | 1.5 | 涡轮增压 | L | 4 | 4 | - | DOHC | - | - | - | - | - | - | 增程式 | 92# | 缸内直喷 | 铝 | 铝 | 国VI b | 增程式 367马力 | 永磁/同步 | 270 | 367 | 526 | 130 | 300 | 140 | 226 | - | - | 双电机 | 前置+后置 | 三元锂电池 | 8年或15万公里 | 31.0 | - | 快充0.5小时 慢充2.3小时 ●快充接口 | ●低温加热 ●液态冷却 | ●标配1个 充电桩功率7.0Kw | 电动车单速变速箱 | 1 | 固定齿比变速箱 | 双电机四驱 | 电动四驱 | - | 麦弗逊式独立悬挂 | 多连杆式独立悬挂 | 电动助力 | 承载式 | 通风盘式 | 通风盘式 | 电子驻车 | 255/55 R20 | 255/55 R20 | - | - | ●标配 | ●标配 | ●标配 | ●标配 | ●标配 | ●车道偏离预警 ●前方碰撞预警 ●后方交通预警 ●倒车车侧预警 ●DOW开门预警 | ●标配 | ●标配 | ●标配 | ○选配 | ●标配 | - | ●主驾驶位 ●副驾驶位 | ●前排 | ●标配 | ●主驾驶位 | - | - | - | - | - | ●标配 | ●胎压显示 | ●标配 | - | - | ●前 ●后 | ●倒车影像 ●360°全景影像 ●540°全景影像 | ●定速巡航 ●自适应巡航 ●全速自适应巡航 | ●L2级 | ●标配 | ●标配 | ●标配 | ●标配图示 | - | - | - | - | - | - | - | - | - | - | ●运动 ●越野 ●雪地 ●标准舒适 | ●标配 | ●标配 | - | ●分段式不可开启全景天窗 | ●标配 | - | ●标配 | ●标配 | - | - | ●标配 | ●真皮 | ●上下+前后 | - | ●多功能控制 ●加热 | ●彩色 | ●全液晶 | ●12.3 | - | ●标配图示 | ●标配图示 | ●标配 | ●标配 | ●标配 | ●智能遥控钥匙 ●手机蓝牙钥匙 ●可穿戴钥匙 | ●全车图示 | ●标配图示 | ●标配 | ○选配 | - | - | ●标配 | - | ●标配图示 | - | ●标配 | ●真皮 | ●Nappa真皮 | - | ●2+3 | - | - | ●主驾驶位 ●副驾驶位 | ●前后移动 ●靠背角度 ●高低调节 | ●头枕 ●腰部 | ●前后移动 ●高低调节 ●靠背角度 | ●头枕 ●腰部 ●腿托 | - | ●头枕 | ●加热 ●通风 ●记忆 ●按摩 | ●加热 ●通风 | - | ●标配图示 | ●前排 ●后排 | ●标配 | - | ●40:60 | - | - | ●大屏 | ●15.6吋 | ●标配 | ●标配 | ●标配图示 | ●标配 | ●Hicar ●CarPlay | ●标配 | ●标配 |  | ○选配 | ●标配 | - | ●标配 | - | - | ●USB/Type-C | ●前排2个 ●后排2个 | - | - | - | ●15 | - | ●LED | ●LED | ●标配 | ●标配 | ●标配 | ●标配 | ●标配 | - | ●标配 | - | ●多色 | - | ●标配 | - | ●前排 ●后排 | ●全车 | ●标配 | ●电动调节图示 ●加热 ●电动折叠 ●记忆 ●倒车自动下翻 ●锁车自动折叠 | ●自动防眩目 | ● 主驾驶位+有照明 ● 副驾驶位+有照明 | ●标配 | - | ●标配 | ●标配 | - | ●全车 | - | ●自动 | - | ●标配 | ●双区空调 | ●标配 | ●标配 | ●标配 | - | - | - | ●服务预约 ●车辆监控 ●数字钥匙 ●充电管理 ●远程控制 | - | - | - |  |  |  |  | 可选外观、内饰、轮毂、制动器 | 增程式 367马力 | [5 empty] | ●NIUTRON OS |  | ●5 | ●12 | ●5 | - | [8 empty] | - | [15 empty] | 不限年限/不限里程(责任免除条款以官方为准) | [22 empty] | -
1096 | 自游家NV 2022款 纯电标准续航版 | 27.88万 | 27.88万 | 大乘汽车 | 中大型SUV | 纯电动 | 2022.10 |  | 440 | 快充0.5小时 慢充4.9小时 | 80 |  |  |  |  | 电动车单速变速箱 | 4915x1962x1755 | SUV | 170 | 5.9 |  | - | 5年或12万公里 | - | 4915 | 1962 | 1755 | 2910 | 1650 | 1650 | 200 | 5 | 平开门 | 5 | 2220 | - | - | - | 868-1810 | - | - | - | - | - | - | - | - | - | - | - | - | - | - | - | - | 纯电动 | - | - | - | - | - | 纯电动 381马力 | 永磁/同步 | 280 | 381 | 452 | 140 | 226 | 140 | 226 | - | - | 双电机 | 前置+后置 | 磷酸铁锂电池 | 8年或15万公里 | 65.0 | - | 快充0.5小时 慢充4.9小时 ●快充接口 | ●低温加热 ●液态冷却 | ●标配1个 充电桩功率7.0Kw | 电动车单速变速箱 | 1 | 固定齿比变速箱 | 双电机四驱 | 电动四驱 | - | 麦弗逊式独立悬挂 | 多连杆式独立悬挂 | 电动助力 | 承载式 | 通风盘式 | 通风盘式 | 电子驻车 | 255/55 R20 | 255/55 R20 | - | - | ●标配 | ●标配 | ●标配 | ●标配 | ●标配 | ●车道偏离预警 ●前方碰撞预警 ●后方交通预警 ●倒车车侧预警 ●DOW开门预警 | ●标配 | ●标配 | ●标配 | ○选配 | ●标配 | - | ●主驾驶位 ●副驾驶位 | ●前排 | ●标配 | ●主驾驶位 | - | - | - | - | - | ●标配 | ●胎压显示 | ●标配 | - | - | ●前 ●后 | ●倒车影像 ●360°全景影像 ●540°全景影像 | ●定速巡航 ●自适应巡航 ●全速自适应巡航 | ●L2级 | ●标配 | ●标配 | ●标配 | ●标配图示 | - | - | - | - | - | - | - | - | - | - | ●运动 ●越野 ●雪地 ●标准舒适 | ●标配 | ●标配 | - | ●分段式不可开启全景天窗 | ●标配 | - | ●标配 | ●标配 | - | - | ●标配 | ●真皮 | ●上下+前后 | - | ●多功能控制 ●加热 | ●彩色 | ●全液晶 | ●12.3 | - | ●标配图示 | ●标配图示 | ●标配 | - | ●标配 | ●智能遥控钥匙 ●手机蓝牙钥匙 ●可穿戴钥匙 | ●全车图示 | ●标配图示 | ●标配 | ○选配 | - | - | ●标配 | - | ●标配图示 | - | ●标配 | ●真皮 | ●Nappa真皮 | - | ●2+3 | - | - | ●主驾驶位 ●副驾驶位 | ●前后移动 ●靠背角度 ●高低调节 | ●头枕 ●腰部 | ●前后移动 ●高低调节 ●靠背角度 | ●头枕 ●腰部 ●腿托 | - | ●头枕 | ●加热 ●通风 ●记忆 ●按摩 | ●加热 ●通风 | - | ●标配图示 | ●前排 ●后排 | ●标配 | - | ●40:60 | - | - | ●大屏 | ●15.6吋 | ●标配 | ●标配 | ●标配图示 | ●标配 | ●Hicar ●CarPlay | ●标配 | ●标配 |  | ○选配 | ●标配 | - | ●标配 | - | - | ●USB/Type-C | ●前排2个 ●后排2个 | - | - | - | ●15 | - | ●LED | ●LED | ●标配 | ●标配 | ●标配 | ●标配 | ●标配 | - | ●标配 | - | ●多色 | - | ●标配 | - | ●前排 ●后排 | ●全车 | ●标配 | ●电动调节图示 ●加热 ●电动折叠 ●记忆 ●倒车自动下翻 ●锁车自动折叠 | ●自动防眩目 | ● 主驾驶位+有照明 ● 副驾驶位+有照明 | ●标配 | - | ●标配 | ●标配 | - | ●全车 | - | ●自动 | - | ●标配 | ●双区空调 | ●标配 | ●标配 | ●标配 | - | - | - | ●服务预约 ●车辆监控 ●数字钥匙 ●充电管理 ●远程控制 | ●标配 | - | - |  |  |  |  | 可选外观、内饰、轮毂、制动器 | 纯电动 381马力 | [5 empty] | ●NIUTRON OS |  | ●5 | ●12 | ●5 | - | [8 empty] | - | [15 empty] | 不限年限/不限里程(责任免除条款以官方为准) | [22 empty] | -
1097 | 自游家NV 2022款 纯电长续航版 | 31.88万 | 31.88万 | 大乘汽车 | 中大型SUV | 纯电动 | 2022.10 |  | 560 | - | - |  |  |  |  | 电动车单速变速箱 | 4915x1962x1755 | SUV | 170 | 5.9 |  | - | 5年或12万公里 | - | 4915 | 1962 | 1755 | 2910 | 1650 | 1650 | 200 | 5 | 平开门 | 5 | 2210 | - | - | - | 868-1810 | - | - | - | - | - | - | - | - | - | - | - | - | - | - | - | - | 纯电动 | - | - | - | - | - | 纯电动 381马力 | 永磁/同步 | 280 | 381 | 452 | 140 | 226 | 140 | 226 | - | - | 双电机 | 前置+后置 | 三元锂电池 | 8年或15万公里 | 86.0 | - | - ●快充接口 | ●低温加热 ●液态冷却 | ●标配1个 充电桩功率7.0Kw | 电动车单速变速箱 | 1 | 固定齿比变速箱 | 双电机四驱 | 电动四驱 | - | 麦弗逊式独立悬挂 | 多连杆式独立悬挂 | 电动助力 | 承载式 | 通风盘式 | 通风盘式 | 电子驻车 | 255/55 R20 | 255/55 R20 | - | - | ●标配 | ●标配 | ●标配 | ●标配 | ●标配 | ●车道偏离预警 ●前方碰撞预警 ●后方交通预警 ●倒车车侧预警 ●DOW开门预警 | ●标配 | ●标配 | ●标配 | ○选配 | ●标配 | - | ●主驾驶位 ●副驾驶位 | ●前排 | ●标配 | ●主驾驶位 | - | - | - | - | - | ●标配 | ●胎压显示 | ●标配 | - | - | ●前 ●后 | ●倒车影像 ●360°全景影像 ●540°全景影像 | ●定速巡航 ●自适应巡航 ●全速自适应巡航 | ●L2级 | ●标配 | ●标配 | ●标配 | ●标配图示 | - | - | - | - | - | - | - | - | - | - | ●运动 ●越野 ●雪地 ●标准舒适 | ●标配 | ●标配 | - | ●分段式不可开启全景天窗 | ●标配 | - | ●标配 | ●标配 | - | - | ●标配 | ●真皮 | ●上下+前后 | - | ●多功能控制 ●加热 | ●彩色 | ●全液晶 | ●12.3 | - | ●标配图示 | ●标配图示 | ●标配 | - | ●标配 | ●智能遥控钥匙 ●手机蓝牙钥匙 ●可穿戴钥匙 | ●全车图示 | ●标配图示 | ●标配 | ○选配 | - | - | ●标配 | - | ●标配图示 | - | ●标配 | ●真皮 | ●Nappa真皮 | - | ●2+3 | - | - | ●主驾驶位 ●副驾驶位 | ●前后移动 ●靠背角度 ●高低调节 | ●头枕 ●腰部 | ●前后移动 ●高低调节 ●靠背角度 | ●头枕 ●腰部 ●腿托 | - | ●头枕 | ●加热 ●通风 ●记忆 ●按摩 | ●加热 ●通风 | - | ●标配图示 | ●前排 ●后排 | ●标配 | - | ●40:60 | - | - | ●大屏 | ●15.6吋 | ●标配 | ●标配 | ●标配图示 | ●标配 | ●Hicar ●CarPlay | ●标配 | ●标配 |  | ○选配 | ●标配 | - | ●标配 | - | - | ●USB/Type-C | ●前排2个 ●后排2个 | - | - | - | ●15 | - | ●LED | ●LED | ●标配 | ●标配 | ●标配 | ●标配 | ●标配 | - | ●标配 | - | ●多色 | - | ●标配 | - | ●前排 ●后排 | ●全车 | ●标配 | ●电动调节图示 ●加热 ●电动折叠 ●记忆 ●倒车自动下翻 ●锁车自动折叠 | ●自动防眩目 | ● 主驾驶位+有照明 ● 副驾驶位+有照明 | ●标配 | - | ●标配 | ●标配 | - | ●全车 | - | ●自动 | - | ●标配 | ●双区空调 | ●标配 | ●标配 | ●标配 | - | - | - | ●服务预约 ●车辆监控 ●数字钥匙 ●充电管理 ●远程控制 | ●标配 | - | - |  |  |  |  | 可选外观、内饰、轮毂、制动器 | 纯电动 381马力 | [5 empty] | ●NIUTRON OS |  | ●5 | ●12 | ●5 | - | [8 empty] | - | [15 empty] | 不限年限/不限里程(责任免除条款以官方为准) | [22 empty] | -
1098 | 添越PHEV 2021款 3.0T PHEV | 238.50万 | 238.5万 | 宾利 | 中大型SUV | 插电式混合动力 | 2021.01 | 3.0T 340马力 V6 插电式混动 | 50 | 快充2.5小时 慢充7.5小时 | - |  |  |  |  | 8挡手自一体 | 5140x1998x1710 | SUV | 254 | 5.5 |  | 24.1 | 3年不限公里 | - | 5140 | 1998 | 1710 | 2995 | - | - | - | 5 | 平开门 | 5 | 2648 | - | 3250 | 75.0 | 479 | - | - | 2995 | 3.0 | 涡轮增压 | V | 6 | 4 | - | DOHC | 340 | 250 | - | 450 | - | - | 插电式混合动力 | 95# | 缸内直喷 | 铝 | 铝 | 国VI | 插电式混动 128马力 | 永磁/同步 | 94 | 128 | 350 | - | - | - | - | 330 | 700 | 单电机 | 前置 | - | 待查 | 17.3 | - | 快充2.5小时 慢充7.5小时 ●快充接口 | ●低温加热 | - | 8挡手自一体 | 8 | 手自一体变速箱(AT) | 前置四驱 | 全时四驱 | 托森式差速器 | 双叉臂式独立悬挂 | 多连杆式独立悬挂 | 电动助力 | 承载式 | 通风盘式 | 通风盘式 | 电子驻车 | 285/45 R21 | 285/45 R21 | ●非全尺寸 | - | ●标配 | ●标配 | ●标配 | ●标配 | ●标配 | ○车道偏离预警 ●前方碰撞预警 ●倒车车侧预警 | ●标配 | ●标配 | ○选配 | - | ●标配 | ○选配 | ●主驾驶位 ●副驾驶位 | ●前排 ●后排 | ●标配 | ●主驾驶位 | - | - | - | - | - | ●标配 | ●胎压显示 | ●标配 | - | - | ●前 ●后 | ●倒车影像 ●360°全景影像 | ●定速巡航图示 ○自适应巡航 ○全速自适应巡航 | ●L0级 ○L2级 | ○选配 | ●标配 | ●标配 | ●标配图示 | - | ●软硬+高低 | ●标配 | - | ●标配 | - | - | ●标配 | - | - | ●运动 ●ECO ○越野 ○雪地 ●标准舒适 | ●标配 | ●标配 | - | ●可开启全景天窗 | ●标配 | - | - | ●标配 | - | - | - | ●真皮 | ●上下+前后 | ●标配 | ●多功能控制 ●换挡 ●记忆 ●加热 | ●彩色 | ●全液晶 | ●12.3 | ○选配 | ●标配图示 | ○选配 | ●标配 | ●标配 | ●标配 | ●智能遥控钥匙 | ●全车图示 | ●标配图示 | - | - | - | ●标配 | - | - | ●标配图示 | ●标配 | ●标配 | ●真皮 | - | ○选配 | ●2+3 | ○选配 | - | ●主驾驶位 ●副驾驶位 | ●前后移动 ●靠背角度 ●高低调节 | ●头枕 ●腰部 ●腿托 | ●前后移动 ●高低调节 ●靠背角度 | ●头枕 ●腰部 ●腿托 | ●前后移动 ●靠背角度调节 | ●头枕 ○腰部 | ●加热 ●通风 ●记忆 ●按摩 | ●加热 ○通风 ●按摩 | - | - | ●前排 ●后排 | ●标配 | - | ●比例放倒 | - | ○选配 | ●大屏 | ●10.9吋 | ●标配 | ●标配 | ●标配图示 | ●标配 | ●Android Auto ●CarPlay | ●标配 | - |  | - | ●标配 | - | - | ●多碟DVD | - | ●USB/Type-C | ●前排2个 ●后排2个 | ○选配 | - | ○Naim | ●12 ○20 | ○选配 | ●LED | ●LED | ●标配 | ●标配 | ●标配 | - | ●标配 | ●标配 | ●标配 | - | ○30色 | - | ●标配 | - | ●前排 ●后排 | ●全车 | ●标配 | ●电动调节图示 ●加热 ●电动折叠 ●记忆 ●倒车自动下翻 ●锁车自动折叠 ●自动防眩目 | ●自动防眩目 | ● 主驾驶位+有照明 ● 副驾驶位+有照明 | ○选配 | ○后窗侧遮阳帘 | ●标配 | ●标配 | - | ○全车 | - | ●自动 | ●标配 | ●标配 | ●四区空调 | ●标配 | - | ●标配 | ●标配 | - | ○选配 | - | - | - | - | [13 empty] | ●5 | ●8 ○12 | ○3 ●2 | - | [8 empty] | - | [38 empty] | -
1099 | Cayenne Coupé E-Hybrid 2023款 Cayenne E-Hybrid Coupé 2.0T | 93.80万 | 94.8万 | 保时捷 | 中大型SUV | 插电式混合动力 | 2022.04 | 2.0T 251马力 L4 插电式混动 | - | 慢充7.7小时 | - |  |  |  |  | 8挡手自一体 | 4931x1983x1653 | SUV | 232 | 5.6 | 4.0 | 27.8 | 3年或10万公里 | - | 4931 | 1983 | 1653 | 2895 | - | - | - | 5 | 平开门 | 4 | 2345 | - | - | 75.0 | 460-1400 | - | DFK | 1984 | 2.0 | 涡轮增压 | L | 4 | 4 | - | DOHC | 251 | 185 | 5000-6000 | 370 | 1600-4500 | - | 插电式混合动力 | 95# | 混合喷射 | 铝 | 铝 | 国VI | 插电式混动 136马力 | 永磁/同步 | 100 | 136 | 400 | - | - | 100 | 400 | 284 | 600 | 单电机 | 后置 | 锂离子电池 | 8年或16万公里 | 17.9 | - | 慢充7.7小时 | - | - | 8挡手自一体 | 8 | 手自一体变速箱(AT) | 前置四驱 | 全时四驱 | 多片离合器式中央差速器 | 多连杆式独立悬挂 | 多连杆式独立悬挂 | 电动助力 | 承载式 | 通风盘式 | 通风盘式 | 电子驻车 | 275/45 R20 | 305/40 R20 | ●非全尺寸 | ●隐藏式 | ●标配 | ●标配 | ●标配 | ●标配 | ●标配 | ○车道偏离预警 | - | ○选配9600元 | ○选配13700元 | - | ○选配 | ○选配27300元 | ●主驾驶位 ●副驾驶位 | ●前排 ●后排 | ●标配 | ●主驾驶位 ●副驾驶位 | - | - | - | - | - | ●标配 | ●胎压显示 | ●标配 | ●标配 | - | ●前 ●后 | ●倒车影像图示 ○360°全景影像17500元 | ●定速巡航图示 ○自适应巡航 ○全速自适应巡航21000元 | ○L2级 | ○选配11800元 | ●标配 | ●标配 | ●标配图示 | ●标配 | ●软硬+高低 | ●标配 | - | - | - | - | - | - | ○选配25300元 | ●运动 ●ECO ●越野 ●标准舒适 | ●标配 | ●标配 | - | ●可开启全景天窗 | ○选配5189元 | ○选配 | ●标配 | ●标配 | - | - | - | ●真皮 ○Alcantara5400元 | ●上下+前后 | - | ●多功能控制 ●换挡 - ○加热3300元 | ●彩色 | ●非全液晶 | - | ○选配8700元 | ●标配图示 | ○选配 | ●标配 | ●标配 | ●标配 | ●普通遥控钥匙 ○智能遥控钥匙 | ○全车14300元 | ●标配图示 | ●标配 | - | - | ○选配18100元 | - | - | ○选配7200元 | - | ●标配 | ●真皮 ○皮织混搭 | - | ○选配 | ●2+2 ○2+3 | - | - | ●主驾驶位 ●副驾驶位 | ●前后移动 ●靠背角度 ●高低调节 | ○头枕 ○腰部 ○腿托 ○肩部 | ●前后移动 ●高低调节 ●靠背角度 | ○头枕 ○腰部 ○腿托 ○肩部 | ●前后移动 ●靠背角度调节 | ●头枕 | ●加热 ○12500元 通风 ○暂无价格 记忆 ○24800元 按摩 | ○加热5400元 | - | - | ●前排 ●后排 | ●标配 | - | ●40:60 ○40:20:40 | - | - | ●大屏 | ●12.3吋 | ●标配 | ●标配 | ●标配图示 | ●标配 | ●CarPlay | ●标配 | - |  | - | ●标配 | - | ●标配 | ○多碟DVD5900元 | - | ●SD卡槽 ●USB/Type-C | ●前排2个 ●后排2个 | - | ○选配 | ○BOSE16700元 ○柏林之声73400元 | ●10 ○14 ○21 | - | ●LED | ●LED | ●标配 | ○选配 | ●标配 | - | - | ○选配 | ●标配 | - | ●7色 | ○矩阵式24100元 | ●标配 | - | ●前排 ●后排 | ●全车 | ●标配 | ●电动调节图示 ●加热 ●电动折叠 ○记忆 ○倒车自动下翻 ●锁车自动折叠 ●自动防眩目 | ●自动防眩目 | ● 主驾驶位+有照明 ● 副驾驶位+有照明 | ○选配 | ○后窗侧遮阳帘9600元 | ●标配 | - | - | ○全车15100元 | - | ●自动 | ○选配10100元 | ●标配 | ●双区空调 ○四区空调 | ●标配 | - | ●标配 | ●标配 | - | - | ●充电管理 ●远程控制 | - | - | - | [13 empty] | ○5 ●1 | ●8 ○12 | ○5 - | -
1100 | Cayenne Coupé E-Hybrid 2023款 Cayenne E-Hybrid Coupé 2.0T 铂金版 | 101.80万 | 102.8万 | 保时捷 | 中大型SUV | 插电式混合动力 | 2022.04 | 2.0T 251马力 L4 插电式混动 | - | 慢充7.7小时 | - |  |  |  |  | 8挡手自一体 | 4931x1983x1653 | SUV | 232 | 5.6 | 4.0 | 27.8 | 3年或10万公里 | - | 4931 | 1983 | 1653 | 2895 | - | - | - | 5 | 平开门 | 4 | 2345 | - | 2895 | 75.0 | 460-1400 | - | DFK | 1984 | 2.0 | 涡轮增压 | L | 4 | 4 | - | DOHC | 251 | 185 | 5000-6000 | 370 | 1600-4500 | - | 插电式混合动力 | 95# | 混合喷射 | 铝 | 铝 | 国VI | 插电式混动 136马力 | 永磁/同步 | 100 | 136 | 400 | - | - | 100 | 400 | 284 | 600 | 单电机 | 后置 | 锂离子电池 | 8年或16万公里 | 17.9 | - | 慢充7.7小时 | - | - | 8挡手自一体 | 8 | 手自一体变速箱(AT) | 前置四驱 | 全时四驱 | 多片离合器式中央差速器 | 多连杆式独立悬挂 | 多连杆式独立悬挂 | 电动助力 | 承载式 | 通风盘式 | 通风盘式 | 电子驻车 | 285/40 R21 | 315/35 R21 | ●非全尺寸 | ●隐藏式 | ●标配 | ●标配 | ●标配 | ●标配 | ●标配 | ○车道偏离预警 | - | ○选配9600元 | ○选配13700元 | - | ○选配 | ○选配27300元 | ●主驾驶位 ●副驾驶位 | ●前排 ●后排 | ●标配 | ●主驾驶位 ●副驾驶位 | - | - | - | - | - | ●标配 | ●胎压显示 | ●标配 | ●标配 | - | ●前 ●后 | ●倒车影像图示 ○360°全景影像17500元 | ●定速巡航图示 ○自适应巡航 ○全速自适应巡航21000元 | ○L2级 | ○选配11800元 | ●标配 | ●标配 | ●标配图示 | ●标配 | ●软硬+高低 | ●标配 | - | - | - | - | - | - | ○选配25300元 | ●运动 ●ECO ●越野 ●标准舒适 | ●标配 | ●标配 | - | ●可开启全景天窗 | ○选配5189元 | ○选配 | ●标配 | ●标配 | - | - | - | ●真皮 ○Alcantara5400元 | ●上下+前后 | - | ●多功能控制 ●换挡 - ○加热3300元 | ●彩色 | ●非全液晶 | - | ○选配8700元 | ●标配图示 | ○选配 | ●标配 | ●标配 | ●标配 | ●普通遥控钥匙 ○智能遥控钥匙 | ○全车14300元 | ●标配图示 | ●标配 | - | - | ○选配18100元 | - | - | ○选配7200元 | - | ●标配 | ●真皮 ○皮织混搭 | - | ○选配 | ●2+2 ○2+3 | - | - | ●主驾驶位 ●副驾驶位 | ●前后移动 ●靠背角度 ●高低调节 | ○头枕 ○腰部 ○腿托 ○肩部 | ●前后移动 ●高低调节 ●靠背角度 | ○头枕 ○腰部 ○腿托 ○肩部 | ●前后移动 ●靠背角度调节 | ●头枕 | ●加热 ○12500元 通风 ○暂无价格 记忆 ○24800元 按摩 | ○加热5400元 | - | - | ●前排 ●后排 | ●标配 | - | ●40:60 ○40:20:40 | - | - | ●大屏 | ●12.3吋 | ●标配 | ●标配 | ●标配图示 | ●标配 | ●CarPlay | ●标配 | - |  | - | ●标配 | - | ●标配 | ○多碟DVD5900元 | - | ●SD卡槽 ●USB/Type-C | ●前排2个 ●后排2个 | - | ○选配 | ○BOSE16700元 ○柏林之声73400元 | ●10 ○14 ○21 | - | ●LED | ●LED | ●标配 | ○选配 | ●标配 | - | - | ○选配 | ●标配 | - | ●7色 | ○矩阵式24100元 | ●标配 | - | ●前排 ●后排 | ●全车 | ●标配 | ●电动调节图示 ●加热 ●电动折叠 ○记忆 ○倒车自动下翻 ●锁车自动折叠 ●自动防眩目 | ●自动防眩目 | ● 主驾驶位+有照明 ● 副驾驶位+有照明 | ○选配 | ○后窗侧遮阳帘9600元 | ●标配 | - | - | ○全车15100元 | - | ●自动 | ○选配10100元 | ●标配 | ●双区空调 ○四区空调 | ●标配 | - | ●标配 | ●标配 | - | - | ●充电管理 ●远程控制 | - | - | - | [13 empty] | ○5 ●1 | ●8 ○12 | ○5 - | -
1101 | Cayenne Coupé E-Hybrid 2022款 Cayenne E-Hybrid Coupé 2.0T 铂金版 | 100.80万 | 101.8万 | 保时捷 | 中大型SUV | 插电式混合动力 | 2022.01 | 2.0T 251马力 L4 插电式混动 | 51 | 慢充7.7小时 | - |  |  |  |  | 8挡手自一体 | 4931x1983x1653 | SUV | 232 | 5.6 | 2.7 | 27.8 | 3年或10万公里 | 21464.0元 | 4931 | 1983 | 1653 | 2895 | - | - | - | 5 | 平开门 | 4 | 2345 | - | 2895 | 75.0 | 460-1400 | - | DFK | 1984 | 2.0 | 涡轮增压 | L | 4 | 4 | - | DOHC | 251 | 185 | 5000-6000 | 370 | 1600-4500 | - | 插电式混合动力 | 95# | 混合喷射 | 铝 | 铝 | 国VI | 插电式混动 136马力 | 永磁/同步 | 100 | 136 | 400 | - | - | 100 | 400 | 284 | 600 | 单电机 | 后置 | 锂离子电池 | 8年或16万公里 | 17.9 | - | 慢充7.7小时 | - | - | 8挡手自一体 | 8 | 手自一体变速箱(AT) | 前置四驱 | 全时四驱 | 多片离合器式中央差速器 | 多连杆式独立悬挂 | 多连杆式独立悬挂 | 电动助力 | 承载式 | 通风盘式 | 通风盘式 | 电子驻车 | 285/40 R21 | 315/35 R21 | ●非全尺寸 | ●隐藏式 | ●标配 | ●标配 | ●标配 | ●标配 | ●标配 | ○车道偏离预警 | - | ○选配9600元 | ○选配13700元 | - | ○选配 | ○选配27300元 | ●主驾驶位 ●副驾驶位 | ●前排 ●后排 | ●标配 | ●主驾驶位 ●副驾驶位 | - | - | - | - | - | ●标配 | ●胎压显示 | ●标配 | ●标配 | - | ●前 ●后 | ●倒车影像图示 ○360°全景影像17500元 | ●定速巡航图示 ○自适应巡航 ○全速自适应巡航21000元 | ○L2级 | ○选配11800元 | ●标配 | ●标配 | ●标配图示 | ●标配 | ●软硬+高低 | ●标配 | - | - | - | - | - | - | ○选配25300元 | ●运动 ●ECO ●越野 ●标准舒适 | ●标配 | ●标配 | - | ●可开启全景天窗 | ○选配5189元 | ○选配 | ●标配 | ●标配 | - | - | - | ●真皮 ○Alcantara5400元 | ●上下+前后 | ○选配 | ●多功能控制 ●换挡 ○记忆 ○加热3300元 | ●彩色 | ●非全液晶 | ●未知 | ○选配8700元 | ●标配图示 | ○选配 | ●标配 | ●标配 | ●标配 | ●普通遥控钥匙 ○智能遥控钥匙 | ○全车14300元 | ●标配图示 | ●标配 | - | - | ○选配18100元 | - | - | ○选配7200元 | - | ●标配 | ●真皮 ○皮织混搭 | - | ○选配 | ●2+2 ○2+3 | - | - | ●主驾驶位 ●副驾驶位 | ●前后移动 ●靠背角度 ●高低调节 | ○头枕 ○腰部 ○腿托 ○肩部 | ●前后移动 ●高低调节 ●靠背角度 | ○头枕 ○腰部 ○腿托 ○肩部 | ●前后移动 ●靠背角度调节 | ●头枕 | ●加热 ○12500元 通风 ○暂无价格 记忆 ○24800元 按摩 | ○加热5400元 | - | - | ●前排 ●后排 | ●标配 | - | ●40:60 ○40:20:40 | - | - | ●大屏 | ●12.3吋 | ●标配 | ●标配 | ●标配图示 | ●标配 | ●CarPlay | ●标配 | - |  | - | ●标配 | - | ●标配 | ○多碟DVD5900元 | - | ●SD卡槽 ●USB/Type-C | ●前排2个 ●后排2个 | - | ○选配 | ○BOSE16700元 ○柏林之声73400元 | ●10 ○14 ○21 | - | ●LED | ●LED | ●标配 | ○选配 | ●标配 | - | - | ○选配 | ●标配 | - | ●7色 | ○矩阵式24100元 | ●标配 | - | ●前排 ●后排 | ●全车 | ●标配 | ●电动调节图示 ●加热 ●电动折叠 ○记忆 ○倒车自动下翻 ●锁车自动折叠 ●自动防眩目 | ●自动防眩目 | ● 主驾驶位+有照明 ● 副驾驶位+有照明 | ○选配 | ○后窗侧遮阳帘9600元 | ●标配 | - | - | ○全车15100元 | - | ●自动 | ○选配10100元 | ●标配 | ●双区空调 ○四区空调 | ●标配 | - | ●标配 | ●标配 | - | - | ●充电管理 ●远程控制 | - | - | - | [13 empty] | ○5 ●1 | ●8 ○12 | - ○3 | -
1102 | Cayenne Coupé E-Hybrid 2021款 Cayenne E-Hybrid Coupé 2.0T | 92.80万 | 93.8万 | 保时捷 | 中大型SUV | 插电式混合动力 | 2020.11 | 2.0T 251马力 L4 插电式混动 | 51 | 慢充7.7小时 | - |  |  |  |  | 8挡手自一体 | 4931x1983x1653 | SUV | - | - | 2.7 | 27.8 | 3年或10万公里 | 21464.0元 | 4931 | 1983 | 1653 | 2895 | - | - | - | 5 | 平开门 | 4 | - | - | - | 75.0 | 500-1440 | - | DFK | 1984 | 2.0 | 涡轮增压 | L | 4 | 4 | - | DOHC | 251 | 185 | 5000-6000 | 370 | 1600-4500 | - | 插电式混合动力 | 95# | 混合喷射 | 铝 | 铝 | 国VI | 插电式混动 136马力 | 永磁/同步 | 100 | 136 | 400 | - | - | 100 | 400 | 284 | 600 | 单电机 | 后置 | 锂离子电池 | 8年或16万公里 | 17.9 | - | 慢充7.7小时 | - | - | 8挡手自一体 | 8 | 手自一体变速箱(AT) | 前置四驱 | 全时四驱 | 多片离合器式中央差速器 | 多连杆式独立悬挂 | 多连杆式独立悬挂 | 电动助力 | 承载式 | 通风盘式 | 通风盘式 | 电子驻车 | 275/45 R20 | 305/40 R20 | ●非全尺寸 | ●隐藏式 | ●标配 | ●标配 | ●标配 | ●标配 | ●标配 | ○车道偏离预警 | - | ○选配9600元 | ○选配13700元 | - | ○选配 | ○选配27300元 | ●主驾驶位 ●副驾驶位 | ●前排 ●后排 | ●标配 | ●主驾驶位 ●副驾驶位 | - | - | - | - | - | ●标配 | ●胎压显示 | ●标配 | ●标配 | - | ●前 ●后 | ●倒车影像图示 ○360°全景影像17500元 | ●定速巡航图示 ○自适应巡航 ○全速自适应巡航21000元 | ○L2级 | ○选配11800元 | ●标配 | ●标配 | ●标配图示 | ●标配 | ●软硬+高低 | ●标配 | - | - | - | - | - | - | ○选配25300元 | ●运动 ●ECO ●越野 ●标准舒适 | ●标配 | ●标配 | - | ●可开启全景天窗 | ○选配5189元 | ○选配 | ●标配 | ●标配 | - | - | - | ●真皮 ○Alcantara5400元 | ●上下+前后 | ○选配 | ●多功能控制 ●换挡 ○记忆 ○加热3300元 | ●彩色 | ●非全液晶 | ●未知 | ○选配8700元 | ●标配图示 | ○选配 | ●标配 | ●标配 | ●标配 | ●普通遥控钥匙 ○智能遥控钥匙 | ○全车14300元 | ●标配图示 | ●标配 | - | - | ○选配18100元 | - | - | ○选配7200元 | - | ●标配 | ●真皮 ○皮织混搭 | - | ○选配 | ●2+2 ○2+3 | - | - | ●主驾驶位 ●副驾驶位 | ●前后移动 ●靠背角度 ●高低调节 | ○头枕 ○腰部 ○腿托 ○肩部 | ●前后移动 ●高低调节 ●靠背角度 | ○头枕 ○腰部 ○腿托 ○肩部 | ●前后移动 ●靠背角度调节 | ●头枕 | ●加热 ○12500元 通风 ○暂无价格 记忆 ○24800元 按摩 | ○加热5400元 | - | - | ●前排 ●后排 | ●标配 | - | ●40:60 ○40:20:40 | - | - | ●大屏 | ●12.3吋 | ●标配 | ●标配 | ●标配图示 | ●标配 | ●CarPlay | ●标配 | - |  | - | ●标配 | - | ●标配 | ○多碟DVD5900元 | - | ●SD卡槽 ●USB/Type-C | ●前排2个 ●后排2个 | - | ○选配 | ○BOSE16700元 ○柏林之声73400元 | ●10 ○14 ○21 | - | ●LED | ●LED | ●标配 | ○选配 | ●标配 | - | - | ○选配 | ●标配 | - | ●7色 | ○矩阵式24100元 | ●标配 | - | ●前排 ●后排 | ●全车 | ●标配 | ●电动调节图示 ●加热 ●电动折叠 ○记忆 ○倒车自动下翻 ●锁车自动折叠 ●自动防眩目 | ●自动防眩目 | ● 主驾驶位+有照明 ● 副驾驶位+有照明 | ○选配 | ○后窗侧遮阳帘9600元 | ●标配 | - | - | ○全车15100元 | - | ●自动 | ○选配10100元 | ●标配 | ●双区空调 ○四区空调 | ●标配 | - | ●标配 | ●标配 | - | - | ●充电管理 ●远程控制 | - | - | - | [13 empty] | ○5 ●1 | ●8 ○12 | - ○3 | -
1103 | Polestar 1 2020款 标准型 | 145.00万 | 145.0万 | Polestar | 跑车 | 插电式混合动力 | 2018.04 | 2.0T 326马力 L4 插电式混动 | 135 | - | - |  |  |  |  | 8挡手自一体 | 4586x2023x1352 | 硬顶跑车 | 250 | 4.2 | 1.0 | 21.3 | 待查 | - | 4586 | 2023 | 1352 | 2742 | 1645 | 1657 | 142 | 2 | 平开门 | 4 | 2350 | - | - | 60.0 | 143 | - | B4204T25 | 1969 | 2.0 | 机械+涡轮双增压 | L | 4 | 4 | 10.3 | DOHC | 326 | 240 | 6000 | 435 | 2600-4200 | - | 插电式混合动力 | 95# | 缸内直喷 | 铝 | 铝 | 国V | 插电式混动 231马力 | 永磁/同步 | 170 | 231 | 480 | - | - | 170 | 480 | 460 | 1000 | 双电机 | 后置 | 锂离子电池 | 8年不限公里 | 34.0 | - | - | ●低温加热 ●液态冷却 | - | 8挡手自一体 | 8 | 手自一体变速箱(AT) | 前置四驱 | 电动四驱 | - | 双叉臂式独立悬挂 | 多连杆式独立悬挂 | 电动助力 | 承载式 | 通风盘式 | 通风盘式 | 电子驻车 | 275/30 R21 | 295/30 R21 | - |  | ●标配 | ●标配 | ●标配 | ●标配 | ●标配 | ●车道偏离预警 ●前方碰撞预警 | ●标配 | ●标配 | ●标配 | ●标配 | ●标配 | - | ●主驾驶位 ●副驾驶位 | ●前排 | ●标配 | ●主驾驶位 | - | - | - | - | - | ●标配 | ●胎压报警 | ●标配 | ●标配 | - | ●前 ●后 | ●倒车影像 ●360°全景影像 | ●定速巡航 ●自适应巡航 | ●L2级 | - | ●标配 | ●标配 | ●标配图示 | - | - | - | - | - | - | - | - |  | - | ●运动 | ●标配 | ●标配 |  | ●不可开启全景天窗 | - | ●标配 | - | ●标配 |  | ●标配 | ●标配 | ●真皮 | ●上下+前后 | - | ●多功能控制 ●换挡 ●加热 | ●彩色 | ●全液晶 | ●12.3 |  |  |  |  | ●标配 | ●标配 | ●智能遥控钥匙 | ●全车图示 | ●标配图示 | ●标配 | - | - | ●标配 | - | - | - | - | ●标配 | ●真皮 | ●Nappa真皮 | ●标配 |  | - |  | ●主驾驶位 ●副驾驶位 | ●前后移动 ●靠背角度 ●高低调节 | ●腰部 ●腿托 | ●前后移动 ●高低调节 ●靠背角度 | ●腰部 ●腿托 | - | - | ●加热 ●记忆 | - |  | - | ●前排 | - | - | - |  | - | ●大屏 | ●9吋 | ●标配 | ●标配 | ●标配图示 | ●标配 | ●Android Auto ●CarPlay | ●标配 | - |  | - | ●标配 | - | - | - | - | ●USB/Type-C | ●前排2个 | - | - | ●宝华韦健 | ●15 | - | ●LED | ●LED | ●标配 | ●标配 | ●标配 | - | - | ●标配 | ●标配 | ●标配 | ●7色 | - | ●标配 | - | ●前排 | ●全车 | ●标配 | ●电动调节图示 ●加热 ●电动折叠 ●记忆 ●倒车自动下翻 ●锁车自动折叠 ●自动防眩目 | ●自动防眩目 | ● 副驾驶位+无照明 | - | - | ●标配 | - |  | - | - | ●自动 | - | ●标配 | ●双区空调 | ●标配 | ●标配 | ●标配 | - | - | - | ●服务预约 ●车辆监控 ●充电管理 ●远程控制 | - | - | - |  |  |  |  | 可选外观、内饰、轮毂、制动器 | [8 empty] | ●5 | ●8 | ●3 | -
1104 | 飞凡MARVEL R 2021款 后驱标准版 | 22.98万 | 22.98万 | 飞凡汽车 | 中型SUV | 纯电动 | 2021.02 |  | 505 | 快充0.5小时 慢充12小时 | 80 |  |  |  |  | 2挡自动 | 4674x1919x1618 | SUV | - | 7.9 |  | 15.3 | 3年或10万公里(首任车主不限年限/不限里程) | - | 4674 | 1919 | 1618 | 2800 | - | - | - | 5 | 平开门 | 5 | - | - | 2288 |  | 507-1546 | - | [10 empty] | 137(186Ps) |  | 410 | [8 empty] | 纯电动 186马力 | 永磁/同步 | 137 | 186 | 410 | - | - | 137 | 410 | - | - | 双电机 | 后置 | 三元锂电池 | 首任车主不限年限/里程（责任免除条款以官方为准） | 70.0 | 180.0 | 快充0.5小时 慢充12小时 ●快充接口 | ●低温加热 | ●标配 | 2挡自动 | 2 | 自动变速箱(AT) | 后置后驱 | - | - | 麦弗逊式独立悬挂 | 多连杆式独立悬挂 | 电动助力 | 承载式 | 通风盘式 | 通风盘式 | 电子驻车 | 235/45 R19 | 235/45 R19 | - | - | ●标配 | ●标配 | ●标配 | ●标配 | ●标配 | - - - - | - | - | - | - | - | - | ●主驾驶位 ●副驾驶位 | ●前排 | ●标配 | - | - | - | - | - | - | ●标配 | ●胎压显示 | ●标配 | - | - | - ●后 | ●倒车影像 - ●360°全景影像 | ●定速巡航图示 - - | - | - | ●标配 | ●标配图示 | ●标配图示 |  | - | - | - | - | - | - | - | - | - | ●运动 ●ECO ●标准舒适 | ●标配 | ●标配 | - | ●可开启全景天窗 | ●标配 | - | - | ●标配 | - | - | ●标配 | ●真皮 | ●上下+前后 | - | ●多功能控制 | ●彩色 | ●全液晶 | ●12.3 | - | ●标配图示 | - | ●标配 |  | ●标配 | ●智能遥控钥匙 | ●前排图示 | ●标配图示 | ●标配 | - | - | - | - | - | - | - | - | ●仿皮 | - | - | ●2+3 | - | - | ●主驾驶位 ●副驾驶位 | ●前后移动 ●靠背角度 ●高低调节 | ●头枕 ●腰部 | ●前后移动 ●靠背角度 | ●头枕 | - | - | ●加热 - ●记忆(主驾驶) | - | - | - | ●前排 ●后排 | ●标配 | - | ●40:60 | - | - | ●大屏 | ●19.4吋 | ●标配 | ●标配 | - | ●标配 | ●斑马 | ●标配 | ●标配 | Venus 1.0 | - | ●标配 | - | ●标配 | - | - | ●USB/Type-C | ●前排2个 ●后排2个 | - | - | - | ●8 | - | ●LED | ●LED | ●标配 | - | ●标配 | - | - | - | ●标配 | - | - | - | ●标配 | - | ●前排 ●后排 | ●全车 | ●标配 | ●电动调节图示 ●加热 ●电动折叠 ●记忆 ●倒车自动下翻 ●锁车自动折叠 | ●自动防眩目 | ● 主驾驶位+有照明 ● 副驾驶位+有照明 | ●标配 | - | ●标配 | ●标配 | - | ●全车 | - | ●自动 | - | ●标配 | ●双区空调 | ●标配 | ●标配 | ●标配 | ●标配 | - | - | ●车辆监控 ●远程控制 | ●标配 | - | - | [5 empty] | 纯电动 186马力 | [334 empty] | 5G双擎智能处理系统（华为巴龙5G芯片+Mobileye EyeQ4H芯片）,增加5个视觉感知硬件（前视摄像头 x1+周视摄像头 x4）,增加2个雷达感知硬件（毫米波雷达 x2）,5G智能驾驶（5G V2X）,（智慧交通信息服务（V2I）+智慧道路信息服务（V2I）安全预警类服务（V2V））,遥控移车,一键远程智能召唤,智能变道辅助（ALC）,领航辅助驾驶（NOR） - | 黑武士专属外观,19英寸运动黑铝合金轮毂,动感红色卡钳,运动黑行李架 - | -
1105 | 飞凡MARVEL R 2021款 后驱PRO版 | 24.98万 | 24.98万 | 飞凡汽车 | 中型SUV | 纯电动 | 2021.02 |  | 505 | 快充0.5小时 慢充12小时 | 80 |  |  |  |  | 2挡自动 | 4674x1919x1618 | SUV | - | 7.9 |  | 15.3 | 3年或10万公里(首任车主不限年限/不限里程) | - | 4674 | 1919 | 1618 | 2800 | - | - | - | 5 | 平开门 | 5 | 1840 | - | 2288 |  | 507-1546 | - | [10 empty] | 137(186Ps) |  | 410 | [8 empty] | 纯电动 186马力 | 永磁/同步 | 137 | 186 | 410 | - | - | 137 | 410 | - | - | 双电机 | 后置 | 三元锂电池 | 首任车主不限年限/里程（责任免除条款以官方为准） | 70.0 | 180.0 | 快充0.5小时 慢充12小时 ●快充接口 | ●低温加热 | ●标配 | 2挡自动 | 2 | 自动变速箱(AT) | 后置后驱 | - | - | 麦弗逊式独立悬挂 | 多连杆式独立悬挂 | 电动助力 | 承载式 | 通风盘式 | 通风盘式 | 电子驻车 | 235/45 R19 | 235/45 R19 | - | - | ●标配 | ●标配 | ●标配 | ●标配 | ●标配 | ●车道偏离预警 ●前方碰撞预警 ●倒车车侧预警 ●DOW开门预警 | ●标配 | ●标配 | ●标配 | ●标配 | ●标配 | - | ●主驾驶位 ●副驾驶位 | ●前排 | ●标配 | - | - | - | - | - | - | ●标配 | ●胎压显示 | ●标配 | - | - | ●前 ●后 | ●倒车影像 ●车侧盲区影像 ●360°全景影像 | ●定速巡航 ●自适应巡航 ●全速自适应巡航 | ●L2级 | ●标配 | ●标配 | ●标配图示 | ●标配图示 |  | - | - | - | - | - | - | - | - | - | ●运动 ●ECO ●标准舒适 | ●标配 | ●标配 | - | ●可开启全景天窗 | ●标配 | - | ●标配 | ●标配 | - | - | ●标配 | ●真皮 | ●上下+前后 | - | ●多功能控制 | ●彩色 | ●全液晶 | ●12.3 | - | ●标配图示 | ●标配图示 | ●标配 |  | ●标配 | ●智能遥控钥匙 | ●前排图示 | ●标配图示 | ●标配 | ○选配 | ○选配 | - | ●标配 | - | ●标配图示 | - | - | ●真皮+仿皮 | ●Alcantara（麂皮） | - | ●2+3 | - | - | ●主驾驶位 ●副驾驶位 | ●前后移动 ●靠背角度 ●高低调节 | ●头枕 ●腰部 | ●前后移动 ●靠背角度 | ●头枕 | - | - | ●加热 ●通风 ●记忆(主驾驶) | - | - | - | ●前排 ●后排 | ●标配 | - | ●40:60 | - | - | ●大屏 | ●19.4吋 | ●标配 | ●标配 | - | ●标配 | ●斑马 | ●标配 | ●标配 | Venus 1.0 | ●标配 | ●标配 | ●标配 | ●标配 | - | - | ●USB/Type-C | ●前排2个 ●后排2个 | - | - | ●BOSE | ●9 | - | ●LED | ●LED | ●标配 | ●标配 | ●标配 | - | - | - | ●标配 | - | ●64色 | - | ●标配 | - | ●前排 ●后排 | ●全车 | ●标配 | ●电动调节图示 ●加热 ●电动折叠 ●记忆 ●倒车自动下翻 ●锁车自动折叠 | ●自动防眩目 | ● 主驾驶位+有照明 ● 副驾驶位+有照明 | ●标配 | - | ●标配 | ●标配 | - | ●全车 | - | ●自动 | - | ●标配 | ●双区空调 | ●标配 | ●标配 | ●标配 | ●标配 | - | - | ●车辆监控 ●远程控制 | ●标配 | - | - | [5 empty] | 纯电动 186马力 | [334 empty] | 5G双擎智能处理系统（华为巴龙5G芯片+Mobileye EyeQ4H芯片）,增加5个视觉感知硬件（前视摄像头 x1+周视摄像头 x4）,增加2个雷达感知硬件（毫米波雷达 x2）,5G智能驾驶（5G V2X）,（智慧交通信息服务（V2I）+智慧道路信息服务（V2I）安全预警类服务（V2V））,遥控移车,一键远程智能召唤,智能变道辅助（ALC）,领航辅助驾驶（NOR） ○选配30000元 | 黑武士专属外观,19英寸运动黑铝合金轮毂,动感红色卡钳,运动黑行李架 ○选配2000元 | ●标配
1106 | 飞凡MARVEL R 2021款 四驱PRO版 | 26.98万 | 26.98万 | 飞凡汽车 | 中型SUV | 纯电动 | 2021.02 |  | 460 | 快充0.5小时 慢充12小时 | 80 |  |  |  |  | 2挡自动 | 4674x1919x1618 | SUV | - | 4.8 |  | 16.7 | 3年或10万公里(首任车主不限年限/不限里程) | - | 4674 | 1919 | 1618 | 2800 | - | - | - | 5 | 平开门 | 5 | - | - | - |  | 357-1396 | - | [10 empty] | 222(302Ps) |  | 665 | [8 empty] | 纯电动 302马力 | 永磁/同步 | 222 | 302 | 665 | 85 | 255 | 137 | 410 | - | - | 三电机 | 前置+后置 | 三元锂电池 | 首任车主不限年限/里程（责任免除条款以官方为准） | 70.0 | 180.0 | 快充0.5小时 慢充12小时 ●快充接口 | ●低温加热 | ●标配 | 2挡自动 | 2 | 自动变速箱(AT) | 三电机四驱 | 电动四驱 | - | 麦弗逊式独立悬挂 | 多连杆式独立悬挂 | 电动助力 | 承载式 | 通风盘式 | 通风盘式 | 电子驻车 | 235/45 R19 | 235/45 R19 | - | - | ●标配 | ●标配 | ●标配 | ●标配 | ●标配 | ●车道偏离预警 ●前方碰撞预警 ●倒车车侧预警 ●DOW开门预警 | ●标配 | ●标配 | ●标配 | ●标配 | ●标配 | - | ●主驾驶位 ●副驾驶位 | ●前排 | ●标配 | - | - | - | - | - | - | ●标配 | ●胎压显示 | ●标配 | - | - | ●前 ●后 | ●倒车影像 ●车侧盲区影像 ●360°全景影像 | ●定速巡航 ●自适应巡航 ●全速自适应巡航 | ●L2级 | ●标配 | ●标配 | ●标配图示 | ●标配图示 |  | - | - | - | - | - | - | - | - | - | ●运动 ●ECO ●标准舒适 | ●标配 | ●标配 | - | ●可开启全景天窗 | ●标配 | - | ●标配 | ●标配 | - | - | ●标配 | ●真皮 | ●上下+前后 | - | ●多功能控制 | ●彩色 | ●全液晶 | ●12.3 | - | ●标配图示 | ●标配图示 | ●标配 |  | ●标配 | ●智能遥控钥匙 | ●前排图示 | ●标配图示 | ●标配 | ○选配 | ○选配 | - | ●标配 | - | ●标配图示 | - | - | ●真皮+仿皮 | ●Alcantara（麂皮） | - | ●2+3 | - | - | ●主驾驶位 ●副驾驶位 | ●前后移动 ●靠背角度 ●高低调节 | ●头枕 ●腰部 | ●前后移动 ●靠背角度 | ●头枕 | - | - | ●加热 ●通风 ●记忆(主驾驶) | - | - | - | ●前排 ●后排 | ●标配 | - | ●40:60 | - | - | ●大屏 | ●19.4吋 | ●标配 | ●标配 | - | ●标配 | ●斑马 | ●标配 | ●标配 | Venus 1.0 | ●标配 | ●标配 | ●标配 | ●标配 | - | - | ●USB/Type-C | ●前排2个 ●后排2个 | - | - | ●BOSE | ●9 | - | ●LED | ●LED | ●标配 | ●标配 | ●标配 | - | - | - | ●标配 | - | ●64色 | - | ●标配 | - | ●前排 ●后排 | ●全车 | ●标配 | ●电动调节图示 ●加热 ●电动折叠 ●记忆 ●倒车自动下翻 ●锁车自动折叠 | ●自动防眩目 | ● 主驾驶位+有照明 ● 副驾驶位+有照明 | ●标配 | - | ●标配 | ●标配 | - | ●全车 | - | ●自动 | - | ●标配 | ●双区空调 | ●标配 | ●标配 | ●标配 | ●标配 | - | - | ●车辆监控 ●远程控制 | ●标配 | - | - | [5 empty] | 纯电动 302马力 | [334 empty] | 5G双擎智能处理系统（华为巴龙5G芯片+Mobileye EyeQ4H芯片）,增加5个视觉感知硬件（前视摄像头 x1+周视摄像头 x4）,增加2个雷达感知硬件（毫米波雷达 x2）,5G智能驾驶（5G V2X）,（智慧交通信息服务（V2I）+智慧道路信息服务（V2I）安全预警类服务（V2V））,遥控移车,一键远程智能召唤,智能变道辅助（ALC）,领航辅助驾驶（NOR） ○选配30000元 | 黑武士专属外观,19英寸运动黑铝合金轮毂,动感红色卡钳,运动黑行李架 ○选配2000元 | ●标配
1107 | 威马E.5 2022款 Pro | 18.01万 | 18.01万 | 威马汽车 | 中型车 | 纯电动 | 2022.04 |  | 505 | 快充0.65小时 慢充9.5小时 | 80 |  |  |  |  | 电动车单速变速箱 | 4718x1838x1535 | 三厢车 | 170 | 8.9 |  | 13.1 | 4年或12万公里 | - | 4718 | 1838 | 1535 | 2810 | 1570 | 1570 | 116 | 4 | 平开门 | 5 | 1649 | - | 2024 |  | 425 | - | [10 empty] | 120(163Ps) |  | 240 | [8 empty] | 纯电动 163马力 | 永磁/同步 | 120 | 163 | 240 | 120 | 240 | - | - | - | - | 单电机 | 前置 | 三元锂电池 | 首任车主不限年限/里程(责任免除条款以官方为准) | 58.59 | 160.85 | 快充0.65小时 慢充9.5小时 ●快充接口 | ●低温加热 ●液态冷却 | - | 电动车单速变速箱 | 1 | 固定齿比变速箱 | 前置前驱 | - | - | 麦弗逊式独立悬挂 | 纵臂扭转梁式非独立悬挂 | 电动助力 | 承载式 | 通风盘式 | 实心盘式 | 电子驻车 | 225/50 R18 | 225/50 R18 | - |  | ●标配 | ●标配 | ●标配 | ●标配 | ●标配 | - | - | - | - | - | - | - | ●主驾驶位 ●副驾驶位 | - | - | - | - | - | - | - | - | ●标配 | ●胎压显示 | ●标配 | - | - | ●后 | ●倒车影像图示 | ●定速巡航图示 - | - | - | ●标配 | ●标配 | - |  | - | - | - | - | - | - | - |  | - | ●运动 ●ECO ●标准舒适 | ●标配 | ●标配 |  | ●分段式不可开启全景天窗 | - | - | - | ●标配 |  | - | - | ●塑料 | ●上下 | - | ●多功能控制 | ●彩色 | ●全液晶 | ●12.3 | - | - | - | - |  | ●标配 | - ●智能遥控钥匙 ●手机蓝牙钥匙 | ●主驾驶位图示 | ●标配图示 | ●标配 | - | - | - | - | - | - | - | - | ●皮织混搭 | - | - |  | - |  | ●主驾驶位 | ●前后移动 ●靠背角度 ●高低调节 | ●头枕 | ●前后移动 ●靠背角度 | ●头枕 | - | - | ●加热 | - |  | - | ●前排 | ●标配 | - | - |  | - | ●大屏 | ●12.3吋 | ●标配 | ●标配 | ●标配图示 | ●标配 | ●原厂原机 | ●标配 | ●标配 |  | - | ●标配 | - | - | - | - | ●USB/Type-C | ●前排1个 | - | - | - | ●2 | - | ●卤素 | ●卤素 | ●标配 | - | ●标配 | - | - | - | ●标配 | - | - | - | ●标配 | - | ●前排 ●后排 | ●全车 | ●标配 | ●电动调节图示 | - | ● 主驾驶位+无照明 ● 副驾驶位+无照明 | - | - | - | - |  | - | - | ●自动 | - | ●标配 | - | ●标配 | - | ●标配 | - | - | - | ●服务预约 ●车辆监控 ●数字钥匙 ●充电管理 ●远程控制 | - | - | - | [5 empty] | 纯电动 163马力
1108 | 威马E.5 2022款 智客行 | 19.01万 | 19.01万 | 威马汽车 | 中型车 | 纯电动 | 2022.04 |  | 505 | 快充0.65小时 慢充9.5小时 | 80 |  |  |  |  | 电动车单速变速箱 | 4718x1838x1535 | 三厢车 | 170 | 8.9 |  | 13.1 | 4年或12万公里 | - | 4718 | 1838 | 1535 | 2810 | 1570 | 1570 | 116 | 4 | 平开门 | 5 | 1649 | - | 2024 |  | 425 | - | [10 empty] | 120(163Ps) |  | 240 | [8 empty] | 纯电动 163马力 | 永磁/同步 | 120 | 163 | 240 | 120 | 240 | - | - | - | - | 单电机 | 前置 | 三元锂电池 | 首任车主不限年限/里程(责任免除条款以官方为准) | 58.59 | 160.85 | 快充0.65小时 慢充9.5小时 ●快充接口 | ●低温加热 ●液态冷却 | - | 电动车单速变速箱 | 1 | 固定齿比变速箱 | 前置前驱 | - | - | 麦弗逊式独立悬挂 | 纵臂扭转梁式非独立悬挂 | 电动助力 | 承载式 | 通风盘式 | 实心盘式 | 电子驻车 | 225/50 R18 | 225/50 R18 | - |  | ●标配 | ●标配 | ●标配 | ●标配 | ●标配 | ●前方碰撞预警 | ●标配 | - | - | - | - | - | ●主驾驶位 ●副驾驶位 | - | - | - | - | - | - | - | - | ●标配 | ●胎压显示 | ●标配 | - | - | ●后 | ●倒车影像图示 | ●定速巡航 ●自适应巡航 | ●L1级 | - | ●标配 | ●标配 | - |  | - | - | - | - | - | - | - |  | - | ●运动 ●ECO ●标准舒适 | ●标配 | ●标配 |  | ●分段式不可开启全景天窗 | - | - | - | ●标配 |  | - | - | ●塑料 | ●上下 | - | ●多功能控制 | ●彩色 | ●全液晶 | ●12.3 | - | - | - | - |  | ●标配 | - ●智能遥控钥匙 ●手机蓝牙钥匙 | ●主驾驶位图示 | ●标配图示 | ●标配 | - | - | - | - | - | - | - | - | ●皮织混搭 | - | - |  | - |  | ●主驾驶位 | ●前后移动 ●靠背角度 ●高低调节 | ●头枕 | ●前后移动 ●靠背角度 | ●头枕 | - | - | ●加热 | - |  | - | ●前排 | ●标配 | - | - |  | - | ●大屏 | ●12.3吋 | ●标配 | ●标配 | ●标配图示 | ●标配 | ●原厂原机 | ●标配 | ●标配 |  | - | ●标配 | - | - | - | - | ●USB/Type-C | ●前排1个 | - | - | - | ●2 | - | ●卤素 | ●卤素 | ●标配 | - | ●标配 | - | - | - | ●标配 | - | - | - | ●标配 | - | ●前排 ●后排 | ●全车 | ●标配 | ●电动调节图示 | - | ● 主驾驶位+无照明 ● 副驾驶位+无照明 | - | - | - | - |  | - | - | ●自动 | - | ●标配 | - | ●标配 | - | ●标配 | - | - | - | ●服务预约 ●车辆监控 ●数字钥匙 ●充电管理 ●远程控制 | - | - | - | [5 empty] | 纯电动 163马力
1109 | 威马E.5 2021款 改款 400 即客行 | 16.01万 | 16.01万 | 威马汽车 | 中型车 | 纯电动 | 2022.03 |  | 410 | 快充0.55小时 慢充9小时 | 80 |  |  |  |  | 电动车单速变速箱 | 4718x1838x1535 | 三厢车 | 170 | 8.9 |  | 13.0 | 4年或12万公里 | - | 4718 | 1838 | 1535 | 2810 | 1570 | 1570 | 116 | 4 | 平开门 | 5 | 1649 | - | 2024 |  | 425 | - | [10 empty] | 120(163Ps) |  | 240 | [8 empty] | 纯电动 163马力 | 永磁/同步 | 120 | 163 | 240 | 120 | 240 | - | - | - | - | 单电机 | 前置 | 磷酸铁锂电池 | 5年或50万公里 | 49.92 | 140.3 | 快充0.55小时 慢充9小时 ●快充接口 | ●低温加热 ●液态冷却 | - | 电动车单速变速箱 | 1 | 固定齿比变速箱 | 前置前驱 | - | - | 麦弗逊式独立悬挂 | 纵臂扭转梁式非独立悬挂 | 电动助力 | 承载式 | 通风盘式 | 实心盘式 | 电子驻车 | 215/60 R17 | 215/60 R17 | - |  | ●标配 | ●标配 | - | - | - | - | - | - | - | - | - | - | ●主驾驶位 ●副驾驶位 | - | - | - | - | - | - | - | - | ●标配 | ●胎压显示 | ●标配 | - | - | ●后 | - | - - | - | - | - | - | - |  | - | - | - | - | - | - | - |  | - | ●运动 ●ECO ●标准舒适 | ●标配 | ●标配 |  | - | - | - | - | ●标配 |  | - | - | ●塑料 | ●上下 | - | - | ●彩色 | ●全液晶 | ●12.3 | - | - | - | - |  | ●标配 | ●普通遥控钥匙 - - | - | ●标配图示 | ●标配 | - | - | - | - | - | - | - | - | ●仿皮 | - | - |  | - |  | - | ●前后移动 ●靠背角度 ●高低调节 | ●头枕 | ●前后移动 ●靠背角度 | ●头枕 | - | - | - | - |  | - | ●前排 | - | - | - |  | - | - | - | ●标配 | - | - | - | - | - | - |  | - | - | - | - | - | - | ●USB/Type-C | ●前排1个 | - | - | - | ●2 | - | ●卤素 | ●卤素 | - | - | ●标配 | - | - | - | ●标配 | - | - | - | ●标配 | - | ●前排 ●后排 | ●全车 | ●标配 | ●电动调节图示 | - | - - | - | - | - | - |  | - | - | ●自动 | - | - | - | ●标配 | - | ●标配 | - | - | - | ●服务预约 ●车辆监控 ●数字钥匙 ●充电管理 ●远程控制 | - | - | - | [5 empty] | 纯电动 163马力
1110 | 威马E.5 2021款 改款 500 即客行 | 17.01万 | 17.01万 | 威马汽车 | 中型车 | 纯电动 | 2022.03 |  | 505 | 快充0.65小时 慢充9.5小时 | 80 |  |  |  |  | 电动车单速变速箱 | 4718x1838x1535 | 三厢车 | 170 | 8.9 |  | 13.1 | 4年或12万公里 | - | 4718 | 1838 | 1535 | 2810 | 1570 | 1570 | 116 | 4 | 平开门 | 5 | 1649 | - | 2024 |  | 425 | - | [10 empty] | 120(163Ps) |  | 240 | [8 empty] | 纯电动 163马力 | 永磁/同步 | 120 | 163 | 240 | 120 | 240 | - | - | - | - | 单电机 | 前置 | 三元锂电池 | 5年或50万公里 | 58.59 | 160.85 | 快充0.65小时 慢充9.5小时 ●快充接口 | ○低温加热 ●液态冷却 | - | 电动车单速变速箱 | 1 | 固定齿比变速箱 | 前置前驱 | - | - | 麦弗逊式独立悬挂 | 纵臂扭转梁式非独立悬挂 | 电动助力 | 承载式 | 通风盘式 | 实心盘式 | 电子驻车 | 215/60 R17 | 215/60 R17 | - |  | ●标配 | ●标配 | - | - | - | - | - | - | - | - | - | - | ●主驾驶位 ●副驾驶位 | - | - | - | - | - | - | - | - | ●标配 | ●胎压显示 | ●标配 | - | - | ●后 | - | - - | - | - | - | - | - |  | - | - | - | - | - | - | - |  | - | ●运动 ●ECO ●标准舒适 | ●标配 | ●标配 |  | - | - | - | - | ●标配 |  | - | - | ●塑料 | ●上下 | - | - | ●彩色 | ●全液晶 | ●12.3 | - | - | - | - |  | ●标配 | ●普通遥控钥匙 - - | - | ●标配图示 | ●标配 | - | - | - | - | - | - | - | - | ●仿皮 | - | - |  | - |  | - | ●前后移动 ●靠背角度 ●高低调节 | ●头枕 | ●前后移动 ●靠背角度 | ●头枕 | - | - | - | - |  | - | ●前排 | - | - | - |  | - | - | - | ●标配 | - | - | - | - | - | - |  | - | - | - | - | - | - | ●USB/Type-C | ●前排1个 | - | - | - | ●2 | - | ●卤素 | ●卤素 | - | - | ●标配 | - | - | - | ●标配 | - | - | - | ●标配 | - | ●前排 ●后排 | ●全车 | ●标配 | ●电动调节图示 | - | - - | - | - | - | - |  | - | - | ●自动 | - | - | - | ●标配 | - | ●标配 | - | - | - | ●服务预约 ●车辆监控 ●数字钥匙 ●充电管理 ●远程控制 | - | - | - | [5 empty] | 纯电动 163马力
1111 | DS 9 PHEV 2022款 1.6T E-TENSE 蒙马特进取版 | 33.49万 | 33.49万 | DS汽车 | 中型车 | 插电式混合动力 | 2022.03 | 1.6T 200马力 L4 插电式混动 | 50 | 慢充2.38小时 | - |  |  |  |  | 8挡手自一体 | 4933x1855x1468 | 三厢车 | 240 | 8.1 | 1.8 | 14.4 | 8年或12万公里 | - | 4933 | 1855 | 1468 | 2895 | 1592 | 1574 | - | 4 | 平开门 | 5 | 1880 | - | 2326 | 43.0 | 449 | - | 5G06 | 1598 | 1.6 | 涡轮增压 | L | 4 | 4 | - | DOHC | 200 | 147 | 6000 | 300 | 3000-4500 | - | 插电式混合动力 | 92# | 缸内直喷 | 铝 | 铝 | 国VI | 插电式混动 110马力 | 永磁/同步 | 81 | 110 | 320 | 81 | 320 | - | - | 183 | 360 | 单电机 | 前置 | 三元锂电池 | 8年或12万公里 | 11.9 | - | 慢充2.38小时 | - | - | 8挡手自一体 | 8 | 手自一体变速箱(AT) | 前置前驱 | - | - | 麦弗逊式独立悬挂 | 多连杆式独立悬挂 | 电动助力 | 承载式 | 通风盘式 | 实心盘式 | 电子驻车 | 235/50 R18 | 235/50 R18 | - |  | ●标配 | ●标配 | ●标配 | ●标配 | ●标配 | - - | - | ●标配 | - | - | - | ○选配8000元 | ●主驾驶位 ●副驾驶位 | ●前排 | ●标配 | - | - | - | - | - | - | ●标配 | ●胎压报警 | ●标配 | - | - | ●前 ●后 | ●倒车影像图示 - | ●定速巡航图示 - - | ●L0级 | - | - | ●标配 | - | - | ○高低8000元 - | - | - | - | - | - | - |  | - | ●运动 ●ECO ●标准舒适 | ●标配 | ●标配 |  | ●可开启全景天窗 | - | - | - | ●标配 |  | - | ●标配 | ●真皮 | ●上下+前后 | - | ●多功能控制 ●换挡 | ●彩色 | ●全液晶 | ●12.3 | - | - | - | - | ●标配 | ●标配 | ●智能遥控钥匙 | ●全车图示 | ●标配图示 | - | - | - | - | - | - | - | - | - | ●仿皮 | - | - |  | - |  | ●主驾驶位 ●副驾驶位 | ●前后移动 ●靠背角度 ●高低调节 | ●头枕 ●腰部 - | ●前后移动 ●高低调节 ●靠背角度 | ●头枕 - - | - | - | - - - - | - - - |  | - | ●前排 ●后排 | ●标配 | - | ●40:60 - |  | - | ●大屏 | ●12.3吋 | ●标配 | ●标配 | ●标配图示 | ●标配 | ●CarLife ●CarPlay ●原厂原机 | ●标配 | - |  | - | ●标配 | - | - | - | - | ●USB/Type-C | ●前排2个 ●后排2个 | - | - | - | ●8 | - | ●LED | ●LED | ●标配 | ○选配 | ●标配 | - | - | ●标配 | ●标配 | - | - | - | ●标配 | - | ●前排 ●后排 | ●全车 | ●标配 | ●电动调节图示 ●加热 ●电动折叠 - ●倒车自动下翻 ●锁车自动折叠 - | - | ● 主驾驶位+有照明 ● 副驾驶位+有照明 | ●标配 | - | ●标配 | - |  | - | - | ●自动 | - | ●标配 | ●双区空调 - | ●标配 | ●标配 | ●标配 | - | - | - | ●充电管理 | - | - | - |  |  |  |  | 可选外观、内饰、轮毂、制动器 | [8 empty] | ●1 - | ●8 - | - | -
1112 | DS 9 PHEV 2022款 1.6T E-TENSE 里沃利版 | 36.49万 | 36.49万 | DS汽车 | 中型车 | 插电式混合动力 | 2022.03 | 1.6T 200马力 L4 插电式混动 | 50 | 慢充2.38小时 | - |  |  |  |  | 8挡手自一体 | 4933x1855x1468 | 三厢车 | 240 | 8.1 | 1.8 | 14.4 | 8年或12万公里 | - | 4933 | 1855 | 1468 | 2895 | 1592 | 1574 | - | 4 | 平开门 | 5 | 1880 | - | 2326 | 43.0 | 449 | - | 5G06 | 1598 | 1.6 | 涡轮增压 | L | 4 | 4 | - | DOHC | 200 | 147 | 6000 | 300 | 3000-4500 | - | 插电式混合动力 | 92# | 缸内直喷 | 铝 | 铝 | 国VI | 插电式混动 110马力 | 永磁/同步 | 81 | 110 | 320 | 81 | 320 | - | - | 183 | 360 | 单电机 | 前置 | 三元锂电池 | 8年或12万公里 | 11.9 | - | 慢充2.38小时 | - | - | 8挡手自一体 | 8 | 手自一体变速箱(AT) | 前置前驱 | - | - | 麦弗逊式独立悬挂 | 多连杆式独立悬挂 | 电动助力 | 承载式 | 通风盘式 | 实心盘式 | 电子驻车 | 235/45 R19 | 235/45 R19 | - |  | ●标配 | ●标配 | ●标配 | ●标配 | ●标配 | ●车道偏离预警 ●前方碰撞预警 | ●标配 | ●标配 | ●标配 | ●标配 | ●标配 | ○选配8000元 | ●主驾驶位 ●副驾驶位 | ●前排 | ●标配 | - | - | - | - | - | - | ●标配 | ●胎压报警 | ●标配 | - | - | ●前 ●后 | ●倒车影像图示 - | ●定速巡航 ●自适应巡航 ●全速自适应巡航 | ●L2级 | - | - | ●标配 | - | - | ○高低8000元 - | - | - | - | - | - | - |  | - | ●运动 ●ECO ●标准舒适 | ●标配 | ●标配 |  | ●可开启全景天窗 | - | - | - | ●标配 |  | - | ●标配 | ●真皮 | ●上下+前后 | - | ●多功能控制 ●换挡 | ●彩色 | ●全液晶 | ●12.3 | - | - | - | - | ●标配 | ●标配 | ●智能遥控钥匙 | ●全车图示 | ●标配图示 | - | - | - | - | - | - | - | - | - | ●真皮 | ○Nappa真皮 | - |  | - |  | ●主驾驶位 ●副驾驶位 | ●前后移动 ●靠背角度 ●高低调节 | ●头枕 ●腰部 ●腿托 | ●前后移动 ●高低调节 ●靠背角度 | ●头枕 ●腰部 ●腿托 | - | - | ●加热 ○暂无价格 通风 ●记忆(主驾驶) ○暂无价格 按摩 | ○加热 ○通风 - |  | - | ●前排 ●后排 | ●标配 | - | ●40:60 ○整排放倒 |  | - | ●大屏 | ●12.3吋 | ●标配 | ●标配 | ●标配图示 | ●标配 | ●CarLife ●CarPlay ●原厂原机 | ●标配 | - |  | - | ●标配 | - | - | - | - | ●USB/Type-C | ●前排2个 ●后排2个 | - | - | ○劲浪6500元 | ●8 | - | ●LED | ●LED | ●标配 | ●标配 | ●标配 | - | - | ●标配 | ●标配 | - | ●8色 | - | ●标配 | - | ●前排 ●后排 | ●全车 | ●标配 | ●电动调节图示 ●加热 ●电动折叠 ●记忆 ●倒车自动下翻 ●锁车自动折叠 - | ●自动防眩目 | ● 主驾驶位+有照明 ● 副驾驶位+有照明 | ●标配 | - | ●标配 | - |  | ●全车 | - | ●自动 | ●标配 | ●标配 | - ●三区空调 | ●标配 | ●标配 | ●标配 | - | - | - | ●充电管理 | - | - | - |  |  |  |  | 可选外观、内饰、轮毂、制动器 | [8 empty] | ●1 - | ●8 - | ●1 | -
1113 | DS 9 PHEV 2022款 1.6T E-TENSE 歌剧院版 | 40.49万 | 40.49万 | DS汽车 | 中型车 | 插电式混合动力 | 2022.03 | 1.6T 200马力 L4 插电式混动 | 50 | 慢充2.38小时 | - |  |  |  |  | 8挡手自一体 | 4933x1855x1468 | 三厢车 | 240 | 8.1 | 1.8 | 14.4 | 8年或12万公里 | - | 4933 | 1855 | 1468 | 2895 | 1592 | 1574 | - | 4 | 平开门 | 5 | 1880 | - | 2326 | 43.0 | 449 | - | 5G06 | 1598 | 1.6 | 涡轮增压 | L | 4 | 4 | - | DOHC | 200 | 147 | 6000 | 300 | 3000-4500 | - | 插电式混合动力 | 92# | 缸内直喷 | 铝 | 铝 | 国VI | 插电式混动 110马力 | 永磁/同步 | 81 | 110 | 320 | 81 | 320 | - | - | 183 | 360 | 单电机 | 前置 | 三元锂电池 | 8年或12万公里 | 11.9 | - | 慢充2.38小时 | - | - | 8挡手自一体 | 8 | 手自一体变速箱(AT) | 前置前驱 | - | - | 麦弗逊式独立悬挂 | 多连杆式独立悬挂 | 电动助力 | 承载式 | 通风盘式 | 实心盘式 | 电子驻车 | 235/45 R19 | 235/45 R19 | - |  | ●标配 | ●标配 | ●标配 | ●标配 | ●标配 | ●车道偏离预警 ●前方碰撞预警 | ●标配 | ●标配 | ●标配 | ●标配 | ●标配 | ●标配 | ●主驾驶位 ●副驾驶位 | ●前排 | ●标配 | - | - | - | - | - | - | ●标配 | ●胎压报警 | ●标配 | - | - | ●前 ●后 | ●倒车影像 ●360°全景影像 | ●定速巡航 ●自适应巡航 ●全速自适应巡航 | ●L2级 | ●标配 | - | ●标配 | - | - | - ●软硬 | - | - | - | - | - | - |  | - | ●运动 ●ECO ●标准舒适 | ●标配 | ●标配 |  | ●可开启全景天窗 | - | - | - | ●标配 |  | - | ●标配 | ●真皮 | ●上下+前后 | - | ●多功能控制 ●换挡 | ●彩色 | ●全液晶 | ●12.3 | - | ●标配图示 | ●标配图示 | ●标配 | ●标配 | ●标配 | ●智能遥控钥匙 | ●全车图示 | ●标配图示 | - | - | - | - | - | - | ●标配图示 | - | - | ●真皮 | ●Nappa真皮 | - |  | - |  | ●主驾驶位 ●副驾驶位 | ●前后移动 ●靠背角度 ●高低调节 | ●头枕 ●腰部 ●腿托 | ●前后移动 ●高低调节 ●靠背角度 | ●头枕 ●腰部 ●腿托 | - | - | ●加热 ●通风 ●记忆(主驾驶) ●按摩 | ●加热 ●通风 ●按摩 |  | ●标配图示 | ●前排 ●后排 | ●标配 | - | - ●整排放倒 |  | - | ●大屏 | ●12.3吋 | ●标配 | ●标配 | ●标配图示 | ●标配 | ●CarLife ●CarPlay ●原厂原机 | ●标配 | - |  | - | ●标配 | - | - | - | - | ●USB/Type-C | ●前排2个 ●后排2个 | - | - | ●劲浪 | ●14 | - | ●LED | ●LED | ●标配 | ●标配 | ●标配 | - | - | ●标配 | ●标配 | - | ●8色 | - | ●标配 | - | ●前排 ●后排 | ●全车 | ●标配 | ●电动调节图示 ●加热 ●电动折叠 ●记忆 ●倒车自动下翻 ●锁车自动折叠 ●自动防眩目 | ●自动防眩目 | ● 主驾驶位+有照明 ● 副驾驶位+有照明 | ●标配 | - | ●标配 | - |  | ●全车 | - | ●自动 | ●标配 | ●标配 | - ●三区空调 | ●标配 | ●标配 | ●标配 | - | - | - | ●充电管理 | - | - | - |  |  |  |  | 可选外观、内饰、轮毂、制动器 | [8 empty] | - ●4 | - ●12 | ●1 | -
1114 | 北京EU5 2022款 网约车出行版 | 13.69万 | 13.69万 | 北京汽车 | 紧凑型车 | 纯电动 | 2022.09 |  | 401 | 快充0.5小时 慢充8.5小时 | 80 |  |  |  |  | 电动车单速变速箱 | 4650x1820x1520 | 三厢车 | 150 | - |  | 13.3 | 3年或12万公里 | - | 4650 | 1820 | 1520 | 2670 | 1555 | 1560 | - | 4 | 平开门 | 5 | 1580 | - | - |  | - | - | [10 empty] | 120(163Ps) |  | 240 | [8 empty] | 纯电动 163马力 | 永磁/同步 | 120 | 163 | 240 | 120 | 240 | - | - | - | - | 单电机 | 前置 | 三元锂电池 | 待查 | - | - | 快充0.5小时 慢充8.5小时 ●快充接口 | ●低温加热 - | - | 电动车单速变速箱 | 1 | 固定齿比变速箱 | 前置前驱 | - | - | 麦弗逊式独立悬挂 | 多连杆式独立悬挂 | 电动助力 | 承载式 | 通风盘式 | 实心盘式 | 电子驻车 | 215/50 R17 | 215/50 R17 | ○非全尺寸 |  | - | - | - | - | - | - - | - | - | - | - | - | - | ●主驾驶位 ●副驾驶位 | - | - | - | - | - | - | - | - | ●标配 | ●胎压显示 | ●标配 | - | - | ●后 | - - | - - | - | - | - | - | - |  | - | - | - | - | - | - | - |  | - | ●运动 | ●标配 | ●标配 |  | - | - | - | - | ●标配 |  | - | - | ●塑料 - - | ●上下 | - | ●多功能控制 | ●彩色 | ●全液晶 | ●12.3 - | - | - | - | - |  | ●标配 | ●普通遥控钥匙 - | - | ●标配 | - | - | - | - | - | - | - | - | - | ●仿皮 | - | - |  | - |  | - | ●前后移动 ●靠背角度 ●高低调节 | ●头枕 - | ●前后移动 ●靠背角度 | ●头枕 | - | ●头枕 | - - | - |  | - | ●前排 - | - | - | ●整排放倒 |  | - | ●大屏 | ●9吋 | - | - | - | - | ●CarLife | - | ●标配 | 2022年1月版本 | - | - | - | - | - | - | - ●USB/Type-C | ●前排2个 ●后排2个 | - | - | - | ●4 | - | ●卤素 - | ●卤素 - | ●标配 | - | - | - | - | - | ●标配 | - | - | - | - | - | ●前排 ●后排 | - | - | ●电动调节 - - - | - | ● 主驾驶位+无照明 ● 副驾驶位+无照明 | - | - | - | - |  | - | - | ●手动 | - | - | - | ●标配 | - | ●标配 | - | - | - | - - | - | - | - | [5 empty] | 纯电动 163马力 | [7 empty] | 待查 待查 | 待查 | 待查 | 待查 | [326 empty] | - | -
1115 | 北京EU5 2022款 网约车豪华版 | 10.99万 | 13.89万 | 北京汽车 | 紧凑型车 | 纯电动 | 2022.05 |  | 401 | 快充0.5小时 慢充8.5小时 | 80 |  |  |  |  | 电动车单速变速箱 | 4650x1820x1520 | 三厢车 | 150 | - |  | 13.7 | 3年或12万公里 | - | 4650 | 1820 | 1520 | 2670 | 1555 | 1560 | - | 4 | 平开门 | 5 | 1580 | - | - |  | - | - | [10 empty] | 120(163Ps) |  | 240 | [8 empty] | 纯电动 163马力 | 永磁/同步 | 120 | 163 | 240 | 120 | 240 | - | - | - | - | 单电机 | 前置 | 三元锂电池 | 5年或50万公里 | 50.0 | - | 快充0.5小时 慢充8.5小时 ●快充接口 | ●低温加热 ●液态冷却 | - | 电动车单速变速箱 | 1 | 固定齿比变速箱 | 前置前驱 | - | - | 麦弗逊式独立悬挂 | 多连杆式独立悬挂 | 电动助力 | 承载式 | 通风盘式 | 实心盘式 | 电子驻车 | 215/50 R17 | 215/50 R17 | ○非全尺寸 |  | ●标配 | ●标配 | ●标配 | ●标配 | ●标配 | - - | - | - | - | - | - | - | ●主驾驶位 ●副驾驶位 | - | - | - | - | - | - | - | - | ●标配 | ●胎压显示 | ●标配 | - | - | ●后 | ●倒车影像 - | - - | - | - | ●标配 | ●标配 | ●标配 |  | - | - | - | - | - | - | - |  | - | ●运动 | ●标配 | ●标配 |  | - | - | - | - | ●标配 |  | - | - | ●塑料 - - | ●上下 | - | ●多功能控制 | ●彩色 | ●全液晶 | ●12.3 - | - | - | - | - |  | ●标配 | ●普通遥控钥匙 - | - | ●标配 | - | - | - | - | - | - | - | - | - | ●仿皮 | - | - |  | - |  | - | ●前后移动 ●靠背角度 ●高低调节 | ●头枕 ●腰部 | ●前后移动 ●靠背角度 | ●头枕 | - | ●头枕 | - - | - |  | - | ●前排 - | - | - | ●整排放倒 |  | - | ●大屏 | ●9吋 | ●标配 | ●标配 | - | ●标配 | ●CarLife | ●标配 | ●标配 | 2022年1月版本 | - | ●标配 | - | ●标配 | - | - | - ●USB/Type-C | ●前排2个 ●后排1个 | - | - | - | ●4 | - | - ●LED | - ●LED | ●标配 | - | - | - | - | - | ●标配 | - | - | - | - | - | ●前排 ●后排 | - | - | ●电动调节 - - - | - | ● 主驾驶位+无照明 ● 副驾驶位+无照明 | - | - | - | - |  | - | - | ●自动 | - | ●标配 | - | ●标配 | - | ●标配 | - | - | - | ●车辆监控 ●远程控制 | - | - | - | [5 empty] | 纯电动 163马力 | [7 empty] | 待查 待查 | 待查 | 待查 | 待查 | [326 empty] | - | -
1116 | 北京EU5 2022款 网约车高功率豪华版 | 10.99万 | 13.89万 | 北京汽车 | 紧凑型车 | 纯电动 | 2022.05 |  | 401 | 快充0.5小时 慢充8.5小时 | 80 |  |  |  |  | 电动车单速变速箱 | 4650x1820x1510 | 三厢车 | 155 | - |  | 13.7 | 3年或12万公里 | - | 4650 | 1820 | 1510 | 2670 | 1555 | 1560 | - | 4 | 平开门 | 5 | 1600 | - | - |  | - | - | [10 empty] | 160(218Ps) |  | 300 | [8 empty] | 纯电动 218马力 | 永磁/同步 | 160 | 218 | 300 | 160 | 300 | - | - | - | - | 单电机 | 前置 | 三元锂电池 | 5年或50万公里 | 50.0 | - | 快充0.5小时 慢充8.5小时 ●快充接口 | ●低温加热 ●液态冷却 | - | 电动车单速变速箱 | 1 | 固定齿比变速箱 | 前置前驱 | - | - | 麦弗逊式独立悬挂 | 多连杆式独立悬挂 | 电动助力 | 承载式 | 通风盘式 | 实心盘式 | 电子驻车 | 215/50 R17 | 215/50 R17 | - |  | ●标配 | ●标配 | ●标配 | ●标配 | ●标配 | - - | - | - | - | - | - | - | ●主驾驶位 ●副驾驶位 | - | - | - | - | - | - | - | - | ●标配 | ●胎压显示 | ●标配 | - | - | ●后 | ●倒车影像 - | - - | - | - | ●标配 | ●标配 | ●标配 |  | - | - | - | - | - | - | - |  | - | ●运动 | ●标配 | ●标配 |  | - | - | - | - | ●标配 |  | - | - | ●塑料 - - | ●上下 | - | ●多功能控制 | ●彩色 | ●全液晶 | ●12.3 - | - | - | - | - |  | ●标配 | ●普通遥控钥匙 - | - | ●标配 | - | - | - | - | - | - | - | - | - | ●仿皮 | - | - |  | - |  | - | ●前后移动 ●靠背角度 ●高低调节 | ●头枕 - | ●前后移动 ●靠背角度 | ●头枕 | - | ●头枕 | - - | - |  | - | ●前排 - | - | - | ●整排放倒 |  | - | ●大屏 | ●9吋 | ●标配 | ●标配 | - | ●标配 | ●CarLife | ●标配 | ●标配 | 2022年1月版本 | - | ●标配 | - | ●标配 | - | - | - ●USB/Type-C | ●前排2个 ●后排1个 | - | - | - | ●4 | - | ●卤素 ○LED | ●卤素 ○LED | ●标配 | - | - | - | - | - | ●标配 | - | - | - | - | - | ●前排 ●后排 | - | - | ●电动调节 - - - | - | ● 主驾驶位+无照明 ● 副驾驶位+无照明 | - | - | - | - |  | - | - | ●自动 | - | ●标配 | - | ●标配 | - | ●标配 | - | - | - | ●车辆监控 ●远程控制 | - | - | - | [5 empty] | 纯电动 218马力 | [7 empty] | 待查 待查 | 待查 | 待查 | 待查 | [326 empty] | - | -
1117 | 北京EU5 2021款 快换版 | 13.94万 | 13.94万 | 北京汽车 | 紧凑型车 | 纯电动 | 2021.05 |  | 350 | 快充0.5小时 | 80 |  |  |  |  | 电动车单速变速箱 | 4650x1820x1510 | 三厢车 | 150 | - |  | 13.7 | 3年或12万公里 | - | 4650 | 1820 | 1510 | 2670 | 1555 | 1560 | - | 4 | 平开门 | 5 | 1620 | - | - |  | - | - | [10 empty] | 120(163Ps) |  | 240 | [8 empty] | 纯电动 163马力 | 永磁/同步 | 120 | 163 | 240 | 120 | 240 | - | - | - | - | 单电机 | 前置 | 磷酸铁锂电池 | 首任车主不限年限/里程（责任免除条款以官方为准） | 44.0 | 125.06 | 快充0.5小时 ●快充接口 | ●低温加热 ●液态冷却 | ●标配 | 电动车单速变速箱 | 1 | 固定齿比变速箱 | 前置前驱 | - | - | 麦弗逊式独立悬挂 | 纵臂扭转梁式非独立悬挂 | 电动助力 | 承载式 | 通风盘式 | 实心盘式 | 电子驻车 | 215/50 R17 | 215/50 R17 | - |  | ●标配 | ●标配 | ●标配 | ●标配 | ●标配 | - - | - | - | - | - | - | - | ●主驾驶位 ●副驾驶位 | - | - | - | - | - | - | - | - | ●标配 | - | ●标配 | - | - | ●后 | - - | - - | - | - | ●标配 | ●标配 | ●标配 |  | - | - | - | - | - | - | - |  | - | ●运动 | ●标配 | ●标配 |  | - | - | - | - | ●标配 |  | - | - | ●塑料 - - | ●上下 | - | ●多功能控制 | ●彩色 | ●非全液晶 | - ●未知 | - | - | - | - |  | ●标配 | ●普通遥控钥匙 - | - | - | - | - | - | - | - | - | - | - | - | ●织物 | - | - |  | - |  | - | ●前后移动 ●靠背角度 ●高低调节 | ●头枕 ●腰部 | ●前后移动 ●靠背角度 | ●头枕 | - | - | - - | - |  | - | ●前排 - | - | - | - |  | - | - | - | - | - | - | - | - | - | ●标配 | 2022年1月版本 | - | - | - | - | - | - | - ●USB/Type-C | ●前排1个 - | - | - | - | ●4 | - | ●卤素 - | ●卤素 - | - | - | - | - | - | - | ●标配 | - | - | - | - | - | ●前排 ●后排 | - | - | ●电动调节 - - - | - | - - | - | - | - | - |  | - | - | ●手动 | - | - | - | ●标配 | - | - | - | - | - | - - | - | - | - | [5 empty] | 纯电动 163马力 | [7 empty] | - - | ●4 | - | - | [326 empty] | - | -
1118 | 北京EU5 2020款 R500 智风版 | 12.99万 | 12.99万 | 北京汽车 | 紧凑型车 | 纯电动 | 2020.08 |  | 416 | 快充0.5小时 慢充9小时 | 80 |  |  |  |  | 电动车单速变速箱 | 4650x1820x1510 | 三厢车 | 155 | - |  | 13.3 | 3年或12万公里 | - | 4650 | 1820 | 1510 | 2670 | 1555 | 1560 | - | 4 | 平开门 | 5 | 1640 | - | 2015 |  | - | - | [10 empty] | 160(218Ps) |  | 300 | [8 empty] | 纯电动 218马力 | 永磁/同步 | 160 | 218 | 300 | 160 | 300 | - | - | - | - | 单电机 | 前置 | 三元锂电池 | 8年或15万公里 | 50.8 | - | 快充0.5小时 慢充9小时 ●快充接口 | ●低温加热 - | - | 电动车单速变速箱 | 1 | 固定齿比变速箱 | 前置前驱 | - | - | 麦弗逊式独立悬挂 | 多连杆式独立悬挂 | 电动助力 | 承载式 | 通风盘式 | 实心盘式 | 电子驻车 | 215/50 R17 | 215/50 R17 | - |  | ●标配 | ●标配 | ●标配 | ●标配 | ●标配 | - - | - | - | - | - | - | - | ●主驾驶位 ●副驾驶位 | - | - | - | - | - | - | - | - | ●标配 | ●胎压显示 | ●标配 | - | - | ●后 | ●倒车影像图示 - | ●定速巡航图示 - | - | - | ●标配 | ●标配图示 | ●标配图示 |  | - | - | - | - | - | - | - |  | - | ●运动 | ●标配 | ●标配 |  | ●单天窗 | - | - | - | ●标配 |  | - | - | ●塑料 - - | ●上下 | - | ●多功能控制 | ●彩色 | ●全液晶 | ●12.3 - | - | - | - | - |  | ●标配 | - ●智能遥控钥匙 | ●前排图示 | ●标配图示 | - | - | - | - | - | - | - | - | - | ●仿皮 | - | - |  | - |  | - | ●前后移动 ●靠背角度 ●高低调节 | ●头枕 - | ●前后移动 ●靠背角度 | ●头枕 | - | ●头枕 | - - | - |  | - | ●前排 - | - | - | ●整排放倒 |  | - | ●大屏 | ●9吋 | ●标配 | ●标配 | - | ●标配 | ●CarLife | ●标配 | ●标配 | 2022年1月版本 | - | ●标配 | - | - | - | - | - ●USB/Type-C | ●前排2个 ●后排1个 | - | - | - | ●4 | - | - ●LED | - ●LED | ●标配 | - | - | - | - | - | ●标配 | - | - | - | ●标配 | - | ●前排 ●后排 | ●主驾驶位 | ●标配 | ●电动调节图示 - - - | - | ● 主驾驶位+无照明 ● 副驾驶位+无照明 | - | - | - | - |  | - | - | ●自动 | - | - | - | ●标配 | - | - | - | - | - | - - | - | - | - | [5 empty] | 纯电动 218马力 | [7 empty] | 待查 待查 | 待查 | 待查 | 待查 | [326 empty] | - | -
1119 | 北京EU5 2020款 R500 智尚版 | 13.99万 | 13.99万 | 北京汽车 | 紧凑型车 | 纯电动 | 2020.08 |  | 416 | 快充0.5小时 慢充9小时 | 80 |  |  |  |  | 电动车单速变速箱 | 4650x1820x1510 | 三厢车 | 155 | - |  | 13.3 | 3年或12万公里 | - | 4650 | 1820 | 1510 | 2670 | 1555 | 1560 | - | 4 | 平开门 | 5 | 1640 | - | 2015 |  | - | - | [10 empty] | 160(218Ps) |  | 300 | [8 empty] | 纯电动 218马力 | 永磁/同步 | 160 | 218 | 300 | 160 | 300 | - | - | - | - | 单电机 | 前置 | 三元锂电池 | 8年或15万公里 | 50.8 | - | 快充0.5小时 慢充9小时 ●快充接口 | ●低温加热 - | - | 电动车单速变速箱 | 1 | 固定齿比变速箱 | 前置前驱 | - | - | 麦弗逊式独立悬挂 | 多连杆式独立悬挂 | 电动助力 | 承载式 | 通风盘式 | 实心盘式 | 电子驻车 | 215/50 R17 | 215/50 R17 | - |  | ●标配 | ●标配 | ●标配 | ●标配 | ●标配 | ●车道偏离预警 - | - | ●标配 | - | - | - | - | ●主驾驶位 ●副驾驶位 | ●前排 | ●标配 | - | - | - | - | - | - | ●标配 | ●胎压显示 | ●标配 | - | - | ●后 | ●倒车影像 ●360°全景影像 | ●定速巡航图示 - | ●L0级 | - | ●标配 | ●标配图示 | ●标配图示 |  | - | - | - | - | - | - | - |  | - | ●运动 | ●标配 | ●标配 |  | ●单天窗 | - | - | - | ●标配 |  | - | - | - ●皮质 - | ●上下 | - | ●多功能控制 | ●彩色 | ●全液晶 | ●12.3 - | - | - | - | - |  | ●标配 | - ●智能遥控钥匙 | ●前排图示 | ●标配图示 | - | - | - | - | ●标配 | - | - | - | - | ●仿皮 | - | - |  | - |  | ●主驾驶位 | ●前后移动 ●靠背角度 ●高低调节 | ●头枕 ●腰部 | ●前后移动 ●靠背角度 | ●头枕 | - | ●头枕 | ●加热(主驾驶) - | - |  | - | ●前排 ●后排 | ●标配 | - | ●40:60 |  | - | ●大屏 | ●9吋 | ●标配 | ●标配 | - | ●标配 | ●CarLife | ●标配 | ●标配 | 2022年1月版本 | - | ●标配 | - | - | - | - | ●SD卡槽 ●USB/Type-C | ●前排2个 ●后排1个 | - | - | - | ●6 | - | - ●LED | - ●LED | ●标配 | - | ●标配 | - | - | - | ●标配 | - | ●单色 | - | ●标配 | - | ●前排 ●后排 | ●全车 | ●标配 | ●电动调节图示 ●加热 ●电动折叠 ●锁车自动折叠 | - | ● 主驾驶位+无照明 ● 副驾驶位+无照明 | - | - | ●标配 | - |  | - | - | ●自动 | - | ●标配 | - | ●标配 | - | ●标配 | - | - | - | - - | - | - | - | [5 empty] | 纯电动 218马力 | [7 empty] | 待查 待查 | 待查 | 待查 | 待查 | [326 empty] | - | -
1120 | 北京EU5 2020款 R600 智潮版 | 15.89万 | 15.89万 | 北京汽车 | 紧凑型车 | 纯电动 | 2020.08 |  | 501 | 快充0.5小时 慢充10小时 | 80 |  |  |  |  | 电动车单速变速箱 | 4650x1820x1510 | 三厢车 | 155 | - |  | 13.42 | 3年或12万公里 | - | 4650 | 1820 | 1510 | 2670 | 1555 | 1560 | - | 4 | 平开门 | 5 | 1680 | - | 2055 |  | - | - | [10 empty] | 160(218Ps) |  | 300 | [8 empty] | 纯电动 218马力 | 永磁/同步 | 160 | 218 | 300 | 160 | 300 | - | - | - | - | 单电机 | 前置 | 三元锂电池 | 8年或15万公里 | 60.2 | - | 快充0.5小时 慢充10小时 ●快充接口 | ●低温加热 - | - | 电动车单速变速箱 | 1 | 固定齿比变速箱 | 前置前驱 | - | - | 麦弗逊式独立悬挂 | 多连杆式独立悬挂 | 电动助力 | 承载式 | 通风盘式 | 实心盘式 | 电子驻车 | 215/50 R17 | 215/50 R17 | - |  | ●标配 | ●标配 | ●标配 | ●标配 | ●标配 | ●车道偏离预警 - | - | ●标配 | - | - | - | - | ●主驾驶位 ●副驾驶位 | ●前排 | ●标配 | - | - | - | - | - | - | ●标配 | ●胎压显示 | ●标配 | - | - | ●后 | ●倒车影像 ●360°全景影像 | ●定速巡航图示 - | ●L0级 | - | ●标配 | ●标配图示 | ●标配图示 |  | - | - | - | - | - | - | - |  | - | ●运动 | ●标配 | ●标配 |  | ●单天窗 | - | - | - | ●标配 |  | - | - | - ●皮质 - | ●上下 | - | ●多功能控制 | ●彩色 | ●全液晶 | ●12.3 - | - | - | - | - |  | ●标配 | - ●智能遥控钥匙 | ●前排图示 | ●标配图示 | - | - | - | - | ●标配 | - | - | ○选配 | - | ●仿皮 | - | - |  | - |  | ●主驾驶位 | ●前后移动 ●靠背角度 ●高低调节 | ●头枕 ●腰部 | ●前后移动 ●靠背角度 | ●头枕 | - | ●头枕 | ●加热(主驾驶) - | - |  | - | ●前排 ●后排 | ●标配 | - | ●40:60 |  | - | ●大屏 | ●9吋 | ●标配 | ●标配 | - | ●标配 | ●CarLife | ●标配 | ●标配 | 2022年1月版本 | - | ●标配 | - | - | - | - | ●SD卡槽 ●USB/Type-C | ●前排2个 ●后排1个 | - | - | - | ●6 | - | - ●LED | - ●LED | ●标配 | - | ●标配 | - | - | - | ●标配 | - | ●单色 | - | ●标配 | - | ●前排 ●后排 | ●全车 | ●标配 | ●电动调节图示 ●加热 ●电动折叠 ●锁车自动折叠 | - | ● 主驾驶位+无照明 ● 副驾驶位+无照明 | - | - | ●标配 | - |  | - | - | ●自动 | - | ●标配 | - | ●标配 | - | ●标配 | - | - | - | - - | - | - | - | [5 empty] | 纯电动 218马力 | [7 empty] | 待查 待查 | 待查 | 待查 | 待查 | [326 empty] | ○选配暂无价格 | -
1121 | 北京EU5 2020款 R600 智领版 | 17.19万 | 17.19万 | 北京汽车 | 紧凑型车 | 纯电动 | 2020.08 |  | 501 | 快充0.5小时 慢充10小时 | 80 |  |  |  |  | 电动车单速变速箱 | 4650x1820x1510 | 三厢车 | 155 | - |  | 13.42 | 3年或12万公里 | - | 4650 | 1820 | 1510 | 2670 | 1555 | 1560 | - | 4 | 平开门 | 5 | 1680 | - | 2055 |  | - | - | [10 empty] | 160(218Ps) |  | 300 | [8 empty] | 纯电动 218马力 | 永磁/同步 | 160 | 218 | 300 | 160 | 300 | - | - | - | - | 单电机 | 前置 | 三元锂电池 | 8年或15万公里 | 60.2 | - | 快充0.5小时 慢充10小时 ●快充接口 | ●低温加热 - | - | 电动车单速变速箱 | 1 | 固定齿比变速箱 | 前置前驱 | - | - | 麦弗逊式独立悬挂 | 多连杆式独立悬挂 | 电动助力 | 承载式 | 通风盘式 | 实心盘式 | 电子驻车 | 215/50 R17 | 215/50 R17 | - |  | ●标配 | ●标配 | ●标配 | ●标配 | ●标配 | ●车道偏离预警 ●前方碰撞预警 | ●标配 | ●标配 | - | - | - | - | ●主驾驶位 ●副驾驶位 | ●前排 | ●标配 | - | - | - | - | - | - | ●标配 | ●胎压显示 | ●标配 | - | - | ●后 | ●倒车影像 ●360°全景影像 | ●定速巡航 ●自适应巡航 | ●L1级 | - | ●标配 | ●标配图示 | ●标配图示 |  | - | - | - | - | - | - | - |  | - | ●运动 | ●标配 | ●标配 |  | ●单天窗 | - | - | - | ●标配 |  | - | - | - ●皮质 - | ●上下 | - | ●多功能控制 | ●彩色 | ●全液晶 | ●12.3 - | - | - | - | - |  | ●标配 | - ●智能遥控钥匙 | ●前排图示 | ●标配图示 | - | - | - | - | ●标配 | - | - | ○选配 | - | ●仿皮 | - | - |  | - |  | ●主驾驶位 | ●前后移动 ●靠背角度 ●高低调节 | ●头枕 ●腰部 | ●前后移动 ●靠背角度 | ●头枕 | - | ●头枕 | ●加热(主驾驶) ●通风(主驾驶) | - |  | - | ●前排 ●后排 | ●标配 | - | ●40:60 |  | - | ●大屏 | ●9吋 | ●标配 | ●标配 | - | ●标配 | ●CarLife | ●标配 | ●标配 | 2022年1月版本 | - | ●标配 | - | - | - | - | ●SD卡槽 ●USB/Type-C | ●前排2个 ●后排1个 | - | - | - | ●6 | - | - ●LED | - ●LED | ●标配 | - | ●标配 | - | - | - | ●标配 | - | ●单色 | - | ●标配 | - | ●前排 ●后排 | ●全车 | ●标配 | ●电动调节图示 ●加热 ●电动折叠 ●锁车自动折叠 | - | ● 主驾驶位+无照明 ● 副驾驶位+无照明 | - | - | ●标配 | - |  | - | - | ●自动 | - | ●标配 | - | ●标配 | - | ●标配 | - | - | - | - - | - | - | - | [5 empty] | 纯电动 218马力 | [7 empty] | 待查 待查 | 待查 | 待查 | 待查 | [326 empty] | ○选配暂无价格 | -
1122 | 北京EU5 2019款 R500 智风版 | 9.98万 | 13.29万 | 北京汽车 | 紧凑型车 | 纯电动 | 2019.09 |  | 416 | 快充0.5小时 慢充8小时 | 80 |  |  |  |  | 电动车单速变速箱 | 4650x1820x1510 | 三厢车 | 155 | 7.8 |  | 13.3 | 3年或12万公里 | - | 4650 | 1820 | 1510 | 2670 | 1555 | 1560 | - | 4 | 平开门 | 5 | 1640 | - | 2055 |  | - | - | [10 empty] | 160(218Ps) |  | 300 | [8 empty] | 纯电动 218马力 | 永磁/同步 | 160 | 218 | 300 | 160 | 300 | - | - | - | - | 单电机 | 前置 | 三元锂电池 | 8年或15万公里 | 50.8 | - | 快充0.5小时 慢充8小时 ●快充接口 | ●低温加热 - | - | 电动车单速变速箱 | 1 | 固定齿比变速箱 | 前置前驱 | - | - | 麦弗逊式独立悬挂 | 多连杆式独立悬挂 | 电动助力 | 承载式 | 通风盘式 | 实心盘式 | 电子驻车 | 215/50 R17 | 215/50 R17 | - |  | ●标配 | ●标配 | ●标配 | ●标配 | ●标配 | ●车道偏离预警 - | - | ●标配 | - | - | - | - | ●主驾驶位 ●副驾驶位 | ●前排 | - | - | - | - | - | - | - | ●标配 | ●胎压显示 | ●标配 | - | - | ●后 | ●倒车影像 ●360°全景影像 | ●定速巡航图示 - | ●L0级 | - | ●标配 | ●标配图示 | ●标配图示 |  | - | - | - | - | - | - | - |  | - | ●运动 | ●标配 | ●标配 |  | ●单天窗 | - | - | - | ●标配 |  | - | - | - - ●真皮 | ●上下 | - | ●多功能控制 | ●彩色 | ●全液晶 | ●12.3 - | - | - | - | - |  | ●标配 | - ●智能遥控钥匙 | ●前排图示 | ●标配图示 | - | - | - | - | ●标配 | - | - | - | - | ●仿皮 | - | - |  | - |  | - | ●前后移动 ●靠背角度 ●高低调节 | ●头枕 - | ●前后移动 ●靠背角度 | ●头枕 | - | ●头枕 | - - | - |  | - | ●前排 ●后排 | ●标配 | - | ●40:60 |  | - | ●大屏 | ●9吋 | ●标配 | ●标配 | ●标配图示 | ●标配 | ●CarLife | ●标配 | ●标配 | 2022年1月版本 | - | ●标配 | - | - | - | - | ●SD卡槽 ●USB/Type-C | ●前排2个 ●后排1个 | - | - | - | ●6 | - | - ●LED | - ●LED | ●标配 | - | ●标配 | - | - | - | ●标配 | - | - | - | ●标配 | - | ●前排 ●后排 | - | - | ●电动调节图示 ●加热 - - | - | ● 主驾驶位+无照明 ● 副驾驶位+无照明 | - | - | ●标配 | - |  | - | - | ●自动 | - | - | - | ●标配 | - | ●标配 | - | - | - | - - | - | - | - | [5 empty] | 纯电动 218马力 | [7 empty] | 待查 待查 | 待查 | 待查 | 待查 | [326 empty] | - | ●标配
1123 | 北京EU5 2019款 R500 智尚版 | 10.58万 | 13.89万 | 北京汽车 | 紧凑型车 | 纯电动 | 2019.09 |  | 416 | 快充0.5小时 慢充8小时 | 80 |  |  |  |  | 电动车单速变速箱 | 4650x1820x1510 | 三厢车 | 155 | 7.8 |  | 13.3 | 3年或12万公里 | - | 4650 | 1820 | 1510 | 2670 | 1555 | 1560 | - | 4 | 平开门 | 5 | 1640 | - | 2055 |  | - | - | [10 empty] | 160(218Ps) |  | 300 | [8 empty] | 纯电动 218马力 | 永磁/同步 | 160 | 218 | 300 | 160 | 300 | - | - | - | - | 单电机 | 前置 | 三元锂电池 | 8年或15万公里 | 50.8 | - | 快充0.5小时 慢充8小时 ●快充接口 | - - | - | 电动车单速变速箱 | 1 | 固定齿比变速箱 | 前置前驱 | - | - | 麦弗逊式独立悬挂 | 多连杆式独立悬挂 | 电动助力 | 承载式 | 通风盘式 | 实心盘式 | 电子驻车 | 215/50 R17 | 215/50 R17 | - |  | ●标配 | ●标配 | ●标配 | ●标配 | ●标配 | ●车道偏离预警 - | - | ●标配 | - | - | - | - | ●主驾驶位 ●副驾驶位 | ●前排 | ●标配 | - | - | - | - | - | - | ●标配 | ●胎压显示 | ●标配 | - | - | ●后 | ●倒车影像 ●360°全景影像 | ●定速巡航图示 - | ●L0级 | - | ●标配 | ●标配图示 | ●标配图示 |  | - | - | - | - | - | - | - |  | - | ●运动 | ●标配 | ●标配 |  | ●单天窗 | - | - | - | ●标配 |  | - | - | - - ●真皮 | ●上下 | - | ●多功能控制 | ●彩色 | ●全液晶 | ●12.3 - | - | - | - | - |  | ●标配 | - ●智能遥控钥匙 | ●前排图示 | ●标配图示 | - | - | - | - | ●标配 | - | - | - | - | ●仿皮 | - | - |  | - |  | ●主驾驶位 | ●前后移动 ●靠背角度 ●高低调节 | ●头枕 - | ●前后移动 ●靠背角度 | ●头枕 | - | ●头枕 | ●加热(主驾驶) - | - |  | - | ●前排 ●后排 | ●标配 | - | ●40:60 |  | - | ●大屏 | ●9吋 | ●标配 | ●标配 | ●标配图示 | ●标配 | ●CarLife | ●标配 | ●标配 | 2022年1月版本 | - | ●标配 | - | - | - | - | ●SD卡槽 ●USB/Type-C | ●前排2个 ●后排1个 | - | - | - | ●6 | - | - ●LED | - ●LED | ●标配 | - | ●标配 | - | - | - | ●标配 | - | - | - | ●标配 | - | ●前排 ●后排 | - | - | ●电动调节图示 ●加热 ●电动折叠 ●锁车自动折叠 | - | ● 主驾驶位+无照明 ● 副驾驶位+无照明 | - | - | ●标配 | - |  | - | - | ●自动 | - | - | - | ●标配 | - | ●标配 | - | - | - | - - | - | - | - | [5 empty] | 纯电动 218马力 | [7 empty] | 待查 待查 | 待查 | 待查 | 待查 | [326 empty] | - | ●标配
1124 | 北京EU5 2019款 R600 智潮版 | 15.89万 | 15.89万 | 北京汽车 | 紧凑型车 | 纯电动 | 2019.09 |  | 501 | 快充0.5小时 慢充9小时 | 80 |  |  |  |  | 电动车单速变速箱 | 4650x1820x1510 | 三厢车 | 155 | 7.8 |  | 13.42 | 3年或12万公里 | - | 4650 | 1820 | 1510 | 2670 | 1555 | 1560 | - | 4 | 平开门 | 5 | 1680 | - | 2055 |  | - | - | [10 empty] | 160(218Ps) |  | 300 | [8 empty] | 纯电动 218马力 | 永磁/同步 | 160 | 218 | 300 | 160 | 300 | - | - | - | - | 单电机 | 前置 | 三元锂电池 | 8年或15万公里 | 60.2 | - | 快充0.5小时 慢充9小时 ●快充接口 | - - | - | 电动车单速变速箱 | 1 | 固定齿比变速箱 | 前置前驱 | - | - | 麦弗逊式独立悬挂 | 多连杆式独立悬挂 | 电动助力 | 承载式 | 通风盘式 | 实心盘式 | 电子驻车 | 215/50 R17 | 215/50 R17 | - |  | ●标配 | ●标配 | ●标配 | ●标配 | ●标配 | ●车道偏离预警 - | - | ●标配 | - | - | - | - | ●主驾驶位 ●副驾驶位 | ●前排 | ●标配 | - | - | - | - | - | - | ●标配 | ●胎压显示 | ●标配 | - | - | ●后 | ●倒车影像 ●360°全景影像 | ●定速巡航图示 - | ●L0级 | - | ●标配 | ●标配图示 | ●标配图示 |  | - | - | - | - | - | - | - |  | - | ●运动 | ●标配 | ●标配 |  | ●单天窗 | - | - | - | ●标配 |  | - | - | - - ●真皮 | ●上下 | - | ●多功能控制 | ●彩色 | ●全液晶 | ●12.3 - | - | - | - | - |  | ●标配 | - ●智能遥控钥匙 | ●前排图示 | ●标配图示 | - | - | - | - | ●标配 | - | - | - | - | ●仿皮 | - | - |  | - |  | ●主驾驶位 | ●前后移动 ●靠背角度 ●高低调节 | ●头枕 - | ●前后移动 ●靠背角度 | ●头枕 | - | ●头枕 | ●加热(主驾驶) - | - |  | - | ●前排 ●后排 | ●标配 | - | ●40:60 |  | - | ●大屏 | ●9吋 | ●标配 | ●标配 | ●标配图示 | ●标配 | ●CarLife | ●标配 | ●标配 | 2022年1月版本 | - | ●标配 | - | - | - | - | ●SD卡槽 ●USB/Type-C | ●前排2个 ●后排1个 | - | - | - | ●6 | - | - ●LED | - ●LED | ●标配 | - | ●标配 | - | - | - | ●标配 | - | - | - | ●标配 | - | ●前排 ●后排 | - | - | ●电动调节图示 ●加热 ●电动折叠 ●锁车自动折叠 | - | ● 主驾驶位+无照明 ● 副驾驶位+无照明 | - | - | ●标配 | - |  | - | - | ●自动 | - | - | - | ●标配 | - | ●标配 | - | - | - | - - | - | - | - | [5 empty] | 纯电动 218马力 | [7 empty] | 待查 待查 | 待查 | 待查 | 待查 | [326 empty] | - | ●标配
1125 | 北京EU5 2019款 R600 智领版 | 17.19万 | 17.19万 | 北京汽车 | 紧凑型车 | 纯电动 | 2019.09 |  | 501 | 快充0.5小时 慢充9小时 | 80 |  |  |  |  | 电动车单速变速箱 | 4650x1820x1510 | 三厢车 | 155 | 7.8 |  | 13.42 | 3年或12万公里 | - | 4650 | 1820 | 1510 | 2670 | 1555 | 1560 | - | 4 | 平开门 | 5 | 1680 | - | 2055 |  | - | - | [10 empty] | 160(218Ps) |  | 300 | [8 empty] | 纯电动 218马力 | 永磁/同步 | 160 | 218 | 300 | 160 | 300 | - | - | - | - | 单电机 | 前置 | 三元锂电池 | 8年或15万公里 | 60.2 | - | 快充0.5小时 慢充9小时 ●快充接口 | - - | - | 电动车单速变速箱 | 1 | 固定齿比变速箱 | 前置前驱 | - | - | 麦弗逊式独立悬挂 | 多连杆式独立悬挂 | 电动助力 | 承载式 | 通风盘式 | 实心盘式 | 电子驻车 | 215/50 R17 | 215/50 R17 | - |  | ●标配 | ●标配 | ●标配 | ●标配 | ●标配 | ●车道偏离预警 ●前方碰撞预警 | ●标配 | ●标配 | - | - | - | - | ●主驾驶位 ●副驾驶位 | ●前排 | ●标配 | - | - | - | - | - | - | ●标配 | ●胎压显示 | ●标配 | - | - | ●后 | ●倒车影像 ●360°全景影像 | ●定速巡航 ●自适应巡航 | ●L1级 | - | ●标配 | ●标配图示 | ●标配图示 |  | - | - | - | - | - | - | - |  | - | ●运动 | ●标配 | ●标配 |  | ●单天窗 | - | - | - | ●标配 |  | - | - | - - ●真皮 | ●上下 | - | ●多功能控制 | ●彩色 | ●全液晶 | ●12.3 - | - | - | - | - |  | ●标配 | - ●智能遥控钥匙 | ●前排图示 | ●标配图示 | - | - | - | - | ●标配 | - | - | - | - | ●仿皮 | - | - |  | - |  | ●主驾驶位 | ●前后移动 ●靠背角度 ●高低调节 | ●头枕 - | ●前后移动 ●靠背角度 | ●头枕 | - | ●头枕 | ●加热(主驾驶) ●通风(主驾驶) | - |  | - | ●前排 ●后排 | ●标配 | - | ●40:60 |  | - | ●大屏 | ●9吋 | ●标配 | ●标配 | ●标配图示 | ●标配 | ●CarLife | ●标配 | ●标配 | 2022年1月版本 | - | ●标配 | - | - | - | - | ●SD卡槽 ●USB/Type-C | ●前排2个 ●后排1个 | - | - | - | ●6 | - | - ●LED | - ●LED | ●标配 | - | ●标配 | - | - | - | ●标配 | - | ●单色 | - | ●标配 | - | ●前排 ●后排 | ●主驾驶位 | ●标配 | ●电动调节图示 ●加热 ●电动折叠 ●锁车自动折叠 | - | ● 主驾驶位+无照明 ● 副驾驶位+无照明 | - | - | ●标配 | - |  | - | - | ●自动 | - | - | - | ●标配 | - | ●标配 | - | - | - | - - | - | - | - | [5 empty] | 纯电动 218马力 | [7 empty] | 待查 待查 | 待查 | 待查 | 待查 | [326 empty] | - | ●标配
1126 | 创维HT-i 2022款 智惠版 | 14.68万 | 14.68万 | 创维汽车 | 中型SUV | 插电式混合动力 | 2022.09 | 1.5L 110马力 L4 插电式混动 | 115 | 快充0.42小时 慢充1.6小时 | 80 | 81(110Ps) | 130(176Ps) | 135 | 300 | E-CVT无级变速 | 4720x1908x1701 | SUV | 170 | 10.0 |  | 18.3 | 5年或15万公里 | - | 4720 | 1908 | 1701 | 2800 | 1625 | 1625 | 146 | 5 | 平开门 | 5 | 1820 | - | 2195 | 60.0 | 467-1141 | - | F31A | 1498 | 1.5 | 自然吸气 | L | 4 | 4 | - | DOHC | 110 | 81 | 6000 | 135 | 4500 | - | 插电式混合动力 | 92# | 多点电喷 | 铝 | 铝 | 国VI b | 插电式混合动力 176马力 | 永磁/同步 | 130 | 176 | 300 | 130 | 300 | - | - | - | - | 单电机 | 前置 | 三元锂电池 | 首任车主不限年限/里程(责任免除条款以官方为准) | 21.68 | - | 快充0.42小时 慢充1.6小时 - | ●低温加热 ●液态冷却 | - | E-CVT无级变速 | 无级变速 | 电子无级变速箱(E-CVT) | 前置前驱 | - | - | 麦弗逊式独立悬挂 | 多连杆式独立悬挂 | 电动助力 | 承载式 | 通风盘式 | 实心盘式 | 电子驻车 | 235/55 R18 | 235/55 R18 | - | - | ●标配 | ●标配 | - | - | - | - - | - | - | - | ●标配 | - | - | ●主驾驶位 ●副驾驶位 | - | - | - | - | - | - | - | - | ●标配 | ●胎压显示 | ●标配 | - | - | - ●后 | ●倒车影像图示 - | ●定速巡航图示 - - | - | - | - | - | - | - | - | - | - | - | - | - | - | - | - | ●运动 ●标准舒适 | ●标配 | ●标配 | - | - | ●标配 | - | - | ●标配 | - | - | - | ●皮质 | ●上下+前后 | - | ●多功能控制 | ●彩色 | ●全液晶 | ●12.3 | - | - | - | - | ●标配 | ●标配 | ●智能遥控钥匙 ●手机蓝牙钥匙 | ●主驾驶位图示 | ●标配图示 | ●标配 | - | - | - | - | - | - | - | ●标配 | - | - | - | ●2+3 | - | - | ●主驾驶位 - | ●前后移动 ●靠背角度 ●高低调节 | ●头枕 - - | ●前后移动 ●靠背角度 | ●头枕 | ●靠背角度调节 | ●头枕 | - - - | - | - | - | ●前排 ●后排 | ●标配 | - | ●40:60 | - | - | ●大屏 | ●12.8吋 | ●标配 | ●标配 | - | ●标配 | - | ●标配 | ●标配 |  | - | ●标配 | - | ●标配 | - | - | ●USB/Type-C | ●前排2个 - | - | - | - | ●8 | - | ●LED | ●LED | ●标配 | - | ●标配 | - | - | - | ●标配 | - | - | - | ●标配 | - | ●前排 ●后排 | ●全车 | ●标配 | ●电动调节图示 - - - - - | - | ● 主驾驶位+无照明 ● 副驾驶位+无照明 | - | - | - | ●标配 | - | - | - | ●自动 | - | ●标配 | - | - | - | - | - | - | - | ●服务预约 ●车辆监控 ●数字钥匙 ●充电管理 ●远程控制 | - | - | - | [19 empty] | 1.52
1127 | 创维HT-i 2022款 智行版 | 15.98万 | 15.98万 | 创维汽车 | 中型SUV | 插电式混合动力 | 2022.09 | 1.5L 110马力 L4 插电式混动 | 115 | 快充0.42小时 慢充1.6小时 | 80 | 81(110Ps) | 130(176Ps) | 135 | 300 | E-CVT无级变速 | 4720x1908x1701 | SUV | 170 | 10.0 |  | 18.3 | 5年或15万公里 | - | 4720 | 1908 | 1701 | 2800 | 1625 | 1625 | 146 | 5 | 平开门 | 5 | 1820 | - | 2195 | 60.0 | 467-1141 | - | F31A | 1498 | 1.5 | 自然吸气 | L | 4 | 4 | - | DOHC | 110 | 81 | 6000 | 135 | 4500 | - | 插电式混合动力 | 92# | 多点电喷 | 铝 | 铝 | 国VI b | 插电式混合动力 176马力 | 永磁/同步 | 130 | 176 | 300 | 130 | 300 | - | - | - | - | 单电机 | 前置 | 三元锂电池 | 首任车主不限年限/里程(责任免除条款以官方为准) | 21.68 | - | 快充0.42小时 慢充1.6小时 - | ●低温加热 ●液态冷却 | - | E-CVT无级变速 | 无级变速 | 电子无级变速箱(E-CVT) | 前置前驱 | - | - | 麦弗逊式独立悬挂 | 多连杆式独立悬挂 | 电动助力 | 承载式 | 通风盘式 | 实心盘式 | 电子驻车 | 235/55 R18 | 235/55 R18 | - | - | ●标配 | ●标配 | ●标配 | ●标配 | ●标配 | - - | - | - | - | ●标配 | - | - | ●主驾驶位 ●副驾驶位 | - | - | - | - | - | - | - | - | ●标配 | ●胎压显示 | ●标配 | - | - | - ●后 | ●倒车影像图示 - | ●定速巡航图示 - - | - | - | ●标配 | ●标配图示 | ●标配图示 | - | - | - | - | - | - | - | - | - | - | ●运动 ●标准舒适 | ●标配 | ●标配 | - | ●可开启全景天窗 | ●标配 | - | - | ●标配 | - | - | - | ●皮质 | ●上下+前后 | - | ●多功能控制 | ●彩色 | ●全液晶 | ●12.3 | - | - | - | - | ●标配 | ●标配 | ●智能遥控钥匙 ●手机蓝牙钥匙 | ●主驾驶位图示 | ●标配图示 | ●标配 | - | - | - | - | - | - | - | ●标配 | - | - | - | ●2+3 | - | - | ●主驾驶位 ●副驾驶位 | ●前后移动 ●靠背角度 ●高低调节 | ●头枕 - - | ●前后移动 ●靠背角度 | ●头枕 | ●靠背角度调节 | ●头枕 | ●加热 - - | - | - | - | ●前排 ●后排 | ●标配 | - | ●40:60 | - | - | ●大屏 | ●12.8吋 | ●标配 | ●标配 | - | ●标配 | - | ●标配 | ●标配 |  | - | ●标配 | - | ●标配 | - | - | ●USB/Type-C | ●前排2个 - | - | - | - | ●8 | - | ●LED | ●LED | ●标配 | - | ●标配 | - | - | - | ●标配 | - | - | - | ●标配 | - | ●前排 ●后排 | ●全车 | ●标配 | ●电动调节图示 ●加热 ●电动折叠 - ●倒车自动下翻 ●锁车自动折叠 | - | ● 主驾驶位+无照明 ● 副驾驶位+无照明 | ●标配 | - | - | ●标配 | - | - | - | ●自动 | - | ●标配 | - | - | - | - | - | - | - | ●服务预约 ●车辆监控 ●数字钥匙 ●充电管理 ●远程控制 | - | - | - | [19 empty] | 1.52
1128 | 创维HT-i 2022款 智远版 | 17.28万 | 17.28万 | 创维汽车 | 中型SUV | 插电式混合动力 | 2022.09 | 1.5L 110马力 L4 插电式混动 | 115 | 快充0.42小时 慢充1.6小时 | 80 | 81(110Ps) | 130(176Ps) | 135 | 300 | E-CVT无级变速 | 4720x1908x1701 | SUV | 170 | 10.0 |  | 18.3 | 5年或15万公里 | - | 4720 | 1908 | 1701 | 2800 | 1625 | 1625 | 146 | 5 | 平开门 | 5 | 1820 | - | 2195 | 60.0 | 467-1141 | - | F31A | 1498 | 1.5 | 自然吸气 | L | 4 | 4 | - | DOHC | 110 | 81 | 6000 | 135 | 4500 | - | 插电式混合动力 | 92# | 多点电喷 | 铝 | 铝 | 国VI b | 插电式混合动力 176马力 | 永磁/同步 | 130 | 176 | 300 | 130 | 300 | - | - | - | - | 单电机 | 前置 | 三元锂电池 | 首任车主不限年限/里程(责任免除条款以官方为准) | 21.68 | - | 快充0.42小时 慢充1.6小时 - | ●低温加热 ●液态冷却 | - | E-CVT无级变速 | 无级变速 | 电子无级变速箱(E-CVT) | 前置前驱 | - | - | 麦弗逊式独立悬挂 | 多连杆式独立悬挂 | 电动助力 | 承载式 | 通风盘式 | 实心盘式 | 电子驻车 | 235/50 R19 | 235/50 R19 | - | - | ●标配 | ●标配 | ●标配 | ●标配 | ●标配 | ●车道偏离预警 ●前方碰撞预警 | ●标配 | - | ●标配 | ●标配 | ●标配 | - | ●主驾驶位 ●副驾驶位 | ●前排 | ●标配 | - | - | - | - | - | - | ●标配 | ●胎压显示 | ●标配 | - | - | ●前 ●后 | ●倒车影像图示 - | ●定速巡航 ●自适应巡航 ●全速自适应巡航 | ●L2级 | ●标配 | ●标配 | ●标配图示 | ●标配图示 | - | - | - | - | - | - | - | - | - | - | ●运动 ●标准舒适 | ●标配 | ●标配 | - | ●可开启全景天窗 | ●标配 | - | - | ●标配 | - | - | - | ●皮质 | ●上下+前后 | - | ●多功能控制 | ●彩色 | ●全液晶 | ●12.3 | - | ●标配图示 | ●标配图示 | ●标配 | ●标配 | ●标配 | ●智能遥控钥匙 ●手机蓝牙钥匙 | ●主驾驶位图示 | ●标配图示 | ●标配 | - | - | - | - | - | ●标配图示 | - | ●标配 | - | - | - | ●2+3 | - | - | ●主驾驶位 ●副驾驶位 | ●前后移动 ●靠背角度 ●高低调节 | ●头枕 ●腰部 ●腿托 | ●前后移动 ●靠背角度 | ●头枕 | ●靠背角度调节 | ●头枕 | ●加热 ●通风 ●记忆(主驾驶) | - | - | ●标配图示 | ●前排 ●后排 | ●标配 | - | ●40:60 | - | - | ●大屏 | ●12.8吋 | ●标配 | ●标配 | - | ●标配 | - | ●标配 | ●标配 |  | - | ●标配 | - | ●标配 | - | - | ●USB/Type-C | ●前排2个 ●后排2个 | - | - | - | ●8 | - | ●LED | ●LED | ●标配 | - | ●标配 | - | - | - | ●标配 | - | ●128色 | - | ●标配 | - | ●前排 ●后排 | ●全车 | ●标配 | ●电动调节图示 ●加热 ●电动折叠 ●记忆 ●倒车自动下翻 ●锁车自动折叠 | ●自动防眩目 | ● 主驾驶位+无照明 ● 副驾驶位+无照明 | ●标配 | - | ●标配 | ●标配 | - | - | - | ●自动 | - | ●标配 | - | ●标配 | ●标配 | ●标配 | ●标配 | - | - | ●服务预约 ●车辆监控 ●数字钥匙 ●充电管理 ●远程控制 | - | - | - | [19 empty] | 1.52
1129 | 创维HT-i 2022款 智惠Plus版 | 16.28万 | 16.28万 | 创维汽车 | 中型SUV | 插电式混合动力 | 2022.09 | 1.5L 110马力 L4 插电式混动 | 205 | 快充0.5小时 慢充3小时 | 80 | 81(110Ps) | 130(176Ps) | 135 | 300 | E-CVT无级变速 | 4720x1908x1701 | SUV | 170 | 10.0 |  | 18.9 | 5年或15万公里 | - | 4720 | 1908 | 1701 | 2800 | 1625 | 1625 | 146 | 5 | 平开门 | 5 | 1935 | - | 2310 | 60.0 | 467-1141 | - | F31A | 1498 | 1.5 | 自然吸气 | L | 4 | 4 | - | DOHC | 110 | 81 | 6000 | 135 | 4500 | - | 插电式混合动力 | 92# | 多点电喷 | 铝 | 铝 | 国VI b | 插电式混合动力 176马力 | 永磁/同步 | 130 | 176 | 300 | 130 | 300 | - | - | - | - | 单电机 | 前置 | 三元锂电池 | 首任车主不限年限/里程(责任免除条款以官方为准) | 32.76 | - | 快充0.5小时 慢充3小时 ●快充接口 | ●低温加热 ●液态冷却 | - | E-CVT无级变速 | 无级变速 | 电子无级变速箱(E-CVT) | 前置前驱 | - | - | 麦弗逊式独立悬挂 | 多连杆式独立悬挂 | 电动助力 | 承载式 | 通风盘式 | 实心盘式 | 电子驻车 | 235/55 R18 | 235/55 R18 | - | - | ●标配 | ●标配 | - | - | - | - - | - | - | - | ●标配 | - | - | ●主驾驶位 ●副驾驶位 | - | - | - | - | - | - | - | - | ●标配 | ●胎压显示 | ●标配 | - | - | - ●后 | ●倒车影像图示 - | ●定速巡航图示 - - | - | - | - | - | - | - | - | - | - | - | - | - | - | - | - | ●运动 ●标准舒适 | ●标配 | ●标配 | - | - | ●标配 | - | - | ●标配 | - | - | - | ●皮质 | ●上下+前后 | - | ●多功能控制 | ●彩色 | ●全液晶 | ●12.3 | - | - | - | - | ●标配 | ●标配 | ●智能遥控钥匙 ●手机蓝牙钥匙 | ●主驾驶位图示 | ●标配图示 | ●标配 | - | - | - | - | - | - | - | ●标配 | - | - | - | ●2+3 | - | - | ●主驾驶位 - | ●前后移动 ●靠背角度 ●高低调节 | ●头枕 - - | ●前后移动 ●靠背角度 | ●头枕 | ●靠背角度调节 | ●头枕 | - - - | - | - | - | ●前排 ●后排 | ●标配 | - | ●40:60 | - | - | ●大屏 | ●12.8吋 | ●标配 | ●标配 | - | ●标配 | - | ●标配 | ●标配 |  | - | ●标配 | - | ●标配 | - | - | ●USB/Type-C | ●前排2个 - | - | - | - | ●8 | - | ●LED | ●LED | ●标配 | - | ●标配 | - | - | - | ●标配 | - | - | - | ●标配 | - | ●前排 ●后排 | ●全车 | ●标配 | ●电动调节图示 - - - - - | - | ● 主驾驶位+无照明 ● 副驾驶位+无照明 | - | - | - | ●标配 | - | - | - | ●自动 | - | ●标配 | - | - | - | - | - | - | - | ●服务预约 ●车辆监控 ●数字钥匙 ●充电管理 ●远程控制 | - | - | - | [19 empty] | 0.8
1130 | 创维HT-i 2022款 智行Plus版 | 17.58万 | 17.58万 | 创维汽车 | 中型SUV | 插电式混合动力 | 2022.09 | 1.5L 110马力 L4 插电式混动 | 205 | 快充0.5小时 慢充3小时 | 80 | 81(110Ps) | 130(176Ps) | 135 | 300 | E-CVT无级变速 | 4720x1908x1701 | SUV | 170 | 10.0 |  | 18.9 | 5年或15万公里 | - | 4720 | 1908 | 1701 | 2800 | 1625 | 1625 | 146 | 5 | 平开门 | 5 | 1935 | - | 2310 | 60.0 | 467-1141 | - | F31A | 1498 | 1.5 | 自然吸气 | L | 4 | 4 | - | DOHC | 110 | 81 | 6000 | 135 | 4500 | - | 插电式混合动力 | 92# | 多点电喷 | 铝 | 铝 | 国VI b | 插电式混合动力 176马力 | 永磁/同步 | 130 | 176 | 300 | 130 | 300 | - | - | - | - | 单电机 | 前置 | 三元锂电池 | 首任车主不限年限/里程(责任免除条款以官方为准) | 32.76 | - | 快充0.5小时 慢充3小时 ●快充接口 | ●低温加热 ●液态冷却 | - | E-CVT无级变速 | 无级变速 | 电子无级变速箱(E-CVT) | 前置前驱 | - | - | 麦弗逊式独立悬挂 | 多连杆式独立悬挂 | 电动助力 | 承载式 | 通风盘式 | 实心盘式 | 电子驻车 | 235/55 R18 | 235/55 R18 | - | - | ●标配 | ●标配 | ●标配 | ●标配 | ●标配 | - - | - | - | - | ●标配 | - | - | ●主驾驶位 ●副驾驶位 | - | - | - | - | - | - | - | - | ●标配 | ●胎压显示 | ●标配 | - | - | - ●后 | ●倒车影像图示 - | ●定速巡航图示 - - | - | - | ●标配 | ●标配图示 | ●标配图示 | - | - | - | - | - | - | - | - | - | - | ●运动 ●标准舒适 | ●标配 | ●标配 | - | ●可开启全景天窗 | ●标配 | - | - | ●标配 | - | - | - | ●皮质 | ●上下+前后 | - | ●多功能控制 | ●彩色 | ●全液晶 | ●12.3 | - | - | - | - | ●标配 | ●标配 | ●智能遥控钥匙 ●手机蓝牙钥匙 | ●主驾驶位图示 | ●标配图示 | ●标配 | - | - | - | - | - | - | - | ●标配 | - | - | - | ●2+3 | - | - | ●主驾驶位 ●副驾驶位 | ●前后移动 ●靠背角度 ●高低调节 | ●头枕 - - | ●前后移动 ●靠背角度 | ●头枕 | ●靠背角度调节 | ●头枕 | ●加热 - - | - | - | - | ●前排 ●后排 | ●标配 | - | ●40:60 | - | - | ●大屏 | ●12.8吋 | ●标配 | ●标配 | - | ●标配 | - | ●标配 | ●标配 |  | - | ●标配 | - | ●标配 | - | - | ●USB/Type-C | ●前排2个 - | - | - | - | ●8 | - | ●LED | ●LED | ●标配 | - | ●标配 | - | - | - | ●标配 | - | - | - | ●标配 | - | ●前排 ●后排 | ●全车 | ●标配 | ●电动调节图示 ●加热 ●电动折叠 - ●倒车自动下翻 ●锁车自动折叠 | - | ● 主驾驶位+无照明 ● 副驾驶位+无照明 | ●标配 | - | - | ●标配 | - | - | - | ●自动 | - | ●标配 | - | - | - | - | - | - | - | ●服务预约 ●车辆监控 ●数字钥匙 ●充电管理 ●远程控制 | - | - | - | [19 empty] | 0.8
1131 | 创维HT-i 2022款 智远Plus版 | 19.98万 | 19.98万 | 创维汽车 | 中型SUV | 插电式混合动力 | 2022.09 | 1.5L 110马力 L4 插电式混动 | 205 | 快充0.5小时 慢充3小时 | 80 | 81(110Ps) | 130(176Ps) | 135 | 300 | E-CVT无级变速 | 4720x1908x1701 | SUV | 170 | 10.0 |  | 18.9 | 5年或15万公里 | - | 4720 | 1908 | 1701 | 2800 | 1625 | 1625 | 146 | 5 | 平开门 | 5 | 1935 | - | 2310 | 60.0 | 467-1141 | - | F31A | 1498 | 1.5 | 自然吸气 | L | 4 | 4 | - | DOHC | 110 | 81 | 6000 | 135 | 4500 | - | 插电式混合动力 | 92# | 多点电喷 | 铝 | 铝 | 国VI b | 插电式混合动力 176马力 | 永磁/同步 | 130 | 176 | 300 | 130 | 300 | - | - | - | - | 单电机 | 前置 | 三元锂电池 | 首任车主不限年限/里程(责任免除条款以官方为准) | 32.76 | - | 快充0.5小时 慢充3小时 ●快充接口 | ●低温加热 ●液态冷却 | - | E-CVT无级变速 | 无级变速 | 电子无级变速箱(E-CVT) | 前置前驱 | - | - | 麦弗逊式独立悬挂 | 多连杆式独立悬挂 | 电动助力 | 承载式 | 通风盘式 | 实心盘式 | 电子驻车 | 235/50 R19 | 235/50 R19 | - | - | ●标配 | ●标配 | ●标配 | ●标配 | ●标配 | ●车道偏离预警 ●前方碰撞预警 | ●标配 | ●标配 | ●标配 | ●标配 | ●标配 | - | ●主驾驶位 ●副驾驶位 | ●前排 | ●标配 | - | - | - | - | - | - | ●标配 | ●胎压显示 | ●标配 | - | - | ●前 ●后 | ●倒车影像 ●360°全景影像 | ●定速巡航 ●自适应巡航 ●全速自适应巡航 | ●L2级 | ●标配 | ●标配 | ●标配图示 | ●标配图示 | - | - | - | - | - | - | - | - | - | - | ●运动 ●标准舒适 | ●标配 | ●标配 | - | ●可开启全景天窗 | ●标配 | - | - | ●标配 | - | - | - | ●皮质 | ●上下+前后 | - | ●多功能控制 | ●彩色 | ●全液晶 | ●12.3 | - | ●标配图示 | ●标配图示 | ●标配 | ●标配 | ●标配 | ●智能遥控钥匙 ●手机蓝牙钥匙 | ●主驾驶位图示 | ●标配图示 | ●标配 | - | - | - | ●标配 | - | ●标配图示 | ●标配 | ●标配 | - | - | - | ●2+3 | - | - | ●主驾驶位 ●副驾驶位 | ●前后移动 ●靠背角度 ●高低调节 | ●头枕 ●腰部 ●腿托 | ●前后移动 ●靠背角度 | ●头枕 | ●靠背角度调节 | ●头枕 | ●加热 ●通风 ●记忆(主驾驶) | - | - | ●标配图示 | ●前排 ●后排 | ●标配 | - | ●40:60 | - | - | ●大屏 | ●12.8吋 | ●标配 | ●标配 | - | ●标配 | - | ●标配 | ●标配 |  | - | ●标配 | - | ●标配 | - | - | ●USB/Type-C | ●前排2个 ●后排2个 | - | - | - | ●9 | - | ●LED | ●LED | ●标配 | - | ●标配 | - | - | - | ●标配 | - | ●128色 | - | ●标配 | - | ●前排 ●后排 | ●全车 | ●标配 | ●电动调节图示 ●加热 ●电动折叠 ●记忆 ●倒车自动下翻 ●锁车自动折叠 | ●自动防眩目 | ● 主驾驶位+无照明 ● 副驾驶位+无照明 | ●标配 | - | ●标配 | ●标配 | - | - | - | ●自动 | - | ●标配 | - | ●标配 | ●标配 | ●标配 | ●标配 | - | - | ●服务预约 ●车辆监控 ●数字钥匙 ●充电管理 ●远程控制 | - | - | - | [19 empty] | 0.8
1132 | 创维HT-i 2022款 总裁版 | 24.28万 | 24.28万 | 创维汽车 | 中型SUV | 插电式混合动力 | 2022.09 | 1.5L 110马力 L4 插电式混动 | 205 | 快充0.5小时 慢充3小时 | 80 | 81(110Ps) | 130(176Ps) | 135 | 300 | E-CVT无级变速 | 4720x1908x1701 | SUV | 170 | 10.0 |  | 18.9 | 5年或15万公里 | - | 4720 | 1908 | 1701 | 2800 | 1625 | 1625 | 146 | 5 | 平开门 | 5 | 1935 | - | 2310 | 60.0 | 467-1141 | - | F31A | 1498 | 1.5 | 自然吸气 | L | 4 | 4 | - | DOHC | 110 | 81 | 6000 | 135 | 4500 | - | 插电式混合动力 | 92# | 多点电喷 | 铝 | 铝 | 国VI b | 插电式混合动力 176马力 | 永磁/同步 | 130 | 176 | 300 | 130 | 300 | - | - | - | - | 单电机 | 前置 | 三元锂电池 | 首任车主不限年限/里程(责任免除条款以官方为准) | 32.76 | - | 快充0.5小时 慢充3小时 ●快充接口 | ●低温加热 ●液态冷却 | - | E-CVT无级变速 | 无级变速 | 电子无级变速箱(E-CVT) | 前置前驱 | - | - | 麦弗逊式独立悬挂 | 多连杆式独立悬挂 | 电动助力 | 承载式 | 通风盘式 | 实心盘式 | 电子驻车 | 235/50 R19 | 235/50 R19 | - | - | ●标配 | ●标配 | ●标配 | ●标配 | ●标配 | ●车道偏离预警 ●前方碰撞预警 | ●标配 | ●标配 | ●标配 | ●标配 | ●标配 | - | ●主驾驶位 ●副驾驶位 | ●前排 | ●标配 | - | - | - | - | - | - | ●标配 | ●胎压显示 | ●标配 | - | - | ●前 ●后 | ●倒车影像 ●360°全景影像 | ●定速巡航 ●自适应巡航 ●全速自适应巡航 | ●L2级 | ●标配 | ●标配 | ●标配图示 | ●标配图示 | - | - | - | - | - | - | - | - | - | - | ●运动 ●标准舒适 | ●标配 | ●标配 | - | ●可开启全景天窗 | ●标配 | - | - | ●标配 | - | - | - | ●皮质 | ●上下+前后 | - | ●多功能控制 | ●彩色 | ●全液晶 | ●12.3 | - | ●标配图示 | ●标配图示 | ●标配 | ●标配 | ●标配 | ●智能遥控钥匙 ●手机蓝牙钥匙 | ●主驾驶位图示 | ●标配图示 | ●标配 | - | - | - | ●标配 | - | ●标配图示 | ●标配 | ●标配 | - | - | - | ●2+3 | - | - | ●主驾驶位 ●副驾驶位 | ●前后移动 ●靠背角度 ●高低调节 | ●头枕 ●腰部 ●腿托 | ●前后移动 ●靠背角度 | ●头枕 | ●靠背角度调节 | ●头枕 | ●加热 ●通风 ●记忆(主驾驶) | - | - | ●标配图示 | ●前排 ●后排 | ●标配 | - | ●40:60 | - | - | ●大屏 | ●12.8吋 | ●标配 | ●标配 | - | ●标配 | - | ●标配 | ●标配 |  | - | ●标配 | - | ●标配 | - | - | ●USB/Type-C | ●前排2个 ●后排2个 | - | - | - | ●9 | - | ●LED | ●激光 | ●标配 | - | ●标配 | - | - | - | ●标配 | - | ●128色 | - | ●标配 | - | ●前排 ●后排 | ●全车 | ●标配 | ●电动调节图示 ●加热 ●电动折叠 ●记忆 ●倒车自动下翻 ●锁车自动折叠 | ●自动防眩目 | ● 主驾驶位+无照明 ● 副驾驶位+无照明 | ●标配 | - | ●标配 | ●标配 | - | - | - | ●自动 | - | ●标配 | - | ●标配 | ●标配 | ●标配 | ●标配 | - | - | ●服务预约 ●车辆监控 ●数字钥匙 ●充电管理 ●远程控制 | - | - | - | [19 empty] | 0.8
1133 | 天逸 C5 AIRCROSS PHEV 2022款 BEYOND 1.6T PHEV 光辉岁月版 | 23.17万 | 23.17万 | 东风雪铁龙 | 紧凑型SUV | 插电式混合动力 | 2022.08 | 1.6T 200马力 L4 插电式混动 | 58 | - | - |  |  |  |  | 8挡手自一体 | 4510x1860x1705 | SUV | 220 | 7.0 | 1.7 | 15.7 | 3年或12万公里 | - | 4510 | 1860 | 1705 | 2730 | 1587 | 1621 | - | 5 | 平开门 | 5 | 1889 | - | 2302 | 43.0 | 461 | - | 5G10 | 1598 | 1.6 | 涡轮增压 | L | 4 | 4 | - | DOHC | 200 | 147 | 6000 | 300 | 3000-4500 | CVVT | 插电式混合动力 | 92# | 缸内直喷 | 铝 | 铝 | 国VI | 插电式混动 223马力 | 永磁/同步 | 164 | 223 | 486 | 81 | 320 | 83 | 166 | 221 | 520 | 双电机 | 前置+后置 | 三元锂电池 | 8年或15万公里 | 12.96 | - | - | - | ○选配 | 8挡手自一体 | 8 | 手自一体变速箱(AT) | 前置四驱 | 电动四驱 | - | 麦弗逊式独立悬挂 | 多连杆式独立悬挂 | 电动助力 | 承载式 | 通风盘式 | 实心盘式 | 电子驻车 | 225/55 R18 | 225/55 R18 | - | - | ●标配 | ●标配 | ●标配 | ●标配 | ●标配 | ○车道偏离预警 ○前方碰撞预警 | ○选配 | ○选配 | ○选配 | ●标配 | ○选配 | - | ●主驾驶位 ●副驾驶位 | ●前排 | ●标配 | - | - | - | - | - | - | ●标配 | ●胎压报警 | ●标配 | - | - | ○前 ●后 | ●倒车影像图示 ○360°全景影像 | ●定速巡航图示 ○自适应巡航 ○全速自适应巡航 | ○L2级 | - | - | ●标配图示 | ●标配图示 | - | - | - | - | - | - | - | - | - | - | ●运动 ●ECO | ●标配 | ●标配 | - | ●可开启全景天窗 | ●标配 | - | - | ●标配 | - | - | - | ●真皮 | ●上下+前后 | - | ●多功能控制 ●换挡 | ●彩色 | ●全液晶 | ●12.3 | - | ○选配 | ○选配 | ○选配 | ●标配 | ●标配 | ●智能遥控钥匙 | ●前排图示 | ●标配图示 | ●标配 | - | - | - | - | - | ●标配图示 | - | - | ●仿皮 | ○Alcantara（麂皮） | - | ●2+3 | - | - | ●主驾驶位 ●副驾驶位 | ●前后移动 ●靠背角度 ●高低调节 | ●头枕 ○腰部 | ●前后移动 ●高低调节 ●靠背角度 | ●头枕 | - | ●头枕 | ○暂无价格 加热(主驾驶) ○暂无价格 记忆(主驾驶) ○暂无价格 按摩(主驾驶) | - | - | - | ●前排 ●后排 | ●标配 | - | ●40:60 | - | - | ●大屏 | ●10吋 | ●标配 | ●标配 | ●标配图示 | ●标配 | ●CarLife ●CarPlay | ●标配 | - |  | - | ●标配 | - | - | - | - | ●USB/Type-C | ●前排1个 ●后排1个 | - | - | - | ●6 | - | ●LED | ●LED | ●标配 | - | ○选配 | ●标配 | ●标配 | - | ●标配 | - | ○单色 | - | ○选配 | - | ●前排 ●后排 | ●全车 | ●标配 | ●电动调节图示 ●加热 ●电动折叠 ○记忆 ○倒车自动下翻 ●锁车自动折叠 | - | ● 主驾驶位+无照明 ● 副驾驶位+无照明 | ○选配 | - | ○选配 | ●标配 | - | - | - | ●自动 | - | ●标配 | ●双区空调 | ○选配 | - | - | - | - | - | ●车辆监控 ●远程控制 | - | - | - |  |  |  |  | 可选外观、内饰、轮毂、制动器2种选装包 | [6 empty] | ●C-Connect 2.0(4G) |  | ○3 ●1 | ○12 ●4 | ○3 | - |  |  | 2.94 | [325 empty] | ETC（电子不停车收费系统） ○选配150元 | ADAS增强配置（PHEV)（ACC-Stop&amp;Go全速域自适应巡航、FCW向前碰撞预警、AEBS 3主动紧急刹车系统、SLI限速智能识别系统、ETSR 扩展路牌识别、LKA车道保持辅助系统、ABSD主动盲点监测系统、LPA车道位置保持辅助系统、DAA3驾驶员注意力提醒（行驶轨迹监控））,前泊车雷达,360°泊车辅助,抗过敏原过滤器及AQS空气质量监测系统,带脚部感应开闭的电动尾门,雅白氛围灯组,ALCANTARA® +皮革座椅,前排座椅8向电动调节+4向电动腰部调节,驾驶员座椅记忆+迎宾功能,前排座椅按摩、加热及三档温度调节,感应式大灯,自动大灯伴我回家,雨量感应式智能前雨刮,外后视镜倒车自动翻转+记忆+迎宾功能,后车窗/C柱/后风挡隐私玻璃 ○选配30000元
1134 | 丰田C-HR EV 2020款 领先版 | 16.58万 | 22.58万 | 广汽丰田 | 小型SUV | 纯电动 | 2020.04 |  | 400 | 快充0.83小时 慢充6.5/24小时 | 75 |  |  |  |  | 电动车单速变速箱 | 4405x1795x1575 | SUV | 160 | - |  | 13.1 | 3年或10万公里 | - | 4405 | 1795 | 1575 | 2640 | 1550 | 1550 | - | 5 | 平开门 | 5 | 1780 | - | 2220 |  | - | - | [10 empty] | 150(204Ps) |  | 300 | [8 empty] | 纯电动 204马力 | 永磁/同步 | 150 | 204 | 300 | 150 | 300 | - | - | - | - | 单电机 | 前置 | 三元锂电池 | 8年或20万公里 | 54.3 | - | 快充0.83小时 慢充6.5/24小时 ●快充接口 | ●低温加热 ●液态冷却 | ●标配1个 | 电动车单速变速箱 | 1 | 固定齿比变速箱 | 前置前驱 | - | - | 麦弗逊式独立悬挂 | 双叉臂式独立悬挂 | 电动助力 | 承载式 | 通风盘式 | 实心盘式 | 电子驻车 | 215/60 R17 | 215/60 R17 | ●非全尺寸 | ●隐藏式 | ●标配 | ●标配 | ●标配 | ●标配 | ●标配 | - - | - | - | - | - | - | - | ●主驾驶位 ●副驾驶位 | ●前排 - | ●标配 | ●主驾驶位 | ●标配 | - | - | - | - | ●标配 | ●胎压报警 | ●标配 | - | - | - - | - | - - | - | - | ●标配 | ●标配图示 | - |  | - | - | - | - | - | - | - | - | - | ●运动 ●ECO ●标准舒适 | ●标配 | ●标配 | - | - | - | - | - | ●标配 | - | - | - | ●塑料 - | ●上下+前后 | - | ●多功能控制 | ●彩色 | ●非全液晶 | - ●7 | - | - | - | - |  | ●标配 | ●智能遥控钥匙 | ●前排图示 | ●标配图示 | ●标配 | - | - | - | - | - | - | ●标配 | - | ●织物 | - | - | ●2+3 | - | - | - | ●前后移动 ●靠背角度 ●高低调节 | ●头枕 - | ●前后移动 ●靠背角度 | ●头枕 | - | ●头枕 | - | - | - | - | ●前排 | - | - | ●40:60 | - | - | ●大屏 | ●9吋 | ●标配 | ●标配 | ●标配图示 | ●标配 | ●CarLife ●原厂原机 | ●标配 | - |  | - | ●标配 | - | - | - | - | ●AUX ●USB/Type-C | ●前排1个 | - | - | - | ●4 | - | ●卤素 | ●卤素 | ●标配 | - | ●标配 | - | - | - | ●标配 | - | - | - | - | - | ●前排 ●后排 | ●全车 | ●标配 | ●电动调节图示 | - | ● 主驾驶位+无照明 ● 副驾驶位+无照明 | - | - | - | ●标配 | - | - | - | ●自动 | - | - | ●双区空调 | ●标配 | - | ●标配 | - | - | - | ●车辆监控 ●充电管理 ●远程控制 | - | - | - | [5 empty] | 纯电动 204马力
1135 | 丰田C-HR EV 2020款 豪华版 | 16.88万 | 22.88万 | 广汽丰田 | 小型SUV | 纯电动 | 2020.04 |  | 400 | 快充0.83小时 慢充6.5/24小时 | 75 |  |  |  |  | 电动车单速变速箱 | 4405x1795x1575 | SUV | 160 | - |  | 13.1 | 3年或10万公里 | - | 4405 | 1795 | 1575 | 2640 | 1550 | 1550 | - | 5 | 平开门 | 5 | 1780 | - | 2220 |  | - | - | [10 empty] | 150(204Ps) |  | 300 | [8 empty] | 纯电动 204马力 | 永磁/同步 | 150 | 204 | 300 | 150 | 300 | - | - | - | - | 单电机 | 前置 | 三元锂电池 | 8年或20万公里 | 54.3 | - | 快充0.83小时 慢充6.5/24小时 ●快充接口 | ●低温加热 ●液态冷却 | ●标配1个 | 电动车单速变速箱 | 1 | 固定齿比变速箱 | 前置前驱 | - | - | 麦弗逊式独立悬挂 | 双叉臂式独立悬挂 | 电动助力 | 承载式 | 通风盘式 | 实心盘式 | 电子驻车 | 215/60 R17 | 215/60 R17 | ●非全尺寸 | ●隐藏式 | ●标配 | ●标配 | ●标配 | ●标配 | ●标配 | ●车道偏离预警 ●前方碰撞预警 | ●标配 | - | ●标配 | - | - | - | ●主驾驶位 ●副驾驶位 | ●前排 - | ●标配 | ●主驾驶位 | ●标配 | - | - | - | - | ●标配 | ●胎压报警 | ●标配 | - | - | - - | ●倒车影像图示 | ●定速巡航 ●自适应巡航 | ●L2级 | - | ●标配 | ●标配图示 | - |  | - | - | - | - | - | - | - | - | - | ●运动 ●ECO ●标准舒适 | ●标配 | ●标配 | - | - | - | - | - | ●标配 | - | - | - | ●塑料 - | ●上下+前后 | - | ●多功能控制 | ●彩色 | ●非全液晶 | - ●7 | - | - | - | - |  | ●标配 | ●智能遥控钥匙 | ●前排图示 | ●标配图示 | ●标配 | - | - | - | - | - | - | ●标配 | - | ●织物 | - | - | ●2+3 | - | - | - | ●前后移动 ●靠背角度 ●高低调节 | ●头枕 - | ●前后移动 ●靠背角度 | ●头枕 | - | ●头枕 | - | - | - | - | ●前排 | - | - | ●40:60 | - | - | ●大屏 | ●9吋 | ●标配 | ●标配 | ●标配图示 | ●标配 | ●CarLife ●原厂原机 | ●标配 | - |  | - | ●标配 | - | - | - | - | ●AUX ●USB/Type-C | ●前排1个 | - | - | - | ●6 | - | ●卤素 | ●卤素 | ●标配 | ●标配 | ●标配 | - | ●标配 | - | ●标配 | - | - | - | - | - | ●前排 ●后排 | ●全车 | ●标配 | ●电动调节图示 | - | ● 主驾驶位+无照明 ● 副驾驶位+无照明 | - | - | - | ●标配 | - | - | - | ●自动 | - | - | ●双区空调 | ●标配 | - | ●标配 | - | - | - | ●车辆监控 ●充电管理 ●远程控制 | - | - | - | [5 empty] | 纯电动 204马力
1136 | 丰田C-HR EV 2020款 豪华天窗版 | 17.28万 | 23.28万 | 广汽丰田 | 小型SUV | 纯电动 | 2020.04 |  | 400 | 快充0.83小时 慢充6.5/24小时 | 75 |  |  |  |  | 电动车单速变速箱 | 4405x1795x1575 | SUV | 160 | - |  | 13.1 | 3年或10万公里 | - | 4405 | 1795 | 1575 | 2640 | 1550 | 1550 | - | 5 | 平开门 | 5 | 1780 | - | 2220 |  | - | - | [10 empty] | 150(204Ps) |  | 300 | [8 empty] | 纯电动 204马力 | 永磁/同步 | 150 | 204 | 300 | 150 | 300 | - | - | - | - | 单电机 | 前置 | 三元锂电池 | 8年或20万公里 | 54.3 | - | 快充0.83小时 慢充6.5/24小时 ●快充接口 | ●低温加热 ●液态冷却 | ●标配1个 | 电动车单速变速箱 | 1 | 固定齿比变速箱 | 前置前驱 | - | - | 麦弗逊式独立悬挂 | 双叉臂式独立悬挂 | 电动助力 | 承载式 | 通风盘式 | 实心盘式 | 电子驻车 | 215/60 R17 | 215/60 R17 | - | - | ●标配 | ●标配 | ●标配 | ●标配 | ●标配 | ●车道偏离预警 ●前方碰撞预警 | ●标配 | - | ●标配 | - | - | - | ●主驾驶位 ●副驾驶位 | ●前排 - | ●标配 | ●主驾驶位 | ●标配 | - | - | - | - | ●标配 | ●胎压报警 | ●标配 | - | - | - - | ●倒车影像图示 | ●定速巡航 ●自适应巡航 | ●L2级 | - | ●标配 | ●标配图示 | - |  | - | - | - | - | - | - | - | - | - | ●运动 ●ECO ●标准舒适 | ●标配 | ●标配 | - | ●单天窗 | - | - | - | ●标配 | - | - | - | ●塑料 - | ●上下+前后 | - | ●多功能控制 | ●彩色 | ●非全液晶 | - ●7 | - | - | - | - |  | ●标配 | ●智能遥控钥匙 | ●前排图示 | ●标配图示 | ●标配 | - | - | - | - | - | - | ●标配 | - | ●织物 | - | - | ●2+3 | - | - | - | ●前后移动 ●靠背角度 ●高低调节 | ●头枕 - | ●前后移动 ●靠背角度 | ●头枕 | - | ●头枕 | - | - | - | - | ●前排 | - | - | ●40:60 | - | - | ●大屏 | ●9吋 | ●标配 | ●标配 | ●标配图示 | ●标配 | ●CarLife ●原厂原机 | ●标配 | - |  | - | ●标配 | - | - | - | - | ●AUX ●USB/Type-C | ●前排1个 | - | - | - | ●6 | - | ●卤素 | ●卤素 | ●标配 | ●标配 | ●标配 | - | ●标配 | - | ●标配 | - | - | - | - | - | ●前排 ●后排 | ●全车 | ●标配 | ●电动调节图示 | - | ● 主驾驶位+无照明 ● 副驾驶位+无照明 | - | - | - | ●标配 | - | - | - | ●自动 | - | - | ●双区空调 | ●标配 | - | ●标配 | - | - | - | ●车辆监控 ●充电管理 ●远程控制 | - | - | - | [5 empty] | 纯电动 204马力
1137 | 丰田C-HR EV 2020款 尊贵版 | 18.58万 | 24.58万 | 广汽丰田 | 小型SUV | 纯电动 | 2020.04 |  | 400 | 快充0.83小时 慢充6.5/24小时 | 75 |  |  |  |  | 电动车单速变速箱 | 4405x1795x1575 | SUV | 160 | - |  | 13.1 | 3年或10万公里 | - | 4405 | 1795 | 1575 | 2640 | 1550 | 1550 | - | 5 | 平开门 | 5 | 1780 | - | 2220 |  | - | - | [10 empty] | 150(204Ps) |  | 300 | [8 empty] | 纯电动 204马力 | 永磁/同步 | 150 | 204 | 300 | 150 | 300 | - | - | - | - | 单电机 | 前置 | 三元锂电池 | 8年或20万公里 | 54.3 | - | 快充0.83小时 慢充6.5/24小时 ●快充接口 | ●低温加热 ●液态冷却 | ●标配1个 | 电动车单速变速箱 | 1 | 固定齿比变速箱 | 前置前驱 | - | - | 麦弗逊式独立悬挂 | 双叉臂式独立悬挂 | 电动助力 | 承载式 | 通风盘式 | 实心盘式 | 电子驻车 | 215/60 R17 | 215/60 R17 | ●非全尺寸 | ●隐藏式 | ●标配 | ●标配 | ●标配 | ●标配 | ●标配 | ●车道偏离预警 ●前方碰撞预警 | ●标配 | - | ●标配 | - | - | - | ●主驾驶位 ●副驾驶位 | ●前排 ●后排 | ●标配 | ●主驾驶位 | ●标配 | - | - | - | - | ●标配 | ●胎压报警 | ●标配 | - | - | ●前 ●后 | ●倒车影像图示 | ●定速巡航 ●自适应巡航 | ●L2级 | - | ●标配 | ●标配图示 | - |  | - | - | - | - | - | - | - | - | - | ●运动 ●ECO ●标准舒适 | ●标配 | ●标配 | - | - | - | - | - | ●标配 | - | - | - | - ●真皮 | ●上下+前后 | - | ●多功能控制 | ●彩色 | ●全液晶 | ●12.3 - | - | - | - | - |  | ●标配 | ●智能遥控钥匙 | ●前排图示 | ●标配图示 | ●标配 | - | - | - | - | - | - | ●标配 | - | ●真皮+仿皮 | - | - | ●2+3 | - | - | ●主驾驶位 | ●前后移动 ●靠背角度 ●高低调节 | ●头枕 ●腰部 | ●前后移动 ●靠背角度 | ●头枕 | - | ●头枕 | - | - | - | - | ●前排 | - | - | ●40:60 | - | - | ●大屏 | ●9吋 | ●标配 | ●标配 | ●标配图示 | ●标配 | ●CarLife ●原厂原机 | ●标配 | - |  | - | ●标配 | - | - | - | - | ●AUX ●USB/Type-C | ●前排1个 | - | - | - | ●6 | - | ●LED | ●LED | ●标配 | ●标配 | ●标配 | - | ●标配 | - | ●标配 | - | - | - | - | - | ●前排 ●后排 | ●全车 | ●标配 | ●电动调节图示 | - | ● 主驾驶位+无照明 ● 副驾驶位+无照明 | - | - | - | ●标配 | - | - | - | ●自动 | - | - | ●双区空调 | ●标配 | ●标配 | ●标配 | ●标配 | - | - | ●车辆监控 ●充电管理 ●远程控制 | - | - | - | [5 empty] | 纯电动 204马力
1138 | 丰田C-HR EV 2020款 尊贵天窗版 | 18.98万 | 24.98万 | 广汽丰田 | 小型SUV | 纯电动 | 2020.04 |  | 400 | 快充0.83小时 慢充6.5/24小时 | 75 |  |  |  |  | 电动车单速变速箱 | 4405x1795x1575 | SUV | 160 | - |  | 13.1 | 3年或10万公里 | - | 4405 | 1795 | 1575 | 2640 | 1550 | 1550 | - | 5 | 平开门 | 5 | 1780 | - | 2220 |  | - | - | [10 empty] | 150(204Ps) |  | 300 | [8 empty] | 纯电动 204马力 | 永磁/同步 | 150 | 204 | 300 | 150 | 300 | - | - | - | - | 单电机 | 前置 | 三元锂电池 | 8年或20万公里 | 54.3 | - | 快充0.83小时 慢充6.5/24小时 ●快充接口 | ●低温加热 ●液态冷却 | ●标配1个 | 电动车单速变速箱 | 1 | 固定齿比变速箱 | 前置前驱 | - | - | 麦弗逊式独立悬挂 | 双叉臂式独立悬挂 | 电动助力 | 承载式 | 通风盘式 | 实心盘式 | 电子驻车 | 215/60 R17 | 215/60 R17 | - | - | ●标配 | ●标配 | ●标配 | ●标配 | ●标配 | ●车道偏离预警 ●前方碰撞预警 | ●标配 | - | ●标配 | - | - | - | ●主驾驶位 ●副驾驶位 | ●前排 ●后排 | ●标配 | ●主驾驶位 | ●标配 | - | - | - | - | ●标配 | ●胎压报警 | ●标配 | - | - | ●前 ●后 | ●倒车影像图示 | ●定速巡航 ●自适应巡航 | ●L2级 | - | ●标配 | ●标配图示 | - |  | - | - | - | - | - | - | - | - | - | ●运动 ●ECO ●标准舒适 | ●标配 | ●标配 | - | ●单天窗 | - | - | - | ●标配 | - | - | - | - ●真皮 | ●上下+前后 | - | ●多功能控制 | ●彩色 | ●全液晶 | ●12.3 - | - | - | - | - |  | ●标配 | ●智能遥控钥匙 | ●前排图示 | ●标配图示 | ●标配 | - | - | - | - | - | - | ●标配 | - | ●真皮+仿皮 | - | - | ●2+3 | - | - | ●主驾驶位 | ●前后移动 ●靠背角度 ●高低调节 | ●头枕 ●腰部 | ●前后移动 ●靠背角度 | ●头枕 | - | ●头枕 | - | - | - | - | ●前排 | - | - | ●40:60 | - | - | ●大屏 | ●9吋 | ●标配 | ●标配 | ●标配图示 | ●标配 | ●CarLife ●原厂原机 | ●标配 | - |  | - | ●标配 | - | - | - | - | ●AUX ●USB/Type-C | ●前排1个 | - | - | - | ●6 | - | ●LED | ●LED | ●标配 | ●标配 | ●标配 | - | ●标配 | - | ●标配 | - | - | - | - | - | ●前排 ●后排 | ●全车 | ●标配 | ●电动调节图示 | - | ● 主驾驶位+无照明 ● 副驾驶位+无照明 | - | - | - | ●标配 | - | - | - | ●自动 | - | - | ●双区空调 | ●标配 | ●标配 | ●标配 | ●标配 | - | - | ●车辆监控 ●充电管理 ●远程控制 | - | - | - | [5 empty] | 纯电动 204马力
1139 | 上汽大通MAXUS MIFA 9 2022款 绿洲七座版 | 27.99万 | 27.99万 | 上汽大通 | 中型MPV | 纯电动 | 2022.06 |  | 560 | 快充0.5小时 慢充8.5小时 | 80 |  |  |  |  | 电动车单速变速箱 | 5270x2000x1840 | MPV | 180 | - |  | 17.1 | 3年或10万公里 | - | 5270 | 2000 | 1840 | 3200 | - | - | - | 5 | 侧滑门 | 7 | 2310 | - | - |  | 1065-2234 | [11 empty] | 180(245Ps) |  | 350 | [8 empty] | 纯电动 245马力 | 永磁/同步 | 180 | 245 | 350 | 180 | 350 | - | - | - | - | 单电机 | 前置 | 三元锂电池 | 8年或30万公里 | 90.0 | - | 快充0.5小时 慢充8.5小时 ●快充接口 | ●低温加热 ●液态冷却 | ●标配1个 充电桩功率11.0Kw | 电动车单速变速箱 | 1 | 固定齿比变速箱 | 前置前驱 | - | - | 麦弗逊式独立悬挂 | 多连杆式独立悬挂 | 电动助力 | 承载式 | 通风盘式 | 实心盘式 | 电子驻车 | 225/60 R18 | 225/60 R18 | - |  | ●标配 | ●标配 | ●标配 | ●标配 | ●标配 | ●车道偏离预警 ●前方碰撞预警 - - - | ●标配 | - | ●标配 | - | - | - | ●主驾驶位 ●副驾驶位 | ●前排 | - | - | - | - | - | - | - | ●标配 | ●胎压显示 | ●标配 | - | ○选配 | ●前 ●后 | ●倒车影像图示 - | ●定速巡航 ●自适应巡航 ●全速自适应巡航 | ●L2级 | - | ●标配 | ●标配 | ●标配图示 |  | - | - | - | - | - | - | - |  | - | ●运动 ●ECO ●标准舒适 | ●标配 | ●标配 |  | ○单天窗 ○分段式可开启全景天窗 | - | - | - | ●标配 | - | - | - | ●塑料 - | ●上下+前后 | - | ●多功能控制 - | ●彩色 | ●全液晶 | - ●7 | - | ○选配 | ○选配 | ○选配 |  | ●标配 | ●智能遥控钥匙 - | ●全车图示 | ●标配图示 | - | - | - | - | - | - | - | - | - | ●仿皮 | - | - | - ●2+2+3 | ●标配 | ●3座 | - - - | ●前后移动 ●靠背角度 ●高低调节 | ●头枕 - | ●前后移动 ●靠背角度 | ●头枕 - | ●前后移动 ●靠背角度调节 | ●头枕 - - | - - - - | - - - - | - - - | - | ●前排 ●后排 | ●标配 | - | ●40:60 | - | - | ●大屏 | ●12.3吋 | - | - | - | ●标配 | ●原厂原机 | - | - |  | - | - | - | - | - | - | ●USB/Type-C | ●前排3个 ●后排4个 | - | - | - | ●6 - - | - | ●LED | ●LED | ●标配 | ●标配 | ●标配 | - | - | - | ●标配 | - | - | - | - | - | ●前排 ●后排 | ●主驾驶位 | ●标配 | ●电动调节图示 ●加热 - - - | - - | ● 主驾驶位+有照明 ● 副驾驶位+有照明 | - | - | ●标配 | ●标配 |  | - | - | ●自动 | ●标配 | ●标配 | ●三区空调 | - | - | - | - | - | - | ●服务预约 - - - - | ○选配 | - | - | [5 empty] | 纯电动 245马力 | [35 empty] | - | [14 empty] | ○选配暂无价格 | [21 empty] | ●手动开闭 ○单侧电动开闭 ○双侧电动开闭 |  |  |  |  | - | [263 empty] | ALCA指令变道功能、RCW后碰撞预警系统、ELK紧急车道保持系统、UTOPILOT高精地图智能领航功能 - | -
1140 | 上汽大通MAXUS MIFA 9 2022款 草原七座版 | 29.99万 | 29.99万 | 上汽大通 | 中型MPV | 纯电动 | 2022.06 |  | 560 | 快充0.5小时 慢充8.5小时 | 80 |  |  |  |  | 电动车单速变速箱 | 5270x2000x1840 | MPV | 180 | - |  | 17.1 | 首任车主不限年限/里程(责任免除条款以官方为准) | - | 5270 | 2000 | 1840 | 3200 | - | - | - | 5 | 侧滑门 | 7 | 2410 | - | - |  | 1065-2234 | [11 empty] | 180(245Ps) |  | 350 | [8 empty] | 纯电动 245马力 | 永磁/同步 | 180 | 245 | 350 | 180 | 350 | - | - | - | - | 单电机 | 前置 | 三元锂电池 | 首任车主不限年限/里程(责任免除条款以官方为准) | 90.0 | - | 快充0.5小时 慢充8.5小时 ●快充接口 | ●低温加热 ●液态冷却 | ●标配1个 充电桩功率11.0Kw | 电动车单速变速箱 | 1 | 固定齿比变速箱 | 前置前驱 | - | - | 麦弗逊式独立悬挂 | 多连杆式独立悬挂 | 电动助力 | 承载式 | 通风盘式 | 实心盘式 | 电子驻车 | 225/60 R18 | 225/60 R18 | - |  | ●标配 | ●标配 | ●标配 | ●标配 | ●标配 | ●车道偏离预警 ●前方碰撞预警 ○后方交通预警 ●倒车车侧预警 ●DOW开门预警 | ●标配 | ●标配 | ●标配 | - | - | - | ●主驾驶位 ●副驾驶位 | ●前排 | ●标配 | - | - | ●前排 | - | - | - | ●标配 | ●胎压显示 | ●标配 | - | ○选配 | ●前 ●后 | ●倒车影像 ●360°全景影像 | ●定速巡航 ●自适应巡航 ●全速自适应巡航 | ●L2级 | - | ●标配 | ●标配 | ●标配图示 |  | - | - | - | - | - | - | - |  | - | ●运动 ●ECO ●标准舒适 | ●标配 | ●标配 |  | ●单天窗 ○分段式可开启全景天窗 | - | - | - | ●标配 | - | - | - | - ●皮质 | ●上下+前后 | - | ●多功能控制 - | ●彩色 | ●全液晶 | ●10.25 - | - | ○选配 | ○选配 | ○选配 |  | ●标配 | ●智能遥控钥匙 ●手机蓝牙钥匙 | ●全车图示 | ●标配图示 | ●标配 | - | - | - | ○选配 | - | ○选配 | - | ●标配 | ●仿皮 | - | - | - ●2+2+3 | ●标配 | ●3座 | ●主驾驶位 - ●第二排 | ●前后移动 ●靠背角度 ●高低调节 | ●头枕 ●腰部 | ●前后移动 ●靠背角度 | ●头枕 - | ●前后移动 ●靠背角度调节 | ●头枕 ●腰部 ●腿托 | - - - - | - - - - | - - - | - | ●前排 ●后排 | ●标配 | - | ●40:60 | - | - | ●大屏 | ●12.3吋 | ●标配 | ●标配 | ●标配图示 | ●标配 | - | ●标配 | ●标配 |  | - | ●标配 | - | ●标配 | - | - | ●USB/Type-C | ●前排3个 ●后排4个 | - | - | ○JBL | - ●8 ○12 | - | ●LED | ●LED | ●标配 | ●标配 | ●标配 | - | - | - | ●标配 | - | - | - | - | - | ●前排 ●后排 | ●全车 | ●标配 | ●电动调节图示 ●加热 ●电动折叠 - ●锁车自动折叠 | - - | ● 主驾驶位+有照明 ● 副驾驶位+有照明 | ●标配 | - | ●标配 | ●标配 |  | - | - | ●自动 | ●标配 | ●标配 | ●三区空调 | ●标配 | ●标配 | ●标配 | - | - | - | ●服务预约 ●车辆监控 ●数字钥匙 ●充电管理 ●远程控制 | ○选配 | ○选配 | - | [5 empty] | 纯电动 245马力 | [35 empty] | 不限年限/里程(责任免除条款以官方为准) | [14 empty] | ○选配暂无价格 | [21 empty] | - ●单侧电动开闭 ○双侧电动开闭 |  |  |  |  | ●12.3吋 | [263 empty] | ALCA指令变道功能、RCW后碰撞预警系统、ELK紧急车道保持系统、UTOPILOT高精地图智能领航功能 ○选配暂无价格 | -
1141 | 上汽大通MAXUS MIFA 9 2022款 森林七座版 | 33.99万 | 33.99万 | 上汽大通 | 中型MPV | 纯电动 | 2022.06 |  | 560 | 快充0.5小时 慢充8.5小时 | 80 |  |  |  |  | 电动车单速变速箱 | 5270x2000x1840 | MPV | 180 | - |  | 17.1 | 首任车主不限年限/里程(责任免除条款以官方为准) | - | 5270 | 2000 | 1840 | 3200 | - | - | - | 5 | 侧滑门 | 7 | 2410 | - | - |  | 1065-2234 | [11 empty] | 180(245Ps) |  | 350 | [8 empty] | 纯电动 245马力 | 永磁/同步 | 180 | 245 | 350 | 180 | 350 | - | - | - | - | 单电机 | 前置 | 三元锂电池 | 首任车主不限年限/里程(责任免除条款以官方为准) | 90.0 | - | 快充0.5小时 慢充8.5小时 ●快充接口 | ●低温加热 ●液态冷却 | ●标配1个 充电桩功率11.0Kw | 电动车单速变速箱 | 1 | 固定齿比变速箱 | 前置前驱 | - | - | 麦弗逊式独立悬挂 | 多连杆式独立悬挂 | 电动助力 | 承载式 | 通风盘式 | 实心盘式 | 电子驻车 | 235/55 R19 | 235/55 R19 | - |  | ●标配 | ●标配 | ●标配 | ●标配 | ●标配 | ●车道偏离预警 ●前方碰撞预警 - ●倒车车侧预警 ●DOW开门预警 | ●标配 | ●标配 | ●标配 | ●标配 | - | - | ●主驾驶位 ●副驾驶位 | ●前排 | ●标配 | - | - | ●前排 | - | - | - | ●标配 | ●胎压显示 | ●标配 | - | ○选配 | ●前 ●后 | ●倒车影像 ●360°全景影像 | ●定速巡航 ●自适应巡航 ●全速自适应巡航 | ●L2级 | ○选配 | ●标配 | ●标配 | ●标配图示 |  | - | - | - | - | - | - | - |  | - | ●运动 ●ECO ●标准舒适 | ●标配 | ●标配 |  | - ●分段式可开启全景天窗 | - | - | - | ●标配 | - | - | - | - ●皮质 | ●上下+前后 | - | ●多功能控制 - | ●彩色 | ●全液晶 | ●10.25 - | - | ●标配图示 | ●标配图示 | ●标配 |  | ●标配 | ●智能遥控钥匙 ●手机蓝牙钥匙 | ●全车图示 | ●标配图示 | ●标配 | ○选配 | - | ○选配 | ●标配 | - | ●标配图示 | ●标配 | ●标配 | ●真皮 | ●Nappa真皮 | - | - ●2+2+3 | ●标配 | ●3座 | ●主驾驶位 ●副驾驶位 ●第二排 | ●前后移动 ●靠背角度 ●高低调节 | ●头枕 ●腰部 | ●前后移动 ●靠背角度 | ●头枕 ●腰部 | ●前后移动 ●靠背角度调节 | ●头枕 ●腰部 ●腿托 | - - - - | ●加热 ○记忆 ●通风 ●按摩 | - - - | - | ●前排 ●后排 | ●标配 | - | ●40:60 | - | ○选配 | ●大屏 | ●12.3吋 | ●标配 | ●标配 | ●标配图示 | ●标配 | - | ●标配 | ●标配 |  | ●标配 | ●标配 | - | ●标配 | - | - | ●USB/Type-C | ●前排2个 ●后排4个 | - | ○选配 | ●JBL | - - ●12 | ○选配 | ●LED | ●LED | ●标配 | ●标配 | ●标配 | - | - | - | ●标配 | - | ●64色 | - | - | - | ●前排 ●后排 | ●全车 | ●标配 | ●电动调节图示 ●加热 ●电动折叠 - ●锁车自动折叠 | ●自动防眩目 ○流媒体 | ● 主驾驶位+有照明 ● 副驾驶位+有照明 | ●标配 | - | ●标配 | ●标配 |  | - | - | ●自动 | ●标配 | ●标配 | ●三区空调 | ●标配 | ●标配 | ●标配 | - | - | - | ●服务预约 ●车辆监控 ●数字钥匙 ●充电管理 ●远程控制 | ○选配 | ○选配 | - | [5 empty] | 纯电动 245马力 | [35 empty] | 不限年限/里程(责任免除条款以官方为准) | [14 empty] | ○选配暂无价格 | [21 empty] | - - ●双侧电动开闭 |  |  |  |  | ●12.3吋 | [263 empty] | ALCA指令变道功能、RCW后碰撞预警系统、ELK紧急车道保持系统、UTOPILOT高精地图智能领航功能 ○选配暂无价格 | ●标配
1142 | 上汽大通MAXUS MIFA 9 2022款 森林六座版 | 34.99万 | 34.99万 | 上汽大通 | 中型MPV | 纯电动 | 2022.06 |  | 540 | 快充0.5小时 慢充8.5小时 | 80 |  |  |  |  | 电动车单速变速箱 | 5270x2000x1840 | MPV | 180 | - |  | 17.8 | 首任车主不限年限/里程(责任免除条款以官方为准) | - | 5270 | 2000 | 1840 | 3200 | - | - | - | 5 | 侧滑门 | 6 | 2410 | - | - |  | 1065-2234 | [11 empty] | 180(245Ps) |  | 350 | [8 empty] | 纯电动 245马力 | 永磁/同步 | 180 | 245 | 350 | 180 | 350 | - | - | - | - | 单电机 | 前置 | 三元锂电池 | 首任车主不限年限/里程(责任免除条款以官方为准) | 90.0 | - | 快充0.5小时 慢充8.5小时 ●快充接口 | ●低温加热 ●液态冷却 | ●标配1个 充电桩功率11.0Kw | 电动车单速变速箱 | 1 | 固定齿比变速箱 | 前置前驱 | - | - | 麦弗逊式独立悬挂 | 多连杆式独立悬挂 | 电动助力 | 承载式 | 通风盘式 | 实心盘式 | 电子驻车 | 235/55 R19 | 235/55 R19 | - |  | ●标配 | ●标配 | ●标配 | ●标配 | ●标配 | ●车道偏离预警 ●前方碰撞预警 ○后方交通预警 ●倒车车侧预警 ●DOW开门预警 | ●标配 | ●标配 | ●标配 | ●标配 | - | - | ●主驾驶位 ●副驾驶位 | ●前排 | ●标配 | - | - | ●前排 | - | - | - | ●标配 | ●胎压显示 | ●标配 | - | ○选配 | ●前 ●后 | ●倒车影像 ●360°全景影像 | ●定速巡航 ●自适应巡航 ●全速自适应巡航 | ●L2级 | ○选配 | ●标配 | ●标配 | ●标配图示 |  | - | - | - | - | - | - | - |  | - | ●运动 ●ECO ●标准舒适 | ●标配 | ●标配 |  | - ●分段式可开启全景天窗 | - | - | - | ●标配 | - | - | - | - ●皮质 | ●上下+前后 | - | ●多功能控制 - | ●彩色 | ●全液晶 | ●10.25 - | - | ●标配图示 | ●标配图示 | ●标配 |  | ●标配 | ●智能遥控钥匙 ●手机蓝牙钥匙 | ●全车图示 | ●标配图示 | ●标配 | ○选配 | - | ○选配 | ●标配 | - | ●标配图示 | ●标配 | ●标配 | ●真皮 | ●Nappa真皮 | - | ●2+2+2 - | ●标配 | ●2座 | ●主驾驶位 ●副驾驶位 ●第二排 | ●前后移动 ●靠背角度 ●高低调节 | ●头枕 ●腰部 | ●前后移动 ●靠背角度 | ●头枕 ●腰部 | ●前后移动 ●靠背角度调节 | ●头枕 ●腰部 ●腿托 | - - - - | ●加热 ○记忆 ●通风 ●按摩 | ●加热 ●通风 ●按摩 | - | ●前排 ●后排 | ●标配 | - | - | - | ○选配 | ●大屏 | ●12.3吋 | ●标配 | ●标配 | ●标配图示 | ●标配 | - | ●标配 | ●标配 |  | ●标配 | ●标配 | - | ●标配 | - | - | ●USB/Type-C | ●前排2个 ●后排4个 | - | ○选配 | ●JBL | - - ●12 | ○选配 | ●LED | ●LED | ●标配 | ●标配 | ●标配 | - | - | - | ●标配 | - | ●64色 | - | - | - | ●前排 ●后排 | ●全车 | ●标配 | ●电动调节图示 ●加热 ●电动折叠 - ●锁车自动折叠 | ●自动防眩目 ○流媒体 | ● 主驾驶位+有照明 ● 副驾驶位+有照明 | ●标配 | - | ●标配 | ●标配 |  | - | - | ●自动 | ●标配 | ●标配 | ●三区空调 | ●标配 | ●标配 | ●标配 | - | - | - | ●服务预约 ●车辆监控 ●数字钥匙 ●充电管理 ●远程控制 | ○选配 | ○选配 | - | [5 empty] | 纯电动 245马力 | [35 empty] | 不限年限/里程(责任免除条款以官方为准) | [14 empty] | ○选配暂无价格 | [21 empty] | - - ●双侧电动开闭 |  |  |  |  | ●12.3吋 | [263 empty] | ALCA指令变道功能、RCW后碰撞预警系统、ELK紧急车道保持系统、UTOPILOT高精地图智能领航功能 ○选配暂无价格 | ●标配
1143 | 上汽大通MAXUS MIFA 9 2022款 高山七座版 | 38.99万 | 38.99万 | 上汽大通 | 中型MPV | 纯电动 | 2022.06 |  | 540 | 快充0.5小时 慢充8.5小时 | 80 |  |  |  |  | 电动车单速变速箱 | 5270x2000x1840 | MPV | 180 | - |  | 17.8 | 首任车主不限年限/里程(责任免除条款以官方为准) | - | 5270 | 2000 | 1840 | 3200 | - | - | - | 5 | 侧滑门 | 7 | 2570 | - | - |  | 1065-2234 | [11 empty] | 180(245Ps) |  | 350 | [8 empty] | 纯电动 245马力 | 永磁/同步 | 180 | 245 | 350 | 180 | 350 | - | - | - | - | 单电机 | 前置 | 三元锂电池 | 首任车主不限年限/里程(责任免除条款以官方为准) | 90.0 | - | 快充0.5小时 慢充8.5小时 ●快充接口 | ●低温加热 ●液态冷却 | ●标配1个 充电桩功率11.0Kw | 电动车单速变速箱 | 1 | 固定齿比变速箱 | 前置前驱 | - | - | 麦弗逊式独立悬挂 | 多连杆式独立悬挂 | 电动助力 | 承载式 | 通风盘式 | 实心盘式 | 电子驻车 | 235/55 R19 | 235/55 R19 | - |  | ●标配 | ●标配 | ●标配 | ●标配 | ●标配 | ●车道偏离预警 ●前方碰撞预警 ●后方交通预警 ●倒车车侧预警 ●DOW开门预警 | ●标配 | ●标配 | ●标配 | ●标配 | - | - | ●主驾驶位 ●副驾驶位 | ●前排 | ●标配 | - | - | ●前排 | - | - | - | ●标配 | ●胎压显示 | ●标配 | - | ●标配 | ●前 ●后 | ●倒车影像 ●360°全景影像 | ●定速巡航 ●自适应巡航 ●全速自适应巡航 | ●L2级 | ●标配 | ●标配 | ●标配 | ●标配图示 |  | - | - | - | - | - | - | - |  | - | ●运动 ●ECO ●标准舒适 | ●标配 | ●标配 |  | - ●分段式可开启全景天窗 | - | - | - | ●标配 | - | - | - | - ●皮质 | ●上下+前后 | - | ●多功能控制 ●加热 | ●彩色 | ●全液晶 | ●10.25 - | - | ●标配图示 | ●标配图示 | ●标配 |  | ●标配 | ●智能遥控钥匙 ●手机蓝牙钥匙 | ●全车图示 | ●标配图示 | ●标配 | ●标配 | - | ●标配 | ●标配 | - | ●标配图示 | ●标配 | ●标配 | ●真皮 | ●Nappa真皮 | - | - ●2+2+3 | ●标配 | ●3座 | ●主驾驶位 ●副驾驶位 ●第二排 | ●前后移动 ●靠背角度 ●高低调节 | ●头枕 ●腰部 | ●前后移动 ●靠背角度 | ●头枕 ●腰部 | ●前后移动 ●靠背角度调节 | ●头枕 ●腰部 ●腿托 | ●加热 ●通风 ●记忆 ●按摩 | ●加热 ●记忆 ●通风 ●按摩 | - - - | - | ●前排 ●后排 | ●标配 | - | ●40:60 | - | ○选配 | ●大屏 | ●12.3吋 | ●标配 | ●标配 | ●标配图示 | ●标配 | - | ●标配 | ●标配 |  | ●标配 | ●标配 | ●标配 | ●标配 | - | - | ●USB/Type-C | ●前排2个 ●后排7个 | - | ●标配 | ●JBL | - - ●12 | ●标配 | ●LED | ●LED | ●标配 | ●标配 | ●标配 | - | - | - | ●标配 | - | ●64色 | - | - | - | ●前排 ●后排 | ●全车 | ●标配 | ●电动调节图示 ●加热 ●电动折叠 ●记忆 ●锁车自动折叠 | ●自动防眩目 ●流媒体 | ● 主驾驶位+有照明 ● 副驾驶位+有照明 | ●标配 | - | ●标配 | ●标配 |  | - | - | ●自动 | ●标配 | ●标配 | ●三区空调 | ●标配 | ●标配 | ●标配 | - | - | - | ●服务预约 ●车辆监控 ●数字钥匙 ●充电管理 ●远程控制 | ●标配 | ●标配 | - | [5 empty] | 纯电动 245马力 | [35 empty] | 不限年限/里程(责任免除条款以官方为准) | [14 empty] | ○选配暂无价格 | [21 empty] | - - ●双侧电动开闭 |  |  |  |  | ●12.3吋 | [263 empty] | ALCA指令变道功能、RCW后碰撞预警系统、ELK紧急车道保持系统、UTOPILOT高精地图智能领航功能 - | ●标配
1144 | 上汽大通MAXUS MIFA 9 2022款 高山六座版 | 39.99万 | 39.99万 | 上汽大通 | 中型MPV | 纯电动 | 2022.06 |  | 540 | 快充0.5小时 慢充8.5小时 | 80 |  |  |  |  | 电动车单速变速箱 | 5270x2000x1840 | MPV | 180 | - |  | 17.8 | 首任车主不限年限/里程(责任免除条款以官方为准) | - | 5270 | 2000 | 1840 | 3200 | - | - | - | 5 | 侧滑门 | 6 | 2570 | - | - |  | 1065-2234 | [11 empty] | 180(245Ps) |  | 350 | [8 empty] | 纯电动 245马力 | 永磁/同步 | 180 | 245 | 350 | 180 | 350 | - | - | - | - | 单电机 | 前置 | 三元锂电池 | 首任车主不限年限/里程(责任免除条款以官方为准) | 90.0 | - | 快充0.5小时 慢充8.5小时 ●快充接口 | ●低温加热 ●液态冷却 | ●标配1个 充电桩功率11.0Kw | 电动车单速变速箱 | 1 | 固定齿比变速箱 | 前置前驱 | - | - | 麦弗逊式独立悬挂 | 多连杆式独立悬挂 | 电动助力 | 承载式 | 通风盘式 | 实心盘式 | 电子驻车 | 235/55 R19 | 235/55 R19 | - |  | ●标配 | ●标配 | ●标配 | ●标配 | ●标配 | ●车道偏离预警 ●前方碰撞预警 ●后方交通预警 ●倒车车侧预警 ●DOW开门预警 | ●标配 | ●标配 | ●标配 | ●标配 | - | - | ●主驾驶位 ●副驾驶位 | ●前排 | ●标配 | - | - | ●前排 | - | - | - | ●标配 | ●胎压显示 | ●标配 | - | ●标配 | ●前 ●后 | ●倒车影像 ●360°全景影像 | ●定速巡航 ●自适应巡航 ●全速自适应巡航 | ●L2级 | ●标配 | ●标配 | ●标配 | ●标配图示 |  | - | - | - | - | - | - | - |  | - | ●运动 ●ECO ●标准舒适 | ●标配 | ●标配 |  | - ●分段式可开启全景天窗 | - | - | - | ●标配 | - | - | - | - ●皮质 | ●上下+前后 | - | ●多功能控制 ●加热 | ●彩色 | ●全液晶 | ●10.25 - | - | ●标配图示 | ●标配图示 | ●标配 |  | ●标配 | ●智能遥控钥匙 ●手机蓝牙钥匙 | ●全车图示 | ●标配图示 | ●标配 | ●标配 | - | ●标配 | ●标配 | - | ●标配图示 | ●标配 | ●标配 | ●真皮 | ●Nappa真皮 | - | ●2+2+2 - | ●标配 | ●2座 | ●主驾驶位 ●副驾驶位 ●第二排 | ●前后移动 ●靠背角度 ●高低调节 | ●头枕 ●腰部 | ●前后移动 ●靠背角度 | ●头枕 ●腰部 | ●前后移动 ●靠背角度调节 | ●头枕 ●腰部 ●腿托 | ●加热 ●通风 ●记忆 ●按摩 | ●加热 ●记忆 ●通风 ●按摩 | ●加热 ●通风 ●按摩 | - | ●前排 ●后排 | ●标配 | - | - | - | ○选配 | ●大屏 | ●12.3吋 | ●标配 | ●标配 | ●标配图示 | ●标配 | - | ●标配 | ●标配 |  | ●标配 | ●标配 | ●标配 | ●标配 | - | - | ●USB/Type-C | ●前排2个 ●后排7个 | - | ●标配 | ●JBL | - - ●12 | ●标配 | ●LED | ●LED | ●标配 | ●标配 | ●标配 | - | - | - | ●标配 | - | ●64色 | - | - | - | ●前排 ●后排 | ●全车 | ●标配 | ●电动调节图示 ●加热 ●电动折叠 ●记忆 ●锁车自动折叠 | ●自动防眩目 ●流媒体 | ● 主驾驶位+有照明 ● 副驾驶位+有照明 | ●标配 | - | ●标配 | ●标配 |  | - | - | ●自动 | ●标配 | ●标配 | ●三区空调 | ●标配 | ●标配 | ●标配 | - | - | - | ●服务预约 ●车辆监控 ●数字钥匙 ●充电管理 ●远程控制 | ●标配 | ●标配 | - | [5 empty] | 纯电动 245马力 | [35 empty] | 不限年限/里程(责任免除条款以官方为准) | [14 empty] | ○选配暂无价格 | [21 empty] | - - ●双侧电动开闭 |  |  |  |  | ●12.3吋 | [263 empty] | ALCA指令变道功能、RCW后碰撞预警系统、ELK紧急车道保持系统、UTOPILOT高精地图智能领航功能 - | ●标配
1145 | 上汽大通MAXUS MIFA 9 2022款 高山旗舰版 | 41.99万 | 41.99万 | 上汽大通 | 中型MPV | 纯电动 | 2022.06 |  | 540 | 快充0.5小时 慢充8.5小时 | 80 |  |  |  |  | 电动车单速变速箱 | 5270x2000x1840 | MPV | 180 | - |  | 17.8 | 首任车主不限年限/里程(责任免除条款以官方为准) | - | 5270 | 2000 | 1840 | 3200 | - | - | - | 5 | 侧滑门 | 6 | 2570 | - | - |  | 1065-2234 | [11 empty] | 180(245Ps) |  | 350 | [8 empty] | 纯电动 245马力 | 永磁/同步 | 180 | 245 | 350 | 180 | 350 | - | - | - | - | 单电机 | 前置 | 三元锂电池 | 首任车主不限年限/里程(责任免除条款以官方为准) | 90.0 | - | 快充0.5小时 慢充8.5小时 ●快充接口 | ●低温加热 ●液态冷却 | ●标配1个 充电桩功率11.0Kw | 电动车单速变速箱 | 1 | 固定齿比变速箱 | 前置前驱 | - | - | 麦弗逊式独立悬挂 | 多连杆式独立悬挂 | 电动助力 | 承载式 | 通风盘式 | 实心盘式 | 电子驻车 | 235/55 R19 | 235/55 R19 | - |  | ●标配 | ●标配 | ●标配 | ●标配 | ●标配 | ●车道偏离预警 ●前方碰撞预警 ●后方交通预警 ●倒车车侧预警 ●DOW开门预警 | ●标配 | ●标配 | ●标配 | ●标配 | - | - | ●主驾驶位 ●副驾驶位 | ●前排 | ●标配 | - | - | ●前排 | - | - | - | ●标配 | ●胎压显示 | ●标配 | - | ●标配 | ●前 ●后 | ●倒车影像 ●360°全景影像 | ●定速巡航 ●自适应巡航 ●全速自适应巡航 | ●L2级 | ●标配 | ●标配 | ●标配 | ●标配图示 |  | - | - | - | - | - | - | - |  | - | ●运动 ●ECO ●标准舒适 | ●标配 | ●标配 |  | - ●分段式可开启全景天窗 | - | - | - | ●标配 | - | - | - | - ●皮质 | ●上下+前后 | - | ●多功能控制 ●加热 | ●彩色 | ●全液晶 | ●10.25 - | - | ●标配图示 | ●标配图示 | ●标配 |  | ●标配 | ●智能遥控钥匙 ●手机蓝牙钥匙 | ●全车图示 | ●标配图示 | ●标配 | ●标配 | - | ●标配 | ●标配 | - | ●标配图示 | ●标配 | ●标配 | ●真皮 | ●Nappa真皮 | - | ●2+2+2 - | ●标配 | ●2座 | ●主驾驶位 ●副驾驶位 ●第二排 | ●前后移动 ●靠背角度 ●高低调节 | ●头枕 ●腰部 | ●前后移动 ●靠背角度 | ●头枕 ●腰部 | ●前后移动 ●靠背角度调节 | ●头枕 ●腰部 ●腿托 | ●加热 ●通风 ●记忆 ●按摩 | ●加热 ●记忆 ●通风 ●按摩 | ●加热 ●通风 ●按摩 | - | ●前排 ●后排 | ●标配 | - | - | - | ○选配 | ●大屏 | ●12.3吋 | ●标配 | ●标配 | ●标配图示 | ●标配 | - | ●标配 | ●标配 |  | ●标配 | ●标配 | ●标配 | ●标配 | - | - | ●USB/Type-C | ●前排2个 ●后排7个 | - | ●标配 | ●JBL | - - ●12 | ●标配 | ●LED | ●LED | ●标配 | ●标配 | ●标配 | - | - | - | ●标配 | - | ●64色 | - | - | - | ●前排 ●后排 | ●全车 | ●标配 | ●电动调节图示 ●加热 ●电动折叠 ●记忆 ●锁车自动折叠 | ●自动防眩目 ●流媒体 | ● 主驾驶位+有照明 ● 副驾驶位+有照明 | ●标配 | - | ●标配 | ●标配 |  | - | - | ●自动 | ●标配 | ●标配 | ●三区空调 | ●标配 | ●标配 | ●标配 | - | - | - | ●服务预约 ●车辆监控 ●数字钥匙 ●充电管理 ●远程控制 | ●标配 | ●标配 | - | [5 empty] | 纯电动 245马力 | [35 empty] | 不限年限/里程(责任免除条款以官方为准) | [14 empty] | ○选配暂无价格 | [21 empty] | - - ●双侧电动开闭 |  |  |  |  | ●12.3吋 | [263 empty] | ALCA指令变道功能、RCW后碰撞预警系统、ELK紧急车道保持系统、UTOPILOT高精地图智能领航功能 - | ●标配
1146 | 锐际PHEV 2021款 插电混动版 | 20.00万 | 21.0万 | 长安福特 | 紧凑型SUV | 插电式混合动力 | 2021.06 | 1.5T 170马力 L3 | 77 | - | - | 125(170Ps) | 96(131Ps) | 210 | 235 | E-CVT无级变速 | 4626x1882x1688 | SUV | - | - | 1.2 | 14.9 | 3年或10万公里 | - | 4626 | 1882 | 1688 | 2710 | - | - | - | 5 | 平开门 | 5 | 1804 | - | 2194 | 45.0 | - | - | CAF384WQ2P | 1497 | 1.5 | 涡轮增压 | L | 3 | 4 | 11 | DOHC | 170 | 125 | 6000 | 210 | 1750-4500 | - | 插电式混合动力 | 92# | 混合喷射 | 铝 | 铝 | 国VI | 插电式混动 131马力 | 永磁/同步 | 96 | 131 | 235 | 96 | 235 | - | - | - | - | 单电机 | 前置 | 三元锂电池 | 8年或16万公里 | 15.1 | - | - | ●液态冷却 | - | E-CVT无级变速 | 无级变速 | 电子无级变速箱(E-CVT) | 前置前驱 | - | - | 麦弗逊式独立悬挂 | 多连杆式独立悬挂 | 电动助力 | 承载式 | 通风盘式 | 实心盘式 | 电子驻车 | 225/55 R19 | 225/55 R19 | ●非全尺寸 | ●隐藏式 | ●标配 | ●标配 | ●标配 | ●标配 | ●标配 | - | - | - | - | - | - | - | ●主驾驶位 ●副驾驶位 | ●前排 | ●标配 | ●主驾驶位 | - | - | - | - | - | ●标配 | ●胎压显示 | ●标配 | - | - | ●后 | ●倒车影像图示 | ●定速巡航图示 | - | - | ●标配 | ●标配图示 | - | - | - | - | - | - | - | - | - | - | - | ●运动 ●ECO ●越野 ●雪地 ●标准舒适 | ●标配 | ●标配 | - | ●可开启全景天窗 | ●标配 | - | ●标配 | ●标配 | - | - | - | ●皮质 | ●上下+前后 | - | ●多功能控制 | ●彩色 | ●非全液晶 | ●6.5 | - | - | - | - | ●标配 | ●标配 | ●智能遥控钥匙 | ●前排图示 | ●标配图示 | ●标配 | - | - | - | - | - | - | - | - | ●仿皮 | - | - | ●2+3 | - | - | ●主驾驶位 | ●前后移动 ●靠背角度 ●高低调节 | ●头枕 | ●前后移动 ●高低调节 ●靠背角度 | ●头枕 | ●前后移动 ●靠背角度调节 | ●头枕 | - | - | - | - | ●前排 ●后排 | ●标配 | - | ●40:60 | - | - | ●大屏 | ●12.3吋 | ●标配 | ●标配 | - | ●标配 | - | ●标配 | ●标配 | 2022年1月版本 | - | ●标配 | - | ●标配 | - | - | ●USB/Type-C | ●前排2个 ●后排2个 | - | - | - | ●6 | - | ●LED | ●LED | ●标配 | - | ●标配 | - | ●标配 | - | ●标配 | - | - | - | ●标配 | - | ●前排 ●后排 | ●全车 | ●标配 | ●电动调节图示 | - | ● 主驾驶位+有照明 ● 副驾驶位+有照明 | ●标配 | - | - | ●标配 | - | - | - | ●自动 | - | ●标配 | ●双区空调 | ●标配 | - | ●标配 | - | - | - | ●服务预约 ●车辆监控 ●充电管理 ●远程控制 | - | - | - | [14 empty] | ●4 | - | - | [47 empty] | -
1147 | 威马EX5 2022款 EX5 400 即客行版 | 16.08万 | 16.08万 | 威马汽车 | 紧凑型SUV | 纯电动 | 2022.06 |  | 403 | 快充0.5小时 慢充8.4小时 | 80 |  |  |  |  | 电动车单速变速箱 | 4585x1835x1672 | SUV | 160 | 8.3 |  | 14.1 | 4年或12万公里 | - | 4585 | 1835 | 1672 | 2703 | 1563 | 1558 | 174 | 5 | 平开门 | 5 | 1750 | - | 2125 |  | 488-1500 | 0.3 | [10 empty] | 160(218Ps) |  | 225 | [8 empty] | 纯电动 218马力 | 永磁/同步 | 160 | 218 | 225 | 160 | 225 | - | - | - | - | 单电机 | 前置 | 三元锂电池 | 5年或50万公里 | 52.7 | 144.7 | 快充0.5小时 慢充8.4小时 ●快充接口 | ○低温加热 ●液态冷却 | - | 电动车单速变速箱 | 1 | 固定齿比变速箱 | 前置前驱 | - | - | 麦弗逊式独立悬挂 | 纵臂扭转梁式非独立悬挂 | 电动助力 | 承载式 | 通风盘式 | 实心盘式 | 电子驻车 | 215/60 R17 | 215/60 R17 | - | - | ●标配 | ●标配 | ●标配 | ●标配 | ●标配 | - | - | - | - | - | - | - | ●主驾驶位 ●副驾驶位 | - | - | - | - | - | - | - | - | ●标配 | ●胎压显示 | ●标配 | - | - | ●前 ●后 | - | - | - | - | ●标配 | ●标配图示 | ●标配图示 |  | - | - | - | - | - | - | - | - | - | ●运动 ●ECO | ●标配 | ●标配 | - | - | ●标配 | - | - | ●标配 | - | - | ●标配 | ●塑料 - | ●上下+前后 | - | ●多功能控制 | ●彩色 | ●全液晶 | ●12.3 | - | - | - | - |  | ●标配 | ●普通遥控钥匙 - ●手机蓝牙钥匙 | - | ●标配图示 | ●标配 | - | - | - | - | - | - | - | ●标配 | ●仿皮 | - | - | ●2+3 | - | - | - - | ●前后移动 ●靠背角度 ●高低调节 | - | ●前后移动 ●靠背角度 | - | ●靠背角度调节 | - | - | - | - | - | ●前排 ●后排 | ●标配 | - | ●40:60 | - | - | ●大屏 | ●15.6吋 | ●标配 | ●标配 | ●标配图示 | ●标配 | - | ●标配 | ●标配 | Living Engine 2.2.0 | - | ●标配 | - | ●标配 | - | - | - ●USB/Type-C | ●前排2个 ●后排1个 | - | - | - | ●4 | - | ●LED | ●LED | ●标配 | - | ●标配 | ●标配 | - | - | ●标配 | - | - | - | ●标配 | - | ●前排 ●后排 | ●主驾驶位 | ●标配 | ●电动调节图示 ●加热 - - | - | ● 主驾驶位+无照明 ● 副驾驶位+无照明 | - | - | - | ●标配 | - | - | - | ●自动 | - | ●标配 | ●双区空调 | ●标配 | - | ●标配 | - | - | - | ●服务预约 ●车辆监控 ●数字钥匙 ●充电管理 ●远程控制 | - | - | - | [5 empty] | 纯电动 218马力 | [7 empty] | - | ●8 | - | - | [332 empty] | 热管理2.0(电池包油电加温+冬季续航增程系统) ○选配暂无价格
1148 | 威马EX5 2022款 EX5-Z Nex探索版400 | 16.98万 | 16.98万 | 威马汽车 | 紧凑型SUV | 纯电动 | 2022.03 |  | 403 | 快充0.5小时 慢充8.4小时 | 80 |  |  |  |  | 电动车单速变速箱 | 4585x1835x1672 | SUV | 160 | 8.3 |  | 14.1 | 4年或12万公里 | - | 4585 | 1835 | 1672 | 2703 | 1563 | 1558 | 174 | 5 | 平开门 | 5 | 1761 | - | 2136 |  | 488-1500 | 0.3 | [10 empty] | 160(218Ps) |  | 225 | [8 empty] | 纯电动 218马力 | 永磁/同步 | 160 | 218 | 225 | 160 | 225 | - | - | - | - | 单电机 | 前置 | 三元锂电池 | 首任车主不限年限/里程(责任免除条款以官方为准) | 52.7 | 144.7 | 快充0.5小时 慢充8.4小时 ●快充接口 | ○低温加热 ●液态冷却 | - | 电动车单速变速箱 | 1 | 固定齿比变速箱 | 前置前驱 | - | - | 麦弗逊式独立悬挂 | 纵臂扭转梁式非独立悬挂 | 电动助力 | 承载式 | 通风盘式 | 实心盘式 | 电子驻车 | 225/55 R18 | 225/55 R18 | - | - | ●标配 | ●标配 | ●标配 | ●标配 | ●标配 | - | - | - | - | - | - | - | ●主驾驶位 ●副驾驶位 | ●前排 | - | - | - | - | - | - | - | ●标配 | ●胎压显示 | ●标配 | - | - | ●前 ●后 | ●倒车影像图示 | ●定速巡航图示 | - | - | ●标配 | ●标配图示 | ●标配图示 |  | - | - | - | - | - | - | - | - | - | ●运动 ●ECO | ●标配 | ●标配 | - | ●可开启全景天窗 | ●标配 | - | - | ●标配 | - | - | ●标配 | - ●真皮 | ●上下+前后 | - | ●多功能控制 | ●彩色 | ●全液晶 | ●12.3 | - | ●标配图示 | ●标配图示 | ●标配 |  | ●标配 | - ●智能遥控钥匙 ●手机蓝牙钥匙 | ●全车图示 | ●标配图示 | ●标配 | - | - | - | ●标配 | - | - | - | ●标配 | ●仿皮 | - | - | ●2+3 | - | - | ●主驾驶位 ●副驾驶位 | ●前后移动 ●靠背角度 ●高低调节 | - | ●前后移动 ●靠背角度 | - | ●靠背角度调节 | - | - | - | - | - | ●前排 ●后排 | ●标配 | - | ●40:60 | - | - | ●大屏 | ●15.6吋 | ●标配 | ●标配 | ●标配图示 | ●标配 | - | ●标配 | ●标配 | Living Engine 2.2.0 | ●标配 | ●标配 | - | ●标配 | - | - | ●SD卡槽 ●USB/Type-C | ●前排4个 ●后排3个 | - | - | - | ●4 | - | ●LED | ●LED | ●标配 | - | ●标配 | ●标配 | - | - | ●标配 | - | - | - | ●标配 | - | ●前排 ●后排 | ●主驾驶位 | ●标配 | ●电动调节图示 ●加热 ●电动折叠 ●锁车自动折叠 | - | ● 主驾驶位+无照明 ● 副驾驶位+无照明 | - | - | - | ●标配 | - | - | - | ●自动 | - | ●标配 | ●双区空调 | ●标配 | - | ●标配 | - | - | - | ●服务预约 ●车辆监控 ●数字钥匙 ●充电管理 ●远程控制 | - | - | - | [5 empty] | 纯电动 218马力 | [7 empty] | ●2 | 待查 | - | - | [332 empty] | 热管理2.0(电池包油电加温+冬季续航增程系统) ○选配暂无价格
1149 | 威马EX5 2022款 EX5-Z Nex探索版460 | 17.98万 | 17.98万 | 威马汽车 | 紧凑型SUV | 纯电动 | 2022.09 |  | 460 | 快充0.67小时 慢充9.5小时 | 80 |  |  |  |  | 电动车单速变速箱 | 4585x1835x1672 | SUV | 160 | 8.3 |  | 13.8 | 4年或12万公里 | - | 4585 | 1835 | 1672 | 2703 | 1563 | 1558 | 174 | 5 | 平开门 | 5 | 1765 | - | 2140 |  | 488-1500 | 0.3 | [10 empty] | 160(218Ps) |  | 225 | [8 empty] | 纯电动 218马力 | 永磁/同步 | 160 | 218 | 225 | 160 | 225 | - | - | - | - | 单电机 | 前置 | 三元锂电池 | 首任车主不限年限/里程(责任免除条款以官方为准) | 57.1 | 141.98 | 快充0.67小时 慢充9.5小时 ●快充接口 | ○低温加热 ●液态冷却 | - | 电动车单速变速箱 | 1 | 固定齿比变速箱 | 前置前驱 | - | - | 麦弗逊式独立悬挂 | 纵臂扭转梁式非独立悬挂 | 电动助力 | 承载式 | 通风盘式 | 实心盘式 | 电子驻车 | 225/55 R18 | 225/55 R18 | - | - | ●标配 | ●标配 | ●标配 | ●标配 | ●标配 | - | - | - | - | - | - | - | ●主驾驶位 ●副驾驶位 | ●前排 | - | - | - | - | - | - | - | ●标配 | ●胎压显示 | ●标配 | - | - | ●前 ●后 | ●倒车影像图示 | ●定速巡航图示 | - | - | ●标配 | ●标配图示 | ●标配图示 |  | - | - | - | - | - | - | - | - | - | ●运动 ●ECO | ●标配 | ●标配 | - | ●可开启全景天窗 | ●标配 | - | - | ●标配 | - | - | ●标配 | - ●真皮 | ●上下+前后 | - | ●多功能控制 | ●彩色 | ●全液晶 | ●12.3 | - | ●标配图示 | ●标配图示 | ●标配 |  | ●标配 | - ●智能遥控钥匙 ●手机蓝牙钥匙 | ●全车图示 | ●标配图示 | ●标配 | - | - | - | ●标配 | - | - | - | ●标配 | ●仿皮 | - | - | ●2+3 | - | - | ●主驾驶位 ●副驾驶位 | ●前后移动 ●靠背角度 ●高低调节 | - | ●前后移动 ●靠背角度 | - | ●靠背角度调节 | - | - | - | - | - | ●前排 ●后排 | ●标配 | - | ●40:60 | - | - | ●大屏 | ●15.6吋 | ●标配 | ●标配 | ●标配图示 | ●标配 | - | ●标配 | ●标配 | Living Engine 2.2.0 | ●标配 | ●标配 | - | ●标配 | - | - | ●SD卡槽 ●USB/Type-C | ●前排4个 ●后排3个 | - | - | - | ●4 | - | ●LED | ●LED | ●标配 | - | ●标配 | ●标配 | - | - | ●标配 | - | - | - | ●标配 | - | ●前排 ●后排 | ●主驾驶位 | ●标配 | ●电动调节图示 ●加热 ●电动折叠 ●锁车自动折叠 | - | ● 主驾驶位+无照明 ● 副驾驶位+无照明 | - | - | - | ●标配 | - | - | - | ●自动 | - | ●标配 | ●双区空调 | ●标配 | - | ●标配 | - | - | - | ●服务预约 ●车辆监控 ●数字钥匙 ●充电管理 ●远程控制 | - | - | - | [5 empty] | 纯电动 218马力 | [7 empty] | ●2 | 待查 | - | - | [332 empty] | 热管理2.0(电池包油电加温+冬季续航增程系统) ○选配暂无价格
1150 | 腾势X PHEV 2020款 2.0T 启航版 | 22.98万 | 28.98万 | 腾势汽车 | 中型SUV | 插电式混合动力 | 2019.11 | 2.0T 192马力 L4 插电式混动 | 81 | - | 80 |  |  |  |  | 6挡双离合 | 4890x1950x1725 | SUV | 180 | 4.3 | 1.8 | 16.6 | 6年或15万公里 | - | 4890 | 1950 | 1725 | 2820 | 1650 | 1630 | - | 5 | 平开门 | 7 | 2390 | 2995 | - | - | - | - | BYD487ZQB | 1999 | 2.0 | 涡轮增压 | L | 4 | 4 | - | DOHC | 192 | 141 | 5500 | 320 | 1500-4000 | - | 插电式混合动力 | 92# | 缸内直喷 | 铝 | 铝 | 国VI | 插电式混动 394马力 | 永磁/同步 | 290 | 394 | 630 | 110 | 250 | 180 | 380 | 431 | 950 | 双电机 | 前置+后置 | 三元锂电池 | 8年或15万公里 | 20.0 | - | - | - | - | 6挡双离合 | 6 | 湿式双离合变速箱（DCT） | 双电机四驱 | 电动四驱 | - | 麦弗逊式独立悬挂 | 多连杆式独立悬挂 | 电动助力 | 承载式 | 通风盘式 | 通风盘式 | 电子驻车 | 255/50 R20 | 255/50 R20 | - | - | ●标配 | ●标配 | ●标配 | ●标配 | ●标配 | ●车道偏离预警 ●前方碰撞预警 | ●标配 | ●标配 | ●标配 | - | ●标配 | - | ●主驾驶位 ●副驾驶位 | ●前排 | ●标配 | - | - | - | - | - | - | ●标配 | ●胎压显示 | ●标配 | - | - | ●前 ●后 | ●倒车影像图示 - - | ●定速巡航 ●自适应巡航 | ●L2级 | - | ●标配 | ●标配图示 | ●标配图示 | - | - | - | - | - | - | ●差速锁 | - | - | - | ●运动 ●ECO ●越野 ●雪地 | ●标配 | ●标配 | - | ●可开启全景天窗 | ●标配 | - | - | ●标配 | - | - | - | ●皮质 | ●上下+前后 | - | ●多功能控制 - | ●彩色 | ●全液晶 | ●12.3 | - | ●标配图示 | ●标配 | ●标配 | ●标配 | ●标配 | ●智能遥控钥匙 | ●前排图示 | ●标配图示 | ●标配 | ●标配 | - | - | ●标配 | - | ●标配图示 | ●标配 | ●标配 | ●仿皮 | - | - | ●2+3+2 | - | ●2座 | ●主驾驶位 ●副驾驶位 | ●前后移动 ●靠背角度 ●高低调节 | ●头枕 - - | ●前后移动 - ●靠背角度 | ●头枕 - | ●前后移动 ●靠背角度调节 | ●头枕 | - - - | - | - | - | ●前排 ●后排 | ●标配 | - | ●50:50 | - | - | ●大屏 | ●15.6吋 | ●标配 | ●标配 | ●标配图示 | ●标配 | - | ●标配 | ●标配 |  | - | ●标配 | - | ●标配 | - | - | ●SD卡槽 ●USB/Type-C | ●前排2个 ●后排2个 | - | - | - | ●7 | - | ●LED | ●LED | ●标配 | ●标配 | ●标配 | - | - | - | ●标配 | - | - | - | ●标配 | - | ●前排 ●后排 | ●全车 | ●标配 | ●电动调节图示 ●加热 ●电动折叠 - - ●锁车自动折叠 | ●自动防眩目 | ● 主驾驶位+有照明 ● 副驾驶位+有照明 | ●标配 | - | ●标配 | ●标配 | - | - | - | ●自动 | ●标配 | ●标配 | ●三区空调 | ●标配 | - | ●标配 | - | - | - | ●服务预约 ●车辆监控 ●充电管理 ●远程控制 | - | - | -
1151 | 腾势X PHEV 2020款 2.0T 经典版 | 23.98万 | 29.98万 | 腾势汽车 | 中型SUV | 插电式混合动力 | 2019.11 | 2.0T 192马力 L4 插电式混动 | 81 | - | 80 |  |  |  |  | 6挡双离合 | 4890x1950x1725 | SUV | 180 | 4.3 | 1.8 | 16.6 | 6年或15万公里 | - | 4890 | 1950 | 1725 | 2820 | 1650 | 1630 | - | 5 | 平开门 | 7 | 2390 | 2995 | - | - | - | - | BYD487ZQB | 1999 | 2.0 | 涡轮增压 | L | 4 | 4 | - | DOHC | 192 | 141 | 5500 | 320 | 1500-4000 | - | 插电式混合动力 | 92# | 缸内直喷 | 铝 | 铝 | 国VI | 插电式混动 394马力 | 永磁/同步 | 290 | 394 | 630 | 110 | 250 | 180 | 380 | 431 | 950 | 双电机 | 前置+后置 | 三元锂电池 | 8年或15万公里 | 20.0 | - | - | - | - | 6挡双离合 | 6 | 湿式双离合变速箱（DCT） | 双电机四驱 | 电动四驱 | - | 麦弗逊式独立悬挂 | 多连杆式独立悬挂 | 电动助力 | 承载式 | 通风盘式 | 通风盘式 | 电子驻车 | 255/50 R20 | 255/50 R20 | - | - | ●标配 | ●标配 | ●标配 | ●标配 | ●标配 | ●车道偏离预警 ●前方碰撞预警 | ●标配 | ●标配 | ●标配 | - | ●标配 | - | ●主驾驶位 ●副驾驶位 | ●前排 | ●标配 | - | - | - | - | - | - | ●标配 | ●胎压显示 | ●标配 | - | - | ●前 ●后 | ●倒车影像图示 ●车侧盲区影像 ●360°全景影像 | ●定速巡航 ●自适应巡航 | ●L2级 | - | ●标配 | ●标配图示 | ●标配图示 | - | - | - | - | - | - | ●差速锁 | - | - | - | ●运动 ●ECO ●越野 ●雪地 | ●标配 | ●标配 | - | ●可开启全景天窗 | ●标配 | - | - | ●标配 | - | - | - | ●皮质 | ●上下+前后 | - | ●多功能控制 - | ●彩色 | ●全液晶 | ●12.3 | - | ●标配图示 | ●标配 | ●标配 | ●标配 | ●标配 | ●智能遥控钥匙 | ●前排图示 | ●标配图示 | ●标配 | ●标配 | - | - | ●标配 | - | ●标配图示 | ●标配 | ●标配 | ●仿皮 | - | - | ●2+3+2 | - | ●2座 | ●主驾驶位 ●副驾驶位 | ●前后移动 ●靠背角度 ●高低调节 | ●头枕 - - | ●前后移动 - ●靠背角度 | ●头枕 - | ●前后移动 ●靠背角度调节 | ●头枕 | ●加热 ●通风 - | - | - | - | ●前排 ●后排 | ●标配 | - | ●50:50 | - | - | ●大屏 | ●15.6吋 | ●标配 | ●标配 | ●标配图示 | ●标配 | - | ●标配 | ●标配 |  | - | ●标配 | - | ●标配 | - | - | ●SD卡槽 ●USB/Type-C | ●前排2个 ●后排2个 | - | - | - | ●9 | - | ●LED | ●LED | ●标配 | ●标配 | ●标配 | ●标配 | - | - | ●标配 | - | ●7色 | - | ●标配 | ●标配 | ●前排 ●后排 | ●全车 | ●标配 | ●电动调节图示 ●加热 ●电动折叠 - ●倒车自动下翻 ●锁车自动折叠 | ●自动防眩目 | ● 主驾驶位+有照明 ● 副驾驶位+有照明 | ●标配 | - | ●标配 | ●标配 | - | ●前排 | - | ●自动 | ●标配 | ●标配 | ●三区空调 | ●标配 | - | ●标配 | - | - | - | ●服务预约 ●车辆监控 ●充电管理 ●远程控制 | - | - | -
1152 | 腾势X PHEV 2020款 2.0T 运动版 | 24.68万 | 30.68万 | 腾势汽车 | 中型SUV | 插电式混合动力 | 2019.11 | 2.0T 192马力 L4 插电式混动 | 81 | - | 80 |  |  |  |  | 6挡双离合 | 4890x1950x1725 | SUV | 180 | 4.3 | 1.8 | 16.6 | 6年或15万公里 | - | 4890 | 1950 | 1725 | 2820 | 1650 | 1630 | - | 5 | 平开门 | 7 | 2390 | 2995 | - | - | - | - | BYD487ZQB | 1999 | 2.0 | 涡轮增压 | L | 4 | 4 | - | DOHC | 192 | 141 | 5500 | 320 | 1500-4000 | - | 插电式混合动力 | 92# | 缸内直喷 | 铝 | 铝 | 国VI | 插电式混动 394马力 | 永磁/同步 | 290 | 394 | 630 | 110 | 250 | 180 | 380 | 431 | 950 | 双电机 | 前置+后置 | 三元锂电池 | 8年或15万公里 | 20.0 | - | - | - | - | 6挡双离合 | 6 | 湿式双离合变速箱（DCT） | 双电机四驱 | 电动四驱 | - | 麦弗逊式独立悬挂 | 多连杆式独立悬挂 | 电动助力 | 承载式 | 通风盘式 | 通风盘式 | 电子驻车 | 265/40 R22 | 265/40 R22 | - | - | ●标配 | ●标配 | ●标配 | ●标配 | ●标配 | ●车道偏离预警 ●前方碰撞预警 | ●标配 | ●标配 | ●标配 | - | ●标配 | - | ●主驾驶位 ●副驾驶位 | ●前排 | ●标配 | - | - | - | - | - | - | ●标配 | ●胎压显示 | ●标配 | - | - | ●前 ●后 | ●倒车影像图示 ●车侧盲区影像 ●360°全景影像 | ●定速巡航 ●自适应巡航 | ●L2级 | - | ●标配 | ●标配图示 | ●标配图示 | - | - | - | - | - | - | ●差速锁 | - | - | - | ●运动 ●ECO ●越野 ●雪地 | ●标配 | ●标配 | - | ●可开启全景天窗 | ●标配 | - | - | ●标配 | - | - | - | ●皮质 | ●上下+前后 | - | ●多功能控制 - | ●彩色 | ●全液晶 | ●12.3 | - | ●标配图示 | ●标配 | ●标配 | ●标配 | ●标配 | ●智能遥控钥匙 | ●前排图示 | ●标配图示 | ●标配 | ●标配 | - | - | ●标配 | - | ●标配图示 | ●标配 | ●标配 | ●仿皮 | - | - | ●2+3+2 | - | ●2座 | ●主驾驶位 ●副驾驶位 | ●前后移动 ●靠背角度 ●高低调节 | ●头枕 - - | ●前后移动 - ●靠背角度 | ●头枕 - | ●前后移动 ●靠背角度调节 | ●头枕 | ●加热 ●通风 - | - | - | - | ●前排 ●后排 | ●标配 | - | ●50:50 | - | - | ●大屏 | ●15.6吋 | ●标配 | ●标配 | ●标配图示 | ●标配 | - | ●标配 | ●标配 |  | - | ●标配 | - | ●标配 | - | - | ●SD卡槽 ●USB/Type-C | ●前排2个 ●后排2个 | - | - | - | ●9 | - | ●LED | ●LED | ●标配 | ●标配 | ●标配 | ●标配 | - | - | ●标配 | - | ●7色 | - | ●标配 | ●标配 | ●前排 ●后排 | ●全车 | ●标配 | ●电动调节图示 ●加热 ●电动折叠 - ●倒车自动下翻 ●锁车自动折叠 | ●自动防眩目 | ● 主驾驶位+有照明 ● 副驾驶位+有照明 | ●标配 | - | ●标配 | ●标配 | - | ●前排 | - | ●自动 | ●标配 | ●标配 | ●三区空调 | ●标配 | - | ●标配 | - | - | - | ●服务预约 ●车辆监控 ●充电管理 ●远程控制 | - | - | -
1153 | 腾势X PHEV 2020款 2.0T 旗舰版 | 25.98万 | 31.98万 | 腾势汽车 | 中型SUV | 插电式混合动力 | 2019.11 | 2.0T 192马力 L4 插电式混动 | 100 | - | 80 |  |  |  |  | 6挡双离合 | 4890x1950x1725 | SUV | 180 | 4.3 | 1.5 | 16.6 | 6年或15万公里 | - | 4890 | 1950 | 1725 | 2820 | 1650 | 1630 | - | 5 | 平开门 | 7 | 2390 | 2995 | - | - | - | - | BYD487ZQB | 1999 | 2.0 | 涡轮增压 | L | 4 | 4 | - | DOHC | 192 | 141 | 5500 | 320 | 1500-4000 | - | 插电式混合动力 | 92# | 缸内直喷 | 铝 | 铝 | 国VI | 插电式混动 394马力 | 永磁/同步 | 290 | 394 | 630 | 110 | 250 | 180 | 380 | 431 | 950 | 双电机 | 前置+后置 | 三元锂电池 | 8年或15万公里 | 24.0 | - | - | - | - | 6挡双离合 | 6 | 湿式双离合变速箱（DCT） | 双电机四驱 | 电动四驱 | - | 麦弗逊式独立悬挂 | 多连杆式独立悬挂 | 电动助力 | 承载式 | 通风盘式 | 通风盘式 | 电子驻车 | 265/40 R22 | 265/40 R22 | - | - | ●标配 | ●标配 | ●标配 | ●标配 | ●标配 | ●车道偏离预警 ●前方碰撞预警 | ●标配 | ●标配 | ●标配 | - | ●标配 | - | ●主驾驶位 ●副驾驶位 | ●前排 | ●标配 | - | - | - | - | - | - | ●标配 | ●胎压显示 | ●标配 | - | - | ●前 ●后 | ●倒车影像图示 ●车侧盲区影像 ●360°全景影像 | ●定速巡航 ●自适应巡航 | ●L2级 | - | ●标配 | ●标配图示 | ●标配图示 | - | - | - | - | - | - | ●差速锁 | - | - | - | ●运动 ●ECO ●越野 ●雪地 | ●标配 | ●标配 | - | ●可开启全景天窗 | ●标配 | - | - | ●标配 | - | - | - | ●皮质 | ●上下+前后 | ●标配 | ●多功能控制 ●记忆 | ●彩色 | ●全液晶 | ●12.3 | - | ●标配图示 | ●标配 | ●标配 | ●标配 | ●标配 | ●智能遥控钥匙 | ●前排图示 | ●标配图示 | ●标配 | ●标配 | - | - | ●标配 | - | ●标配图示 | ●标配 | ●标配 | ●仿皮 | - | - | ●2+3+2 | - | ●2座 | ●主驾驶位 ●副驾驶位 | ●前后移动 ●靠背角度 ●高低调节 | ●头枕 ●腰部 ●腿托 | ●前后移动 ●高低调节 ●靠背角度 | ●头枕 ●腿托 | ●前后移动 ●靠背角度调节 | ●头枕 | ●加热 ●通风 ●记忆(主驾驶) | - | - | - | ●前排 ●后排 | ●标配 | - | ●50:50 | - | - | ●大屏 | ●15.6吋 | ●标配 | ●标配 | ●标配图示 | ●标配 | - | ●标配 | ●标配 |  | - | ●标配 | - | ●标配 | - | - | ●SD卡槽 ●USB/Type-C | ●前排2个 ●后排2个 | - | - | - | ●12 | - | ●LED | ●LED | ●标配 | ●标配 | ●标配 | ●标配 | - | - | ●标配 | - | ●7色 | - | ●标配 | ●标配 | ●前排 ●后排 | ●全车 | ●标配 | ●电动调节图示 ●加热 ●电动折叠 ●记忆 ●倒车自动下翻 ●锁车自动折叠 | ●自动防眩目 | ● 主驾驶位+有照明 ● 副驾驶位+有照明 | ●标配 | - | ●标配 | ●标配 | - | ●前排 | - | ●自动 | ●标配 | ●标配 | ●三区空调 | ●标配 | - | ●标配 | - | - | - | ●服务预约 ●车辆监控 ●充电管理 ●远程控制 | - | - | -
1154 | Polestar 3 2024款 双电机长续航 | 88.00万 | 88.0万 | Polestar | 中大型SUV | 纯电动 | 2022.10 |  | 670 | 快充0.5小时 慢充11小时 | 80 |  |  |  |  | 电动车单速变速箱 | 4900x1968x1627 | SUV | 210 | 5.0 |  | - | 3年不限公里 | - | 4900 | 1968 | 1627 | 2985 | 1673 | 1655 | 211 | 5 | 平开门 | 5 | 2584 | - | - |  | 516-1443 | - | [10 empty] | 360(489Ps) |  | 840 | [8 empty] | 纯电动 489马力 | 永磁/同步 | 360 | 489 | 840 | - | - | - | - | - | - | 双电机 | 前置+后置 | 三元锂电池 | 8年或16万公里 | 111.0 | - | 快充0.5小时 慢充11小时 ●快充接口 | ●低温加热 ●液态冷却 | - | 电动车单速变速箱 | 1 | 固定齿比变速箱 | 双电机四驱 | 电动四驱 | - | 双叉臂式独立悬挂 | 多连杆式独立悬挂 | 电动助力 | 承载式 | 通风盘式 | 通风盘式 | 电子驻车 | 265/45 R21 | 295/40 R21 | - | - | ●标配 | ●标配 | ●标配 | ●标配 | ●标配 | ●车道偏离预警 ●前方碰撞预警 ●后方交通预警 ●倒车车侧预警 ●DOW开门预警 | ●标配 | ●标配 | ●标配 | ●标配 | ●标配 | - | ●主驾驶位 ●副驾驶位 | ●前排 | ●标配 | ●主驾驶位 | - | ●前排 | - | - | - | ●标配 | ●胎压显示 | ●标配 | - | - | ●前 ●后 | ●倒车影像 ●360°全景影像 | ●定速巡航 ●自适应巡航 ●全速自适应巡航 | ●L2级 | ●标配 | ●标配 | ●标配 | ●标配图示 |  | ●软硬+高低 | ●标配 | - | - | - | - | - | - | - | ●运动 ●ECO ●标准舒适 | ●标配 | ●标配 | - | ●不可开启全景天窗 | - | - | - | ●标配 | - | - | ●标配 | ●真皮 | ●上下+前后 | ●标配 | ●多功能控制 ●记忆 ●加热 | ●彩色 | ●全液晶 | ●9 | ●标配 | ●标配图示 | ●标配图示 | ●标配 |  | ●标配 | ●智能遥控钥匙 ●NFC/RFID钥匙 | ●全车图示 | ●标配图示 | ●标配 | - | - | ●标配 | - | - | ●标配图示 | - | ●标配 | ○织物 ●真皮 | ●Nappa真皮 | ●标配 | ●2+3 | - | - | ●主驾驶位 ●副驾驶位 | ●前后移动 ●靠背角度 ●高低调节 | ●腰部 ●腿托 | ●前后移动 ●高低调节 ●靠背角度 | ●腰部 ●腿托 | - | ●头枕 | ●加热 ●通风 ●记忆(主驾驶) ●按摩 | ●加热 | - | - | ●前排 ●后排 | ●标配 | - | ●40:60 | - | - | ●大屏 | ●14.5吋 | ●标配 | ●标配 | ●标配图示 | ●标配 | ●CarPlay | ●标配 | ●标配 |  | ●标配 | ●标配 | - | ●标配 | - | - | ●USB/Type-C | ●前排2个 ●后排2个 | - | - | ●宝华韦健 | ●25 | - | ●LED | ●LED | ●标配 | ●标配 | ●标配 | - | - | ●标配 | ●标配 | ●标配 | ●单色 | ●像素式 | ●标配 | - | ●前排 ●后排 | ●全车 | ●标配 | ●电动调节图示 ●加热 ●电动折叠 ●记忆 ●倒车自动下翻 ●锁车自动折叠 ●自动防眩目 | ●自动防眩目 | ● 主驾驶位+有照明 ● 副驾驶位+有照明 | ●标配 | - | ●标配 | ●标配 | - | ●前排 ○全车 | ●标配 | ●自动 | ●标配 | ●标配 | ●三区空调 | ●标配 | ●标配 | ●标配 | - | - | - | ●服务预约 ●车辆监控 ●数字钥匙 ●充电管理 ●远程控制 | ●标配 | - | - |  |  |  |  | 可选外观、内饰、轮毂、制动器 | 纯电动 489马力 |  |  | ●Pliot Assist | ●NVIDIA |  | ●安卓 |  | ●5 | ●12 | ●5 | ○1 | [24 empty] | 不限年限/里程(责任免除条款以官方为准) | [22 empty] | -
1155 | Polestar 3 2024款 双电机高性能 | 103.00万 | 103.0万 | Polestar | 中大型SUV | 纯电动 | 2022.10 |  | 620 | 快充0.5小时 慢充11小时 | 80 |  |  |  |  | 电动车单速变速箱 | 4900x1968x1627 | SUV | 210 | 4.7 |  | - | 3年不限公里 | - | 4900 | 1968 | 1627 | 2985 | 1673 | 1655 | 211 | 5 | 平开门 | 5 | 2670 | - | - |  | 484-1443 | - | [10 empty] | 380(517Ps) |  | 910 | [8 empty] | 纯电动 517马力 | 永磁/同步 | 380 | 517 | 910 | - | - | - | - | - | - | 双电机 | 前置+后置 | 三元锂电池 | 8年或16万公里 | 111.0 | - | 快充0.5小时 慢充11小时 ●快充接口 | ●低温加热 ●液态冷却 | - | 电动车单速变速箱 | 1 | 固定齿比变速箱 | 双电机四驱 | 电动四驱 | - | 双叉臂式独立悬挂 | 多连杆式独立悬挂 | 电动助力 | 承载式 | 通风盘式 | 通风盘式 | 电子驻车 | 265/40 R22 | 295/35 R22 | - | - | ●标配 | ●标配 | ●标配 | ●标配 | ●标配 | ●车道偏离预警 ●前方碰撞预警 ●后方交通预警 ●倒车车侧预警 ●DOW开门预警 | ●标配 | ●标配 | ●标配 | ●标配 | ●标配 | - | ●主驾驶位 ●副驾驶位 | ●前排 | ●标配 | ●主驾驶位 | - | ●前排 | - | - | - | ●标配 | ●胎压显示 | ●标配 | - | - | ●前 ●后 | ●倒车影像 ●360°全景影像 | ●定速巡航 ●自适应巡航 ●全速自适应巡航 | ●L2级 | ●标配 | ●标配 | ●标配 | ●标配图示 |  | ●软硬+高低 | ●标配 | - | - | - | - | - | - | - | ●运动 ●ECO ●标准舒适 | ●标配 | ●标配 | - | ●不可开启全景天窗 | - | - | - | ●标配 | - | - | ●标配 | ●真皮 | ●上下+前后 | ●标配 | ●多功能控制 ●记忆 ●加热 | ●彩色 | ●全液晶 | ●9 | ●标配 | ●标配图示 | ●标配图示 | ●标配 |  | ●标配 | ●智能遥控钥匙 ●NFC/RFID钥匙 | ●全车图示 | ●标配图示 | ●标配 | - | - | ●标配 | - | - | ●标配图示 | - | ●标配 | ○织物 ●真皮 | ●Nappa真皮 | ●标配 | ●2+3 | - | - | ●主驾驶位 ●副驾驶位 | ●前后移动 ●靠背角度 ●高低调节 | ●腰部 ●腿托 | ●前后移动 ●高低调节 ●靠背角度 | ●腰部 ●腿托 | - | ●头枕 | ●加热 ●通风 ●记忆(主驾驶) ●按摩 | ●加热 | - | - | ●前排 ●后排 | ●标配 | - | ●40:60 | - | - | ●大屏 | ●14.5吋 | ●标配 | ●标配 | ●标配图示 | ●标配 | ●CarPlay | ●标配 | ●标配 |  | ●标配 | ●标配 | - | ●标配 | - | - | ●USB/Type-C | ●前排2个 ●后排2个 | - | - | ●宝华韦健 | ●25 | - | ●LED | ●LED | ●标配 | ●标配 | ●标配 | - | - | ●标配 | ●标配 | ●标配 | ●单色 | ●像素式 | ●标配 | - | ●前排 ●后排 | ●全车 | ●标配 | ●电动调节图示 ●加热 ●电动折叠 ●记忆 ●倒车自动下翻 ●锁车自动折叠 ●自动防眩目 | ●自动防眩目 | ● 主驾驶位+有照明 ● 副驾驶位+有照明 | ●标配 | - | ●标配 | ●标配 | - | ●前排 ○全车 | ●标配 | ●自动 | ●标配 | ●标配 | ●三区空调 | ●标配 | ●标配 | ●标配 | - | - | - | ●服务预约 ●车辆监控 ●数字钥匙 ●充电管理 ●远程控制 | ●标配 | - | - |  |  |  |  | 可选外观、内饰、轮毂、制动器 | 纯电动 517马力 |  |  | ●Pliot Assist | ●NVIDIA |  | ●安卓 |  | ●5 | ●12 | ●5 | ○1 | [24 empty] | 不限年限/里程(责任免除条款以官方为准) | [22 empty] | -
1156 | 荣威RX5 eMAX 2022款 PHEV无畏尊享版 | 17.18万 | 17.18万 | 上汽集团 | 紧凑型SUV | 插电式混合动力 | 2021.12 | 1.5T 169马力 L4 插电式混动 | 70 | 慢充5小时 | - | 124(169Ps) | 90(122Ps) | 250 | 230 | 10挡DHT | 4676x1875x1725 | SUV | 200 | 7.8 | 1.4 | 21.0 | 3年或10万公里 | 7286.0元 | 4676 | 1875 | 1725 | 2760 | 1573 | 1582 | - | 5 | 平开门 | 5 | 1881 | - | 2311 | 37.0 | 1418 | - | 15E4E | 1490 | 1.5 | 涡轮增压 | L | 4 | 4 | - | DOHC | 169 | 124 | 5500 | 250 | 1700-4300 | - | 插电式混合动力 | 92# | 缸内直喷 | 铝 | 铝 | 国VI | 插电式混动 122马力 | 永磁/同步 | 90 | 122 | 230 | 90 | 230 | - | - | - | - | 单电机 | 前置 | 三元锂电池 | 8年或15万公里 | 16.6 | - | 慢充5小时 | - | ●标配 | 10挡DHT | 10 | - | 前置前驱 | - | - | 麦弗逊式独立悬挂 | 多连杆式独立悬挂 | 电动助力 | 承载式 | 通风盘式 | 实心盘式 | 电子驻车 | 235/45 R19 | 235/45 R19 | - | - | ●标配 | ●标配 | ●标配 | ●标配 | ●标配 | - - - - | - | - | - | - | - | - | ●主驾驶位 ●副驾驶位 | ●前排 | ●标配 | - | - | - | - | - | - | ●标配 | ●胎压显示 | ●标配 | - | - | - ●后 | ●倒车影像 ●360°全景影像 | ●定速巡航图示 - - | - | - | ●标配 | ●标配 | ●标配图示 | - | - | - | - | - | - | - | - | - | - | ●运动 ●ECO ●标准舒适 | ●标配 | ●标配 | - | ●可开启全景天窗 | ●标配 | - | - | ●标配 | - | - | ●标配 | ●真皮 | ●上下+前后 | - | ●多功能控制 ●换挡 | ●彩色 | ●全液晶 | ●12.3 | - | - | - | - | ●标配 | ●标配 | ●智能遥控钥匙 ●手机蓝牙钥匙 | ●前排图示 | ●标配图示 | ●标配 | - | - | - | - | - | - | - | - | ●仿皮 | - | - | ●2+3 | - | - | ●主驾驶位 - | ●前后移动 ●靠背角度 ●高低调节 | ●头枕 | ●前后移动 ●靠背角度 | ●头枕 | ●靠背角度调节 | ●头枕 | - - | - | - | - | ●前排 ●后排 | ●标配 | - | ●40:60 | - | - | ●大屏 | ●12.3吋 | ●标配 | ●标配 | - | ●标配 | - | ●标配 | ●标配 |  | - | ●标配 | - | ●标配 | - | - | ●USB/Type-C | ●前排1个 ●后排2个 | - | - | - | ●6 | - | ●LED | ●LED | ●标配 | - | ●标配 | - | - | - | ●标配 | - | - | - | ●标配 | - | ●前排 ●后排 | ●全车 | ●标配 | ●电动调节图示 ●加热 ●电动折叠 - ●锁车自动折叠 | - | ● 主驾驶位+有照明 ● 副驾驶位+有照明 | - | - | - | ●标配 | - | ●前排 | - | ●自动 | - | ●标配 | ●双区空调 | - | - | - | - | - | - | ●车辆监控 ●远程控制 | - | - | - | [350 empty] | -
1157 | 荣威RX5 eMAX 2022款 PHEV无畏尊荣版 | 17.98万 | 17.98万 | 上汽集团 | 紧凑型SUV | 插电式混合动力 | 2021.12 | 1.5T 169马力 L4 插电式混动 | 70 | 慢充5小时 | - | 124(169Ps) | 90(122Ps) | 250 | 230 | 10挡DHT | 4676x1875x1725 | SUV | 200 | 7.8 | 1.4 | 21.0 | 3年或10万公里 | 7286.0元 | 4676 | 1875 | 1725 | 2760 | 1573 | 1582 | - | 5 | 平开门 | 5 | 1881 | - | 2311 | 37.0 | 1418 | - | 15E4E | 1490 | 1.5 | 涡轮增压 | L | 4 | 4 | - | DOHC | 169 | 124 | 5500 | 250 | 1700-4300 | - | 插电式混合动力 | 92# | 缸内直喷 | 铝 | 铝 | 国VI | 插电式混动 122马力 | 永磁/同步 | 90 | 122 | 230 | 90 | 230 | - | - | - | - | 单电机 | 前置 | 三元锂电池 | 8年或15万公里 | 16.6 | - | 慢充5小时 | - | ●标配 | 10挡DHT | 10 | - | 前置前驱 | - | - | 麦弗逊式独立悬挂 | 多连杆式独立悬挂 | 电动助力 | 承载式 | 通风盘式 | 实心盘式 | 电子驻车 | 235/45 R19 | 235/45 R19 | - | - | ●标配 | ●标配 | ●标配 | ●标配 | ●标配 | ●车道偏离预警 ●前方碰撞预警 - - | ●标配 | - | ●标配 | - | ●标配 | - | ●主驾驶位 ●副驾驶位 | ●前排 | ●标配 | - | - | - | - | - | - | ●标配 | ●胎压显示 | ●标配 | - | - | ●前 ●后 | ●倒车影像 ●360°全景影像 | ●定速巡航 ●自适应巡航 ●全速自适应巡航 | ●L2级 | - | ●标配 | ●标配 | ●标配图示 | - | - | - | - | - | - | - | - | - | - | ●运动 ●ECO ●标准舒适 | ●标配 | ●标配 | - | ●可开启全景天窗 | ●标配 | - | - | ●标配 | - | - | ●标配 | ●真皮 | ●上下+前后 | - | ●多功能控制 ●换挡 | ●彩色 | ●全液晶 | ●12.3 | - | ●标配图示 | - | ●标配 | ●标配 | ●标配 | ●智能遥控钥匙 ●手机蓝牙钥匙 | ●前排图示 | ●标配图示 | ●标配 | - | - | - | - | - | - | - | - | ●仿皮 | - | - | ●2+3 | - | - | ●主驾驶位 ●副驾驶位 | ●前后移动 ●靠背角度 ●高低调节 | ●头枕 | ●前后移动 ●靠背角度 | ●头枕 | ●靠背角度调节 | ●头枕 | ●加热 ●记忆(主驾驶) | - | - | - | ●前排 ●后排 | ●标配 | - | ●40:60 | - | - | ●大屏 | ●12.3吋 | ●标配 | ●标配 | - | ●标配 | - | ●标配 | ●标配 |  | - | ●标配 | - | ●标配 | - | - | ●USB/Type-C | ●前排1个 ●后排2个 | - | - | ●BOSE | ●9 | - | ●LED | ●LED | ●标配 | ●标配 | ●标配 | - | - | - | ●标配 | - | ●256色 | - | ●标配 | - | ●前排 ●后排 | ●全车 | ●标配 | ●电动调节图示 ●加热 ●电动折叠 ●记忆 ●锁车自动折叠 | - | ● 主驾驶位+有照明 ● 副驾驶位+有照明 | - | - | - | ●标配 | - | ●前排 | - | ●自动 | - | ●标配 | ●双区空调 | - | - | - | - | - | - | ●车辆监控 ●远程控制 | - | - | - | [350 empty] | -
1158 | 荣威RX5 eMAX 2022款 PHEV无畏尊崇版 | 18.98万 | 18.98万 | 上汽集团 | 紧凑型SUV | 插电式混合动力 | 2021.12 | 1.5T 169马力 L4 插电式混动 | 70 | 慢充5小时 | - | 124(169Ps) | 90(122Ps) | 250 | 230 | 10挡DHT | 4676x1875x1725 | SUV | 200 | 7.8 | 1.4 | 21.0 | 3年或10万公里 | 7286.0元 | 4676 | 1875 | 1725 | 2760 | 1573 | 1582 | - | 5 | 平开门 | 5 | 1881 | - | 2311 | 37.0 | 1418 | - | 15E4E | 1490 | 1.5 | 涡轮增压 | L | 4 | 4 | - | DOHC | 169 | 124 | 5500 | 250 | 1700-4300 | - | 插电式混合动力 | 92# | 缸内直喷 | 铝 | 铝 | 国VI | 插电式混动 122马力 | 永磁/同步 | 90 | 122 | 230 | 90 | 230 | - | - | - | - | 单电机 | 前置 | 三元锂电池 | 8年或15万公里 | 16.6 | - | 慢充5小时 | - | ●标配 | 10挡DHT | 10 | - | 前置前驱 | - | - | 麦弗逊式独立悬挂 | 多连杆式独立悬挂 | 电动助力 | 承载式 | 通风盘式 | 实心盘式 | 电子驻车 | 235/45 R19 | 235/45 R19 | - | - | ●标配 | ●标配 | ●标配 | ●标配 | ●标配 | ●车道偏离预警 ●前方碰撞预警 ●倒车车侧预警 ●DOW开门预警 | ●标配 | ●标配 | ●标配 | - | ●标配 | - | ●主驾驶位 ●副驾驶位 | ●前排 | ●标配 | - | - | - | - | - | - | ●标配 | ●胎压显示 | ●标配 | - | - | ●前 ●后 | ●倒车影像 ●360°全景影像 | ●定速巡航 ●自适应巡航 ●全速自适应巡航 | ●L2级 | - | ●标配 | ●标配 | ●标配图示 | - | - | - | - | - | - | - | - | - | - | ●运动 ●ECO ●标准舒适 | ●标配 | ●标配 | - | ●可开启全景天窗 | ●标配 | - | - | ●标配 | - | - | ●标配 | ●真皮 | ●上下+前后 | - | ●多功能控制 ●换挡 | ●彩色 | ●全液晶 | ●12.3 | - | ●标配图示 | ●标配图示 | ●标配 | ●标配 | ●标配 | ●智能遥控钥匙 ●手机蓝牙钥匙 | ●前排图示 | ●标配图示 | ●标配 | - | - | - | ●标配 | - | ●标配图示 | - | - | ●仿皮 | - | - | ●2+3 | - | - | ●主驾驶位 ●副驾驶位 | ●前后移动 ●靠背角度 ●高低调节 | ●头枕 | ●前后移动 ●靠背角度 | ●头枕 | ●靠背角度调节 | ●头枕 | ●加热 ●记忆(主驾驶) | - | - | - | ●前排 ●后排 | ●标配 | - | ●40:60 | - | - | ●大屏 | ●12.3吋 | ●标配 | ●标配 | - | ●标配 | - | ●标配 | ●标配 |  | - | ●标配 | - | ●标配 | - | - | ●USB/Type-C | ●前排1个 ●后排2个 | - | - | ●BOSE | ●9 | - | ●LED | ●LED | ●标配 | ●标配 | ●标配 | - | - | - | ●标配 | - | ●256色 | - | ●标配 | - | ●前排 ●后排 | ●全车 | ●标配 | ●电动调节图示 ●加热 ●电动折叠 ●记忆 ●锁车自动折叠 | ●自动防眩目 | ● 主驾驶位+有照明 ● 副驾驶位+有照明 | - | - | ●标配 | ●标配 | - | ●前排 | - | ●自动 | - | ●标配 | ●双区空调 | - | - | - | - | - | - | ●车辆监控 ●远程控制 | - | - | - | [350 empty] | ●标配
1159 | Regera 2015款 基本型 | 暂无报价 | - | 科尼赛克 | 跑车 | 插电式混合动力 | - | - | 50 | - | - | - | 180(245Ps) | - | 260 | - | - | 硬顶敞篷车 | - | - |  | - | - | - | - | - | - | - | - | - | - | 2 | - | 2 | - | - | - | - | - | - | - | - | 5.0 | - | - | - | - | - | - | - | - | - | - | - | - | 插电式混合动力 | - | - | - | - | - | - | 未知 | 180 | 245 | 260 | - | - | - | - | - | - | - | - | 未知 | - | - | - | - | - | - | - | - | - | - | - | - | - | - | - | - | - | - | - | - | - | - |  | - | - | - | - | - | - | - | - | - | - | - | - | - | - | - | - | - | - | - | - | - | - | - | - | - | - | - | - | - | - | - | - | - | - | - | - | - | - | - | - | - | - |  | - | - | ●标配 | ●标配 |  | - | - | - | - | - |  | - | - | - | - | - | - | - | - | - |  |  |  |  | - | - | - | - | - | - | - | - | - | - | - | - | - | - | - | - | - |  | - |  | - | - | - | - | - | - | - | - | - |  | - | - | - | - | - |  | - | - | - | - | - | - | - | - | - | - |  | - | - | - | - | - | - | - | - | - | - | - | - | - | - | - | - | - | - | - | - | - | - | - | - | - | - | - | - | - | - | - | - | - | - | - | - | - |  | - | - | - | - | - | - | - | - | - | - | - | - | [29 empty] | -
1160 | 魏80 2023款 基本型 | 暂无报价 | - | 长城汽车 | 中大型SUV | 插电式混合动力 | - | 1.5T 154马力 L4 插电式混合动力 | - | - | - | 113(154Ps) | - | - | - | 未知挡未知 | 5105x1985x1800 | SUV | - | - |  | - | - | - | 5105 | 1985 | 1800 | 3050 | 1676 | 1702 | - | 5 | 平开门 | 6 | 2558 | - | 3020 | - | - | - | - | 1499 | 1.5 | 涡轮增压 | L | 4 | 4 | - | DOHC | 154 | 113 | - | - | - | - | 插电式混合动力 | 92# | 缸内直喷 | 铝 | 铝 | 国VI | 插电式混合动力 | - | - | - | - | - | - | - | - | - | - | - | - | - | - | - | - | - | - | - | 未知挡未知 | - | 未知 | - | - | - | - | - | - | - | 通风盘式 | 实心盘式 | - | 255/50 R20 | 255/50 R20 | - | - | [193 empty] | - | [38 empty] | -
1161 | 荣威i6 MAX EV 2022款 500天幕尊享版 | 14.68万 | 14.68万 | 上汽集团 | 紧凑型车 | 纯电动 | 2022.04 |  | 502 | 快充0.5小时 慢充9.5小时 | 80 |  |  |  |  | 电动车单速变速箱 | 4722x1835x1493 | 三厢车 | 185 | - |  | 12.9 | 3年或10万公里 | 839.0元 | 4722 | 1835 | 1493 | 2715 | 1562 | 1571 | - | 4 | 平开门 | 5 | 1575 | - | 2025 |  | 467 | - | [10 empty] | 135(184Ps) |  | 280 | [8 empty] | 纯电动 184马力 | 永磁/同步 | 135 | 184 | 280 | 135 | 280 | - | - | - | - | 单电机 | 前置 | 三元锂电池 | 8年或15万公里 | 61.1 | - | 快充0.5小时 慢充9.5小时 ●快充接口 | ●低温加热 | ○选配 | 电动车单速变速箱 | 1 | 固定齿比变速箱 | 前置前驱 | - | - | 麦弗逊式独立悬挂 | 纵臂扭转梁式非独立悬挂 | 电动助力 | 承载式 | 通风盘式 | 实心盘式 | 电子驻车 | 205/60 R16 | 205/60 R16 | ●非全尺寸 |  | ●标配 | ●标配 | ●标配 | ●标配 | ●标配 | - | - | - | - | - | - | - | ●主驾驶位 ●副驾驶位 | - | - | - | - | - | - | - | - | ●标配 | ●胎压显示 | ●标配 | - | - | ●后 | ●倒车影像图示 - | - | - | - | ●标配 | ●标配图示 | - |  | - | - | - | - | - | - | - |  | - | ●运动 ●ECO ●标准舒适 | ●标配 | ●标配 |  | ●分段式不可开启全景天窗 | - | - | - | ●标配 |  | - | - | ●真皮 | ●上下+前后 | - | ●多功能控制 | ●彩色 | ●全液晶 | ●12.3 | - | - | - | - |  | ●标配 | ●普通遥控钥匙 - | - | ●标配图示 | - | - | - | - | - | - | - | - | - | ●仿皮 | - | - |  | - |  | - | ●前后移动 ●靠背角度 ●高低调节 | ●头枕 | ●前后移动 ●靠背角度 | ●头枕 | - | ●头枕 | - | - |  | - | ●前排 ●后排 | ●标配 | - | ●整排放倒 |  | - | ●大屏 | ●14.3吋 | - | - | - | ●标配 | - | - | - |  | - | ●标配 | - | - | - | - | ●USB/Type-C | ●前排1个 ●后排2个 | - | - | - | ●6 | - | ●LED | ●LED | ●标配 | ●标配 | ●标配 | - | - | - | ●标配 | - | - | - | ●标配 | - | ●前排 ●后排 | ●主驾驶位 | ●标配 | ●电动调节图示 ●加热 - - | - | ● 主驾驶位+有照明 ● 副驾驶位+有照明 | - | - | - | - |  | ●全车 | - | ●手动 | - | ●标配 | - | ●标配 | - | ●标配 | - | - | - | - - | - | - | - | [5 empty] | 纯电动 184马力 | [5 empty] | 待查 |  | ●1 - | ●4 | - | - | [334 empty] | 荧光双锏L型专属雾灯饰条,外后视镜和底座高亮黑,荧光速锐R型专属徽标 -
1162 | 荣威i6 MAX EV 2022款 500天幕旗舰版 | 15.78万 | 15.78万 | 上汽集团 | 紧凑型车 | 纯电动 | 2022.04 |  | 502 | 快充0.5小时 慢充9.5小时 | 80 |  |  |  |  | 电动车单速变速箱 | 4722x1835x1493 | 三厢车 | 185 | - |  | 12.9 | 3年或10万公里 | 839.0元 | 4722 | 1835 | 1493 | 2715 | 1562 | 1571 | - | 4 | 平开门 | 5 | 1575 | - | 2025 |  | 467 | - | [10 empty] | 135(184Ps) |  | 280 | [8 empty] | 纯电动 184马力 | 永磁/同步 | 135 | 184 | 280 | 135 | 280 | - | - | - | - | 单电机 | 前置 | 三元锂电池 | 8年或15万公里 | 61.1 | - | 快充0.5小时 慢充9.5小时 ●快充接口 | ●低温加热 | ○选配 | 电动车单速变速箱 | 1 | 固定齿比变速箱 | 前置前驱 | - | - | 麦弗逊式独立悬挂 | 纵臂扭转梁式非独立悬挂 | 电动助力 | 承载式 | 通风盘式 | 实心盘式 | 电子驻车 | 215/50 R17 | 215/50 R17 | ●非全尺寸 |  | ●标配 | ●标配 | ●标配 | ●标配 | ●标配 | - | - | - | - | - | - | - | ●主驾驶位 ●副驾驶位 | ●前排 | - | - | - | - | - | - | - | ●标配 | ●胎压显示 | ●标配 | - | - | ●后 | ●倒车影像 ●360°全景影像 | ●定速巡航图示 | - | - | ●标配 | ●标配图示 | - |  | - | - | - | - | - | - | - |  | - | ●运动 ●ECO ●标准舒适 | ●标配 | ●标配 |  | ●分段式不可开启全景天窗 | - | - | - | ●标配 |  | - | - | ●真皮 | ●上下+前后 | - | ●多功能控制 | ●彩色 | ●全液晶 | ●12.3 | - | - | - | - |  | ●标配 | - ●智能遥控钥匙 | ●前排图示 | ●标配图示 | ●标配 | - | - | - | - | - | - | - | - | ●仿皮 | - | - |  | - |  | ●主驾驶位 | ●前后移动 ●靠背角度 ●高低调节 | ●头枕 | ●前后移动 ●靠背角度 | ●头枕 | - | ●头枕 | ●加热 | - |  | - | ●前排 ●后排 | ●标配 | - | ●整排放倒 |  | - | ●大屏 | ●14.3吋 | ●标配 | ●标配 | - | ●标配 | - | ●标配 | ●标配 |  | - | ●标配 | - | ●标配 | - | - | ●USB/Type-C | ●前排1个 ●后排2个 | - | - | - | ●6 | - | ●LED | ●LED | ●标配 | ●标配 | ●标配 | - | - | - | ●标配 | - | - | - | ●标配 | - | ●前排 ●后排 | ●主驾驶位 | ●标配 | ●电动调节图示 ●加热 ●电动折叠 ●锁车自动折叠 | - | ● 主驾驶位+有照明 ● 副驾驶位+有照明 | - | - | - | - |  | ●全车 | - | ●自动 | - | ●标配 | - | ●标配 | - | ●标配 | ●标配 | - | - | ●车辆监控 ●远程控制 | - | - | - | [5 empty] | 纯电动 184马力 | [5 empty] | ●维纳斯 |  | - ●4 | ●4 | - | - | [334 empty] | 荧光双锏L型专属雾灯饰条,外后视镜和底座高亮黑,荧光速锐R型专属徽标 ●标配
1163 | 荣威i6 MAX EV 2022款 500天幕特别版 | 17.98万 | 18.18万 | 上汽集团 | 紧凑型车 | 纯电动 | 2022.01 |  | 502 | 快充0.5小时 慢充9.5小时 | 80 |  |  |  |  | 电动车单速变速箱 | 4722x1835x1493 | 三厢车 | 185 | - |  | 12.9 | 3年或10万公里 | 839.0元 | 4722 | 1835 | 1493 | 2715 | 1562 | 1571 | - | 4 | 平开门 | 5 | 1575 | - | 2025 |  | 467 | - | [10 empty] | 135(184Ps) |  | 280 | [8 empty] | 纯电动 184马力 | 永磁/同步 | 135 | 184 | 280 | 135 | 280 | - | - | - | - | 单电机 | 前置 | 三元锂电池 | 8年或15万公里 | 61.1 | - | 快充0.5小时 慢充9.5小时 ●快充接口 | ●低温加热 | ○选配 | 电动车单速变速箱 | 1 | 固定齿比变速箱 | 前置前驱 | - | - | 麦弗逊式独立悬挂 | 纵臂扭转梁式非独立悬挂 | 电动助力 | 承载式 | 通风盘式 | 实心盘式 | 电子驻车 | 205/60 R16 | 205/60 R16 | ●非全尺寸 |  | ●标配 | ●标配 | ●标配 | ●标配 | ●标配 | - | - | - | - | - | - | - | ●主驾驶位 ●副驾驶位 | - | - | - | - | - | - | - | - | ●标配 | ●胎压显示 | ●标配 | - | - | ●后 | ●倒车影像图示 - | - | - | - | ●标配 | ●标配图示 | - |  | - | - | - | - | - | - | - |  | - | ●运动 ●ECO ●标准舒适 | ●标配 | ●标配 |  | ●分段式不可开启全景天窗 | - | - | - | ●标配 |  | - | - | ●真皮 | ●上下+前后 | - | ●多功能控制 | ●彩色 | ●全液晶 | ●12.3 | - | - | - | - |  | ●标配 | - ●智能遥控钥匙 | ●前排图示 | ●标配图示 | - | - | - | - | - | - | - | - | - | ●仿皮 | - | - |  | - |  | - | ●前后移动 ●靠背角度 ●高低调节 | ●头枕 | ●前后移动 ●靠背角度 | ●头枕 | - | ●头枕 | - | - |  | - | ●前排 ●后排 | ●标配 | - | ●整排放倒 |  | - | ●大屏 | ●14.3吋 | - | - | - | ●标配 | - | - | - |  | - | ●标配 | - | - | - | - | ●USB/Type-C | ●前排1个 ●后排2个 | - | - | - | ●6 | - | ●LED | ●LED | ●标配 | ●标配 | ●标配 | - | - | - | ●标配 | - | - | - | ●标配 | - | ●前排 ●后排 | ●主驾驶位 | ●标配 | ●电动调节图示 ●加热 - - | - | ● 主驾驶位+有照明 ● 副驾驶位+有照明 | - | - | - | - |  | ●全车 | - | ●手动 | - | ●标配 | - | ●标配 | - | ●标配 | - | - | - | - - | - | - | - | [5 empty] | 纯电动 184马力 | [5 empty] | 待查 |  | ●1 - | ●4 | - | - | [334 empty] | 荧光双锏L型专属雾灯饰条,外后视镜和底座高亮黑,荧光速锐R型专属徽标 -
1164 | 荣威i6 MAX EV 2022款 600天幕尊享版 | 15.98万 | 15.98万 | 上汽集团 | 紧凑型车 | 纯电动 | 2022.03 |  | 605 | 快充0.5小时 慢充12小时 | 80 |  |  |  |  | 电动车单速变速箱 | 4724x1835x1493 | 三厢车 | 185 | - |  | 12.9 | 3年或10万公里 | 839.0元 | 4724 | 1835 | 1493 | 2715 | 1562 | 1571 | - | 4 | 平开门 | 5 | 1575 | - | 2025 |  | 467 | - | [10 empty] | 135(184Ps) |  | 280 | [8 empty] | 纯电动 184马力 | 永磁/同步 | 135 | 184 | 280 | 135 | 280 | - | - | - | - | 单电机 | 前置 | 三元锂电池 | 8年或15万公里 | 69.9 | - | 快充0.5小时 慢充12小时 ●快充接口 | ●低温加热 | ○选配 | 电动车单速变速箱 | 1 | 固定齿比变速箱 | 前置前驱 | - | - | 麦弗逊式独立悬挂 | 纵臂扭转梁式非独立悬挂 | 电动助力 | 承载式 | 通风盘式 | 实心盘式 | 电子驻车 | 205/60 R16 | 205/60 R16 | ●非全尺寸 |  | ●标配 | ●标配 | ●标配 | ●标配 | ●标配 | - | - | - | - | - | - | - | ●主驾驶位 ●副驾驶位 | - | - | - | - | - | - | - | - | ●标配 | ●胎压显示 | ●标配 | - | - | ●后 | ●倒车影像图示 - | - | - | - | ●标配 | ●标配图示 | - |  | - | - | - | - | - | - | - |  | - | ●运动 ●ECO ●标准舒适 | ●标配 | ●标配 |  | ●分段式不可开启全景天窗 | - | - | - | ●标配 |  | - | - | ●真皮 | ●上下+前后 | - | ●多功能控制 | ●彩色 | ●全液晶 | ●12.3 | - | - | - | - |  | ●标配 | ●普通遥控钥匙 - | - | ●标配图示 | - | - | - | - | - | - | - | - | - | ●仿皮 | - | - |  | - |  | - | ●前后移动 ●靠背角度 ●高低调节 | ●头枕 | ●前后移动 ●靠背角度 | ●头枕 | - | ●头枕 | - | - |  | - | ●前排 ●后排 | ●标配 | - | ●整排放倒 |  | - | ●大屏 | ●14.3吋 | - | - | - | ●标配 | - | - | - |  | - | ●标配 | - | - | - | - | ●USB/Type-C | ●前排1个 ●后排2个 | - | - | - | ●6 | - | ●LED | ●LED | ●标配 | ●标配 | ●标配 | - | - | - | ●标配 | - | - | - | ●标配 | - | ●前排 ●后排 | ●主驾驶位 | ●标配 | ●电动调节图示 ●加热 - - | - | ● 主驾驶位+有照明 ● 副驾驶位+有照明 | - | - | - | - |  | ●全车 | - | ●手动 | - | ●标配 | - | ●标配 | - | ●标配 | - | - | - | - - | - | - | - | [5 empty] | 纯电动 184马力 | [5 empty] | 待查 |  | ●1 - | ●4 | - | - | [334 empty] | 荧光双锏L型专属雾灯饰条,外后视镜和底座高亮黑,荧光速锐R型专属徽标 -
1165 | 荣威i6 MAX EV 2022款 600天幕旗舰版 | 17.08万 | 17.08万 | 上汽集团 | 紧凑型车 | 纯电动 | 2022.03 |  | 605 | 快充0.5小时 慢充12小时 | 80 |  |  |  |  | 电动车单速变速箱 | 4724x1835x1493 | 三厢车 | 185 | - |  | 12.9 | 3年或10万公里 | 839.0元 | 4724 | 1835 | 1493 | 2715 | 1562 | 1571 | - | 4 | 平开门 | 5 | 1575 | - | 2025 |  | 467 | - | [10 empty] | 135(184Ps) |  | 280 | [8 empty] | 纯电动 184马力 | 永磁/同步 | 135 | 184 | 280 | 135 | 280 | - | - | - | - | 单电机 | 前置 | 三元锂电池 | 8年或15万公里 | 69.9 | - | 快充0.5小时 慢充12小时 ●快充接口 | ●低温加热 | ○选配 | 电动车单速变速箱 | 1 | 固定齿比变速箱 | 前置前驱 | - | - | 麦弗逊式独立悬挂 | 纵臂扭转梁式非独立悬挂 | 电动助力 | 承载式 | 通风盘式 | 实心盘式 | 电子驻车 | 215/50 R17 | 215/50 R17 | ●非全尺寸 |  | ●标配 | ●标配 | ●标配 | ●标配 | ●标配 | - | - | - | - | - | - | - | ●主驾驶位 ●副驾驶位 | ●前排 | - | - | - | - | - | - | - | ●标配 | ●胎压显示 | ●标配 | - | - | ●后 | ●倒车影像 ●360°全景影像 | ●定速巡航图示 | - | - | ●标配 | ●标配图示 | - |  | - | - | - | - | - | - | - |  | - | ●运动 ●ECO ●标准舒适 | ●标配 | ●标配 |  | ●分段式不可开启全景天窗 | - | - | - | ●标配 |  | - | - | ●真皮 | ●上下+前后 | - | ●多功能控制 | ●彩色 | ●全液晶 | ●12.3 | - | - | - | - |  | ●标配 | - ●智能遥控钥匙 | ●前排图示 | ●标配图示 | ●标配 | - | - | - | - | - | - | - | - | ●仿皮 | - | - |  | - |  | ●主驾驶位 | ●前后移动 ●靠背角度 ●高低调节 | ●头枕 | ●前后移动 ●靠背角度 | ●头枕 | - | ●头枕 | ●加热 | - |  | - | ●前排 ●后排 | ●标配 | - | ●整排放倒 |  | - | ●大屏 | ●14.3吋 | ●标配 | ●标配 | - | ●标配 | - | ●标配 | ●标配 |  | - | ●标配 | - | ●标配 | - | - | ●USB/Type-C | ●前排1个 ●后排2个 | - | - | - | ●6 | - | ●LED | ●LED | ●标配 | ●标配 | ●标配 | - | - | - | ●标配 | - | - | - | ●标配 | - | ●前排 ●后排 | ●主驾驶位 | ●标配 | ●电动调节图示 ●加热 ●电动折叠 ●锁车自动折叠 | - | ● 主驾驶位+有照明 ● 副驾驶位+有照明 | - | - | - | - |  | ●全车 | - | ●自动 | - | ●标配 | - | ●标配 | - | ●标配 | ●标配 | - | - | ●车辆监控 ●远程控制 | - | - | - | [5 empty] | 纯电动 184马力 | [5 empty] | ●维纳斯 |  | - ●4 | ●4 | - | - | [334 empty] | 荧光双锏L型专属雾灯饰条,外后视镜和底座高亮黑,荧光速锐R型专属徽标 ●标配
1166 | 开云电皮卡 2019款 标准版 | 1.68万 | 1.68万 | 开云汽车 | 迷你皮卡 | 纯电动 | 2019.01 |  | 110 | 快充8小时 慢充10小时 | - |  |  |  |  | 电动车单速变速箱 | 3475x1375x1550 | 一排 | 40 | - |  | - | - | - | 3475 | 1375 | 1550 | 2315 | - | - | 150 | 2 | 平开门 | 2 | 670 | 300 | - | [13 empty] | 3(4Ps) |  | - | [8 empty] | 纯电动 4马力 | 交流/异步 | 3 | 4 | - | - | - | - | - | - | - | 单电机 | 后置 | 铅酸电池 | 待查 | 30.0 | - | 快充8小时 慢充10小时 ●快充接口 | - | - | 电动车单速变速箱 | 1 | 固定齿比变速箱 | 后置后驱 | - | - | 整体桥式非独立悬挂 | 整体桥式非独立悬挂 | - | 非承载式 | 实心盘式 | 鼓式 | - | 145 R12 | 145 R12 | - |  | - | - | - | - | - | - | - | - | - | - | - | - | - | - | - | - | - | - | - | - | - | - | - | - | - | - | - | - | - | - | - | - | - | - |  | - | - | - | - | - | - | - | - | - | - | - | - |  | - | - | - | - | - | - | - | - | - | - | - | - | - | - | - | [5 empty] | - | - | - | - | - | - | - | - | - | - | - | - | - | - | - | - |  |  |  | - | - | - | - | - | - | - | - | - |  | - | - | - | - | - |  | - | - | - | - | - | - | - | - | - | - |  | - | - | - | - | - | - | - | - | - | - | - | - | - | - | - | - | - | - | - | - | - | ●标配 | - | - | - | - | - | - | - | - | - | - | ● 主驾驶位+无照明 | - | - | - |  | - | - | - | - | - | - | - | - | - | - | - | - | - | [9 empty] | 纯电动 4马力 | [346 empty] | - | 1620x1245x300 | -
1167 | 开云电皮卡 2018款 标准版 | 2.88万 | 2.88万 | 开云汽车 | 迷你皮卡 | 纯电动 | 2019.02 |  | 110 | 快充8小时 慢充10小时 | - |  |  |  |  | 电动车单速变速箱 | 3245x1320x1460 | 一排 | - | - |  | - | - | - | 3245 | 1320 | 1460 | 2078 | - | - | 150 | 2 | 平开门 | 2 | 670 | 300 | - | [13 empty] | 4(5Ps) |  | - | [8 empty] | 纯电动 5马力 | 交流/异步 | 4 | 5 | - | - | - | - | - | - | - | 单电机 | 后置 | 铅酸电池 | 待查 | - | - | 快充8小时 慢充10小时 - | - | - | 电动车单速变速箱 | 1 | 固定齿比变速箱 | 后置后驱 | - | - | 麦弗逊式独立悬挂 | 连杆支柱式独立悬挂 | - | 非承载式 | 实心盘式 | 实心盘式 | - | 165/60 R14 | 165/60 R14 | - |  | - | - | - | - | - | - | - | - | - | - | - | - | - | - | - | - | - | - | - | - | - | - | - | - | - | - | - | - | - | - | - | - | - | - |  | - | - | - | - | - | - | - | - | - | - | - | - |  | - | - | - | - | - | - | - | - | - | - | - | - | - | - | - | [5 empty] | - | - | - | - | - | - | - | - | - | - | - | - | - | - | - | - |  |  |  | - | - | - | - | - | - | - | - | - |  | - | - | - | - | - |  | - | - | - | - | - | - | - | - | - | - |  | - | - | - | - | - | - | - | - | - | - | - | - | - | - | - | - | - | - | - | ●标配 | - | ●标配 | - | - | - | - | - | - | - | - | - | - | - | - | - | - |  | - | - | - | - | - | - | - | - | - | - | - | - | - | [9 empty] | 纯电动 5马力 | [346 empty] | - | 1620x1245x300 | -
1168 | 起亚K3 EV 2021款 舒适版 410km | 17.67万 | 22.98万 | 起亚 | 紧凑型车 | 纯电动 | 2021.06 |  | 410 | - | - |  |  |  |  | 电动车单速变速箱 | 4660x1780x1456 | 三厢车 | 165 | - |  | 12.9 | 3年或10万公里 | - | 4660 | 1780 | 1456 | 2700 | 1549 | 1558 | - | 4 | 平开门 | 5 | 1570 | - | 2040 |  | - | - | [10 empty] | 135(184Ps) |  | 310 | [8 empty] | 纯电动 184马力 | 永磁/同步 | 135 | 184 | 310 | 135 | 310 | - | - | - | - | 单电机 | 前置 | 三元锂电池 | 8年或15万公里 | 48.6 | - | ●快充接口 | ●低温加热 | - | 电动车单速变速箱 | 1 | 固定齿比变速箱 | 前置前驱 | - | - | 麦弗逊式独立悬挂 | 纵臂扭转梁式非独立悬挂 | 电动助力 | 承载式 | 通风盘式 | 实心盘式 | 电子驻车 | 225/45 R17 | 225/45 R17 | - |  | ●标配 | ●标配 | ●标配 | ●标配 | ●标配 | ●车道偏离预警 ●前方碰撞预警 | ●标配 | ●标配 | ●标配 | ●标配 | - | - | ●主驾驶位 ●副驾驶位 | ●前排 | - | - | - | - | - | - | - | ●标配 | ●胎压显示 | ●标配 | - | - | ●后 | ●倒车影像图示 | ●定速巡航图示 - | ●L1级 | - | ●标配 | ●标配 | - |  | - | - | - | - | - | - | - |  | - | ●运动 ●ECO ●标准舒适 | ●标配 | ●标配 |  | ●单天窗 | - | - | - | ●标配 |  | - | - | ●真皮 | ●上下+前后 | - | ●多功能控制 | ●彩色 | ●全液晶 | ●7 | - | - | ●标配图示 | - |  | ●标配 | ●智能遥控钥匙 | ●主驾驶位图示 | ●标配图示 | ○选配 | - | - | - | - | - | - | - | - | ●仿皮 | - | - |  | - |  | - | ●前后移动 ●靠背角度 ●高低调节 | ●头枕 | ●前后移动 ●靠背角度 | ●头枕 | - | - | - | - |  | - | ●前排 | - | - | - |  | - | ●大屏 | ●10.25吋 | ○选配 | ○选配 | ○选配 | ●标配 | ●CarLife | ○选配 | - |  | - | ○选配 | - | - | - | - | ○SD卡槽 ●USB/Type-C | ●前排1个 | - | - | - | ●6 | - | ●LED | ●LED | ●标配 | ●标配 | ●标配 | - | - | - | ●标配 | - | - | - | ●标配 | - | ●前排 ●后排 | ●主驾驶位 | ●标配 | ●电动调节图示 - - - | - | - | - | - | - | - |  | - | - | ●自动 | - | - | - | ●标配 | - | ●标配 | - | - | - | ●充电管理 ●远程控制 | - | - | - | [5 empty] | 纯电动 184马力
1169 | 起亚K3 EV 2021款 智享互联版 410km | 18.67万 | 23.98万 | 起亚 | 紧凑型车 | 纯电动 | 2021.06 |  | 410 | - | - |  |  |  |  | 电动车单速变速箱 | 4660x1780x1456 | 三厢车 | 165 | - |  | 12.9 | 3年或10万公里 | - | 4660 | 1780 | 1456 | 2700 | 1549 | 1558 | - | 4 | 平开门 | 5 | 1570 | - | 2040 |  | - | - | [10 empty] | 135(184Ps) |  | 310 | [8 empty] | 纯电动 184马力 | 永磁/同步 | 135 | 184 | 310 | 135 | 310 | - | - | - | - | 单电机 | 前置 | 三元锂电池 | 8年或15万公里 | 48.6 | - | ●快充接口 | ●低温加热 | - | 电动车单速变速箱 | 1 | 固定齿比变速箱 | 前置前驱 | - | - | 麦弗逊式独立悬挂 | 纵臂扭转梁式非独立悬挂 | 电动助力 | 承载式 | 通风盘式 | 实心盘式 | 电子驻车 | 225/45 R17 | 225/45 R17 | - |  | ●标配 | ●标配 | ●标配 | ●标配 | ●标配 | ●车道偏离预警 ●前方碰撞预警 | ●标配 | ●标配 | ●标配 | ●标配 | - | - | ●主驾驶位 ●副驾驶位 | ●前排 | ●标配 | - | - | - | - | - | - | ●标配 | ●胎压显示 | ●标配 | - | - | ●后 | ●倒车影像图示 | ●定速巡航 ●自适应巡航 | ●L2级 | - | ●标配 | ●标配 | - |  | - | - | - | - | - | - | - |  | - | ●运动 ●ECO ●标准舒适 | ●标配 | ●标配 |  | ●单天窗 | - | - | - | ●标配 |  | - | - | ●真皮 | ●上下+前后 | - | ●多功能控制 | ●彩色 | ●全液晶 | ●7 | - | - | ●标配图示 | - |  | ●标配 | ●智能遥控钥匙 | ●主驾驶位图示 | ●标配图示 | ●标配 | - | - | - | - | - | ●标配图示 | - | - | ●仿皮 | - | - |  | - |  | - | ●前后移动 ●靠背角度 ●高低调节 | ●头枕 | ●前后移动 ●靠背角度 | ●头枕 | - | - | - | - |  | - | ●前排 | - | - | - |  | - | ●大屏 | ●10.25吋 | ●标配 | ●标配 | ●标配图示 | ●标配 | ●CarLife | ●标配 | - |  | - | ●标配 | - | - | - | - | ●SD卡槽 ●USB/Type-C | ●前排1个 | - | - | - | ●6 | - | ●LED | ●LED | ●标配 | ●标配 | ●标配 | - | - | - | ●标配 | - | - | - | ●标配 | - | ●前排 ●后排 | ●全车 | ●标配 | ●电动调节图示 ●加热 ●电动折叠 ●锁车自动折叠 | - | - | - | - | - | - |  | - | - | ●自动 | - | - | - | ●标配 | - | ●标配 | - | - | - | ●充电管理 ●远程控制 | - | - | - | [5 empty] | 纯电动 184马力
1170 | 欧麦加 2022款 128KM | 4.98万 | 4.98万 | 华梓汽车 | 微型车 | 纯电动 | 2022.10 |  | 128 | - | 80 |  |  |  |  | 电动车单速变速箱 | 3444x1550x1535 | 三厢车 | 100 | - |  | 9.9 | 4年或10万公里 | - | 3444 | 1550 | 1535 | 2350 | 1340 | 1360 | 180 | 3 | 平开门 | 4 | 840 | - | 1100 |  | - | - | [10 empty] | 24(33Ps) |  | 105 | [8 empty] | 纯电动 33马力 | 永磁/同步 | 24 | 33 | 105 | 4 | 25 | 20 | 85 | - | - | 双电机 | 前置+后置 | 磷酸铁锂电池 | 首任车主不限年限/里程（责任免除条款以官方为准） | 10.24 | 107.1 | - | - | - | 电动车单速变速箱 | 1 | 固定齿比变速箱 | 双电机四驱 | - | - | 麦弗逊式独立悬挂 | 多连杆式独立悬挂 | 电动助力 | 承载式 | 实心盘式 | 鼓式 | 手刹 | 175/55 R15 | 175/55 R15 | - |  | ●标配 | ●标配 | - | - | - | - | - | - | - | - | - | - | - | - | - | - | - | - | - | - | - | ●标配 | ●胎压报警 | ●标配 | - | - | - | ●倒车影像图示 | - | - | - | - | ●标配 | - |  | - | - | - | - | - | - | - |  | - | ●运动 ●ECO | ●标配 | ●标配 |  | - | - | ●标配 | - | - |  | - | - | ●皮质 | - | - | - | ●彩色 | ●全液晶 | ●5 | - | - | - | - |  | ●标配 | ●普通遥控钥匙 | - | ●标配图示 | - | - | - | - | - | - | - | - | - | ●仿皮 | - | - |  | - |  | - | ●前后移动 ●靠背角度 | ●头枕 | ●前后移动 ●靠背角度 | ●头枕 | - | ●头枕 | - | - |  | - | - | - | - | ●整排放倒 |  | - | ●大屏 | ●9吋 | - | - | - | ●标配 | - | - | - |  | - | - | - | - | - | - | ●USB/Type-C | ●前排2个 | - | - | - | ●2 | - | ●卤素 | ●卤素 | ●标配 | - | - | - | ●标配 | - | ●标配 | - | - | - | - | - | ●前排 | - | - | - | - | - | - | - | - | - |  | - | - | ●手动 | - | - | - | - | - | - | - | - | - | - | - | - | - | [5 empty] | 纯电动 33马力 | [7 empty] | ●1 | ●2 | - | -
1171 | 欧麦加 2022款 220KM | 5.98万 | 5.98万 | 华梓汽车 | 微型车 | 纯电动 | 2022.10 |  | 220 | - | 80 |  |  |  |  | 电动车单速变速箱 | 3444x1550x1535 | 三厢车 | 100 | - |  | 9.9 | 4年或10万公里 | - | 3444 | 1550 | 1535 | 2350 | 1340 | 1360 | 180 | 3 | 平开门 | 4 | 880 | - | 1140 |  | - | - | [10 empty] | 24(33Ps) |  | 105 | [8 empty] | 纯电动 33马力 | 永磁/同步 | 24 | 33 | 105 | 4 | 25 | 20 | 85 | - | - | 双电机 | 前置+后置 | 磷酸铁锂电池 | 首任车主不限年限/里程（责任免除条款以官方为准） | 18.43 | 107.1 | - | - | - | 电动车单速变速箱 | 1 | 固定齿比变速箱 | 双电机四驱 | - | - | 麦弗逊式独立悬挂 | 多连杆式独立悬挂 | 电动助力 | 承载式 | 实心盘式 | 鼓式 | 手刹 | 175/55 R15 | 175/55 R15 | - |  | ●标配 | ●标配 | - | - | - | - | - | - | - | - | - | - | - | - | - | - | - | - | - | - | - | ●标配 | ●胎压报警 | ●标配 | - | - | - | ●倒车影像 | - | - | - | - | ●标配 | - |  | - | - | - | - | - | - | - |  | - | ●运动 ●ECO | ●标配 | ●标配 |  | - | - | ●标配 | - | - |  | - | - | ●皮质 | - | - | - | ●彩色 | ●全液晶 | ●5 | - | - | - | - |  | ●标配 | ●普通遥控钥匙 | - | ●标配 | - | - | - | - | - | - | - | - | - | ●仿皮 | - | - |  | - |  | - | ●前后移动 ●靠背角度 | ●头枕 | ●前后移动 ●靠背角度 | ●头枕 | - | ●头枕 | - | - |  | - | - | - | - | ●整排放倒 |  | - | ●大屏 | ●9吋 | - | - | - | ●标配 | - | - | - |  | - | - | - | - | - | - | ●USB/Type-C | ●前排2个 | - | - | - | ●2 | - | ●卤素 | ●卤素 | ●标配 | - | - | - | ●标配 | - | ●标配 | - | - | - | - | - | ●前排 | - | - | - | - | - | - | - | - | - |  | - | - | ●手动 | - | - | - | - | - | - | - | - | - | - | - | - | - | [5 empty] | 纯电动 33马力 | [7 empty] | ●1 | ●2 | - | -
1172 | 羿 2022款 二次改款 标准续航精英版 | 13.98万 | 13.98万 | 雷诺 江铃集团 | 紧凑型车 | 纯电动 | 2022.05 |  | 400 | 快充0.5小时 慢充8小时 | 80 |  |  |  |  | 电动车单速变速箱 | 4675x1835x1480 | 三厢车 | 120 | 13.0 |  | 12.9 | 3年或6万公里 | - | 4675 | 1835 | 1480 | 2750 | 1570 | 1570 | - | 4 | 平开门 | 5 | 1470 | - | - |  | 410 | - | [10 empty] | 60(82Ps) |  | 170 | [8 empty] | 纯电动 82马力 | 永磁/同步 | 60 | 82 | 170 | 60 | 170 | - | - | - | - | 单电机 | 前置 | 三元锂电池 | 8年或15万公里 | 47.0 | - | 快充0.5小时 慢充8小时 ●快充接口 | ●低温加热 ●液态冷却 | - | 电动车单速变速箱 | 1 | 固定齿比变速箱 | 前置前驱 | - | - | 麦弗逊式独立悬挂 | 多连杆式独立悬挂 | 电动助力 | 承载式 | 通风盘式 | 实心盘式 | 电子驻车 | 215/50 R17 | 215/50 R17 | - |  | ●标配 | ●标配 | ●标配 | ●标配 | ●标配 | - - - - | - | - | - | - | - | - | ●主驾驶位 ●副驾驶位 | ○前排 | - | - | - | - | - | - | - | ●标配 | ●胎压显示 | ●标配 | - | - | - | - - | - - | - | - | ●标配 | ●标配 | ●标配 |  | - | - | - | - | - | - | - |  | - | ●运动 ●ECO ●标准舒适 | ●标配 | ●标配 |  | ●不可开启全景天窗 - | - | - | - | ●标配 |  | - | ●标配 | ●塑料 - | ●上下+前后 | - | ●多功能控制 | ●彩色 | ●全液晶 | ●10.25 | - | - | - | - |  | ●标配 | ●普通遥控钥匙 - - | - | ●标配 | ●标配 | - | - | - | - | - | - | - | - | ●织物 ○仿皮 | - | - |  | - |  | - - | ●前后移动 ●靠背角度 ●高低调节 | ●头枕 | ●前后移动 ●靠背角度 | ●头枕 | - | ●头枕 | - | - |  | - | ●前排 - | - | - | - |  | - | - | - | - | - | - | - | - | - | ●标配 |  | - | - | - | - | - | - | ●USB/Type-C | ●前排2个 ●后排1个 | - | - | - | ●2 | - | ●卤素 | ●卤素 | - | - | - | - | - | - | ●标配 | - | - | - | ●标配 | - | ●前排 ●后排 | ●全车 | ●标配 | ●电动调节 - - - | - | ● 主驾驶位+无照明 ● 副驾驶位+无照明 | - | - | - | - |  | - | - | ●自动 | - | - | - | - | - | - | - | - | - | ●充电管理 ●远程控制 - - - | - | - | - | [5 empty] | 纯电动 82马力
1173 | 羿 2022款 标准续航精英Pro版 | 14.68万 | 14.68万 | 雷诺 江铃集团 | 紧凑型车 | 纯电动 | 2022.05 |  | 400 | 快充0.5小时 慢充8小时 | 80 |  |  |  |  | 电动车单速变速箱 | 4675x1835x1480 | 三厢车 | 120 | 13.0 |  | 12.9 | 3年或6万公里 | - | 4675 | 1835 | 1480 | 2750 | 1570 | 1570 | - | 4 | 平开门 | 5 | 1470 | - | - |  | 410 | - | [10 empty] | 110(150Ps) |  | 225 | [8 empty] | 纯电动 150马力 | 永磁/同步 | 110 | 150 | 225 | 110 | 225 | - | - | - | - | 单电机 | 前置 | 三元锂电池 | 8年或15万公里 | 47.0 | - | 快充0.5小时 慢充8小时 ●快充接口 | ●低温加热 ●液态冷却 | - | 电动车单速变速箱 | 1 | 固定齿比变速箱 | 前置前驱 | - | - | 麦弗逊式独立悬挂 | 多连杆式独立悬挂 | 电动助力 | 承载式 | 通风盘式 | 实心盘式 | 电子驻车 | 215/50 R17 | 215/50 R17 | - |  | ●标配 | ●标配 | ●标配 | ●标配 | ●标配 | - - - - | - | - | - | - | - | - | ●主驾驶位 ●副驾驶位 | ○前排 | - | - | - | - | - | - | - | ●标配 | ●胎压显示 | ●标配 | - | - | ●后 | ●倒车影像 - | ●定速巡航 - | - | - | ●标配 | ●标配 | ●标配 |  | - | - | - | - | - | - | - |  | - | ●运动 ●ECO ●标准舒适 | ●标配 | ●标配 |  | ○不可开启全景天窗 - | - | - | - | ●标配 |  | - | ●标配 | ●塑料 - | ●上下+前后 | - | ●多功能控制 | ●彩色 | ●全液晶 | ●10.25 | - | - | - | - |  | ●标配 | - ●智能遥控钥匙 - | ●前排 | ●标配 | ●标配 | - | - | - | - | - | - | - | - | ●织物 ○仿皮 | - | - |  | - |  | - - | ●前后移动 ●靠背角度 ●高低调节 | ●头枕 | ●前后移动 ●靠背角度 | ●头枕 | - | ●头枕 | - | - |  | - | ●前排 - | - | - | - |  | - | ●大屏 | ●12.3吋 | ●标配 | ●标配 | - | ●标配 | - | ●标配 | ●标配 |  | - | ●标配 | - | - | - | - | ●USB/Type-C | ●前排2个 ●后排1个 | - | - | - | ●4 | - | ●卤素 | ●卤素 | - | - | - | - | - | - | ●标配 | - | - | - | ●标配 | - | ●前排 ●后排 | ●全车 | ●标配 | ●电动调节 - - - | - | ● 主驾驶位+无照明 ● 副驾驶位+无照明 | - | - | - | - |  | - | - | ●自动 | - | - | - | - | - | - | - | - | - | ●充电管理 ●远程控制 - - - | - | - | - | [5 empty] | 纯电动 150马力
1174 | 羿 2022款 改款 长续航精英版 | 15.98万 | 15.98万 | 雷诺 江铃集团 | 紧凑型车 | 纯电动 | 2022.05 |  | 500 | 快充0.5小时 慢充10小时 | 80 |  |  |  |  | 电动车单速变速箱 | 4675x1835x1480 | 三厢车 | 120 | 10.0 |  | 12.9 | 3年或6万公里 | - | 4675 | 1835 | 1480 | 2750 | 1570 | 1570 | - | 4 | 平开门 | 5 | 1570 | - | - |  | 410 | - | [10 empty] | 110(150Ps) |  | 225 | [8 empty] | 纯电动 150马力 | 永磁/同步 | 110 | 150 | 225 | 110 | 225 | - | - | - | - | 单电机 | 前置 | 三元锂电池 | 8年或15万公里 | 60.0 | - | 快充0.5小时 慢充10小时 ●快充接口 | ●低温加热 ●液态冷却 | - | 电动车单速变速箱 | 1 | 固定齿比变速箱 | 前置前驱 | - | - | 麦弗逊式独立悬挂 | 多连杆式独立悬挂 | 电动助力 | 承载式 | 通风盘式 | 实心盘式 | 电子驻车 | 215/55 R17 | 215/55 R17 | - |  | ●标配 | ●标配 | ●标配 | ●标配 | ●标配 | - - - - | - | - | - | - | - | - | ●主驾驶位 ●副驾驶位 | ●前排 | - | - | - | - | - | - | - | ●标配 | ●胎压显示 | ●标配 | - | - | ●后 | ●倒车影像 - | ●定速巡航 - | - | - | ●标配 | ●标配 | ●标配 |  | - | - | - | - | - | - | - |  | - | ●运动 ●ECO ●标准舒适 | ●标配 | ●标配 |  | ○不可开启全景天窗 - | - | - | - | ●标配 |  | - | ●标配 | ●塑料 - | ●上下+前后 | - | ●多功能控制 | ●彩色 | ●全液晶 | ●10.25 | - | - | - | - |  | ●标配 | - ●智能遥控钥匙 - | ●前排 | ●标配 | ●标配 | - | - | - | - | - | - | - | - | - ●仿皮 | - | ○选配 |  | - |  | ○主驾驶位 ○副驾驶位 | ●前后移动 ●靠背角度 ●高低调节 | ●头枕 | ●前后移动 ●靠背角度 | ●头枕 | - | ●头枕 | - | - |  | - | ●前排 - | - | - | - |  | - | ●大屏 | ●12.3吋 | ●标配 | ●标配 | - | ●标配 | - | ●标配 | ●标配 |  | - | ●标配 | - | - | - | - | ●USB/Type-C | ●前排2个 ●后排1个 | - | - | - | ●4 | - | ●卤素 | ●卤素 | - | - | - | - | - | - | ●标配 | - | - | - | ●标配 | - | ●前排 ●后排 | ●全车 | ●标配 | ●电动调节 - - - | - | ● 主驾驶位+无照明 ● 副驾驶位+无照明 | - | - | - | - |  | - | - | ●自动 | - | - | - | - | - | - | - | - | - | ●充电管理 ●远程控制 - - - | ●标配 | - | - | [5 empty] | 纯电动 150马力
1175 | 羿 2022款 改款 标准续航行业定制版 | 16.98万 | 16.98万 | 雷诺 江铃集团 | 紧凑型车 | 纯电动 | 2022.05 |  | 400 | 快充0.5小时 慢充8小时 | 80 |  |  |  |  | 电动车单速变速箱 | 4675x1835x1480 | 三厢车 | 120 | 13.0 |  | 12.9 | 3年或6万公里 | - | 4675 | 1835 | 1480 | 2750 | 1570 | 1570 | - | 4 | 平开门 | 5 | 1460 | - | - |  | 410 | - | [10 empty] | 60(82Ps) |  | 170 | [8 empty] | 纯电动 82马力 | 永磁/同步 | 60 | 82 | 170 | 60 | 170 | - | - | - | - | 单电机 | 前置 | 三元锂电池 | 8年或15万公里 | 47.0 | - | 快充0.5小时 慢充8小时 ●快充接口 | ●低温加热 ●液态冷却 | - | 电动车单速变速箱 | 1 | 固定齿比变速箱 | 前置前驱 | - | - | 麦弗逊式独立悬挂 | 多连杆式独立悬挂 | 电动助力 | 承载式 | 通风盘式 | 实心盘式 | 电子驻车 | 215/50 R17 | 215/50 R17 | - |  | ●标配 | ●标配 | ●标配 | ●标配 | ●标配 | - - - - | - | - | - | - | - | - | ●主驾驶位 ●副驾驶位 | - | - | - | - | - | - | - | - | ●标配 | ●胎压显示 | ●标配 | - | - | - | - - | - - | - | - | ●标配 | ●标配 | ●标配 |  | - | - | - | - | - | - | - |  | - | ●运动 ●ECO ●标准舒适 | ●标配 | ●标配 |  | - - | - | - | - | ●标配 |  | - | ●标配 | ●塑料 - | ●上下+前后 | - | ●多功能控制 | ●彩色 | ●全液晶 | ●10.25 | - | - | - | - |  | ●标配 | ●普通遥控钥匙 - - | - | ●标配 | ●标配 | - | - | - | - | - | - | - | - | ●织物 - | - | - |  | - |  | - - | ●前后移动 ●靠背角度 ●高低调节 | ●头枕 | ●前后移动 ●靠背角度 | ●头枕 | - | ●头枕 | - | - |  | - | ●前排 - | - | - | - |  | - | - | - | - | - | - | - | - | - | ●标配 |  | - | - | - | - | - | - | ●USB/Type-C | ●前排2个 - | - | - | - | ●2 | - | ●卤素 | ●卤素 | - | - | - | - | - | - | ●标配 | - | - | - | ●标配 | - | ●前排 ●后排 | ●全车 | ●标配 | ●电动调节 - - - | - | ● 主驾驶位+无照明 ● 副驾驶位+无照明 | - | - | - | - |  | - | - | ●自动 | - | - | - | - | - | - | - | - | - | ●充电管理 ●远程控制 - - - | - | - | - | [5 empty] | 纯电动 82马力
1176 | 羿 2022款 改款 长续航智能版 | 17.38万 | 17.38万 | 雷诺 江铃集团 | 紧凑型车 | 纯电动 | 2022.04 |  | 500 | 快充0.5小时 慢充10小时 | 80 |  |  |  |  | 电动车单速变速箱 | 4675x1835x1480 | 三厢车 | 120 | 10.0 |  | 12.9 | 3年或6万公里 | - | 4675 | 1835 | 1480 | 2750 | 1570 | 1570 | - | 4 | 平开门 | 5 | 1570 | - | - |  | 410 | - | [10 empty] | 110(150Ps) |  | 225 | [8 empty] | 纯电动 150马力 | 永磁/同步 | 110 | 150 | 225 | 110 | 225 | - | - | - | - | 单电机 | 前置 | 三元锂电池 | 8年或15万公里 | 60.0 | - | 快充0.5小时 慢充10小时 ●快充接口 | ●低温加热 ●液态冷却 | - | 电动车单速变速箱 | 1 | 固定齿比变速箱 | 前置前驱 | - | - | 麦弗逊式独立悬挂 | 多连杆式独立悬挂 | 电动助力 | 承载式 | 通风盘式 | 实心盘式 | 电子驻车 | 215/50 R17 | 215/50 R17 | - |  | ●标配 | ●标配 | ●标配 | ●标配 | ●标配 | ●车道偏离预警 ●前方碰撞预警 - - | ●标配 | - | ●标配 | - | ●标配 | - | ●主驾驶位 ●副驾驶位 | ●前排 | - | - | - | - | - | - | - | ●标配 | ●胎压显示 | ●标配 | - | - | ●后 | ●倒车影像图示 - | ●定速巡航 ●自适应巡航 | ●L2级 | - | ●标配 | ●标配 | ●标配图示 |  | - | - | - | - | - | - | - |  | - | ●运动 ●ECO ●标准舒适 | ●标配 | ●标配 |  | - ○分段式不可开启全景天窗 | - | - | - | ●标配 |  | - | ●标配 | - ●皮质 | ●上下+前后 | - | ●多功能控制 | ●彩色 | ●全液晶 | ●10.25 | - | - | - | - |  | ●标配 | - ●智能遥控钥匙 ●手机蓝牙钥匙 | ●前排图示 | ●标配图示 | - | - | - | - | - | - | - | - | - | - ●仿皮 | - | - |  | - |  | - - | ●前后移动 ●靠背角度 ●高低调节 | ●头枕 | ●前后移动 ●靠背角度 | ●头枕 | - | ●头枕 | - | - |  | - | ●前排 - | - | - | ●比例放倒 |  | - | ●大屏 | ●12.3吋 | ●标配 | ●标配 | ○选配 | ●标配 | - | ●标配 | ●标配 |  | - | ●标配 | - | - | - | - | ●USB/Type-C | ●前排2个 ●后排1个 | - | - | - | ●6 | - | ●卤素 | ●卤素 | - | ●标配 | ●标配 | - | - | - | ●标配 | - | ●多色 | - | ●标配 | - | ●前排 ●后排 | ●全车 | ●标配 | ●电动调节图示 - - - | ●自动防眩目 | ● 主驾驶位+无照明 ● 副驾驶位+无照明 | - | - | ●标配 | - |  | - | - | ●自动 | - | ●标配 | - | - | - | - | - | - | - | ●充电管理 ●远程控制 ●服务预约 ●车辆监控 ●数字钥匙 | ●标配 | ●标配 | - | [5 empty] | 纯电动 150马力
1177 | 羿 2022款 改款 长续航智享版 | 18.38万 | 18.38万 | 雷诺 江铃集团 | 紧凑型车 | 纯电动 | 2022.04 |  | 500 | 快充0.5小时 慢充10小时 | 80 |  |  |  |  | 电动车单速变速箱 | 4675x1835x1480 | 三厢车 | 120 | 10.0 |  | 12.9 | 3年或6万公里 | - | 4675 | 1835 | 1480 | 2750 | 1570 | 1570 | - | 4 | 平开门 | 5 | 1570 | - | - |  | 410 | - | [10 empty] | 110(150Ps) |  | 225 | [8 empty] | 纯电动 150马力 | 永磁/同步 | 110 | 150 | 225 | 110 | 225 | - | - | - | - | 单电机 | 前置 | 三元锂电池 | 8年或15万公里 | 60.0 | - | 快充0.5小时 慢充10小时 ●快充接口 | ●低温加热 ●液态冷却 | - | 电动车单速变速箱 | 1 | 固定齿比变速箱 | 前置前驱 | - | - | 麦弗逊式独立悬挂 | 多连杆式独立悬挂 | 电动助力 | 承载式 | 通风盘式 | 实心盘式 | 电子驻车 | 215/50 R17 | 215/50 R17 | - |  | ●标配 | ●标配 | ●标配 | ●标配 | ●标配 | ●车道偏离预警 ●前方碰撞预警 - - | ●标配 | - | ●标配 | - | ●标配 | - | ●主驾驶位 ●副驾驶位 | ●前排 | ●标配 | - | - | - | - | - | - | ●标配 | ●胎压显示 | ●标配 | - | - | ●后 | ●倒车影像 ●360°全景影像 | ●定速巡航 ●自适应巡航 | ●L2级 | - | ●标配 | ●标配 | ●标配图示 |  | - | - | - | - | - | - | - |  | - | ●运动 ●ECO ●标准舒适 | ●标配 | ●标配 |  | - ●分段式不可开启全景天窗 | - | - | - | ●标配 |  | - | ●标配 | - ●皮质 | ●上下+前后 | - | ●多功能控制 | ●彩色 | ●全液晶 | ●10.25 | - | - | - | - |  | ●标配 | - ●智能遥控钥匙 ●手机蓝牙钥匙 | ●前排图示 | ●标配图示 | - | - | - | - | ●标配 | - | - | - | - | - ●仿皮 | - | - |  | - |  | ●主驾驶位 ●副驾驶位 | ●前后移动 ●靠背角度 ●高低调节 | ●头枕 | ●前后移动 ●靠背角度 | ●头枕 | - | ●头枕 | - | - |  | - | ●前排 ●后排 | ●标配 | - | ●比例放倒 |  | - | ●大屏 | ●12.3吋 | ●标配 | ●标配 | ○选配 | ●标配 | - | ●标配 | ●标配 |  | - | ●标配 | - | - | - | - | ●USB/Type-C | ●前排2个 ●后排1个 | - | - | - | ●6 | - | ●LED | ●LED | ●标配 | ●标配 | ●标配 | - | - | - | ●标配 | - | ●多色 | ●矩阵式 | ●标配 | - | ●前排 ●后排 | ●全车 | ●标配 | ●电动调节图示 ●加热 ●电动折叠 ●锁车自动折叠 | ●自动防眩目 | ● 主驾驶位+无照明 ● 副驾驶位+无照明 | - | - | ●标配 | - |  | - | - | ●自动 | - | ●标配 | - | - | - | - | - | - | - | ●充电管理 ●远程控制 ●服务预约 ●车辆监控 ●数字钥匙 | ●标配 | ●标配 | - | [5 empty] | 纯电动 150马力
1178 | 羿 2022款 改款 长续航行业定制版 | 18.68万 | 18.68万 | 雷诺 江铃集团 | 紧凑型车 | 纯电动 | 2022.05 |  | 500 | 快充0.5小时 慢充10小时 | 80 |  |  |  |  | 电动车单速变速箱 | 4675x1835x1480 | 三厢车 | 120 | 10.0 |  | 12.9 | 3年或6万公里 | - | 4675 | 1835 | 1480 | 2750 | 1570 | 1570 | - | 4 | 平开门 | 5 | 1570 | - | - |  | 410 | - | [10 empty] | 110(150Ps) |  | 225 | [8 empty] | 纯电动 150马力 | 永磁/同步 | 110 | 150 | 225 | 110 | 225 | - | - | - | - | 单电机 | 前置 | 三元锂电池 | 5年或50万公里 | 60.0 | - | 快充0.5小时 慢充10小时 ●快充接口 | ●低温加热 ●液态冷却 | - | 电动车单速变速箱 | 1 | 固定齿比变速箱 | 前置前驱 | - | - | 麦弗逊式独立悬挂 | 多连杆式独立悬挂 | 电动助力 | 承载式 | 通风盘式 | 实心盘式 | 电子驻车 | 215/50 R17 | 215/50 R17 | - |  | ●标配 | ●标配 | ●标配 | ●标配 | ●标配 | - - - - | - | - | - | - | - | - | ●主驾驶位 ●副驾驶位 | - | - | - | - | - | - | - | - | ●标配 | ●胎压显示 | ●标配 | - | - | - | - - | - - | - | - | ●标配 | ●标配 | ●标配 |  | - | - | - | - | - | - | - |  | - | ●运动 ●ECO ●标准舒适 | ●标配 | ●标配 |  | - - | - | - | - | ●标配 |  | - | ●标配 | ●塑料 - | ●上下+前后 | - | ●多功能控制 | ●彩色 | ●全液晶 | ●10.25 | - | - | - | - |  | ●标配 | ●普通遥控钥匙 - - | - | ●标配 | ●标配 | - | - | - | - | - | - | - | - | ●织物 - | - | - |  | - |  | - - | ●前后移动 ●靠背角度 ●高低调节 | ●头枕 | ●前后移动 ●靠背角度 | ●头枕 | - | ●头枕 | - | - |  | - | ●前排 - | - | - | - |  | - | - | - | - | - | - | - | - | - | ●标配 |  | - | - | - | - | - | - | ●USB/Type-C | ●前排2个 - | - | - | - | ●2 | - | ●卤素 | ●卤素 | - | - | - | - | - | - | ●标配 | - | - | - | ●标配 | - | ●前排 ●后排 | ●全车 | ●标配 | ●电动调节 - - - | - | ● 主驾驶位+无照明 ● 副驾驶位+无照明 | - | - | - | - |  | - | - | ●自动 | - | - | - | - | - | - | - | - | - | ●充电管理 ●远程控制 - - - | ●标配 | - | - | [5 empty] | 纯电动 150马力
1179 | 羿 2022款 改款 长续航双电机智享版 | 19.98万 | 19.98万 | 雷诺 江铃集团 | 紧凑型车 | 纯电动 | 2022.04 |  | 450 | 快充0.5小时 慢充10小时 | 80 |  |  |  |  | 电动车单速变速箱 | 4675x1835x1480 | 三厢车 | 140 | 5.8 |  | 14.8 | 3年或6万公里 | - | 4675 | 1835 | 1480 | 2750 | 1570 | 1570 | - | 4 | 平开门 | 5 | 1680 | - | - |  | 410 | - | [10 empty] | 170(231Ps) |  | 395 | [8 empty] | 纯电动 231马力 | 永磁/同步 | 170 | 231 | 395 | 110 | 225 | 60 | 170 | - | - | 双电机 | 前置+后置 | 三元锂电池 | 8年或15万公里 | 60.0 | - | 快充0.5小时 慢充10小时 ●快充接口 | ●低温加热 ●液态冷却 | - | 电动车单速变速箱 | 1 | 固定齿比变速箱 | 双电机四驱 | 电动四驱 | - | 麦弗逊式独立悬挂 | 多连杆式独立悬挂 | 电动助力 | 承载式 | 通风盘式 | 实心盘式 | 电子驻车 | 225/45 R18 | 225/45 R18 | - |  | ●标配 | ●标配 | ●标配 | ●标配 | ●标配 | ●车道偏离预警 ●前方碰撞预警 ○倒车车侧预警 ○DOW开门预警 | ●标配 | ○选配 | ●标配 | - | ●标配 | - | ●主驾驶位 ●副驾驶位 | ●前排 | ●标配 | - | - | - | - | - | - | ●标配 | ●胎压显示 | ●标配 | - | - | ●后 | ●倒车影像 ●360°全景影像 | ●定速巡航 ●自适应巡航 | ●L2级 | - | ●标配 | ●标配 | ●标配图示 |  | - | - | - | - | - | - | - |  | - | ●运动 ●ECO ●标准舒适 | ●标配 | ●标配 |  | - ●分段式不可开启全景天窗 | - | ●标配 | - | ●标配 |  | - | ●标配 | - ●皮质 | ●上下+前后 | - | ●多功能控制 | ●彩色 | ●全液晶 | ●10.25 | - | - | - | - |  | ●标配 | - ●智能遥控钥匙 ●手机蓝牙钥匙 | ●前排图示 | ●标配图示 | - | - | - | - | ●标配 | - | ●标配图示 | - | - | - ●仿皮 | - | - |  | - |  | ●主驾驶位 ●副驾驶位 | ●前后移动 ●靠背角度 ●高低调节 | ●头枕 | ●前后移动 ●靠背角度 | ●头枕 | - | ●头枕 | - | - |  | - | ●前排 ●后排 | ●标配 | - | ●比例放倒 |  | - | ●大屏 | ●12.3吋 | ●标配 | ●标配 | ○选配 | ●标配 | - | ●标配 | ●标配 |  | - | ●标配 | - | - | - | - | ●USB/Type-C | ●前排2个 ●后排1个 | - | - | - | ●10 | - | ●LED | ●LED | ●标配 | ●标配 | ●标配 | - | - | - | ●标配 | - | ●多色 | ●矩阵式 | ●标配 | - | ●前排 ●后排 | ●全车 | ●标配 | ●电动调节图示 ●加热 ●电动折叠 ●锁车自动折叠 | ●自动防眩目 | ● 主驾驶位+无照明 ● 副驾驶位+无照明 | - | - | ●标配 | - |  | - | - | ●自动 | - | ●标配 | - | - | - | - | - | - | - | ●充电管理 ●远程控制 ●服务预约 ●车辆监控 ●数字钥匙 | ●标配 | ●标配 | - | [5 empty] | 纯电动 231马力
1180 | 瑞虎7 PLUS 新能源 2023款 基本型 | 暂无报价 | - | 奇瑞汽车 | 紧凑型SUV | 插电式混合动力 | - | 1.5T 156马力 L4 插电式混合动力 | - | 快充0.42小时 | - |  |  |  |  | 3挡DHT | 4530x1862x1695 | SUV | - | - |  | - | - | - | 4530 | 1862 | 1695 | 2670 | 1570 | 1570 | - | 5 | 平开门 | 5 | 1695 | - | - | 60.0 | - | - | SQRE4T15C | 1498 | 1.5 | 涡轮增压 | L | 4 | 4 | - | DOHC | 156 | 115 | 5500 | 230 | 1750-4000 | - | 插电式混合动力 | 92# | 多点电喷 | 铝 | 铁 | 国VI | 插电式混合动力 170马力 | 永磁/同步 | 125 | 170 | 315 | 125 | 315 | 240 | 510 | 240 | 510 | - | 前置 | 三元锂电池 | - | - | - | 快充0.42小时 ●快充接口 | ●低温加热 ●液态冷却 | - | 3挡DHT | 3 | - | 前置前驱 | - | - | 麦弗逊式独立悬挂 | 多连杆式独立悬挂 | 电动助力 | 承载式 | 通风盘式 | 实心盘式 | - | 225/60 R18 | 225/60 R18 | - | - | [193 empty] | - | [38 empty] | -
1181 | 大蚂蚁 2022款 驭享舱 | 16.08万 | 18.38万 | 奇瑞新能源 | 中型SUV | 纯电动 | 2021.10 |  | 510 | 快充0.5小时 慢充13小时 | 80 |  |  |  |  | 电动车单速变速箱 | 4630x1910x1655 | SUV | 200 | - |  | 15.0 | 3年或12万公里 | - | 4630 | 1910 | 1655 | 2830 | 1620 | 1620 | 166 | 5 | 平开门 | 5 | 1790 | - | 2165 |  | 386-1250 | - | [10 empty] | 150(204Ps) |  | 295 | [8 empty] | 纯电动 204马力 | 永磁/同步 | 150 | 204 | 295 | - | - | 130 | 295 | - | - | 单电机 | 后置 | 三元锂电池 | 首任车主不限年限/里程(责任免除条款以官方为准) | 70.1 | - | 快充0.5小时 慢充13小时 ●快充接口 | ●低温加热 | - | 电动车单速变速箱 | 1 | 固定齿比变速箱 | 后置后驱 | - | - | 麦弗逊式独立悬挂 | 多连杆式独立悬挂 | 电动助力 | 承载式 | 通风盘式 | 实心盘式 | 电子驻车 | 245/45 R20 | 245/45 R20 | - | - | ●标配 | ●标配 | ●标配 | ●标配 | ●标配 | - | - | - | - | - | - | - | ●主驾驶位 ●副驾驶位 | ●前排 | ●标配 | - | - | - | - | - | - | ●标配 | ●胎压显示 | ●标配 | - | - | ●后 | ●倒车影像图示 | ●定速巡航图示 | - | - | ●标配 | ●标配 | ●标配图示 |  | - | - | - | - | - | - | - | - | - | ●运动 ●ECO | ●标配 | ●标配 | - | ●可开启全景天窗 | ●标配 | - | - | ●标配 | - | - | - | ●真皮 | ●上下+前后 | - | ●多功能控制 | ●彩色 | ●全液晶 | ●12.3 | - | ●标配图示 | - | ●标配 |  | ●标配 | ●智能遥控钥匙 | ●前排图示 | ●标配图示 | ●标配 | - | - | - | - | - | - | - | - | ●仿皮 ○真皮 | - | - | ●2+3 | - | - | ●主驾驶位 ●副驾驶位 | ●前后移动 ●靠背角度 ●高低调节 | ●头枕 ●腰部 | ●前后移动 ●靠背角度 | ●头枕 | - | ●头枕 | ●加热 ●通风 ○暂无价格 记忆(主驾驶) | - | - | ●标配图示 | ●前排 ●后排 | ●标配 | - | ●40:60 | - | - | ●大屏 | ●12.3吋 | ●标配 | ●标配 | ●标配图示 | ●标配 | ●原厂原机 | ●标配 | - |  | - | ●标配 | - | - | - | - | ●USB/Type-C | ●前排2个 ●后排2个 | - | - | ●索尼 | ●8 | - | ●LED | ●LED | ●标配 | - | - | ●标配 | ●标配 | - | ●标配 | - | - | - | ●标配 | - | ●前排 ●后排 | ●全车 | ●标配 | ●电动调节图示 ●加热 ●电动折叠 ○记忆 ○倒车自动下翻 ●锁车自动折叠 | - | ● 主驾驶位+无照明 ● 副驾驶位+无照明 | - | - | - | ●标配 | - | - | - | ●自动 | - | ●标配 | ●双区空调 | ●标配 | ●标配 | ●标配 | ●标配 | - | - | ●服务预约 ●车辆监控 ●充电管理 ●远程控制 | - | - | - | [5 empty] | 纯电动 204马力 | [7 empty] | ●1 | ●4 | - | - | [47 empty] | -
1182 | 丰田bZ3 2023款 500 135kW 基本型 | 暂无报价 | - | 一汽丰田 | 中型车 | 纯电动 | - |  | 517 | - | - |  |  |  |  | 电动车单速变速箱 | 4725x1835x1475 | 三厢车 | 160 | - |  | 11.0 | - | - | 4725 | 1835 | 1475 | 2880 | 1580 | 1580 | - | 4 | 平开门 | 5 | 1710 | - | 2145 |  | - | - | [10 empty] | 135(184Ps) |  | 303 | [8 empty] | 纯电动 184马力 | 未知 | 135 | 184 | 303 | - | - | 135 | 303 | - | - | 单电机 | 后置 | 磷酸铁锂电池 | - | - | 146.39 | ●快充接口 | - | - | 电动车单速变速箱 | 1 | 固定齿比变速箱 | 后置后驱 | - | - | - | - | 电动助力 | 承载式 | - | - | - | 215/65 R16 | 215/65 R16 | - | [174 empty] | 纯电动 184马力
1183 | 丰田bZ3 2023款 600 180kW 低配版 | 暂无报价 | - | 一汽丰田 | 中型车 | 纯电动 | - |  | 616 | - | - |  |  |  |  | 电动车单速变速箱 | 4725x1835x1475 | 三厢车 | 160 | - |  | 12.0 | - | - | 4725 | 1835 | 1475 | 2880 | 1580 | 1580 | - | 4 | 平开门 | 5 | 1835 | - | 2260 |  | - | - | [10 empty] | 180(245Ps) |  | 303 | [8 empty] | 纯电动 245马力 | 未知 | 180 | 245 | 303 | - | - | 180 | 303 | - | - | 单电机 | 后置 | 磷酸铁锂电池 | - | - | 148.7 | ●快充接口 | - | - | 电动车单速变速箱 | 1 | 固定齿比变速箱 | 后置后驱 | - | - | - | - | 电动助力 | 承载式 | - | - | - | 215/65 R16 | 215/65 R16 | - | [174 empty] | 纯电动 245马力
1184 | 丰田bZ3 2023款 600 180kW 高配版 | 暂无报价 | - | 一汽丰田 | 中型车 | 纯电动 | - |  | 616 | - | - |  |  |  |  | 电动车单速变速箱 | 4725x1835x1475 | 三厢车 | 160 | - |  | 12.0 | - | - | 4725 | 1835 | 1475 | 2880 | 1580 | 1580 | - | 4 | 平开门 | 5 | 1840 | - | 2260 |  | - | - | [10 empty] | 180(245Ps) |  | 303 | [8 empty] | 纯电动 245马力 | 未知 | 180 | 245 | 303 | - | - | 180 | 303 | - | - | 单电机 | 后置 | 磷酸铁锂电池 | - | - | 148.7 | ●快充接口 | - | - | 电动车单速变速箱 | 1 | 固定齿比变速箱 | 后置后驱 | - | - | - | - | 电动助力 | 承载式 | - | - | - | 225/50R18 | 225/50R18 | - | [174 empty] | 纯电动 245马力
1185 | 奥迪e-tron Sportback(进口) 2022款 55 quattro 豪华型 | 60.28万 | 66.98万 | 奥迪(进口) | 中大型SUV | 纯电动 | 2021.12 |  | 500 | 快充0.67小时 | 80 |  |  |  |  | 2挡自动 | 4902x1935x1618 | SUV | 200 | 5.7 |  | 20.4 | 3年或10万公里 | - | 4902 | 1935 | 1618 | 2928 | - | - | 139 | 5 | 平开门 | 5 | 2630 | - | 3140 |  | 615-1740 | - | [10 empty] | 300(408Ps) |  | 664 | [8 empty] | 纯电动 408马力 | 交流/异步 | 300 | 408 | 664 | 135 | 309 | 165 | 355 | - | - | 双电机 | 前置+后置 | 三元锂电池 | 8年或16万公里 | 95.0 | - | 快充0.67小时 ●快充接口 | ●低温加热 ●液态冷却 | ●标配1个 充电桩功率11.0Kw | 2挡自动 | 2 | 自动变速箱(AT) | 双电机四驱 | 电动四驱 | - | 多连杆式独立悬挂 | 多连杆式独立悬挂 | 电动助力 | 承载式 | 通风盘式 | 通风盘式 | 电子驻车 | 255/55 R19 | 255/55 R19 | ●非全尺寸 | ●隐藏式 | ●标配 | ●标配 | ●标配 | ●标配 | ●标配 | ●车道偏离预警 ●前方碰撞预警 ●后方交通预警 ●倒车车侧预警 ●DOW开门预警 | ●标配 | ●标配 | - | ●标配 | - | ○选配34000元 | ●主驾驶位 ●副驾驶位 | ●前排 ○后排6500元 | ●标配 | - | - | - | - | - | - | ●标配 | ●胎压报警 ○胎压显示4400元 | ●标配 | - | - | ●前 ●后 | ●倒车影像图示 ○360°全景影像4300元 | ●定速巡航图示 - | ●L0级 | - | ●标配 | ●标配图示 | ●标配图示 |  | ●软硬+高低 | ●标配 | - | ●标配 | - | - | - | - | - | ●ECO ●越野 ●标准舒适 | ●标配 | ●标配 | - | ●可开启全景天窗 | ●标配 | ●标配 | ●标配 | ●标配 | - | - | - | ●真皮 | ●上下+前后 | - | ●多功能控制 ●换挡 ○加热1100元 | ●彩色 | ●全液晶 | ●12.3 | ○选配9400元 | ●标配图示 | ●标配图示 | ●标配 |  | ●标配 | ●智能遥控钥匙 | ●全车图示 | ●标配图示 | ○选配1200元 | - | - | ○选配20500元 | - | - | ●标配图示 | - | ●标配 | ●仿皮 ○真皮 - | - | ○选配24000元 | ●2+3 | - | - | ●主驾驶位 ●副驾驶位 | ●前后移动 ●靠背角度 ●高低调节 | ●头枕 ●腰部 ○腿托 | ●前后移动 ●高低调节 ●靠背角度 | ●头枕 ●腰部 ○腿托 | - | ●头枕 | ●加热 ○11800元 通风 ○暂无价格 记忆(副驾驶) ○暂无价格 按摩 | - | - | - | ●前排 ●后排 | ●标配 | - | ●40:20:40 | - | - | ●大屏 | ●10.1吋 | ●标配 | ●标配 | ●标配图示 | ●标配 | ●CarLife ●CarPlay | ●标配 | - |  | - | ●标配 | - | - | - | - | ●USB/Type-C | ●前排2个 ●后排2个 | - | - | ○B&amp;O16900元 | ●10 ○16 | - | ●LED | ●LED | ●标配 | ●标配 | ●标配 | - | - | - | ●标配 | ●标配 | ●30色 | ●矩阵式 | ●标配 | ●标配 | ●前排 ●后排 | ●全车 | ●标配 | ●电动调节图示 ●加热 ●电动折叠 ●记忆 ●倒车自动下翻 ●锁车自动折叠 ●自动防眩目 | ●自动防眩目 | ● 主驾驶位+有照明 ● 副驾驶位+有照明 | ○选配6600元 | ○后窗侧遮阳帘2900元 | ●标配 | ●标配 | - | ○全车7400元 | - | ●自动 | - | ●标配 | ●双区空调 - | ●标配 | - | ●标配 | - | - | - | ○服务预约 ○车辆监控 ○充电管理 ○远程控制 | - | - | - | [5 empty] | 纯电动 408马力 | [84 empty] | ●8.6吋 | [264 empty] | 全真皮 ○选配10300元 | 奥迪专享内饰 ○选配6800元 | 高级扩展真皮 ○选配1600元
1186 | 奥迪e-tron Sportback(进口) 2022款 55 quattro 臻选型 | 65.68万 | 72.98万 | 奥迪(进口) | 中大型SUV | 纯电动 | 2021.12 |  | 500 | 快充0.67小时 | 80 |  |  |  |  | 2挡自动 | 4902x1935x1618 | SUV | 200 | 5.7 |  | 20.4 | 3年或10万公里 | - | 4902 | 1935 | 1618 | 2928 | - | - | 139 | 5 | 平开门 | 5 | 2630 | - | 3140 |  | 615-1740 | - | [10 empty] | 300(408Ps) |  | 664 | [8 empty] | 纯电动 408马力 | 交流/异步 | 300 | 408 | 664 | 135 | 309 | 165 | 355 | - | - | 双电机 | 前置+后置 | 三元锂电池 | 8年或16万公里 | 95.0 | - | 快充0.67小时 ●快充接口 | ●低温加热 ●液态冷却 | ●标配1个 充电桩功率11.0Kw | 2挡自动 | 2 | 自动变速箱(AT) | 双电机四驱 | 电动四驱 | - | 多连杆式独立悬挂 | 多连杆式独立悬挂 | 电动助力 | 承载式 | 通风盘式 | 通风盘式 | 电子驻车 | 255/50 R20 | 255/50 R20 | ●非全尺寸 | ●隐藏式 | ●标配 | ●标配 | ●标配 | ●标配 | ●标配 | ●车道偏离预警 ●前方碰撞预警 ●后方交通预警 ●倒车车侧预警 ●DOW开门预警 | ●标配 | ●标配 | ●标配 | ●标配 | ●标配 | ○选配34000元 | ●主驾驶位 ●副驾驶位 | ●前排 ○后排6500元 | ●标配 | - | - | - | - | - | - | ●标配 | ●胎压报警 ○胎压显示4400元 | ●标配 | - | - | ●前 ●后 | ●倒车影像 ●360°全景影像 | ●定速巡航 ●自适应巡航 | ●L2级 | - | ●标配 | ●标配图示 | ●标配图示 |  | ●软硬+高低 | ●标配 | - | ●标配 | - | - | - | - | - | ●ECO ●越野 ●标准舒适 | ●标配 | ●标配 | - | ●可开启全景天窗 | ●标配 | ●标配 | ●标配 | ●标配 | - | - | - | ●真皮 | ●上下+前后 | - | ●多功能控制 ●换挡 ●加热 | ●彩色 | ●全液晶 | ●12.3 | ○选配9400元 | ●标配图示 | ●标配图示 | ●标配 |  | ●标配 | ●智能遥控钥匙 | ●全车图示 | ●标配图示 | ○选配1200元 | - | - | ○选配20500元 | - | - | ●标配图示 | - | ●标配 | - ●真皮 ○真皮+仿皮 | ○Alcantara（麂皮） | ●标配 | ●2+3 | - | - | ●主驾驶位 ●副驾驶位 | ●前后移动 ●靠背角度 ●高低调节 | ●头枕 ●腰部 ●腿托 | ●前后移动 ●高低调节 ●靠背角度 | ●头枕 ●腰部 ●腿托 | - | ●头枕 | ●加热 ○11800元 通风 ○暂无价格 记忆(副驾驶) ○暂无价格 按摩 | ○加热5600元 | - | - | ●前排 ●后排 | ●标配 | - | ●40:20:40 | - | - | ●大屏 | ●10.1吋 | ●标配 | ●标配 | ●标配图示 | ●标配 | ●CarLife ●CarPlay | ●标配 | - |  | - | ●标配 | - | - | - | - | ●USB/Type-C | ●前排2个 ●后排2个 | - | - | ○B&amp;O16900元 | ●10 ○16 | - | ●LED | ●LED | ●标配 | ●标配 | ●标配 | - | - | - | ●标配 | ●标配 | ●30色 | ●矩阵式 | ●标配 | ●标配 | ●前排 ●后排 | ●全车 | ●标配 | ●电动调节图示 ●加热 ●电动折叠 ●记忆 ●倒车自动下翻 ●锁车自动折叠 ●自动防眩目 | ●自动防眩目 | ● 主驾驶位+有照明 ● 副驾驶位+有照明 | ○选配6600元 | ○后窗侧遮阳帘2900元 | ●标配 | ●标配 | - | ○全车7400元 | - | ●自动 | ●标配 | ●标配 | - ●四区空调 | ●标配 | ○选配5900元 | ●标配 | - | - | - | ○服务预约 ○车辆监控 ○充电管理 ○远程控制 | - | - | - | [5 empty] | 纯电动 408马力 | [84 empty] | ●8.6吋 | [264 empty] | 全真皮 ○选配3500元 | 奥迪专享内饰 - | 高级扩展真皮 -
1187 | 雷克萨斯NX PHEV 2022款 400h+ 畅悦版 | 42.87万 | 42.88万 | 雷克萨斯 | 中型SUV | 插电式混合动力 | 2021.11 | 2.5L 185马力 L4 插电式混动 | 76 | 慢充5小时 | - |  |  | 228 | 270 | E-CVT无级变速 | 4660x1865x1660 | SUV | 200 | 7.9 |  | 14.0 | 6年或15万公里 | - | 4660 | 1865 | 1660 | 2690 | - | - | - | 5 | 平开门 | 5 | 1940 | - | - | 55.0 | 520 | - | A25B-FXS | 2487 | 2.5 | 自然吸气 | L | 4 | 4 | - | DOHC | 185 | 136 | 6000 | 228 | 3600-3700 | - | 插电式混合动力 | 95# | 混合喷射 | 铝 | 铝 | 国VI | 插电式混动 182马力 | 永磁/同步 | 134 | 182 | 270 | 134 | 270 | - | - | 194 | - | 单电机 | 前置 | 三元锂电池 | 8年或20万公里 | 18.1 | - | 慢充5小时 | ●低温加热 ●液态冷却 | - | E-CVT无级变速 | 无级变速 | 电子无级变速箱(E-CVT) | 前置前驱 | - | - | 麦弗逊式独立悬挂 | 多连杆式独立悬挂 | 电动助力 | 承载式 | 通风盘式 | 实心盘式 | 电子驻车 | 235/60 R18 | 235/60 R18 | - | - | ●标配 | ●标配 | ●标配 | ●标配 | ●标配 | ●车道偏离预警 ●前方碰撞预警 - - - | ●标配 | - | ●标配 | - | - | - | ●主驾驶位 ●副驾驶位 | ●前排 | ●标配 | ●主驾驶位 | ●标配 | - | - | - | - | ●标配 | ●胎压显示 | ●标配 | - | ●标配 | ●前 ●后 | ●倒车影像图示 - - | ●定速巡航 ●自适应巡航 ●全速自适应巡航 | ●L2级 | - | ●标配 | ●标配 | - | - | - | - | - | - | - | - | - | - | - | ●运动 ●ECO ●标准舒适 | ●标配 | ●标配 | - | ●单天窗 | - | - | - | ●标配 | - | - | - | ●真皮 | ●上下+前后 | ●标配 | ●多功能控制 ●换挡 - ●加热 | ●彩色 | ●全液晶 | ●7 | - | ●标配图示 | ●标配图示 | - | ●标配 | ●标配 | ●智能遥控钥匙 | ●全车图示 | ●标配图示 | - | - | - | - | - | - | - | - | ●标配 | ●仿皮 | - | - | ●2+3 | - | - | ●主驾驶位 ●副驾驶位 | ●前后移动 ●靠背角度 ●高低调节 | ●头枕 ●腰部 | ●前后移动 ●高低调节 ●靠背角度 | ●头枕 | ●靠背角度调节 | ●头枕 | ●加热 - - | - | - | - | ●前排 ●后排 | ●标配 | - | ●40:60 | - | - | ●大屏 | ●9.8吋 | ●标配 | ●标配 | ●标配图示 | ●标配 | ●CarLife ●CarPlay | ●标配 | ●标配 |  | - | ●标配 | - | - | - | - | ●USB/Type-C | ●前排2个 ●后排2个 | - | - | ●先锋 | ●10 | - | ●LED | ●LED | ●标配 | ●标配 | ●标配 | - | ●标配 | - | ●标配 | - | - | - | - | - | ●前排 ●后排 | ●全车 | ●标配 | ●电动调节图示 ●加热 ●电动折叠 - - ●锁车自动折叠 - | - - | ● 主驾驶位+有照明 ● 副驾驶位+有照明 | ●标配 | - | ●标配 | ●标配 | - | ●前排 | - | ●自动 | - | ●标配 | ●双区空调 | ●标配 | ●标配 | ●标配 | ●标配 | - | - | ●车辆监控 ●远程控制 | - | - | - | [19 empty] | 5.21
1188 | 雷克萨斯NX PHEV 2022款 400h+ 畅领版 | 50.97万 | 50.98万 | 雷克萨斯 | 中型SUV | 插电式混合动力 | 2021.11 | 2.5L 185马力 L4 插电式混动 | 73 | 慢充5小时 | - |  |  | 228 | 270 | E-CVT无级变速 | 4660x1865x1670 | SUV | 200 | 7.9 |  | 14.0 | 6年或15万公里 | - | 4660 | 1865 | 1670 | 2690 | - | - | - | 5 | 平开门 | 5 | 1940 | - | - | 55.0 | 520 | - | A25B-FXS | 2487 | 2.5 | 自然吸气 | L | 4 | 4 | - | DOHC | 185 | 136 | 6000 | 228 | 3600-3700 | - | 插电式混合动力 | 95# | 混合喷射 | 铝 | 铝 | 国VI | 插电式混动 182马力 | 永磁/同步 | 134 | 182 | 270 | 134 | 270 | - | - | 194 | - | 单电机 | 前置 | 三元锂电池 | 10年或20万公里 | 18.1 | - | 慢充5小时 | ●低温加热 ●液态冷却 | - | E-CVT无级变速 | 无级变速 | 电子无级变速箱(E-CVT) | 前置前驱 | - | - | 麦弗逊式独立悬挂 | 多连杆式独立悬挂 | 电动助力 | 承载式 | 通风盘式 | 实心盘式 | 电子驻车 | 235/50 R20 | 235/50 R20 | - | - | ●标配 | ●标配 | ●标配 | ●标配 | ●标配 | ●车道偏离预警 ●前方碰撞预警 ●后方交通预警 ●倒车车侧预警 ●DOW开门预警 | ●标配 | ●标配 | ●标配 | - | ●标配 | - | ●主驾驶位 ●副驾驶位 | ●前排 | ●标配 | ●主驾驶位 | ●标配 | - | - | - | - | ●标配 | ●胎压显示 | ●标配 | - | ●标配 | ●前 ●后 | ●倒车影像 ●车侧盲区影像 ●360°全景影像 | ●定速巡航 ●自适应巡航 ●全速自适应巡航 | ●L2级 | ●标配 | ●标配 | ●标配 | - | - | - | - | - | - | - | - | - | - | - | ●运动 ●ECO ●标准舒适 | ●标配 | ●标配 | - | ●单天窗 | ●标配 | - | - | ●标配 | - | - | - | ●真皮 | ●上下+前后 | ●标配 | ●多功能控制 ●换挡 ●记忆 ●加热 | ●彩色 | ●全液晶 | ●7 | - | ●标配图示 | ●标配图示 | - | ●标配 | ●标配 | ●智能遥控钥匙 | ●全车图示 | ●标配图示 | - | ●标配 | - | ●标配 | - | - | ●标配图示 | - | ●标配 | ●真皮 | - | - | ●2+3 | - | - | ●主驾驶位 ●副驾驶位 | ●前后移动 ●靠背角度 ●高低调节 | ●头枕 ●腰部 | ●前后移动 ●高低调节 ●靠背角度 | ●头枕 | ●靠背角度调节 | ●头枕 | ●加热 ●通风 ●记忆(主驾驶) | - | - | - | ●前排 ●后排 | ●标配 | - | ●40:60 | - | - | ●大屏 | ●14吋 | ●标配 | ●标配 | ●标配图示 | ●标配 | ●CarLife ●CarPlay | ●标配 | ●标配 |  | - | ●标配 | - | - | - | - | ●USB/Type-C | ●前排2个 ●后排2个 | - | - | ●先锋 | ●10 | - | ●LED | ●LED | ●标配 | ●标配 | ●标配 | ●标配 | ●标配 | - | ●标配 | ●标配 | ●64色 | ●矩阵式 | - | - | ●前排 ●后排 | ●全车 | ●标配 | ●电动调节图示 ●加热 ●电动折叠 ●记忆 ●倒车自动下翻 ●锁车自动折叠 ●自动防眩目 | ●自动防眩目 ●流媒体 | ● 主驾驶位+有照明 ● 副驾驶位+有照明 | ●标配 | - | ●标配 | ●标配 | - | ●前排 | - | ●自动 | - | ●标配 | ●双区空调 | ●标配 | ●标配 | ●标配 | ●标配 | - | - | ●车辆监控 ●远程控制 | - | - | - | [19 empty] | 5.37
1189 | 奕泽E进擎 2020款 E·智行版 | 14.58万 | 22.58万 | 一汽丰田 | 小型SUV | 纯电动 | 2020.05 |  | 400 | 快充0.83小时 慢充6.5小时 | 75 |  |  |  |  | 电动车单速变速箱 | 4405x1795x1575 | SUV | 160 | - |  | 13.1 | 3年或10万公里 | - | 4405 | 1795 | 1575 | 2640 | 1550 | 1550 | - | 5 | 平开门 | 5 | 1780 | - | 2220 |  | - | - | [10 empty] | 150(204Ps) |  | 300 | [8 empty] | 纯电动 204马力 | 永磁/同步 | 150 | 204 | 300 | 150 | 300 | - | - | - | - | 单电机 | 前置 | 三元锂电池 | 8年或20万公里 | 54.3 | - | 快充0.83小时 慢充6.5小时 ●快充接口 | ●低温加热 | - | 电动车单速变速箱 | 1 | 固定齿比变速箱 | 前置前驱 | - | - | 麦弗逊式独立悬挂 | 双叉臂式独立悬挂 | 电动助力 | 承载式 | 通风盘式 | 实心盘式 | 电子驻车 | 215/60 R17 | 215/60 R17 | ●非全尺寸 | ●隐藏式 | ●标配 | ●标配 | ●标配 | ●标配 | ●标配 | ●车道偏离预警 ●前方碰撞预警 - | ●标配 | - | ●标配 | - | - | - | ●主驾驶位 ●副驾驶位 | ●前排 - | ●标配 | ●主驾驶位 | ●标配 | - | - | - | - | ●标配 | ●胎压报警 | ●标配 | - | - | - | - | ●定速巡航 ●自适应巡航 | ●L2级 | - | ●标配 | ●标配图示 | - |  | - | - | - | - | - | - | - | - | - | ●运动 ●ECO ●标准舒适 | ●标配 | ●标配 | - | - | - | - | - | ●标配 | - | - | - | ●塑料 - | ●上下+前后 | - | ●多功能控制 - | ●彩色 | ●非全液晶 | - ●7 | - | - | - | - |  | ●标配 | ●智能遥控钥匙 | ●前排图示 | ●标配图示 | ●标配 | - | - | - | - | - | - | ●标配 | - | ●织物 | - | - | ●2+3 | - | - | - | ●前后移动 ●靠背角度 ●高低调节 | ●头枕 - | ●前后移动 ●靠背角度 | ●头枕 | - | ●头枕 | - | - | - | - | ●前排 | - | - | ●40:60 | - | - | ●大屏 | ●9吋 | - | - | ●标配图示 | ●标配 | ●CarLife ●原厂原机 | ●标配 | - |  | - | ●标配 | - | - | - | - | ●AUX ●USB/Type-C | ●前排1个 | - | - | - | ●4 | - | ●卤素 | ●卤素 | ●标配 | ●标配 | ●标配 | - | - | - | ●标配 | - | - | - | - | - | ●前排 ●后排 | ●全车 | ●标配 | ●电动调节图示 - - - | - | ● 主驾驶位+无照明 ● 副驾驶位+无照明 | - | - | - | ●标配 | - | - | - | ●自动 | - | - | ●双区空调 | ●标配 | - | ●标配 | - | - | - | ●服务预约 ●车辆监控 ●充电管理 ●远程控制 | - | - | - | [5 empty] | 纯电动 204马力
1190 | 奕泽E进擎 2020款 E·智享版 | 13.78万 | 23.78万 | 一汽丰田 | 小型SUV | 纯电动 | 2020.05 |  | 400 | 快充0.83小时 慢充6.5小时 | 75 |  |  |  |  | 电动车单速变速箱 | 4405x1795x1575 | SUV | 160 | - |  | 13.1 | 3年或10万公里 | - | 4405 | 1795 | 1575 | 2640 | 1550 | 1550 | - | 5 | 平开门 | 5 | 1780 | - | 2220 |  | - | - | [10 empty] | 150(204Ps) |  | 300 | [8 empty] | 纯电动 204马力 | 永磁/同步 | 150 | 204 | 300 | 150 | 300 | - | - | - | - | 单电机 | 前置 | 三元锂电池 | 8年或20万公里 | 54.3 | - | 快充0.83小时 慢充6.5小时 ●快充接口 | ●低温加热 | - | 电动车单速变速箱 | 1 | 固定齿比变速箱 | 前置前驱 | - | - | 麦弗逊式独立悬挂 | 双叉臂式独立悬挂 | 电动助力 | 承载式 | 通风盘式 | 实心盘式 | 电子驻车 | 215/60 R17 | 215/60 R17 | - | - | ●标配 | ●标配 | ●标配 | ●标配 | ●标配 | ●车道偏离预警 ●前方碰撞预警 - | ●标配 | - | ●标配 | - | - | - | ●主驾驶位 ●副驾驶位 | ●前排 - | ●标配 | ●主驾驶位 | ●标配 | - | - | - | - | ●标配 | ●胎压报警 | ●标配 | - | - | - | ●倒车影像图示 | ●定速巡航 ●自适应巡航 | ●L2级 | - | ●标配 | ●标配图示 | - |  | - | - | - | - | - | - | - | - | - | ●运动 ●ECO ●标准舒适 | ●标配 | ●标配 | - | ●单天窗 | - | - | - | ●标配 | - | - | - | - ●真皮 | ●上下+前后 | - | ●多功能控制 - | ●彩色 | ●非全液晶 | - ●7 | - | - | - | - |  | ●标配 | ●智能遥控钥匙 | ●前排图示 | ●标配图示 | ●标配 | - | - | - | - | - | - | ●标配 | - | ●真皮+仿皮 | - | - | ●2+3 | - | - | - | ●前后移动 ●靠背角度 ●高低调节 | ●头枕 - | ●前后移动 ●靠背角度 | ●头枕 | - | ●头枕 | - | - | - | - | ●前排 | - | - | ●40:60 | - | - | ●大屏 | ●9吋 | ●标配 | ●标配 | ●标配图示 | ●标配 | ●CarLife ●原厂原机 | ●标配 | - |  | - | ●标配 | - | - | - | - | ●AUX ●USB/Type-C | ●前排1个 | - | - | - | ●6 | - | ●卤素 | ●卤素 | ●标配 | ●标配 | ●标配 | - | ●标配 | - | ●标配 | - | - | - | - | - | ●前排 ●后排 | ●全车 | ●标配 | ●电动调节图示 - - - | - | ● 主驾驶位+无照明 ● 副驾驶位+无照明 | - | - | - | ●标配 | - | - | - | ●自动 | - | - | ●双区空调 | ●标配 | - | ●标配 | - | - | - | ●服务预约 ●车辆监控 ●充电管理 ●远程控制 | - | - | - | [5 empty] | 纯电动 204马力
1191 | 奕泽E进擎 2020款 E·智尊版 | 17.38万 | 25.38万 | 一汽丰田 | 小型SUV | 纯电动 | 2020.05 |  | 400 | 快充0.83小时 慢充6.5小时 | 75 |  |  |  |  | 电动车单速变速箱 | 4405x1795x1575 | SUV | 160 | - |  | 13.1 | 3年或10万公里 | - | 4405 | 1795 | 1575 | 2640 | 1550 | 1550 | - | 5 | 平开门 | 5 | 1780 | - | 2220 |  | - | - | [10 empty] | 150(204Ps) |  | 300 | [8 empty] | 纯电动 204马力 | 永磁/同步 | 150 | 204 | 300 | 150 | 300 | - | - | - | - | 单电机 | 前置 | 三元锂电池 | 8年或20万公里 | 54.3 | - | 快充0.83小时 慢充6.5小时 ●快充接口 | ●低温加热 | - | 电动车单速变速箱 | 1 | 固定齿比变速箱 | 前置前驱 | - | - | 麦弗逊式独立悬挂 | 双叉臂式独立悬挂 | 电动助力 | 承载式 | 通风盘式 | 实心盘式 | 电子驻车 | 215/60 R17 | 215/60 R17 | - | - | ●标配 | ●标配 | ●标配 | ●标配 | ●标配 | ●车道偏离预警 ●前方碰撞预警 ●倒车车侧预警 | ●标配 | ●标配 | ●标配 | - | - | - | ●主驾驶位 ●副驾驶位 | ●前排 ●后排 | ●标配 | ●主驾驶位 | ●标配 | - | - | - | - | ●标配 | ●胎压报警 | ●标配 | - | - | - | ●倒车影像图示 | ●定速巡航 ●自适应巡航 | ●L2级 | - | ●标配 | ●标配图示 | - |  | - | - | - | - | - | - | - | - | - | ●运动 ●ECO ●标准舒适 | ●标配 | ●标配 | - | ●单天窗 | - | - | - | ●标配 | - | - | - | - ●真皮 | ●上下+前后 | - | ●多功能控制 ●加热 | ●彩色 | ●全液晶 | ●12.3 - | - | - | - | - |  | ●标配 | ●智能遥控钥匙 | ●前排图示 | ●标配图示 | ●标配 | - | - | - | - | - | - | ●标配 | - | ●真皮+仿皮 | - | - | ●2+3 | - | - | ●主驾驶位 | ●前后移动 ●靠背角度 ●高低调节 | ●头枕 ●腰部 | ●前后移动 ●靠背角度 | ●头枕 | - | ●头枕 | ●加热 | - | - | - | ●前排 | - | - | ●40:60 | - | - | ●大屏 | ●9吋 | ●标配 | ●标配 | ●标配图示 | ●标配 | ●CarLife ●原厂原机 | ●标配 | - |  | - | ●标配 | - | - | - | - | ●AUX ●USB/Type-C | ●前排1个 | - | - | - | ●6 | - | ●LED | ●LED | ●标配 | ●标配 | ●标配 | - | ●标配 | - | ●标配 | - | - | - | - | - | ●前排 ●后排 | ●全车 | ●标配 | ●电动调节图示 ●加热 ●电动折叠 ●锁车自动折叠 | - | ● 主驾驶位+无照明 ● 副驾驶位+无照明 | - | - | - | ●标配 | - | - | - | ●自动 | - | - | ●双区空调 | ●标配 | ●标配 | ●标配 | ●标配 | - | - | ●服务预约 ●车辆监控 ●充电管理 ●远程控制 | - | - | - | [5 empty] | 纯电动 204马力
1192 | 启辰e30 2021款 改款 精灵版 | 7.24万 | 7.24万 | 东风日产启辰 | 小型SUV | 纯电动 | 2022.04 |  | 301 | 快充0.5小时 慢充4小时 | 80 |  |  |  |  | 电动车单速变速箱 | 3732x1579x1515 | SUV | 105 | - |  | 10.8 | 3年或12万公里 | - | 3732 | 1579 | 1515 | 2423 | 1380 | 1365 | 150 | 5 | 平开门 | 4 | 921 | - | 1204 |  | 300-1107 | - | [10 empty] | 33(45Ps) |  | 125 | [8 empty] | 纯电动 45马力 | 永磁/同步 | 33 | 45 | 125 | 33 | 125 | - | - | - | - | 单电机 | 前置 | 三元锂电池 | 8年或12万公里 | 26.8 | 141.0 | 快充0.5小时 慢充4小时 ●快充接口 | ●低温加热 | - | 电动车单速变速箱 | 1 | 固定齿比变速箱 | 前置前驱 | - | - | 麦弗逊式独立悬挂 | 纵臂扭转梁式非独立悬挂 | 电动助力 | 承载式 | 通风盘式 | 鼓式 | 手刹 | 165/70 R14 | 165/70 R14 | - | - | ●标配 | ●标配 | - | - | - | - | - | - | - | - | - | - | ●主驾驶位 ●副驾驶位 | - | - | - | - | - | - | - | - | ●标配 | ●胎压报警 | ●标配 | - | - | - | - | - | - | - | - | - | - |  | - | - | - | - | - | - | - | - | - | - | ●标配 | ●标配 | - | - | ●标配 | - | - | - | - | - | - | ●塑料 | - | - | - | ●单色 | ●非全液晶 | ●3.5 | - | - | - | - |  | ●标配 | ●普通遥控钥匙 | - | - | - | - | - | - | - | - | - | - | - | ●织物 | - | - | ●2+2 | - | - | - | ●前后移动 ●靠背角度 | - | ●前后移动 ●靠背角度 | - | - | ●头枕 | - | - | - | - | - | - | - | ●整排放倒 | - | - | - | - | - | - | - | - | - | - | - |  | - | - | - | - | - | - | - | - | - | - | - | ○2 | - | ●卤素 | ●卤素 | - | - | - | - | - | - | ●标配 | - | - | - | - | - | ●前排 ●后排 | - | - | - | - | - | - | - | - | - | - | - | - | ●手动 | - | - | - | - | - | - | - | - | - | - | - | - | - | [5 empty] | 纯电动 45马力
1193 | 启辰e30 2021款 改款 精英版 | 7.74万 | 7.74万 | 东风日产启辰 | 小型SUV | 纯电动 | 2022.04 |  | 301 | 快充0.5小时 慢充4小时 | 80 |  |  |  |  | 电动车单速变速箱 | 3732x1579x1515 | SUV | 105 | - |  | 10.8 | 3年或12万公里 | - | 3732 | 1579 | 1515 | 2423 | 1380 | 1365 | 150 | 5 | 平开门 | 4 | 921 | - | 1204 |  | 300-1107 | - | [10 empty] | 33(45Ps) |  | 125 | [8 empty] | 纯电动 45马力 | 永磁/同步 | 33 | 45 | 125 | 33 | 125 | - | - | - | - | 单电机 | 前置 | 三元锂电池 | 8年或12万公里 | 26.8 | 141.0 | 快充0.5小时 慢充4小时 ●快充接口 | ●低温加热 | - | 电动车单速变速箱 | 1 | 固定齿比变速箱 | 前置前驱 | - | - | 麦弗逊式独立悬挂 | 纵臂扭转梁式非独立悬挂 | 电动助力 | 承载式 | 通风盘式 | 鼓式 | 手刹 | 165/70 R14 | 165/70 R14 | - | - | ●标配 | ●标配 | - | - | - | - | - | - | - | - | - | - | ●主驾驶位 ●副驾驶位 | - | - | - | - | - | - | - | - | ●标配 | ●胎压报警 | ●标配 | - | - | ●后 | - | - | - | - | - | - | - |  | - | - | - | - | - | - | - | - | - | - | ●标配 | ●标配 | - | - | ●标配 | - | - | - | - | - | - | ●塑料 | - | - | - | ●单色 | ●非全液晶 | ●3.5 | - | - | - | - |  | ●标配 | ●普通遥控钥匙 | - | - | - | - | - | - | - | - | - | - | - | ●织物 | - | - | ●2+2 | - | - | - | ●前后移动 ●靠背角度 | - | ●前后移动 ●靠背角度 | - | - | ●头枕 | - | - | - | - | - | - | - | ●整排放倒 | - | - | ●大屏 | ●8吋 | ●标配 | ●标配 | - | ●标配 | - | ●标配 | ●标配 |  | - | ●标配 | - | ●标配 | - | - | ●USB/Type-C | ●前排1个 | - | - | - | ●2 | - | ●卤素 | ●卤素 | - | - | - | - | - | - | ●标配 | - | - | - | - | - | ●前排 ●后排 | - | - | - | - | - | - | - | - | - | - | - | - | ●手动 | - | - | - | - | - | - | - | - | - | - | - | - | - | [5 empty] | 纯电动 45马力
1194 | 启辰e30 2021款 改款 精睿版 | 8.54万 | 8.54万 | 东风日产启辰 | 小型SUV | 纯电动 | 2022.04 |  | 301 | 快充0.5小时 慢充4小时 | 80 |  |  |  |  | 电动车单速变速箱 | 3732x1579x1515 | SUV | 105 | - |  | 10.8 | 3年或12万公里 | - | 3732 | 1579 | 1515 | 2423 | 1380 | 1365 | 150 | 5 | 平开门 | 4 | 921 | - | 1204 |  | 300-1107 | - | [10 empty] | 33(45Ps) |  | 125 | [8 empty] | 纯电动 45马力 | 永磁/同步 | 33 | 45 | 125 | 33 | 125 | - | - | - | - | 单电机 | 前置 | 三元锂电池 | 8年或12万公里 | 26.8 | 141.0 | 快充0.5小时 慢充4小时 ●快充接口 | ●低温加热 | - | 电动车单速变速箱 | 1 | 固定齿比变速箱 | 前置前驱 | - | - | 麦弗逊式独立悬挂 | 纵臂扭转梁式非独立悬挂 | 电动助力 | 承载式 | 通风盘式 | 鼓式 | 手刹 | 165/70 R14 | 165/70 R14 | - | - | ●标配 | ●标配 | - | - | - | - | - | - | - | - | - | - | ●主驾驶位 ●副驾驶位 | - | - | - | - | - | - | - | - | ●标配 | ●胎压报警 | ●标配 | - | - | ●后 | ●倒车影像图示 | - | - | - | - | - | - |  | - | - | - | - | - | - | - | - | - | ●ECO | ●标配 | ●标配 | - | - | ●标配 | - | - | - | - | - | - | ●塑料 | - | - | - | ●单色 | ●非全液晶 | ●3.5 | - | - | - | - |  | ●标配 | ●普通遥控钥匙 | - | - | - | - | - | - | - | - | - | - | - | ●皮织混搭 | - | - | ●2+2 | - | - | - | ●前后移动 ●靠背角度 | - | ●前后移动 ●靠背角度 | - | - | ●头枕 | - | - | - | - | - | - | - | ●整排放倒 | - | - | ●大屏 | ●8吋 | ●标配 | ●标配 | - | ●标配 | - | ●标配 | ●标配 |  | - | ●标配 | - | ●标配 | - | - | ●USB/Type-C | ●前排1个 | - | - | - | ●2 | - | ●卤素 | ●卤素 | ●标配 | - | - | - | - | - | ●标配 | - | - | - | - | - | ●前排 ●后排 | - | - | ●电动调节图示 | - | ● 副驾驶位+无照明 | - | - | - | ●标配 | - | - | - | ●手动 | - | - | - | ●标配 | - | ●标配 | - | - | - | - | - | - | - | [5 empty] | 纯电动 45马力
1195 | 启辰e30 2021款 精灵版 | 7.24万 | 7.24万 | 东风日产启辰 | 小型SUV | 纯电动 | 2021.06 |  | 301 | 快充0.5小时 慢充4小时 | 80 |  |  |  |  | 电动车单速变速箱 | 3732x1579x1515 | SUV | 105 | - |  | 10.8 | 3年或12万公里 | - | 3732 | 1579 | 1515 | 2423 | 1380 | 1365 | 150 | 5 | 平开门 | 4 | 921 | - | 1204 |  | 300-1107 | - | [10 empty] | 33(45Ps) |  | 125 | [8 empty] | 纯电动 45马力 | 永磁/同步 | 33 | 45 | 125 | 33 | 125 | - | - | - | - | 单电机 | 前置 | 三元锂电池 | 8年或12万公里 | 26.8 | 141.0 | 快充0.5小时 慢充4小时 ●快充接口 | ●低温加热 | - | 电动车单速变速箱 | 1 | 固定齿比变速箱 | 前置前驱 | - | - | 麦弗逊式独立悬挂 | 纵臂扭转梁式非独立悬挂 | 电动助力 | 承载式 | 通风盘式 | 鼓式 | 手刹 | 165/70 R14 | 165/70 R14 | - | - | ●标配 | ●标配 | - | - | - | - | - | - | - | - | - | - | ●主驾驶位 ●副驾驶位 | - | - | - | - | - | - | - | - | ●标配 | ●胎压报警 | ●标配 | - | - | - | - | - | - | - | - | - | - |  | - | - | - | - | - | - | - | - | - | ●ECO | ●标配 | ●标配 | - | - | ●标配 | - | - | - | - | - | - | ●塑料 | - | - | - | ●单色 | ●非全液晶 | ●3.5 | - | - | - | - |  | ●标配 | ●普通遥控钥匙 | - | - | - | - | - | - | - | - | - | - | - | ●织物 | - | - | ●2+2 | - | - | - | ●前后移动 ●靠背角度 | - | ●前后移动 ●靠背角度 | - | - | ●头枕 | - | - | - | - | - | - | - | ●整排放倒 | - | - | - | - | - | - | - | - | - | - | - |  | - | - | - | - | - | - | - | - | - | - | - | ○2 | - | ●卤素 | ●卤素 | - | - | - | - | - | - | ●标配 | - | - | - | - | - | ●前排 ●后排 | - | - | - | - | - | - | - | - | - | - | - | - | ●手动 | - | - | - | - | - | - | - | - | - | - | - | - | - | [5 empty] | 纯电动 45马力
1196 | 启辰e30 2021款 精英版 | 7.74万 | 7.74万 | 东风日产启辰 | 小型SUV | 纯电动 | 2021.06 |  | 301 | 快充0.5小时 慢充4小时 | 80 |  |  |  |  | 电动车单速变速箱 | 3732x1579x1515 | SUV | 105 | - |  | 10.8 | 3年或12万公里 | - | 3732 | 1579 | 1515 | 2423 | 1380 | 1365 | 150 | 5 | 平开门 | 4 | 921 | - | 1204 |  | 300-1107 | - | [10 empty] | 33(45Ps) |  | 125 | [8 empty] | 纯电动 45马力 | 永磁/同步 | 33 | 45 | 125 | 33 | 125 | - | - | - | - | 单电机 | 前置 | 三元锂电池 | 8年或12万公里 | 26.8 | 141.0 | 快充0.5小时 慢充4小时 ●快充接口 | ●低温加热 | - | 电动车单速变速箱 | 1 | 固定齿比变速箱 | 前置前驱 | - | - | 麦弗逊式独立悬挂 | 纵臂扭转梁式非独立悬挂 | 电动助力 | 承载式 | 通风盘式 | 鼓式 | 手刹 | 165/70 R14 | 165/70 R14 | - | - | ●标配 | ●标配 | - | - | - | - | - | - | - | - | - | - | ●主驾驶位 ●副驾驶位 | - | - | - | - | - | - | - | - | ●标配 | ●胎压报警 | ●标配 | - | - | ●后 | - | - | - | - | - | - | - |  | - | - | - | - | - | - | - | - | - | ●ECO | ●标配 | ●标配 | - | - | ●标配 | - | - | - | - | - | - | ●塑料 | - | - | - | ●单色 | ●非全液晶 | ●3.5 | - | - | - | - |  | ●标配 | ●普通遥控钥匙 | - | - | - | - | - | - | - | - | - | - | - | ●织物 | - | - | ●2+2 | - | - | - | ●前后移动 ●靠背角度 | - | ●前后移动 ●靠背角度 | - | - | ●头枕 | - | - | - | - | - | - | - | ●整排放倒 | - | - | ●大屏 | ●8吋 | ●标配 | ●标配 | - | ●标配 | - | ●标配 | ●标配 |  | - | ●标配 | - | ●标配 | - | - | ●USB/Type-C | ●前排1个 | - | - | - | ●2 | - | ●卤素 | ●卤素 | - | - | - | - | - | - | ●标配 | - | - | - | - | - | ●前排 ●后排 | - | - | - | - | - | - | - | - | - | - | - | - | ●手动 | - | - | - | - | - | - | - | - | - | - | - | - | - | [5 empty] | 纯电动 45马力
1197 | 启辰e30 2021款 精睿版 | 8.54万 | 8.54万 | 东风日产启辰 | 小型SUV | 纯电动 | 2021.06 |  | 301 | 快充0.5小时 慢充4小时 | 80 |  |  |  |  | 电动车单速变速箱 | 3732x1579x1515 | SUV | 105 | - |  | 10.8 | 3年或12万公里 | - | 3732 | 1579 | 1515 | 2423 | 1380 | 1365 | 150 | 5 | 平开门 | 4 | 921 | - | 1204 |  | 300-1107 | - | [10 empty] | 33(45Ps) |  | 125 | [8 empty] | 纯电动 45马力 | 永磁/同步 | 33 | 45 | 125 | 33 | 125 | - | - | - | - | 单电机 | 前置 | 三元锂电池 | 8年或12万公里 | 26.8 | 141.0 | 快充0.5小时 慢充4小时 ●快充接口 | ●低温加热 | - | 电动车单速变速箱 | 1 | 固定齿比变速箱 | 前置前驱 | - | - | 麦弗逊式独立悬挂 | 纵臂扭转梁式非独立悬挂 | 电动助力 | 承载式 | 通风盘式 | 鼓式 | 手刹 | 165/70 R14 | 165/70 R14 | - | - | ●标配 | ●标配 | - | - | - | - | - | - | - | - | - | - | ●主驾驶位 ●副驾驶位 | - | - | - | - | - | - | - | - | ●标配 | ●胎压报警 | ●标配 | - | - | ●后 | ●倒车影像图示 | - | - | - | - | - | - |  | - | - | - | - | - | - | - | - | - | ●ECO | ●标配 | ●标配 | - | - | ●标配 | - | - | - | - | - | - | ●塑料 | - | - | - | ●单色 | ●非全液晶 | ●3.5 | - | - | - | - |  | ●标配 | ●普通遥控钥匙 | - | - | - | - | - | - | - | - | - | - | - | ●皮织混搭 | - | - | ●2+2 | - | - | - | ●前后移动 ●靠背角度 | - | ●前后移动 ●靠背角度 | - | - | ●头枕 | - | - | - | - | - | - | - | ●整排放倒 | - | - | ●大屏 | ●8吋 | ●标配 | ●标配 | - | ●标配 | - | ●标配 | ●标配 |  | - | ●标配 | - | ●标配 | - | - | ●USB/Type-C | ●前排1个 | - | - | - | ●2 | - | ●卤素 | ●卤素 | ●标配 | - | - | - | - | - | ●标配 | - | - | - | - | - | ●前排 ●后排 | - | - | ●电动调节图示 | - | ● 副驾驶位+无照明 | - | - | - | ●标配 | - | - | - | ●手动 | - | - | - | ●标配 | - | ●标配 | - | - | - | - | - | - | - | [5 empty] | 纯电动 45马力
1198 | 睿蓝9 2022款 创始版 | 暂无报价 | - | 睿蓝汽车 | 中大型SUV | 纯电动 | - |  | 470 | 快充0.67小时 | 80 |  |  |  |  | 电动车单速变速箱 | 4845x1890x1778 | SUV | 163 | - |  | 15.6 | - | - | 4845 | 1890 | 1778 | 2825 | - | - | 135 | 5 | 平开门 | 7 | 1870 | - | - |  | 162-2360 | - | [10 empty] | 150(204Ps) |  | 310 | [8 empty] | 纯电动 204马力 | 永磁/同步 | 150 | 204 | 310 | 150 | 310 | - | - | - | - | 单电机 | 前置 | 三元锂电池 | 8年或15万公里 | 66.57 | 174.04 | 快充0.67小时 ●快充接口 | ●低温加热 ●液态冷却 | - | 电动车单速变速箱 | 1 | 固定齿比变速箱 | 前置前驱 | - | - | 麦弗逊式独立悬挂 | 纵臂扭转梁式非独立悬挂 | 电动助力 | 承载式 | 通风盘式 | 实心盘式 | 电子驻车 | 225/55 R18 | 225/55 R18 | - | - | ●标配 | ●标配 | ●标配 | ●标配 | ●标配 | ●车道偏离预警 ●前方碰撞预警 ●倒车车侧预警 | ●标配 | ●标配 | ●标配 | - | ●标配 | - | ●主驾驶位 ●副驾驶位 | ●前排 | ●标配 | - | - | - | - | - | - | ●标配 | ●胎压显示 | ●标配 | - | - | ●后 | ●倒车影像 ●360°全景影像 | ●定速巡航 ●自适应巡航 ●全速自适应巡航 | ●L2级 | - | ●标配 | ●标配 | ●标配 |  | - | - | - | - | - | - | - | - | - | ●运动 ●ECO | ●标配 | ●标配 | - | ●可开启全景天窗 | ●标配 | - | ●标配 | ●标配 | - | - | - | ●皮质 | ●上下 | - | ●多功能控制 | ●彩色 | ●全液晶 | ●12.3 | - | ●标配 | - | ●标配 |  | ●标配 | ●智能遥控钥匙 | ●主驾驶位 | ●标配 | ●标配 | - | - | ●标配 | - | - | ●标配 | - | - | ●仿皮 | - | - | ●2+3+2 | ●标配 | ●2座 | ●主驾驶位 ●副驾驶位 | ●前后移动 ●靠背角度 ●高低调节 | ●头枕 ●腰部 | ●前后移动 ●靠背角度 | ●头枕 | ●前后移动 ●靠背角度调节 | ●头枕 | ●加热 ●通风 ●记忆(主驾驶) | - | - | - | ●前排 ●后排 | ●标配 | - | ●50:50 | - | - | ●大屏 | ●12.3吋 | ●标配 | ●标配 | - | ●标配 | ●CarLife ●CarPlay | ●标配 | ●标配 |  | - | ●标配 | - | ●标配 | - | - | ●USB/Type-C | ●前排2个 ●后排2个 | - | - | - | ●8 | - | ●LED | ●LED | ●标配 | ●标配 | ●标配 | - | - | - | ●标配 | - | ●72色 | - | ●标配 | - | ●前排 ●后排 | ●全车 | ●标配 | ●电动调节 ●加热 ●电动折叠 ●锁车自动折叠 | - | ● 主驾驶位+无照明 ● 副驾驶位+无照明 | - | - | ●标配 | ●标配 | - | - | - | ●自动 | - | - | ●双区空调 | ●标配 | ●标配 | ●标配 | ●标配 | - | - | - | ●标配 | - | - | [5 empty] | 纯电动 204马力 | [7 empty] | ●5 | ●4 | - | - | [47 empty] | 宁德时代
1199 | MG领航PHEV 2021款 燃系列 1.5T 混动豪华版 | 16.38万 | 16.38万 | 上汽集团 | 紧凑型SUV | 插电式混合动力 | 2021.01 | 1.5T 169马力 L4 | 75 | 慢充5小时 | - |  |  |  |  | AMT（组合10挡） | 4610x1876x1685 | SUV | 200 | - | 1.3 | 18.0 | 3年或10万公里 | 4447.0元 | 4610 | 1876 | 1685 | 2720 | 1574 | 1593 | - | 5 | 平开门 | 5 | 1775 | - | 2196 | 37.0 | 463-1287 | - | 15E4E | 1490 | 1.5 | 涡轮增压 | L | 4 | 4 | - | DOHC | 169 | 124 | - | 250 | - | - | 插电式混合动力 | 92# | 缸内直喷 | 铝 | 铝 | 国VI | 插电式混动 122马力 | 永磁/同步 | 90 | 122 | 230 | 90 | 230 | - | - | 214 | 480 | 单电机 | 前置 | 三元锂电池 | 8年或15万公里 | 16.6 | - | 慢充5小时 | - | - | AMT（组合10挡） | 10 | 机械式自动变速箱(AMT) | 前置前驱 | - | - | 麦弗逊式独立悬挂 | 多连杆式独立悬挂 | 电动助力 | 承载式 | 通风盘式 | 实心盘式 | 电子驻车 | 235/50 R18 | 235/50 R18 | - | - | ●标配 | ●标配 | ●标配 | ●标配 | ●标配 | - - - - | - | - | - | - | - | - | ●主驾驶位 ●副驾驶位 | ●前排 | - | - | - | - | - | - | - | ●标配 | ●胎压显示 | ●标配 | - | - | - ●后 | ●倒车影像 ●360°全景影像 | ●定速巡航图示 - | - | - | ●标配 | ●标配图示 | ●标配图示 | - | - | - | - | - | - | - | - | - | - | ●运动 ●ECO ●标准舒适 | ●标配 | ●标配 | - | ●可开启全景天窗 | ●标配 | - | - | ●标配 | - | - | - | ●真皮 | ●上下+前后 | - | ●多功能控制 - | ●彩色 | ●全液晶 | ●12.3 | - | - | - | - | ●标配 | ●标配 | ●智能遥控钥匙 | ●前排图示 | ●标配图示 | ●标配 | - | - | - | - | - | - | - | - | ●仿皮 | - | - | ●2+3 | - | - | ●主驾驶位 - | ●前后移动 ●靠背角度 ●高低调节 | ●头枕 ●腰部 | ●前后移动 ●靠背角度 | ●头枕 | ●靠背角度调节 | ●头枕 | - | - | - | - | ●前排 ●后排 | ●标配 | - | ●40:60 | - | - | ●大屏 | ●10.1吋 | ●标配 | ●标配 | - | ●标配 | - | ●标配 | ●标配 | 斑马智行3.0 | - | ●标配 | - | ●标配 | - | - | ●USB/Type-C | ●前排2个 ●后排2个 | - | - | ●阿嘉米斯 | ●8 | - | ●LED | ●LED | ●标配 | - | ●标配 | ●标配 | - | - | ●标配 | - | - | - | ●标配 | - | ●前排 ●后排 | ●全车 | ●标配 | ●电动调节图示 ●加热 ●电动折叠 ●锁车自动折叠 | - | ● 主驾驶位+有照明 ● 副驾驶位+有照明 | - | - | - | ●标配 | - | - | - | ●自动 | - | ●标配 | ●双区空调 | ●标配 | ●标配 | ●标配 | - | - | - | ●充电管理 ●远程控制 | - | - | -
1200 | MG领航PHEV 2021款 1.5T 混动 Trophy尊享版 | 17.38万 | 17.38万 | 上汽集团 | 紧凑型SUV | 插电式混合动力 | 2021.01 | 1.5T 169马力 L4 | 75 | 慢充5小时 | - |  |  |  |  | AMT（组合10挡） | 4610x1876x1685 | SUV | 200 | - | 1.3 | 18.0 | 3年或10万公里 | 4447.0元 | 4610 | 1876 | 1685 | 2720 | 1574 | 1593 | - | 5 | 平开门 | 5 | 1775 | - | 2196 | 37.0 | 463-1287 | - | 15E4E | 1490 | 1.5 | 涡轮增压 | L | 4 | 4 | - | DOHC | 169 | 124 | - | 250 | - | - | 插电式混合动力 | 92# | 缸内直喷 | 铝 | 铝 | 国VI | 插电式混动 122马力 | 永磁/同步 | 90 | 122 | 230 | 90 | 230 | - | - | 214 | 480 | 单电机 | 前置 | 三元锂电池 | 8年或15万公里 | 16.6 | - | 慢充5小时 | - | - | AMT（组合10挡） | 10 | 机械式自动变速箱(AMT) | 前置前驱 | - | - | 麦弗逊式独立悬挂 | 多连杆式独立悬挂 | 电动助力 | 承载式 | 通风盘式 | 实心盘式 | 电子驻车 | 235/50 R18 | 235/50 R18 | - | - | ●标配 | ●标配 | ●标配 | ●标配 | ●标配 | - - - - | - | - | - | - | - | - | ●主驾驶位 ●副驾驶位 | ●前排 | - | - | - | - | - | - | - | ●标配 | ●胎压显示 | ●标配 | - | - | ●前 ●后 | ●倒车影像 ●360°全景影像 | ●定速巡航图示 - | - | - | ●标配 | ●标配图示 | ●标配图示 | - | - | - | - | - | - | - | - | - | - | ●运动 ●ECO ●标准舒适 | ●标配 | ●标配 | - | ●可开启全景天窗 | ●标配 | - | - | ●标配 | - | - | - | ●真皮 | ●上下+前后 | - | ●多功能控制 ●换挡 | ●彩色 | ●全液晶 | ●12.3 | - | ●标配图示 | - | ●标配 | ●标配 | ●标配 | ●智能遥控钥匙 | ●前排图示 | ●标配图示 | ●标配 | - | - | - | - | - | - | - | - | ●仿皮 | - | ●标配 | ●2+3 | - | - | ●主驾驶位 ●副驾驶位 | ●前后移动 ●靠背角度 ●高低调节 | - ●腰部 | ●前后移动 ●靠背角度 | - | ●靠背角度调节 | ●头枕 | ●加热 | - | - | - | ●前排 ●后排 | ●标配 | - | ●40:60 | - | - | ●大屏 | ●10.1吋 | ●标配 | ●标配 | - | ●标配 | - | ●标配 | ●标配 | 斑马智行3.0 | - | ●标配 | - | ●标配 | - | - | ●USB/Type-C | ●前排2个 ●后排2个 | - | - | ●BOSE | ●9 | - | ●LED | ●LED | ●标配 | - | ●标配 | ●标配 | - | - | ●标配 | - | ●256色 | - | ●标配 | - | ●前排 ●后排 | ●全车 | ●标配 | ●电动调节图示 ●加热 ●电动折叠 ●锁车自动折叠 | - | ● 主驾驶位+有照明 ● 副驾驶位+有照明 | - | - | - | ●标配 | - | - | - | ●自动 | - | ●标配 | ●双区空调 | ●标配 | ●标配 | ●标配 | ●标配 | - | - | ●充电管理 ●远程控制 | - | - | -
1201 | MG领航PHEV 2021款 1.5T 混动 Trophy旗舰版 | 18.38万 | 18.38万 | 上汽集团 | 紧凑型SUV | 插电式混合动力 | 2021.01 | 1.5T 169马力 L4 | 75 | 慢充5小时 | - |  |  |  |  | AMT（组合10挡） | 4610x1876x1685 | SUV | 200 | - | 1.3 | 18.0 | 3年或10万公里 | 4447.0元 | 4610 | 1876 | 1685 | 2720 | 1574 | 1593 | - | 5 | 平开门 | 5 | 1775 | - | 2196 | 37.0 | 463-1287 | - | 15E4E | 1490 | 1.5 | 涡轮增压 | L | 4 | 4 | - | DOHC | 169 | 124 | - | 250 | - | - | 插电式混合动力 | 92# | 缸内直喷 | 铝 | 铝 | 国VI | 插电式混动 122马力 | 永磁/同步 | 90 | 122 | 230 | 90 | 230 | - | - | 214 | 480 | 单电机 | 前置 | 三元锂电池 | 8年或15万公里 | 16.6 | - | 慢充5小时 | - | - | AMT（组合10挡） | 10 | 机械式自动变速箱(AMT) | 前置前驱 | - | - | 麦弗逊式独立悬挂 | 多连杆式独立悬挂 | 电动助力 | 承载式 | 通风盘式 | 实心盘式 | 电子驻车 | 235/45 R19 | 235/45 R19 | - | - | ●标配 | ●标配 | ●标配 | ●标配 | ●标配 | ●车道偏离预警 ●前方碰撞预警 ●倒车车侧预警 ●DOW开门预警 | ●标配 | ●标配 | - | - | - | - | ●主驾驶位 ●副驾驶位 | ●前排 | ●标配 | - | - | - | - | - | - | ●标配 | ●胎压显示 | ●标配 | - | - | ●前 ●后 | ●倒车影像 ●360°全景影像 | ●定速巡航 ●自适应巡航 | ●L1级 | - | ●标配 | ●标配图示 | ●标配图示 | - | - | - | - | - | - | - | - | - | - | ●运动 ●ECO ●标准舒适 | ●标配 | ●标配 | - | ●可开启全景天窗 | ●标配 | - | - | ●标配 | - | - | - | ●真皮 | ●上下+前后 | - | ●多功能控制 ●换挡 | ●彩色 | ●全液晶 | ●12.3 | - | ●标配图示 | - | ●标配 | ●标配 | ●标配 | ●智能遥控钥匙 | ●前排图示 | ●标配图示 | ●标配 | - | - | - | - | - | ●标配图示 | - | - | ●仿皮 | - | ●标配 | ●2+3 | - | - | ●主驾驶位 ●副驾驶位 | ●前后移动 ●靠背角度 ●高低调节 | - ●腰部 | ●前后移动 ●靠背角度 | - | ●靠背角度调节 | ●头枕 | ●加热 | - | - | - | ●前排 ●后排 | ●标配 | - | ●40:60 | - | - | ●大屏 | ●10.1吋 | ●标配 | ●标配 | - | ●标配 | - | ●标配 | ●标配 | 斑马智行3.0 | - | ●标配 | - | ●标配 | - | - | ●USB/Type-C | ●前排2个 ●后排2个 | - | - | ●BOSE | ●9 | - | ●LED | ●LED | ●标配 | ●标配 | ●标配 | ●标配 | - | - | ●标配 | - | ●256色 | - | ●标配 | - | ●前排 ●后排 | ●全车 | ●标配 | ●电动调节图示 ●加热 ●电动折叠 ●锁车自动折叠 | ●自动防眩目 | ● 主驾驶位+有照明 ● 副驾驶位+有照明 | - | - | ●标配 | ●标配 | - | - | - | ●自动 | - | ●标配 | ●双区空调 | ●标配 | ●标配 | ●标配 | ●标配 | - | - | ●充电管理 ●远程控制 | - | - | -
1202 | 风光E380 2022款 实用型 | 14.48万 | 14.48万 | 东风小康 | 紧凑型MPV | 纯电动 | 2022.11 |  | 310 | 快充1.3小时 慢充16小时 | - |  |  |  |  | 电动车单速变速箱 | 4610x1750x1860 | MPV | 100 | - |  | 15.1 | 6年或20万公里 | - | 4610 | 1750 | 1860 | 2850 | 1485 | 1505 | 166 | 5 | 侧滑门 | 5 | 1490 | - | 2100 |  | - | [11 empty] | 60(82Ps) |  | 220 | [8 empty] | 纯电动 82马力 | 永磁/同步 | 60 | 82 | 220 | - | - | 60 | 220 | - | - | 单电机 | 后置 | 磷酸铁锂电池 | 待查 | 42.34 | 141.18 | 快充1.3小时 慢充16小时 ●快充接口 | ●低温加热 ●液态冷却 | - | 电动车单速变速箱 | 1 | 固定齿比变速箱 | 后置后驱 | - | - | 麦弗逊式独立悬挂 | 整体桥式非独立悬挂 | 电动助力 | 承载式 | 通风盘式 | 鼓式 | 手刹 | 185/65 R15 | 185/65 R15 | ●全尺寸 |  | ●标配 | ●标配 | - | - | - | - | - | - | - | - | - | - | ●主驾驶位 | - | - | - | - | - | - | - | - | ●标配 | ●胎压报警 | ●标配 | - | - | ●后 | - | - | - | - | - | - | - |  | - | - | - | - | - | - | - |  | - | - | ●标配 | ●标配 |  | - | - | - | - | - | - | - | - | ●塑料 | ●上下 | - | ●多功能控制 | ●彩色 | ●全液晶 | - | - | - | - | - |  | ●标配 | ●普通遥控钥匙 | - | - | - | - | - | - | - | - | - | - | - | ●仿皮 | - | - | ●2+3 - - - | - | - | - | ●前后移动 ●靠背角度 | ●头枕 | ●前后移动 ●靠背角度 | ●头枕 | - - | - | - | - | - | - | ●前排 | - | - | ●比例放倒 | - | - | - | - | - | - | - | - | - | - | - |  | - | - | - | - | - | - | ●USB/Type-C | ●前排1个 | - | - | - | ●2 | - | ●卤素 | ●卤素 | - | - | - | - | - | - | ●标配 | - | - | - | - | - | ●前排 | - | - | - | - | - | - | - | - | - |  | - | - | ●手动 | - | - | - | - | - | - | - | - | - | - | - | - | - | [5 empty] | 纯电动 82马力 | [58 empty] | 比亚迪 | [13 empty] | ●手动开闭
1203 | 风光E380 2022款 舒适型 | 14.98万 | 14.98万 | 东风小康 | 紧凑型MPV | 纯电动 | 2022.11 |  | 310 | 快充1.3小时 慢充16小时 | - |  |  |  |  | 电动车单速变速箱 | 4610x1750x1860 | MPV | 100 | - |  | 15.1 | 6年或20万公里 | - | 4610 | 1750 | 1860 | 2850 | 1485 | 1505 | 166 | 5 | 侧滑门 | 5 | 1500 | - | 2100 |  | - | [11 empty] | 60(82Ps) |  | 220 | [8 empty] | 纯电动 82马力 | 永磁/同步 | 60 | 82 | 220 | - | - | 60 | 220 | - | - | 单电机 | 后置 | 磷酸铁锂电池 | 待查 | 42.34 | 141.18 | 快充1.3小时 慢充16小时 ●快充接口 | ●低温加热 ●液态冷却 | - | 电动车单速变速箱 | 1 | 固定齿比变速箱 | 后置后驱 | - | - | 麦弗逊式独立悬挂 | 整体桥式非独立悬挂 | 电动助力 | 承载式 | 通风盘式 | 鼓式 | 手刹 | 185/65 R15 | 185/65 R15 | ●全尺寸 |  | ●标配 | ●标配 | - | - | - | - | - | - | - | - | - | - | ●主驾驶位 | - | - | - | - | - | - | - | - | ●标配 | ●胎压报警 | ●标配 | - | - | ●后 | ●倒车影像图示 | - | - | - | - | - | - |  | - | - | - | - | - | - | - |  | - | - | ●标配 | ●标配 |  | - | - | - | - | ●标配 | - | - | - | ●塑料 | ●上下 | - | ●多功能控制 | ●彩色 | ●全液晶 | - | - | - | - | - |  | ●标配 | ●普通遥控钥匙 | - | - | - | - | - | - | - | - | ○选配 | - | - | ●仿皮 | - | - | ●2+3 - ○2+2+3 ○2+3+3 | ○选配 | ○3座 | - | ●前后移动 ●靠背角度 | ●头枕 | ●前后移动 ●靠背角度 | ●头枕 | ○前后移动 ●靠背角度调节 | - | - | - | - | - | ●前排 | - | - | ●比例放倒 | - | - | - | ●待查吋 | ●标配 | ●标配 | - | ●标配 | - | ●标配 | - |  | - | - | - | - | - | - | ●USB/Type-C | ●前排1个 | - | - | - | ●2 | - | ●卤素 | ●卤素 | - | - | - | - | ●标配 | - | ●标配 | - | - | - | - | - | ●前排 | - | - | - | - | - | - | - | - | - |  | - | - | ●手动 | - | ●标配 | - | - | - | - | - | - | - | - | - | - | - | [5 empty] | 纯电动 82马力 | [58 empty] | 比亚迪 | [13 empty] | ●手动开闭
1204 | 风光E380 2022款 豪华智慧型 | 15.98万 | 15.98万 | 东风小康 | 紧凑型MPV | 纯电动 | 2022.11 |  | 310 | 快充1.3小时 慢充16小时 | - |  |  |  |  | 电动车单速变速箱 | 4610x1750x1860 | MPV | 100 | - |  | 15.1 | 6年或20万公里 | - | 4610 | 1750 | 1860 | 2850 | 1485 | 1505 | 166 | 5 | 侧滑门 | 6 | 1500 | - | 2100 |  | - | [11 empty] | 60(82Ps) |  | 220 | [8 empty] | 纯电动 82马力 | 永磁/同步 | 60 | 82 | 220 | - | - | 60 | 220 | - | - | 单电机 | 后置 | 磷酸铁锂电池 | 待查 | 42.34 | 141.18 | 快充1.3小时 慢充16小时 ●快充接口 | ●低温加热 ●液态冷却 | - | 电动车单速变速箱 | 1 | 固定齿比变速箱 | 后置后驱 | - | - | 麦弗逊式独立悬挂 | 整体桥式非独立悬挂 | 电动助力 | 承载式 | 通风盘式 | 实心盘式 | 电子驻车 | 185/65 R15 | 185/65 R15 | ●全尺寸 |  | ●标配 | ●标配 | - | - | - | - | - | - | - | - | - | - | ●主驾驶位 | - | - | - | - | - | - | - | - | ●标配 | ●胎压报警 | ●标配 | - | - | ●后 | ●倒车影像图示 | - | - | - | - | - | - |  | - | - | - | - | - | - | - |  | - | - | ●标配 | ●标配 |  | - | - | - | - | ●标配 | - | - | - | ●塑料 | ●上下 | - | ●多功能控制 | ●彩色 | ●全液晶 | - | - | - | - | - |  | ●标配 | ●普通遥控钥匙 | - | - | - | - | - | - | - | - | ●标配 | - | - | ●仿皮 | - | - | - ●2+2+2 - - | ○选配 | ○3座 | ●第二排 | ●前后移动 ●靠背角度 | ●头枕 | ●前后移动 ●靠背角度 | ●头枕 | ●前后移动 ●靠背角度调节 | - | - | - | - | - | ●前排 | - | - | ●比例放倒 | - | - | - | ●待查吋 | ●标配 | ●标配 | - | ●标配 | ●Hicar | ●标配 | - |  | - | ●标配 | - | - | - | - | ●USB/Type-C | ●前排1个 | - | - | - | ●4 | - | ●卤素 | ●卤素 | - | - | - | - | ●标配 | - | ●标配 | - | - | - | - | - | ●前排 | - | - | ●电动调节图示 | - | - | - | - | - | - |  | - | - | ●手动 | - | ●标配 | - | - | - | - | - | - | - | - | - | - | - | [5 empty] | 纯电动 82马力 | [58 empty] | 比亚迪 | [13 empty] | ●手动开闭
1205 | RE500增程式旅居车 2022款 舒适版 | 59.80万 | 59.8万 | 吉利远程 | 房车 | 增程式 | 2022.10 |  | 500 | - | - |  |  |  |  | E-CVT无级变速 | 5995x2350x3200 | 房车 | 100 |  | 9.5 | - | - | - | 5995 | 2350 | 3200 | 3800 | 1765 | 1665 | - | - | 平开门 | 3-6 | 5250 | - | 6100 | - | - |  | GS92MG4 | 1477 | 1.5 | 涡轮增压 | L | 3 | 未知 | - | 未知 | 82 | 60 | - | - | - | - | 增程式 | 92# | 未知 | 未知 | 未知 | 国V | 增程式 136马力 | 永磁/同步 | 100 | 136 | - | - | - | - | - | - | - | - | - | 三元锂电池 | - | 25.9 | - | - | - | - | E-CVT无级变速 | 无级变速 | 电子无级变速箱(E-CVT) | 前置后驱 | - | - | 整体桥式非独立悬挂 | 整体桥式非独立悬挂 | 电子液压助力 | 承载式 | 实心盘式 | 鼓式 | 电子驻车 | 7.00R16LT | 7.00R16LT | ●全尺寸 |  | ●标配 | - | - | - | - | - | - | - | - | - | - | - | - | - | - | - | - | - | - | - | - | ●标配 | ●胎压报警 | - | - | - | ●后 | ●倒车影像 | - | - | - | ●标配 | - | - | - | ●高低 | ●标配 | - | - | - | - | - |  | - | - | ●标配 | ●标配 |  | - | - | - | - | - |  | - | - | ●塑料 | - | - | ●多功能控制 | ●彩色 | ●全液晶 | ●7 |  |  |  |  | - | ●标配 | ●普通遥控钥匙 | - | ●标配 | - | - | - | - | - | - | - | - | - | ●织物 | - | - |  | - |  | - | ●前后移动 ●靠背角度 ●高低调节 | - | ●前后移动 ●靠背角度 | - | - | - | - | - |  | - | - | - | - | - |  | - | ●大屏 | ●8吋 | ●标配 | - | - | ●标配 | - | - | - |  | - | ●标配 | - | - | - | - | ●USB/Type-C | - | - | - | - | - | - | ●卤素 | ●卤素 | ●标配 | - | ●标配 | - | - | - | ●标配 | - | - | - | - | - | ●前排 | - | - | ●加热 | - | - | - | - | - | - |  | - | - | ●手动 | - | - | - | - | - | - | - | - | - | [9 empty] | 增程式 136马力 | [58 empty] | -
1206 | 威马W6 2021款 520km NEX探索版 | 19.38万 | 19.38万 | 威马汽车 | 中型SUV | 纯电动 | 2021.04 |  | 520 | 快充0.67小时 慢充9.5小时 | 80 |  |  |  |  | 电动车单速变速箱 | 4620x1847x1730 | SUV | - | 7.9 |  | 14.1 | 4年或12万公里 | - | 4620 | 1847 | 1730 | 2715 | 1570 | 1565 | 170 | 5 | 平开门 | 5 | - | - | - |  | 543-1625 | 0.3 | [10 empty] | 160(218Ps) |  | 225 | [8 empty] | 纯电动 218马力 | 永磁/同步 | 160 | 218 | 225 | 160 | 225 | - | - | - | - | 单电机 | 前置 | 三元锂电池 | 首任车主不限年限/里程(责任免除条款以官方为准) | 66.23 | 163.49 | 快充0.67小时 慢充9.5小时 ●快充接口 | ○低温加热2880元 ●液态冷却 | ●标配1个 | 电动车单速变速箱 | 1 | 固定齿比变速箱 | 前置前驱 | - | - | 麦弗逊式独立悬挂 | 纵臂扭转梁式非独立悬挂 | 电动助力 | 承载式 | 通风盘式 | 实心盘式 | 电子驻车 | 215/60 R17 | 215/60 R17 | - | - | ●标配 | ●标配 | ●标配 | ●标配 | ●标配 | - - - - - | - | - | - | ●标配 | - | - | ●主驾驶位 ●副驾驶位 | ●前排 | - | - | - | - | - | - | - | ●标配 | ●胎压显示 | ●标配 | - | - | - ●后 | ●倒车影像 ●360°全景影像 | ●定速巡航图示 - - | - | - | ●标配 | ●标配图示 | ●标配图示 |  | - | - | - | - | - | - | - | - | - | ●运动 ●ECO ●雪地 ●标准舒适 | ●标配 | ●标配 | - | ●可开启全景天窗 | ●标配 | - | - | ●标配 | - | - | ●标配 | ●皮质 | ●上下+前后 | - | ●多功能控制 | ●彩色 | ●全液晶 | ●12.3 | - | ●标配图示 | ●标配图示 | ●标配 |  | ●标配 | ●智能遥控钥匙 ●手机蓝牙钥匙 | ●主驾驶位 | ●标配 | ●标配 | - | - | - | - | - | - | - | - | ●仿皮 | - | - | ●2+3 | - | - | ●主驾驶位 ●副驾驶位 | ●前后移动 ●靠背角度 ●高低调节 | ●头枕 - | ●前后移动 ●靠背角度 | ●头枕 | ●靠背角度调节 | ●头枕 | - - | - | - | - | ●前排 ●后排 | ●标配 | - | ●40:60 | - | - | ●大屏 | ●12.3吋 | ●标配 | ●标配 | ●标配图示 | ●标配 | - | ●标配 | ●标配 | livingmate 3.4 | ●标配 | ●标配 | - | - | - | - | ●USB/Type-C | ●前排2个 ●后排1个 | - | - | - | ●4 | - | ●LED | ●LED | ●标配 | - | ●标配 | - | - | - | ●标配 | - | - | - | ●标配 | - | ●前排 ●后排 | ●全车 | ●标配 | ●电动调节图示 ●加热 ●电动折叠 - - ●锁车自动折叠 | - | ● 主驾驶位+有照明 ● 副驾驶位+有照明 | ●标配 | - | - | ●标配 | - | - | - | ●自动 | - | ●标配 | ●双区空调 | ●标配 | - | ●标配 | - | - | - | ●服务预约 ●车辆监控 ●数字钥匙 ●充电管理 ●远程控制 | - | - | - | [5 empty] | 纯电动 218马力 | [84 empty] | ●待查吋 | [258 empty] | 热管理2.0 (电池包油电加温+冬季续航增程系统) ○选配9800元 | [8 empty] | 电池包电加温系统 ○选配2880元
1207 | 威马W6 2021款 520km PRO全能版 | 21.38万 | 21.38万 | 威马汽车 | 中型SUV | 纯电动 | 2021.04 |  | 520 | 快充0.67小时 慢充9.5小时 | 80 |  |  |  |  | 电动车单速变速箱 | 4620x1847x1730 | SUV | - | 7.9 |  | 14.1 | 4年或12万公里 | - | 4620 | 1847 | 1730 | 2715 | 1570 | 1565 | 170 | 5 | 平开门 | 5 | - | - | - |  | 543-1625 | 0.3 | [10 empty] | 160(218Ps) |  | 225 | [8 empty] | 纯电动 218马力 | 永磁/同步 | 160 | 218 | 225 | 160 | 225 | - | - | - | - | 单电机 | 前置 | 三元锂电池 | 首任车主不限年限/里程(责任免除条款以官方为准) | 66.23 | 163.49 | 快充0.67小时 慢充9.5小时 ●快充接口 | ○低温加热2880元 ●液态冷却 | ●标配1个 | 电动车单速变速箱 | 1 | 固定齿比变速箱 | 前置前驱 | - | - | 麦弗逊式独立悬挂 | 纵臂扭转梁式非独立悬挂 | 电动助力 | 承载式 | 通风盘式 | 实心盘式 | 电子驻车 | 225/55 R18 | 225/55 R18 | - | - | ●标配 | ●标配 | ●标配 | ●标配 | ●标配 | ●车道偏离预警 ●前方碰撞预警 - - - | ●标配 | - | ●标配 | ●标配 | ●标配 | - | ●主驾驶位 ●副驾驶位 | ●前排 | ●标配 | - | - | - | - | - | - | ●标配 | ●胎压显示 | ●标配 | - | - | - ●后 | ●倒车影像 ●360°全景影像 | ●定速巡航 ●自适应巡航 ●全速自适应巡航 | ●L2级 | - | ●标配 | ●标配图示 | ●标配图示 |  | - | - | - | - | - | - | - | - | - | ●运动 ●ECO ●雪地 ●标准舒适 | ●标配 | ●标配 | - | ●可开启全景天窗 | ●标配 | - | - | ●标配 | - | - | ●标配 | ●皮质 | ●上下+前后 | - | ●多功能控制 | ●彩色 | ●全液晶 | ●12.3 | - | ●标配图示 | ●标配图示 | ●标配 |  | ●标配 | ●智能遥控钥匙 ●手机蓝牙钥匙 | ●主驾驶位 | ●标配 | ●标配 | - | - | - | - | - | ●标配图示 | - | - | ●仿皮 | - | - | ●2+3 | - | - | ●主驾驶位 ●副驾驶位 | ●前后移动 ●靠背角度 ●高低调节 | ●头枕 - | ●前后移动 ●靠背角度 | ●头枕 | ●靠背角度调节 | ●头枕 | ●加热 - | - | - | - | ●前排 ●后排 | ●标配 | - | ●40:60 | - | - | ●大屏 | ●12.3吋 | ●标配 | ●标配 | ●标配图示 | ●标配 | - | ●标配 | ●标配 | livingmate 3.4 | ●标配 | ●标配 | - | - | - | - | ●USB/Type-C | ●前排2个 ●后排1个 | - | - | - | ●8 | - | ●LED | ●LED | ●标配 | ●标配 | ●标配 | - | - | - | ●标配 | - | - | - | ●标配 | - | ●前排 ●后排 | ●全车 | ●标配 | ●电动调节图示 ●加热 ●电动折叠 - - ●锁车自动折叠 | - | ● 主驾驶位+有照明 ● 副驾驶位+有照明 | ●标配 | - | - | ●标配 | - | - | - | ●自动 | - | ●标配 | ●双区空调 | ●标配 | - | ●标配 | - | - | - | ●服务预约 ●车辆监控 ●数字钥匙 ●充电管理 ●远程控制 | - | - | - | [5 empty] | 纯电动 218马力 | [84 empty] | ●待查吋 | [258 empty] | 热管理2.0 (电池包油电加温+冬季续航增程系统) ○选配9800元 | [8 empty] | 电池包电加温系统 ○选配2880元
1208 | 威马W6 2021款 520km ACE极智版 | 23.38万 | 23.38万 | 威马汽车 | 中型SUV | 纯电动 | 2021.04 |  | 520 | 快充0.67小时 慢充9.5小时 | 80 |  |  |  |  | 电动车单速变速箱 | 4620x1847x1730 | SUV | - | 7.9 |  | 14.1 | 4年或12万公里 | - | 4620 | 1847 | 1730 | 2715 | 1570 | 1565 | 170 | 5 | 平开门 | 5 | - | - | - |  | 543-1625 | 0.3 | [10 empty] | 160(218Ps) |  | 225 | [8 empty] | 纯电动 218马力 | 永磁/同步 | 160 | 218 | 225 | 160 | 225 | - | - | - | - | 单电机 | 前置 | 三元锂电池 | 首任车主不限年限/里程(责任免除条款以官方为准) | 66.23 | 163.49 | 快充0.67小时 慢充9.5小时 ●快充接口 | ○低温加热2880元 ●液态冷却 | ●标配1个 | 电动车单速变速箱 | 1 | 固定齿比变速箱 | 前置前驱 | - | - | 麦弗逊式独立悬挂 | 纵臂扭转梁式非独立悬挂 | 电动助力 | 承载式 | 通风盘式 | 实心盘式 | 电子驻车 | 225/55 R18 | 225/55 R18 | - | - | ●标配 | ●标配 | ●标配 | ●标配 | ●标配 | ●车道偏离预警 ●前方碰撞预警 ●后方交通预警 ●倒车车侧预警 ●DOW开门预警 | ●标配 | ●标配 | ●标配 | ●标配 | ●标配 | - | ●主驾驶位 ●副驾驶位 | ●前排 | ●标配 | - | - | - | - | - | - | ●标配 | ●胎压显示 | ●标配 | - | - | ●前 ●后 | ●倒车影像 ●360°全景影像 | ●定速巡航 ●自适应巡航 ●全速自适应巡航 | ●L3级 | ●标配 | ●标配 | ●标配图示 | ●标配图示 |  | - | - | - | - | - | - | - | - | - | ●运动 ●ECO ●雪地 ●标准舒适 | ●标配 | ●标配 | - | ●可开启全景天窗 | ●标配 | - | - | ●标配 | - | - | ●标配 | ●皮质 | ●上下+前后 | - | ●多功能控制 | ●彩色 | ●全液晶 | ●12.3 | - | ●标配图示 | ●标配图示 | ●标配 |  | ●标配 | ●智能遥控钥匙 ●手机蓝牙钥匙 | ●主驾驶位 | ●标配 | ●标配 | ●标配 | - | - | ●标配 | - | ●标配图示 | - | - | ●真皮 | - | - | ●2+3 | - | - | ●主驾驶位 ●副驾驶位 | ●前后移动 ●靠背角度 ●高低调节 | ●头枕 ●腰部 | ●前后移动 ●靠背角度 | ●头枕 | ●靠背角度调节 | ●头枕 | ●加热 ●记忆(主驾驶) | - | - | - | ●前排 ●后排 | ●标配 | - | ●40:60 | - | - | ●大屏 | ●12.3吋 | ●标配 | ●标配 | ●标配图示 | ●标配 | - | ●标配 | ●标配 | livingmate 3.4 | ●标配 | ●标配 | - | - | - | - | ●USB/Type-C | ●前排2个 ●后排1个 | - | - | - | ●10 | - | ●LED | ●LED | ●标配 | ●标配 | ●标配 | - | - | - | ●标配 | - | ●多色 | - | ●标配 | - | ●前排 ●后排 | ●全车 | ●标配 | ●电动调节图示 ●加热 ●电动折叠 ●记忆 ●倒车自动下翻 ●锁车自动折叠 | ●自动防眩目 | ● 主驾驶位+有照明 ● 副驾驶位+有照明 | ●标配 | - | ●标配 | ●标配 | - | - | - | ●自动 | - | ●标配 | ●双区空调 | ●标配 | ●标配 | ●标配 | ●标配 | - | - | ●服务预约 ●车辆监控 ●数字钥匙 ●充电管理 ●远程控制 | - | - | - | [5 empty] | 纯电动 218马力 | [84 empty] | ●待查吋 | [258 empty] | 热管理2.0 (电池包油电加温+冬季续航增程系统) ○选配9800元 | [8 empty] | 电池包电加温系统 ○选配2880元
1209 | 威马W6 2021款 620km ACE极智版 | 25.98万 | 25.98万 | 威马汽车 | 中型SUV | 纯电动 | 2021.04 |  | 620 | 快充0.67小时 慢充11.9小时 | 80 |  |  |  |  | 电动车单速变速箱 | 4620x1847x1730 | SUV | - | 8.8 |  | 14.1 | 4年或12万公里 | - | 4620 | 1847 | 1730 | 2715 | 1570 | 1565 | 170 | 5 | 平开门 | 5 | - | - | - |  | 543-1625 | 0.3 | [10 empty] | 160(218Ps) |  | 225 | [8 empty] | 纯电动 218马力 | 永磁/同步 | 160 | 218 | 225 | 160 | 225 | - | - | - | - | 单电机 | 前置 | 三元锂电池 | 首任车主不限年限/里程(责任免除条款以官方为准) | 82.71 | 181.47 | 快充0.67小时 慢充11.9小时 ●快充接口 | ○低温加热2880元 ●液态冷却 | ●标配1个 | 电动车单速变速箱 | 1 | 固定齿比变速箱 | 前置前驱 | - | - | 麦弗逊式独立悬挂 | 纵臂扭转梁式非独立悬挂 | 电动助力 | 承载式 | 通风盘式 | 实心盘式 | 电子驻车 | 225/55 R18 | 225/55 R18 | - | - | ●标配 | ●标配 | ●标配 | ●标配 | ●标配 | ●车道偏离预警 ●前方碰撞预警 ●后方交通预警 ●倒车车侧预警 ●DOW开门预警 | ●标配 | ●标配 | ●标配 | ●标配 | ●标配 | - | ●主驾驶位 ●副驾驶位 | ●前排 | ●标配 | - | - | - | - | - | - | ●标配 | ●胎压显示 | ●标配 | - | - | ●前 ●后 | ●倒车影像 ●360°全景影像 | ●定速巡航 ●自适应巡航 ●全速自适应巡航 | ●L3级 | ●标配 | ●标配 | ●标配图示 | ●标配图示 |  | - | - | - | - | - | - | - | - | - | ●运动 ●ECO ●雪地 ●标准舒适 | ●标配 | ●标配 | - | ●可开启全景天窗 | ●标配 | - | - | ●标配 | - | - | ●标配 | ●皮质 | ●上下+前后 | - | ●多功能控制 | ●彩色 | ●全液晶 | ●12.3 | - | ●标配图示 | ●标配图示 | ●标配 |  | ●标配 | ●智能遥控钥匙 ●手机蓝牙钥匙 | ●主驾驶位 | ●标配 | ●标配 | ●标配 | - | - | ●标配 | - | ●标配图示 | - | - | ●真皮 | - | - | ●2+3 | - | - | ●主驾驶位 ●副驾驶位 | ●前后移动 ●靠背角度 ●高低调节 | ●头枕 ●腰部 | ●前后移动 ●靠背角度 | ●头枕 | ●靠背角度调节 | ●头枕 | ●加热 ●记忆(主驾驶) | - | - | - | ●前排 ●后排 | ●标配 | - | ●40:60 | - | - | ●大屏 | ●12.3吋 | ●标配 | ●标配 | ●标配图示 | ●标配 | - | ●标配 | ●标配 | livingmate 3.4 | ●标配 | ●标配 | - | - | - | - | ●USB/Type-C | ●前排2个 ●后排1个 | - | - | - | ●10 | - | ●LED | ●LED | ●标配 | ●标配 | ●标配 | - | - | - | ●标配 | - | ●多色 | - | ●标配 | - | ●前排 ●后排 | ●全车 | ●标配 | ●电动调节图示 ●加热 ●电动折叠 ●记忆 ●倒车自动下翻 ●锁车自动折叠 | ●自动防眩目 | ● 主驾驶位+有照明 ● 副驾驶位+有照明 | ●标配 | - | ●标配 | ●标配 | - | - | - | ●自动 | - | ●标配 | ●双区空调 | ●标配 | ●标配 | ●标配 | ●标配 | - | - | ●服务预约 ●车辆监控 ●数字钥匙 ●充电管理 ●远程控制 | - | - | - | [5 empty] | 纯电动 218马力 | [84 empty] | ●待查吋 | [258 empty] | 热管理2.0 (电池包油电加温+冬季续航增程系统) ○选配9800元 | [8 empty] | 电池包电加温系统 ○选配2800元
1210 | 凌宝COCO 2023款 英雄版 | 3.68万 | 3.68万 | 吉麦新能源 | 微型车 | 纯电动 | 2022.10 |  | 140 | 慢充7小时 | - |  |  |  |  | 电动车单速变速箱 | 3548x1536x1588 | 两厢车 | 101 | - |  | 9.4 | 3年或6万公里 | - | 3548 | 1536 | 1588 | 2300 | 1320 | 1320 | 125 | 5 | 平开门 | 4 | 815 | - | 1115 |  | 92 | - | [10 empty] | 25(34Ps) |  | 105 | [8 empty] | 纯电动 34马力 | 永磁/同步 | 25 | 34 | 105 | 25 | 105 | - | - | - | - | 单电机 | 后置 | 磷酸铁锂电池 | 首任车主不限年限/里程(责任免除条款以官方为准) | 11.52 | 115.74 | 慢充7小时 | ●低温加热 | - | 电动车单速变速箱 | 1 | 固定齿比变速箱 | 后置后驱 | - | - | 麦弗逊式独立悬挂 | 纵臂扭转梁式非独立悬挂 | 电动助力 | 承载式 | 实心盘式 | 鼓式 | 手刹 | 155/70 R13 | 155/70 R13 | - |  | ●标配 | ●标配 | - | - | - | - | - | - | - | - | - | - | - | - | - | - | - | - | - | - | - | ●标配 | ●胎压报警 | ●标配 | - | - | ●后 | - | - | - | - | - | ●标配 | - |  | - | - | - | - | - | - | - |  | - | ●运动 ●标准舒适 | ●标配 | ●标配 |  | - | - | - | - | - |  | - | - | ●塑料 | - | - | - | ●彩色 | ●全液晶 | - | - | - | - | - |  | ●标配 | ●普通遥控钥匙 | - | - | - | - | - | - | - | - | - | - | - | ●织物 | - | - |  | - |  | - | ●前后移动 ●靠背角度 | - | ●前后移动 ●靠背角度 | - | - | - | - | - |  | - | - | - | - | ●整排放倒 |  | - | - | - | - | - | - | - | - | - | - |  | - | - | - | - | - | - | ●USB/Type-C | ●前排2个 | - | - | - | ●2 | - | ●卤素 | ●卤素 | - | - | - | - | - | - | ●标配 | - | - | - | ●标配 | - | ●前排 ●后排 | - | - | - | - | - | - | - | - | - |  | - | - | - | - | - | - | - | - | - | - | - | - | - | - | - | - | [5 empty] | 纯电动 34马力 | [7 empty] | - | ●2 | - | - | [267 empty] | 分色车身 ○选配1000元
1211 | 凌宝COCO 2023款 联盟版 | 3.98万 | 3.98万 | 吉麦新能源 | 微型车 | 纯电动 | 2022.10 |  | 140 | 慢充7小时 | - |  |  |  |  | 电动车单速变速箱 | 3548x1536x1588 | 两厢车 | 101 | - |  | 9.4 | 3年或6万公里 | - | 3548 | 1536 | 1588 | 2300 | 1320 | 1320 | 125 | 5 | 平开门 | 4 | 815 | - | 1115 |  | 92 | - | [10 empty] | 25(34Ps) |  | 105 | [8 empty] | 纯电动 34马力 | 永磁/同步 | 25 | 34 | 105 | 25 | 105 | - | - | - | - | 单电机 | 后置 | 磷酸铁锂电池 | 首任车主不限年限/里程(责任免除条款以官方为准) | 11.52 | 115.74 | 慢充7小时 | ●低温加热 | - | 电动车单速变速箱 | 1 | 固定齿比变速箱 | 后置后驱 | - | - | 麦弗逊式独立悬挂 | 纵臂扭转梁式非独立悬挂 | 电动助力 | 承载式 | 实心盘式 | 鼓式 | 手刹 | 155/70 R13 | 155/70 R13 | - |  | ●标配 | ●标配 | - | - | - | - | - | - | - | - | - | - | - | - | - | - | - | - | - | - | - | ●标配 | ●胎压报警 | ●标配 | - | - | ●后 | ●倒车影像 | - | - | - | - | ●标配 | - |  | - | - | - | - | - | - | - |  | - | ●运动 ●标准舒适 | ●标配 | ●标配 |  | - | - | - | - | - |  | - | - | ●塑料 | - | - | - | ●彩色 | ●全液晶 | - | - | - | - | - |  | ●标配 | ●普通遥控钥匙 | - | - | - | - | - | - | - | - | - | - | - | ●织物 | - | - |  | - |  | - | ●前后移动 ●靠背角度 | - | ●前后移动 ●靠背角度 | - | - | - | - | - |  | - | - | - | - | ●整排放倒 |  | - | ●大屏 | ●10.1吋 | - | - | - | ●标配 | ●原厂原机 | - | - |  | - | ●标配 | - | - | - | - | ●USB/Type-C | ●前排2个 | - | - | - | ●2 | - | ●卤素 | ●卤素 | - | - | - | - | - | - | ●标配 | - | - | - | ●标配 | - | ●前排 ●后排 | - | - | - | - | - | - | - | - | - |  | - | - | ●手动 | - | - | - | - | - | - | - | - | - | - | - | - | - | [5 empty] | 纯电动 34马力 | [7 empty] | ●1 | ●2 | - | - | [267 empty] | 分色车身 ○选配1000元
1212 | 凌宝COCO 2021款 英雄pro版 | 3.58万 | 3.58万 | 吉麦新能源 | 微型车 | 纯电动 | 2021.08 |  | 130 | 慢充7小时 | - |  |  |  |  | 电动车单速变速箱 | 3548x1536x1588 | 两厢车 | 100 | - |  | 10.8 | 3年或6万公里 | - | 3548 | 1536 | 1588 | 2300 | 1320 | 1320 | 125 | 5 | 平开门 | 4 | 845 | - | 1145 |  | 92 | - | [10 empty] | 30(41Ps) |  | 95 | [8 empty] | 纯电动 41马力 | 永磁/同步 | 30 | 41 | 95 | 30 | 95 | - | - | - | - | 单电机 | 前置 | 磷酸铁锂电池 | 8年或12万公里 | 14.08 | - | 慢充7小时 | ●低温加热 | - | 电动车单速变速箱 | 1 | 固定齿比变速箱 | 前置前驱 | - | - | 麦弗逊式独立悬挂 | 纵臂扭转梁式非独立悬挂 | 电动助力 | 承载式 | 实心盘式 | 鼓式 | 手刹 | 155/70 R13 | 155/70 R13 | - |  | ●标配 | ●标配 | - | - | - | - | - | - | - | - | - | - | - | - | - | - | - | - | - | - | - | ●标配 | ●胎压报警 | ●标配 | - | - | ●后 | - | - | - | - | - | - | - |  | - | - | - | - | - | - | - |  | - | ●运动 ●标准舒适 | ●标配 | ●标配 |  | - | - | - | - | - |  | - | - | ●塑料 | - | - | - | ●彩色 | ●全液晶 | ●未知 | - | - | - | - |  | ●标配 | ●普通遥控钥匙 | - | - | - | - | - | - | - | - | - | - | - | ●织物 | - | - |  | - |  | - | ●前后移动 ●靠背角度 | - | ●前后移动 ●靠背角度 | - | - | - | - | - |  | - | - | - | - | ●整排放倒 |  | - | - | - | - | - | - | - | - | - | - |  | - | - | - | - | - | - | ●USB/Type-C | ●前排2个 | - | - | - | ●2 | - | ●卤素 | ●卤素 | - | - | - | - | - | - | ●标配 | - | - | - | ●标配 | - | ●前排 ●后排 | - | - | - | - | - | - | - | - | - |  | - | - | - | - | - | - | - | - | - | - | - | - | - | - | - | - | [5 empty] | 纯电动 41马力 | [7 empty] | 待查 | 待查 | 待查 | 待查 | [267 empty] | 分色车身 -
1213 | 凌宝COCO 2021款 联盟pro版 | 3.88万 | 3.88万 | 吉麦新能源 | 微型车 | 纯电动 | 2021.08 |  | 130 | 慢充7小时 | - |  |  |  |  | 电动车单速变速箱 | 3548x1536x1588 | 两厢车 | 100 | - |  | 10.8 | 3年或6万公里 | - | 3548 | 1536 | 1588 | 2300 | 1320 | 1320 | 125 | 5 | 平开门 | 4 | 845 | - | 1145 |  | 92 | - | [10 empty] | 30(41Ps) |  | 95 | [8 empty] | 纯电动 41马力 | 永磁/同步 | 30 | 41 | 95 | 30 | 95 | - | - | - | - | 单电机 | 前置 | 磷酸铁锂电池 | 8年或12万公里 | 14.08 | - | 慢充7小时 | ●低温加热 | - | 电动车单速变速箱 | 1 | 固定齿比变速箱 | 前置前驱 | - | - | 麦弗逊式独立悬挂 | 纵臂扭转梁式非独立悬挂 | 电动助力 | 承载式 | 实心盘式 | 鼓式 | 手刹 | 155/70 R13 | 155/70 R13 | - |  | ●标配 | ●标配 | - | - | - | - | - | - | - | - | - | - | - | - | - | - | - | - | - | - | - | ●标配 | ●胎压报警 | ●标配 | - | - | ●后 | ●倒车影像 | - | - | - | - | - | - |  | - | - | - | - | - | - | - |  | - | ●运动 ●标准舒适 | ●标配 | ●标配 |  | - | - | - | - | - |  | - | - | ●塑料 | - | - | - | ●彩色 | ●全液晶 | ●未知 | - | - | - | - |  | ●标配 | ●普通遥控钥匙 | - | - | - | - | - | - | - | - | - | - | - | ●织物 | - | - |  | - |  | - | ●前后移动 ●靠背角度 | - | ●前后移动 ●靠背角度 | - | - | - | - | - |  | - | - | - | - | ●整排放倒 |  | - | ●大屏 | ●9吋 | - | - | - | ●标配 | - | - | - |  | - | - | - | - | - | - | ●USB/Type-C | ●前排2个 | - | - | - | ●2 | - | ●卤素 | ●卤素 | - | - | - | - | - | - | ●标配 | - | - | - | ●标配 | - | ●前排 ●后排 | - | - | - | - | - | - | - | - | - |  | - | - | ●手动 | - | - | - | - | - | - | - | - | - | - | - | - | - | [5 empty] | 纯电动 41马力 | [7 empty] | 待查 | 待查 | 待查 | 待查 | [267 empty] | 分色车身 -
1214 | 凌宝COCO 2021款 奶盖系联盟pro版 | 3.98万 | 3.98万 | 吉麦新能源 | 微型车 | 纯电动 | 2021.08 |  | 130 | 慢充7小时 | - |  |  |  |  | 电动车单速变速箱 | 3548x1536x1588 | 两厢车 | 100 | - |  | 10.8 | 3年或6万公里 | - | 3548 | 1536 | 1588 | 2300 | 1320 | 1320 | 125 | 5 | 平开门 | 4 | 845 | - | 1145 |  | 92 | - | [10 empty] | 30(41Ps) |  | 95 | [8 empty] | 纯电动 41马力 | 永磁/同步 | 30 | 41 | 95 | 30 | 95 | - | - | - | - | 单电机 | 前置 | 磷酸铁锂电池 | 8年或12万公里 | 14.08 | - | 慢充7小时 | ●低温加热 | - | 电动车单速变速箱 | 1 | 固定齿比变速箱 | 前置前驱 | - | - | 麦弗逊式独立悬挂 | 纵臂扭转梁式非独立悬挂 | 电动助力 | 承载式 | 实心盘式 | 鼓式 | 手刹 | 155/70 R13 | 155/70 R13 | - |  | ●标配 | ●标配 | - | - | - | - | - | - | - | - | - | - | - | - | - | - | - | - | - | - | - | ●标配 | ●胎压报警 | ●标配 | - | - | ●后 | ●倒车影像 | - | - | - | - | - | - |  | - | - | - | - | - | - | - |  | - | ●运动 ●标准舒适 | ●标配 | ●标配 |  | - | - | - | - | - |  | - | - | ●塑料 | - | - | - | ●彩色 | ●全液晶 | ●未知 | - | - | - | - |  | ●标配 | ●普通遥控钥匙 | - | - | - | - | - | - | - | - | - | - | - | ●织物 | - | - |  | - |  | - | ●前后移动 ●靠背角度 | - | ●前后移动 ●靠背角度 | - | - | - | - | - |  | - | - | - | - | ●整排放倒 |  | - | ●大屏 | ●9吋 | - | - | - | ●标配 | - | - | - |  | - | - | - | - | - | - | ●USB/Type-C | ●前排2个 | - | - | - | ●2 | - | ●卤素 | ●卤素 | - | - | - | - | - | - | ●标配 | - | - | - | ●标配 | - | ●前排 ●后排 | - | - | - | - | - | - | - | - | - |  | - | - | ●手动 | - | - | - | - | - | - | - | - | - | - | - | - | - | [5 empty] | 纯电动 41马力 | [7 empty] | 待查 | 待查 | 待查 | 待查 | [267 empty] | 分色车身 -
1215 | 菱智M5 EV 2022款 普通版 基本型 7座 | 14.99万 | 14.99万 | 东风风行 | 中型MPV | 纯电动 | 2022.06 |  | 401 | 快充0.58小时 慢充13小时 | 80 |  |  |  |  | 电动车单速变速箱 | 5135x1720x1990 | MPV | 100 | - |  | 16.1 | 5年或10万公里 | - | 5135 | 1720 | 1990 | 3000 | 1445 | 1420 | 170 | 4 | 侧滑门 | 7 | 2020 | - | - |  | - | [11 empty] | 90(122Ps) |  | 300 | [8 empty] | 纯电动 122马力 | 永磁/同步 | 90 | 122 | 300 | - | - | 90 | 300 | - | - | 单电机 | 后置 | 磷酸铁锂电池 | 8年或16万公里 | 68.4 | - | 快充0.58小时 慢充13小时 ●快充接口 | - | - | 电动车单速变速箱 | 1 | 固定齿比变速箱 | 后置后驱 | - | - | 双横臂式独立悬挂 | 整体桥式非独立悬挂 | 电动助力 | 承载式 | 实心盘式 | 鼓式 | 手刹 | 195 R15C | 195 R15C | - |  | ●标配 | ●标配 | - | - | - | - | - | - | - | - | - | - | ●主驾驶位 - | - | - | - | - | - | - | - | - | ●标配 | ●胎压显示 | ●标配 | - | - | ●后 | - | - | - | - | - | - | - |  | - | - | - | - | - | - | - |  | - | - | ●标配 | ●标配 |  | - | - | - | - | ●标配 | - | - | - | ●塑料 | ●上下 | - | - | ●单色 | ●非全液晶 | - | - | - | - | - |  | ●标配 | ●普通遥控钥匙 | - | - | - | - | - | - | - | - | - | - | - | ●织物 | - | - | ●2+2+3 - | ●标配 | ●3座 | - | ●前后移动 ●靠背角度 - | ●头枕 | ●前后移动 ●靠背角度 | ●头枕 | ●前后移动 ●靠背角度调节 - | ●头枕 | - | - | - | - | ●前排 | - | - | ●比例放倒 | - | - | - | - | - | - | - | - | - | - | - |  | - | - | - | - | ●单碟CD | - | ●USB/Type-C | ●前排1个 | - | - | - | ●4 | - | ●LED | ●卤素 | ●标配 | - | ●标配 | - | - | - | ●标配 | - | - | - | - | - | ●前排 | - | - | - | - | - | - | - | - | - |  | - | - | ●手动 | ●标配 | ●标配 | ●双区空调 | ●标配 | - | - | - | - | - | - | - | - | - | [5 empty] | 纯电动 122马力 | [72 empty] | ●手动开闭
1216 | 菱智M5 EV 2022款 普通版 基本型 9座 | 15.19万 | 15.19万 | 东风风行 | 中型MPV | 纯电动 | 2022.06 |  | 401 | 快充0.58小时 慢充13小时 | 80 |  |  |  |  | 电动车单速变速箱 | 5135x1720x1990 | MPV | 100 | - |  | 16.1 | 5年或10万公里 | - | 5135 | 1720 | 1990 | 3000 | 1445 | 1420 | 170 | 4 | 侧滑门 | 9 | 2020 | - | - |  | - | [11 empty] | 90(122Ps) |  | 300 | [8 empty] | 纯电动 122马力 | 永磁/同步 | 90 | 122 | 300 | - | - | 90 | 300 | - | - | 单电机 | 后置 | 磷酸铁锂电池 | 8年或16万公里 | 68.4 | - | 快充0.58小时 慢充13小时 ●快充接口 | - | - | 电动车单速变速箱 | 1 | 固定齿比变速箱 | 后置后驱 | - | - | 双横臂式独立悬挂 | 整体桥式非独立悬挂 | 电动助力 | 承载式 | 实心盘式 | 鼓式 | 手刹 | 195 R15C | 195 R15C | - |  | ●标配 | ●标配 | - | - | - | - | - | - | - | - | - | - | ●主驾驶位 - | - | - | - | - | - | - | - | - | ●标配 | ●胎压显示 | ●标配 | - | - | ●后 | - | - | - | - | - | - | - |  | - | - | - | - | - | - | - |  | - | - | ●标配 | ●标配 |  | - | - | - | - | ●标配 | - | - | - | ●塑料 | ●上下 | - | - | ●单色 | ●非全液晶 | - | - | - | - | - |  | ●标配 | ●普通遥控钥匙 | - | - | - | - | - | - | - | - | - | - | - | ●织物 | - | - | - ●2+2+2+3 | ●标配 | ●3座 | - | ●前后移动 ●靠背角度 - | ●头枕 | ●前后移动 ●靠背角度 | ●头枕 | ●前后移动 ●靠背角度调节 - | ●头枕 | - | - | - | - | ●前排 | - | - | ●整排放倒 | - | - | - | - | - | - | - | - | - | - | - |  | - | - | - | - | ●单碟CD | - | ●USB/Type-C | ●前排1个 | - | - | - | ●4 | - | ●LED | ●卤素 | ●标配 | - | ●标配 | - | - | - | ●标配 | - | - | - | - | - | ●前排 | - | - | - | - | - | - | - | - | - |  | - | - | ●手动 | ●标配 | ●标配 | ●双区空调 | ●标配 | - | - | - | - | - | - | - | - | - | [5 empty] | 纯电动 122马力 | [72 empty] | ●手动开闭
1217 | 菱智M5 EV 2022款 普通版 豪华型 7座 | 15.99万 | 15.99万 | 东风风行 | 中型MPV | 纯电动 | 2022.06 |  | 401 | 快充0.58小时 慢充13小时 | 80 |  |  |  |  | 电动车单速变速箱 | 5135x1720x1990 | MPV | 100 | - |  | 16.1 | 5年或10万公里 | - | 5135 | 1720 | 1990 | 3000 | 1445 | 1420 | 170 | 4 | 侧滑门 | 7 | 2020 | - | - |  | - | [11 empty] | 90(122Ps) |  | 300 | [8 empty] | 纯电动 122马力 | 永磁/同步 | 90 | 122 | 300 | - | - | 90 | 300 | - | - | 单电机 | 后置 | 磷酸铁锂电池 | 8年或16万公里 | 68.4 | - | 快充0.58小时 慢充13小时 ●快充接口 | - | - | 电动车单速变速箱 | 1 | 固定齿比变速箱 | 后置后驱 | - | - | 双横臂式独立悬挂 | 整体桥式非独立悬挂 | 电动助力 | 承载式 | 实心盘式 | 鼓式 | 手刹 | 215/65 R16 | 215/65 R16 | - |  | ●标配 | ●标配 | - | - | - | - | - | - | - | - | - | - | ●主驾驶位 ●副驾驶位 | - | - | - | - | - | - | - | - | ●标配 | ●胎压显示 | ●标配 | - | - | ●后 | ●倒车影像图示 | - | - | - | - | - | - |  | - | - | - | - | - | - | - |  | - | - | ●标配 | ●标配 |  | - | - | - | - | ●标配 | - | - | - | ●塑料 | ●上下 | - | ●多功能控制 | ●单色 | ●非全液晶 | - | - | - | - | - |  | ●标配 | ●普通遥控钥匙 | - | - | - | - | - | - | - | - | - | - | - | ●仿皮 | - | - | ●2+2+3 - | ●标配 | ●3座 | - | ●前后移动 ●靠背角度 ●高低调节 | ●头枕 | ●前后移动 ●靠背角度 | ●头枕 | ●前后移动 ●靠背角度调节 ●旋转调节 | ●头枕 | - | - | - | - | ●前排 | - | - | ●比例放倒 | - | - | ●大屏 | ●8吋 | - | - | - | ●标配 | ●CarPlay | - | - |  | - | - | - | - | ●单碟CD | - | ●USB/Type-C | ●前排1个 | - | - | - | ●6 | - | ●LED | ●卤素 | ●标配 | - | ●标配 | - | - | - | ●标配 | - | - | - | - | - | ●前排 | - | - | - | - | - | - | - | - | ●标配 |  | - | - | ●手动 | ●标配 | ●标配 | ●双区空调 | ●标配 | - | - | - | - | - | - | - | - | - | [5 empty] | 纯电动 122马力 | [72 empty] | ●手动开闭
1218 | 菱智M5 EV 2022款 客运版 标准型 7座 | 15.99万 | 15.99万 | 东风风行 | 中型MPV | 纯电动 | 2022.06 |  | 401 | 快充0.58小时 慢充13小时 | 80 |  |  |  |  | 电动车单速变速箱 | 5135x1720x1990 | MPV | 100 | - |  | 16.1 | 5年或10万公里 | - | 5135 | 1720 | 1990 | 3000 | 1445 | 1420 | 170 | 4 | 侧滑门 | 7 | 2020 | - | - |  | - | [11 empty] | 90(122Ps) |  | 300 | [8 empty] | 纯电动 122马力 | 永磁/同步 | 90 | 122 | 300 | - | - | 90 | 300 | - | - | 单电机 | 后置 | 磷酸铁锂电池 | 8年或16万公里 | 68.4 | - | 快充0.58小时 慢充13小时 ●快充接口 | - | - | 电动车单速变速箱 | 1 | 固定齿比变速箱 | 后置后驱 | - | - | 双横臂式独立悬挂 | 整体桥式非独立悬挂 | 电动助力 | 承载式 | 实心盘式 | 鼓式 | 手刹 | 215/65 R16 | 215/65 R16 | - |  | ●标配 | ●标配 | ●标配 | ●标配 | ●标配 | ●车道偏离预警 | - | - | - | - | - | - | ●主驾驶位 ●副驾驶位 | - | - | - | - | - | - | - | - | ●标配 | ●胎压显示 | ●标配 | - | - | ●后 | - | - | - | - | - | ●标配 | - |  | - | - | - | - | - | - | - |  | - | - | ●标配 | ●标配 |  | - | - | - | - | ●标配 | - | - | - | ●塑料 | ●上下 | - | ●多功能控制 | ●单色 | ●非全液晶 | - | - | - | - | - |  | ●标配 | ●普通遥控钥匙 | - | - | - | - | - | - | - | - | - | - | - | ●织物 | - | - | ●2+2+3 - | ●标配 | ●3座 | - | ●前后移动 ●靠背角度 ●高低调节 | ●头枕 | ●前后移动 ●靠背角度 | ●头枕 | ●前后移动 ●靠背角度调节 - | ●头枕 | - | - | - | - | ●前排 | - | - | ●整排放倒 | - | - | - | - | - | - | - | - | - | - | - |  | - | - | - | - | ●单碟CD | - | ●USB/Type-C | ●前排1个 | - | - | - | ●4 | - | ●LED | ●卤素 | ●标配 | - | ●标配 | - | - | - | ●标配 | - | - | - | - | - | ●前排 | - | - | - | - | - | - | - | - | - |  | - | - | ●手动 | ●标配 | ●标配 | ●双区空调 | ●标配 | - | - | - | - | - | - | - | - | - | [5 empty] | 纯电动 122马力 | [72 empty] | ●手动开闭
1219 | 菱智M5 EV 2022款 客运版 标准型 9座 | 16.19万 | 16.19万 | 东风风行 | 中型MPV | 纯电动 | 2022.06 |  | 401 | 快充0.58小时 慢充13小时 | 80 |  |  |  |  | 电动车单速变速箱 | 5135x1720x1990 | MPV | 100 | - |  | 16.1 | 5年或10万公里 | - | 5135 | 1720 | 1990 | 3000 | 1445 | 1420 | 170 | 4 | 侧滑门 | 9 | 2020 | - | - |  | - | [11 empty] | 90(122Ps) |  | 300 | [8 empty] | 纯电动 122马力 | 永磁/同步 | 90 | 122 | 300 | - | - | 90 | 300 | - | - | 单电机 | 后置 | 磷酸铁锂电池 | 8年或16万公里 | 68.4 | - | 快充0.58小时 慢充13小时 ●快充接口 | - | - | 电动车单速变速箱 | 1 | 固定齿比变速箱 | 后置后驱 | - | - | 双横臂式独立悬挂 | 整体桥式非独立悬挂 | 电动助力 | 承载式 | 实心盘式 | 鼓式 | 手刹 | 215/65 R16 | 215/65 R16 | - |  | ●标配 | ●标配 | ●标配 | ●标配 | ●标配 | ●车道偏离预警 | - | - | - | - | - | - | ●主驾驶位 ●副驾驶位 | - | - | - | - | - | - | - | - | ●标配 | ●胎压显示 | ●标配 | - | - | ●后 | - | - | - | - | - | ●标配 | - |  | - | - | - | - | - | - | - |  | - | - | ●标配 | ●标配 |  | - | - | - | - | ●标配 | - | - | - | ●塑料 | ●上下 | - | ●多功能控制 | ●单色 | ●非全液晶 | - | - | - | - | - |  | ●标配 | ●普通遥控钥匙 | - | - | - | - | - | - | - | - | - | - | - | ●织物 | - | - | - ●2+2+2+3 | - | ●3座 | - | ●前后移动 ●靠背角度 ●高低调节 | ●头枕 | ●前后移动 ●靠背角度 | ●头枕 | - ●靠背角度调节 - | ●头枕 | - | - | - | - | ●前排 | - | - | ●整排放倒 | - | - | - | - | - | - | - | - | - | - | - |  | - | - | - | - | ●单碟CD | - | ●USB/Type-C | ●前排1个 | - | - | - | ●4 | - | ●LED | ●卤素 | ●标配 | - | ●标配 | - | - | - | ●标配 | - | - | - | - | - | ●前排 | - | - | - | - | - | - | - | - | - |  | - | - | ●手动 | ●标配 | ●标配 | ●双区空调 | ●标配 | - | - | - | - | - | - | - | - | - | [5 empty] | 纯电动 122马力 | [72 empty] | ●手动开闭
1220 | 菱智M5 EV 2022款 客运版 豪华型 7座 | 16.99万 | 16.99万 | 东风风行 | 中型MPV | 纯电动 | 2022.06 |  | 401 | 快充0.58小时 慢充13小时 | 80 |  |  |  |  | 电动车单速变速箱 | 5135x1720x1990 | MPV | 100 | - |  | 16.1 | 5年或10万公里 | - | 5135 | 1720 | 1990 | 3000 | 1445 | 1420 | 170 | 4 | 侧滑门 | 7 | 2020 | - | - |  | - | [11 empty] | 90(122Ps) |  | 300 | [8 empty] | 纯电动 122马力 | 永磁/同步 | 90 | 122 | 300 | - | - | 90 | 300 | - | - | 单电机 | 后置 | 磷酸铁锂电池 | 8年或16万公里 | 68.4 | - | 快充0.58小时 慢充13小时 ●快充接口 | - | - | 电动车单速变速箱 | 1 | 固定齿比变速箱 | 后置后驱 | - | - | 双横臂式独立悬挂 | 整体桥式非独立悬挂 | 电动助力 | 承载式 | 实心盘式 | 实心盘式 | 手刹 | 215/65 R16 | 215/65 R16 | - |  | ●标配 | ●标配 | ●标配 | ●标配 | ●标配 | ●车道偏离预警 | - | - | - | - | - | - | ●主驾驶位 ●副驾驶位 | - | - | - | - | - | - | - | - | ●标配 | ●胎压显示 | ●标配 | - | - | ●后 | ●倒车影像图示 | - | - | - | - | ●标配 | - |  | - | - | - | - | - | - | - |  | - | - | ●标配 | ●标配 |  | - | - | - | - | ●标配 | - | - | - | ●塑料 | ●上下 | - | ●多功能控制 | ●单色 | ●非全液晶 | - | - | - | - | - |  | ●标配 | ●普通遥控钥匙 | - | - | - | - | - | - | - | - | - | - | - | ●仿皮 | - | - | ●2+2+3 - | ●标配 | ●3座 | - | ●前后移动 ●靠背角度 ●高低调节 | ●头枕 | ●前后移动 ●靠背角度 | ●头枕 | ●前后移动 ●靠背角度调节 - | ●头枕 | - | - | - | - | ●前排 | - | - | ●整排放倒 | - | - | ●大屏 | ●8吋 | - | - | - | ●标配 | ●CarPlay | - | - |  | - | - | - | - | ●单碟CD | - | ●USB/Type-C | ●前排1个 | - | - | - | ●4 | - | ●LED | ●卤素 | ●标配 | - | ●标配 | - | - | - | ●标配 | - | - | - | - | - | ●前排 | - | - | - | - | - | - | - | - | ●标配 |  | - | - | ●手动 | ●标配 | ●标配 | ●双区空调 | ●标配 | - | - | - | - | - | - | - | - | - | [5 empty] | 纯电动 122马力 | [72 empty] | ●手动开闭
1221 | 菱智M5 EV 2022款 客运版 豪华型 9座 | 17.39万 | 17.39万 | 东风风行 | 中型MPV | 纯电动 | 2022.06 |  | 401 | 快充0.58小时 慢充13小时 | 80 |  |  |  |  | 电动车单速变速箱 | 5135x1720x1990 | MPV | 100 | - |  | 16.1 | 5年或10万公里 | - | 5135 | 1720 | 1990 | 3000 | 1445 | 1420 | 170 | 4 | 侧滑门 | 9 | 2020 | - | - |  | - | [11 empty] | 90(122Ps) |  | 300 | [8 empty] | 纯电动 122马力 | 永磁/同步 | 90 | 122 | 300 | - | - | 90 | 300 | - | - | 单电机 | 后置 | 磷酸铁锂电池 | 8年或16万公里 | 68.4 | - | 快充0.58小时 慢充13小时 ●快充接口 | - | - | 电动车单速变速箱 | 1 | 固定齿比变速箱 | 后置后驱 | - | - | 双横臂式独立悬挂 | 整体桥式非独立悬挂 | 电动助力 | 承载式 | 实心盘式 | 实心盘式 | 手刹 | 215/65 R16 | 215/65 R16 | - |  | ●标配 | ●标配 | ●标配 | ●标配 | ●标配 | ●车道偏离预警 | - | - | - | - | - | - | ●主驾驶位 ●副驾驶位 | - | - | - | - | - | - | - | - | ●标配 | ●胎压显示 | ●标配 | - | - | ●后 | ●倒车影像图示 | - | - | - | - | ●标配 | - |  | - | - | - | - | - | - | - |  | - | - | ●标配 | ●标配 |  | - | - | - | - | ●标配 | - | - | - | ●塑料 | ●上下 | - | ●多功能控制 | ●单色 | ●非全液晶 | - | - | - | - | - |  | ●标配 | ●普通遥控钥匙 | - | - | - | - | - | - | - | - | - | - | - | ●仿皮 | - | - | - ●2+2+2+3 | - | ●3座 | - | ●前后移动 ●靠背角度 ●高低调节 | ●头枕 | ●前后移动 ●靠背角度 | ●头枕 | - ●靠背角度调节 - | ●头枕 | - | - | - | - | ●前排 | - | - | ●整排放倒 | - | - | ●大屏 | ●8吋 | - | - | - | ●标配 | ●CarPlay | - | - |  | - | - | - | - | ●单碟CD | - | ●USB/Type-C | ●前排1个 | - | - | - | ●4 | - | ●LED | ●卤素 | ●标配 | - | ●标配 | - | - | - | ●标配 | - | - | - | - | - | ●前排 | - | - | - | - | - | - | - | - | ●标配 |  | - | - | ●手动 | ●标配 | ●标配 | ●双区空调 | ●标配 | - | - | - | - | - | - | - | - | - | [5 empty] | 纯电动 122马力 | [72 empty] | ●手动开闭
1222 | 名图 纯电动 2021款 GLX 精英版 | 16.88万 | 17.88万 | 北京现代 | 中型车 | 纯电动 | 2021.03 |  | 520 | 慢充9.5小时 | - |  |  |  |  | 电动车单速变速箱 | 4815x1815x1470 | 三厢车 | 165 | - |  | 12.5 | 5年或10万公里 | - | 4815 | 1815 | 1470 | 2770 | - | - | - | 4 | 平开门 | 5 | 1610 | - | - |  | - | - | [10 empty] | 135(184Ps) |  | 310 | [8 empty] | 纯电动 184马力 | 永磁/同步 | 135 | 184 | 310 | 135 | 310 | - | - | - | - | 单电机 | 前置 | 三元锂电池 | 8年或15万公里 | 56.5 | - | 慢充9.5小时 ●快充接口 | ●低温加热 ●液态冷却 | - | 电动车单速变速箱 | 1 | 固定齿比变速箱 | 前置前驱 | - | - | 麦弗逊式独立悬挂 | 纵臂扭转梁式非独立悬挂 | 电动助力 | 承载式 | 通风盘式 | 实心盘式 | 电子驻车 | 215/50 R17 | 215/50 R17 | - |  | ●标配 | ●标配 | ●标配 | ●标配 | ●标配 | - - - - | - | - | - | - | - | - | ●主驾驶位 ●副驾驶位 | ●前排 | - | - | - | - | - | - | - | ●标配 | ●胎压显示 | ●标配 | - | - | - ●后 | ●倒车影像图示 - - | - - - | - | - | ●标配 | ●标配图示 | - |  | - | - | - | - | - | - | - |  | - | ●运动 ●ECO ●标准舒适 | ●标配 | ●标配 |  | - | - | - | - | ●标配 |  | - | - | ●塑料 - | ●上下 | - | ●多功能控制 | ●彩色 | ●全液晶 | ●12.3 | - | - | ●标配图示 | - |  | ●标配 | ●智能遥控钥匙 ●手机蓝牙钥匙 | ●前排图示 | ●标配图示 | ●标配 | - | - | - | - | - | - | - | - | ●织物 | - | - |  | - |  | - | ●前后移动 ●靠背角度 ●高低调节 | ●头枕 - | ●前后移动 ●靠背角度 | ●头枕 | - | ●头枕 | - | - |  | - | ●前排 - | - | - | - |  | - | ●大屏 | ●12.3吋 | ●标配 | ●标配 | ●标配图示 | ●标配 | ●CarLife | ●标配 | ●标配 |  | - | ●标配 | - | - | - | - | ●USB/Type-C | ●前排1个 ●后排1个 | - | - | - | ●6 | - | ●LED | ●LED | ●标配 | - | ●标配 | - | - | - | ●标配 | - | - | - | ●标配 | - | ●前排 ●后排 | - | - | ●电动调节图示 - - - | - | ● 主驾驶位+有照明 ● 副驾驶位+有照明 | - | - | - | - |  | - | - | ●自动 | - | ●标配 | - | ●标配 | ●标配 | ●标配 | ●标配 | - | - | ●服务预约 ●车辆监控 ●充电管理 ●远程控制 | - | - | - | [5 empty] | 纯电动 184马力 | [353 empty] | ETC车载装置 ○选配1000元 | 酷黑穹顶式全景天窗+LED阅读灯 - | 前排座椅加热+后排座椅加热+智能快速无线充电（带下车遗忘提醒） - | FCW前方碰撞预警+FCA/FCA-JT前方防碰撞辅助-车辆/行人/二轮车/交叉路对向车+LDW车道偏离预警/LKA车道防偏离辅助+DAW驾驶员注意力警告+LVDA前车出发提醒+LFA车道居中保持+HBA远近光自动切换+SCC智能巡航控制（带停走功能）+NSCC基于导航智能巡航控制+HDA高速公路驾驶辅助 -
1223 | 名图 纯电动 2021款 LUX 尊贵版 | 17.88万 | 18.88万 | 北京现代 | 中型车 | 纯电动 | 2021.03 |  | 520 | 慢充9.5小时 | - |  |  |  |  | 电动车单速变速箱 | 4815x1815x1470 | 三厢车 | 165 | - |  | 12.5 | 5年或10万公里 | - | 4815 | 1815 | 1470 | 2770 | - | - | - | 4 | 平开门 | 5 | 1610 | - | - |  | - | - | [10 empty] | 135(184Ps) |  | 310 | [8 empty] | 纯电动 184马力 | 永磁/同步 | 135 | 184 | 310 | 135 | 310 | - | - | - | - | 单电机 | 前置 | 三元锂电池 | 8年或15万公里 | 56.5 | - | 慢充9.5小时 ●快充接口 | ●低温加热 ●液态冷却 | - | 电动车单速变速箱 | 1 | 固定齿比变速箱 | 前置前驱 | - | - | 麦弗逊式独立悬挂 | 纵臂扭转梁式非独立悬挂 | 电动助力 | 承载式 | 通风盘式 | 实心盘式 | 电子驻车 | 215/50 R17 | 215/50 R17 | - |  | ●标配 | ●标配 | ●标配 | ●标配 | ●标配 | ○车道偏离预警 ○前方碰撞预警 - - | ○选配 | - | ○选配 | ○选配 | - | - | ●主驾驶位 ●副驾驶位 | ●前排 | ○选配 | - | - | - | - | - | - | ●标配 | ●胎压显示 | ●标配 | - | - | - ●后 | ●倒车影像 ●车侧盲区影像 ●360°全景影像 | ○定速巡航 ○自适应巡航 ○全速自适应巡航 | ○L2级 | - | ●标配 | ●标配图示 | - |  | - | - | - | - | - | - | - |  | - | ●运动 ●ECO ●标准舒适 | ●标配 | ●标配 |  | ○可开启全景天窗 | - | - | - | ●标配 |  | - | - | - ●真皮 | ●上下+前后 | - | ●多功能控制 | ●彩色 | ●全液晶 | ●12.3 | - | - | ●标配图示 | - |  | ●标配 | ●智能遥控钥匙 ●手机蓝牙钥匙 | ●前排图示 | ●标配图示 | ●标配 | - | - | - | - | - | ○选配 | - | - | ●仿皮 | - | - |  | - |  | ●主驾驶位 | ●前后移动 ●靠背角度 ●高低调节 | ●头枕 ●腰部 | ●前后移动 ●靠背角度 | ●头枕 | - | ●头枕 | ○暂无价格 加热 | ○加热 |  | - | ●前排 ●后排 | ●标配 | - | - |  | - | ●大屏 | ●12.3吋 | ●标配 | ●标配 | ●标配图示 | ●标配 | ●CarLife | ●标配 | ●标配 |  | - | ●标配 | - | - | - | - | ●USB/Type-C | ●前排2个 ●后排2个 | - | - | - | ●6 | - | ●LED | ●LED | ●标配 | ○选配 | ●标配 | - | - | - | ●标配 | - | - | - | ●标配 | - | ●前排 ●后排 | ●全车 | ●标配 | ●电动调节图示 ●加热 ●电动折叠 ●锁车自动折叠 | - | ● 主驾驶位+有照明 ● 副驾驶位+有照明 | - | - | - | - |  | - | - | ●自动 | - | ●标配 | - | ●标配 | ●标配 | ●标配 | ●标配 | - | - | ●服务预约 ●车辆监控 ●充电管理 ●远程控制 | - | - | - | [5 empty] | 纯电动 184马力 | [353 empty] | ETC车载装置 ○选配1000元 | 酷黑穹顶式全景天窗+LED阅读灯 ○选配5000元 | 前排座椅加热+后排座椅加热+智能快速无线充电（带下车遗忘提醒） ○选配2000元 | FCW前方碰撞预警+FCA/FCA-JT前方防碰撞辅助-车辆/行人/二轮车/交叉路对向车+LDW车道偏离预警/LKA车道防偏离辅助+DAW驾驶员注意力警告+LVDA前车出发提醒+LFA车道居中保持+HBA远近光自动切换+SCC智能巡航控制（带停走功能）+NSCC基于导航智能巡航控制+HDA高速公路驾驶辅助 ○选配4000元
1224 | 名图 纯电动 2021款 TOP 旗舰版 | 19.38万 | 20.38万 | 北京现代 | 中型车 | 纯电动 | 2021.03 |  | 520 | 慢充9.5小时 | - |  |  |  |  | 电动车单速变速箱 | 4815x1815x1470 | 三厢车 | 165 | - |  | 12.5 | 5年或10万公里 | - | 4815 | 1815 | 1470 | 2770 | - | - | - | 4 | 平开门 | 5 | 1610 | - | - |  | - | - | [10 empty] | 135(184Ps) |  | 310 | [8 empty] | 纯电动 184马力 | 永磁/同步 | 135 | 184 | 310 | 135 | 310 | - | - | - | - | 单电机 | 前置 | 三元锂电池 | 8年或15万公里 | 56.5 | - | 慢充9.5小时 ●快充接口 | ●低温加热 ●液态冷却 | - | 电动车单速变速箱 | 1 | 固定齿比变速箱 | 前置前驱 | - | - | 麦弗逊式独立悬挂 | 纵臂扭转梁式非独立悬挂 | 电动助力 | 承载式 | 通风盘式 | 实心盘式 | 电子驻车 | 215/50 R17 | 215/50 R17 | - |  | ●标配 | ●标配 | ●标配 | ●标配 | ●标配 | ●车道偏离预警 ●前方碰撞预警 ●倒车车侧预警 ●DOW开门预警 | ●标配 | ●标配 | ●标配 | ●标配 | - | - | ●主驾驶位 ●副驾驶位 | ●前排 | ●标配 | - | - | - | - | - | - | ●标配 | ●胎压显示 | ●标配 | - | - | ●前 ●后 | ●倒车影像 ●车侧盲区影像 ●360°全景影像 | ●定速巡航 ●自适应巡航 ●全速自适应巡航 | ●L2级 | - | ●标配 | ●标配图示 | - |  | - | - | - | - | - | - | - |  | - | ●运动 ●ECO ●标准舒适 | ●标配 | ●标配 |  | ●可开启全景天窗 | - | - | - | ●标配 |  | - | - | - ●真皮 | ●上下+前后 | - | ●多功能控制 | ●彩色 | ●全液晶 | ●12.3 | - | - | ●标配图示 | - |  | ●标配 | ●智能遥控钥匙 ●手机蓝牙钥匙 | ●前排图示 | ●标配图示 | ●标配 | - | - | - | - | - | ●标配图示 | - | - | ●仿皮 | - | - |  | - |  | ●主驾驶位 | ●前后移动 ●靠背角度 ●高低调节 | ●头枕 ●腰部 | ●前后移动 ●靠背角度 | ●头枕 | - | ●头枕 | ●加热 | ●加热 |  | - | ●前排 ●后排 | ●标配 | - | - |  | - | ●大屏 | ●12.3吋 | ●标配 | ●标配 | ●标配图示 | ●标配 | ●CarLife | ●标配 | ●标配 |  | - | ●标配 | - | - | - | - | ●USB/Type-C | ●前排2个 ●后排2个 | - | - | - | ●6 | - | ●LED | ●LED | ●标配 | ●标配 | ●标配 | - | - | - | ●标配 | - | - | - | ●标配 | - | ●前排 ●后排 | ●全车 | ●标配 | ●电动调节图示 ●加热 ●电动折叠 ●锁车自动折叠 | ●自动防眩目 | ● 主驾驶位+有照明 ● 副驾驶位+有照明 | - | - | - | - |  | - | - | ●自动 | - | ●标配 | - | ●标配 | ●标配 | ●标配 | ●标配 | - | - | ●服务预约 ●车辆监控 ●充电管理 ●远程控制 | - | - | - | [5 empty] | 纯电动 184马力 | [353 empty] | ETC车载装置 ○选配1000元 | 酷黑穹顶式全景天窗+LED阅读灯 - | 前排座椅加热+后排座椅加热+智能快速无线充电（带下车遗忘提醒） - | FCW前方碰撞预警+FCA/FCA-JT前方防碰撞辅助-车辆/行人/二轮车/交叉路对向车+LDW车道偏离预警/LKA车道防偏离辅助+DAW驾驶员注意力警告+LVDA前车出发提醒+LFA车道居中保持+HBA远近光自动切换+SCC智能巡航控制（带停走功能）+NSCC基于导航智能巡航控制+HDA高速公路驾驶辅助 -
1225 | 炮EV 2021款 商用版精英型 标箱 | 24.88万 | 25.18万 | 长城汽车 | 中型皮卡 | 纯电动 | 2020.09 |  | 405 | - | - |  |  |  |  | 电动车单速变速箱 | 5362x1883x1884 | 皮卡 | - | - |  | - | 待查 | - | 5362 | 1883 | 1884 | 3230 | - | - | - | 4 | 平开门 | 5 | - | - | - | [13 empty] | 150(204Ps) |  | 300 | [8 empty] | 纯电动 204马力 | 永磁/同步 | 150 | 204 | 300 | - | - | 150 | 300 | - | - | 单电机 | 后置 | 三元锂电池 | 待查 | - | - | - | - | - | 电动车单速变速箱 | 1 | 固定齿比变速箱 | 后置后驱 | - | - | 双叉臂式独立悬挂 | 整体桥式非独立悬挂 | 电动助力 | 非承载式 | 通风盘式 | 实心盘式 | 电子驻车 | 245/70 R17 | 265/65 R17 | - |  | ●标配 | ●标配 | ●标配 | ●标配 | ●标配 | - | - | - | - | - | - | - | ●主驾驶位 ●副驾驶位 | - | - | - | - | - | - | - | - | ●标配 | ●胎压显示 | ●标配 | - | - | - ●后 | ●倒车影像 - | ●定速巡航 - | - | - | ●标配 | ●标配 | ●标配 |  | - | - | - | - | - | - | - | - | - | - | - | ●标配 |  | - | - | - | - | ●标配 | ●固定 | - | - | ●塑料 - | ●上下 | - | ●多功能控制 | ●彩色 | ●全液晶 | ●未知 | [5 empty] | ●标配 | ●智能遥控钥匙 | ●前排 | ●标配 | - | - | - | - | - | - | - | - | - | ●仿皮 | - | - |  |  |  | - | ●前后移动 ●靠背角度 ●高低调节 | ●头枕 | ●前后移动 ●靠背角度 | ●头枕 | - | ●头枕 | - | - |  | - | ●前排 | - | - | ●整排放倒 |  | - | ●大屏 | ●未知吋 | ●标配 | - | - | ●标配 | - | - | - |  | - | - | - | - | - | - | ●USB/Type-C | ●前排2个 | - | - | - | ●4 | - | ●卤素 | ●卤素 | ●标配 | - | - | - | - | - | ●标配 | - | - | - | - | - | ●前排 ●后排 | - | - | ●电动调节 - - | - | ● 主驾驶位+无照明 ● 副驾驶位+无照明 | - | - | - |  | - | - | - | ●手动 | - | - | - | - | - | - | - | - | - | [9 empty] | 纯电动 204马力 | [346 empty] | - | 1520x1520x538 | -
1226 | 炮EV 2021款 商用版精英型 长箱 | 24.98万 | 25.28万 | 长城汽车 | 中型皮卡 | 纯电动 | 2020.09 |  | 405 | - | - |  |  |  |  | 电动车单速变速箱 | 5602x1883x1884 | 皮卡 | - | - |  | - | 待查 | - | 5602 | 1883 | 1884 | 3470 | - | - | - | 4 | 平开门 | 5 | - | - | - | [13 empty] | 150(204Ps) |  | 300 | [8 empty] | 纯电动 204马力 | 永磁/同步 | 150 | 204 | 300 | - | - | 150 | 300 | - | - | 单电机 | 后置 | 三元锂电池 | 待查 | - | - | - | - | - | 电动车单速变速箱 | 1 | 固定齿比变速箱 | 后置后驱 | - | - | 双叉臂式独立悬挂 | 整体桥式非独立悬挂 | 电动助力 | 非承载式 | 通风盘式 | 实心盘式 | 电子驻车 | 245/70 R17 | 265/65 R17 | - |  | ●标配 | ●标配 | ●标配 | ●标配 | ●标配 | - | - | - | - | - | - | - | ●主驾驶位 ●副驾驶位 | - | - | - | - | - | - | - | - | ●标配 | ●胎压显示 | ●标配 | - | - | - ●后 | ●倒车影像 - | ●定速巡航 - | - | - | ●标配 | ●标配 | ●标配 |  | - | - | - | - | - | - | - | - | - | - | - | ●标配 |  | - | - | - | - | ●标配 | ●固定 | - | - | ●塑料 - | ●上下 | - | ●多功能控制 | ●彩色 | ●全液晶 | ●未知 | [5 empty] | ●标配 | ●智能遥控钥匙 | ●前排 | ●标配 | - | - | - | - | - | - | - | - | - | ●仿皮 | - | - |  |  |  | - | ●前后移动 ●靠背角度 ●高低调节 | ●头枕 | ●前后移动 ●靠背角度 | ●头枕 | - | ●头枕 | - | - |  | - | ●前排 | - | - | ●整排放倒 |  | - | ●大屏 | ●未知吋 | ●标配 | - | - | ●标配 | - | - | - |  | - | - | - | - | - | - | ●USB/Type-C | ●前排2个 | - | - | - | ●4 | - | ●卤素 | ●卤素 | ●标配 | - | - | - | - | - | ●标配 | - | - | - | - | - | ●前排 ●后排 | - | - | ●电动调节 - - | - | ● 主驾驶位+无照明 ● 副驾驶位+无照明 | - | - | - |  | - | - | - | ●手动 | - | - | - | - | - | - | - | - | - | [9 empty] | 纯电动 204马力 | [346 empty] | - | 1760x1520x538 | -
1227 | 炮EV 2021款 商用版领航型 标箱 | 26.38万 | 26.68万 | 长城汽车 | 中型皮卡 | 纯电动 | 2020.09 |  | 405 | - | - |  |  |  |  | 电动车单速变速箱 | 5362x1883x1884 | 皮卡 | - | - |  | - | 待查 | - | 5362 | 1883 | 1884 | 3230 | - | - | - | 4 | 平开门 | 5 | - | - | - | [13 empty] | 150(204Ps) |  | 300 | [8 empty] | 纯电动 204马力 | 永磁/同步 | 150 | 204 | 300 | - | - | 150 | 300 | - | - | 单电机 | 后置 | 三元锂电池 | 待查 | - | - | - | - | - | 电动车单速变速箱 | 1 | 固定齿比变速箱 | 后置后驱 | - | - | 双叉臂式独立悬挂 | 整体桥式非独立悬挂 | 电动助力 | 非承载式 | 通风盘式 | 实心盘式 | 电子驻车 | 245/70 R17 | 265/65 R17 | - |  | ●标配 | ●标配 | ●标配 | ●标配 | ●标配 | - | - | ●标配 | - | - | - | - | ●主驾驶位 ●副驾驶位 | ●前排 | ●标配 | - | - | - | - | - | - | ●标配 | ●胎压显示 | ●标配 | - | - | ●前 ●后 | ●倒车影像 ●360°全景影像 | ●定速巡航 ●自适应巡航 | ●L1级 | - | ●标配 | ●标配 | ●标配 |  | - | - | - | - | - | - | - | - | - | - | - | ●标配 |  | ●单天窗 | - | - | - | ●标配 | ●固定 | - | - | - ●真皮 | ●上下 | - | ●多功能控制 | ●彩色 | ●全液晶 | ●未知 | [5 empty] | ●标配 | ●智能遥控钥匙 | ●前排 | ●标配 | - | - | - | - | - | - | - | - | - | ●真皮 | - | - |  |  |  | - | ●前后移动 ●靠背角度 ●高低调节 | ●头枕 | ●前后移动 ●靠背角度 | ●头枕 | - | ●头枕 | - | - |  | - | ●前排 | - | - | ●整排放倒 |  | - | ●大屏 | ●未知吋 | ●标配 | - | ●标配 | ●标配 | - | - | - |  | - | - | - | - | - | - | ●USB/Type-C | ●前排2个 | - | - | - | ●6 | - | ●卤素 | ●卤素 | ●标配 | - | ●标配 | ●标配 | ●标配 | - | ●标配 | - | - | - | - | - | ●前排 ●后排 | - | ●标配 | ●电动调节 ●电动折叠 ●锁车自动折叠 | ●自动防眩目 | ● 主驾驶位+无照明 ● 副驾驶位+无照明 | - | - | ●标配 |  | - | - | - | ●自动 | - | ●标配 | - | - | - | - | - | - | - | [9 empty] | 纯电动 204马力 | [346 empty] | - | 1520x1520x538 | -
1228 | 炮EV 2021款 商用版领航型 长箱 | 26.48万 | 26.78万 | 长城汽车 | 中型皮卡 | 纯电动 | 2020.09 |  | 405 | - | - |  |  |  |  | 电动车单速变速箱 | 5602x1883x1884 | 皮卡 | - | - |  | - | 待查 | - | 5602 | 1883 | 1884 | 3470 | - | - | - | 4 | 平开门 | 5 | - | - | - | [13 empty] | 150(204Ps) |  | 300 | [8 empty] | 纯电动 204马力 | 永磁/同步 | 150 | 204 | 300 | - | - | 150 | 300 | - | - | 单电机 | 后置 | 三元锂电池 | 待查 | - | - | - | - | - | 电动车单速变速箱 | 1 | 固定齿比变速箱 | 后置后驱 | - | - | 双叉臂式独立悬挂 | 整体桥式非独立悬挂 | 电动助力 | 非承载式 | 通风盘式 | 实心盘式 | 电子驻车 | 245/70 R17 | 265/65 R17 | - |  | ●标配 | ●标配 | ●标配 | ●标配 | ●标配 | - | - | ●标配 | - | - | - | - | ●主驾驶位 ●副驾驶位 | ●前排 | ●标配 | - | - | - | - | - | - | ●标配 | ●胎压显示 | ●标配 | - | - | ●前 ●后 | ●倒车影像 ●360°全景影像 | ●定速巡航 ●自适应巡航 | ●L1级 | - | ●标配 | ●标配 | ●标配 |  | - | - | - | - | - | - | - | - | - | - | - | ●标配 |  | ●单天窗 | - | - | - | ●标配 | ●固定 | - | - | - ●真皮 | ●上下 | - | ●多功能控制 | ●彩色 | ●全液晶 | ●未知 | [5 empty] | ●标配 | ●智能遥控钥匙 | ●前排 | ●标配 | - | - | - | - | - | - | - | - | - | ●真皮 | - | - |  |  |  | - | ●前后移动 ●靠背角度 ●高低调节 | ●头枕 | ●前后移动 ●靠背角度 | ●头枕 | - | ●头枕 | - | - |  | - | ●前排 | - | - | ●整排放倒 |  | - | ●大屏 | ●未知吋 | ●标配 | - | ●标配 | ●标配 | - | - | - |  | - | - | - | - | - | - | ●USB/Type-C | ●前排2个 | - | - | - | ●6 | - | ●卤素 | ●卤素 | ●标配 | - | ●标配 | ●标配 | ●标配 | - | ●标配 | - | - | - | - | - | ●前排 ●后排 | - | ●标配 | ●电动调节 ●电动折叠 ●锁车自动折叠 | ●自动防眩目 | ● 主驾驶位+无照明 ● 副驾驶位+无照明 | - | - | ●标配 |  | - | - | - | ●自动 | - | ●标配 | - | - | - | - | - | - | - | [9 empty] | 纯电动 204马力 | [346 empty] | - | 1760x1520x538 | -
1229 | 橙仕01 2021款 创富版单排封闭式货车单人座单电池 | 5.68万 | 5.68万 | 豪驰智能 | 微面 | 纯电动 | 2021.11 |  | 120 | 慢充7.5小时 | - |  |  |  |  | 电动车单速变速箱 | 3490x1465x1685 | 货车 | 71 | - |  | - | 待查 | - | 3490 | 1465 | 1685 | 2350 | 1250 | 1250 | 140 | 4 | 平开门 | 1 | 815 | - | - |  | - | [11 empty] | 15(20Ps) |  | 90 | [8 empty] | 纯电动 20马力 | 永磁/同步 | 15 | 20 | 90 | - | - | 15 | 90 | - | - | 单电机 | 后置 | 磷酸铁锂电池 | 待查 | 10.36 | - | 慢充7.5小时 | - | - | 电动车单速变速箱 | 1 | 固定齿比变速箱 | 后置后驱 | - | - | 麦弗逊式独立悬挂 | 整体桥式非独立悬挂 | - | 非承载式 | 实心盘式 | 鼓式 | 手刹 | 165/70 R13 | 165/70 R13 | - |  | ●标配 | ●标配 | - | - | - | - | - | - | - | - | - | - | - | - | - | - | - | - | - | - | - | ●标配 | - | - | - | - | - | ●倒车影像 | - | - | - | - | ●标配 | - |  | - | - | - | - | - | - | - |  | - | - | - | - |  | - | - | - | - | - |  | - | - | ●塑料 | - | - | - | ●彩色 | ●全液晶 | - | [5 empty] | ●标配 | ●普通遥控钥匙 | - | - | - | - | - | - | - | - | - | - | - | ●织物 | - | - | ●2 | - | - | - | ●靠背角度 | - | - | - | - | - | - | - |  | - | - | - | - | - |  | - | - | - | - | - | - | ●标配 | - | - | - |  | - | - | - | - | - | - | ●USB/Type-C | - | - | - | - | ●2 | - | ●卤素 | ●卤素 | ●标配 | - | - | - | - | - | - | - | - | - | - | - | ●前排 | - | - | - | - | - | - | - | - | - |  | - | - | - | - | - | - | - | - | - | - | - | - | [9 empty] | 纯电动 20马力 | [58 empty] | -
1230 | 橙仕01 2021款 创富版单排封闭式货车双人座单电池 | 5.68万 | 5.68万 | 豪驰智能 | 微面 | 纯电动 | 2021.11 |  | 120 | 慢充7.5小时 | - |  |  |  |  | 电动车单速变速箱 | 3490x1465x1685 | 货车 | 71 | - |  | - | 待查 | - | 3490 | 1465 | 1685 | 2350 | 1250 | 1250 | 140 | 4 | 平开门 | 2 | 825 | - | - |  | - | [11 empty] | 15(20Ps) |  | 90 | [8 empty] | 纯电动 20马力 | 永磁/同步 | 15 | 20 | 90 | - | - | 15 | 90 | - | - | 单电机 | 后置 | 磷酸铁锂电池 | 待查 | 10.36 | - | 慢充7.5小时 | - | - | 电动车单速变速箱 | 1 | 固定齿比变速箱 | 后置后驱 | - | - | 麦弗逊式独立悬挂 | 整体桥式非独立悬挂 | - | 非承载式 | 实心盘式 | 鼓式 | 手刹 | 165/70 R13 | 165/70 R13 | - |  | ●标配 | ●标配 | - | - | - | - | - | - | - | - | - | - | - | - | - | - | - | - | - | - | - | ●标配 | - | - | - | - | - | ●倒车影像 | - | - | - | - | ●标配 | - |  | - | - | - | - | - | - | - |  | - | - | - | - |  | - | - | - | - | - |  | - | - | ●塑料 | - | - | - | ●彩色 | ●全液晶 | - | [5 empty] | ●标配 | ●普通遥控钥匙 | - | - | - | - | - | - | - | - | - | - | - | ●织物 | - | - | ●2 | - | - | - | ●靠背角度 | - | ●靠背角度 | - | - | - | - | - |  | - | - | - | - | - |  | - | - | - | - | - | - | ●标配 | - | - | - |  | - | - | - | - | - | - | ●USB/Type-C | - | - | - | - | ●2 | - | ●卤素 | ●卤素 | ●标配 | - | - | - | - | - | - | - | - | - | - | - | ●前排 | - | - | - | - | - | - | - | - | - |  | - | - | - | - | - | - | - | - | - | - | - | - | [9 empty] | 纯电动 20马力 | [58 empty] | -
1231 | 橙仕01 2021款 创富版+3.3KW单排封闭式货车单人座单电池 | 5.78万 | 5.78万 | 豪驰智能 | 微面 | 纯电动 | 2021.11 |  | 120 | 慢充4小时 | - |  |  |  |  | 电动车单速变速箱 | 3490x1465x1685 | 货车 | 71 | - |  | - | 待查 | - | 3490 | 1465 | 1685 | 2350 | 1250 | 1250 | 140 | 4 | 平开门 | 1 | 815 | - | - |  | - | [11 empty] | 15(20Ps) |  | 90 | [8 empty] | 纯电动 20马力 | 永磁/同步 | 15 | 20 | 90 | - | - | 15 | 90 | - | - | 单电机 | 后置 | 磷酸铁锂电池 | 待查 | 10.36 | - | 慢充4小时 | - | - | 电动车单速变速箱 | 1 | 固定齿比变速箱 | 后置后驱 | - | - | 麦弗逊式独立悬挂 | 整体桥式非独立悬挂 | - | 非承载式 | 实心盘式 | 鼓式 | 手刹 | 165/70 R13 | 165/70 R13 | - |  | ●标配 | ●标配 | - | - | - | - | - | - | - | - | - | - | - | - | - | - | - | - | - | - | - | ●标配 | - | - | - | - | - | ●倒车影像 | - | - | - | - | ●标配 | - |  | - | - | - | - | - | - | - |  | - | - | - | - |  | - | - | - | - | - |  | - | - | ●塑料 | - | - | - | ●彩色 | ●全液晶 | - | [5 empty] | ●标配 | ●普通遥控钥匙 | - | - | - | - | - | - | - | - | - | - | - | ●织物 | - | - | ●2 | - | - | - | ●靠背角度 | - | - | - | - | - | - | - |  | - | - | - | - | - |  | - | - | - | - | - | - | ●标配 | - | - | - |  | - | - | - | - | - | - | ●USB/Type-C | - | - | - | - | ●2 | - | ●卤素 | ●卤素 | ●标配 | - | - | - | - | - | - | - | - | - | - | - | ●前排 | - | - | - | - | - | - | - | - | - |  | - | - | - | - | - | - | - | - | - | - | - | - | [9 empty] | 纯电动 20马力 | [58 empty] | -
1232 | 橙仕01 2021款 创富版+3.3KW单排封闭式货车双人座单电池 | 5.78万 | 5.78万 | 豪驰智能 | 微面 | 纯电动 | 2021.11 |  | 120 | 慢充4小时 | - |  |  |  |  | 电动车单速变速箱 | 3490x1465x1685 | 货车 | 71 | - |  | - | 待查 | - | 3490 | 1465 | 1685 | 2350 | 1250 | 1250 | 140 | 4 | 平开门 | 2 | 825 | - | - |  | - | [11 empty] | 15(20Ps) |  | 90 | [8 empty] | 纯电动 20马力 | 永磁/同步 | 15 | 20 | 90 | - | - | 15 | 90 | - | - | 单电机 | 后置 | 磷酸铁锂电池 | 待查 | 10.36 | - | 慢充4小时 | - | - | 电动车单速变速箱 | 1 | 固定齿比变速箱 | 后置后驱 | - | - | 麦弗逊式独立悬挂 | 整体桥式非独立悬挂 | - | 非承载式 | 实心盘式 | 鼓式 | 手刹 | 165/70 R13 | 165/70 R13 | - |  | ●标配 | ●标配 | - | - | - | - | - | - | - | - | - | - | - | - | - | - | - | - | - | - | - | ●标配 | - | - | - | - | - | ●倒车影像 | - | - | - | - | ●标配 | - |  | - | - | - | - | - | - | - |  | - | - | - | - |  | - | - | - | - | - |  | - | - | ●塑料 | - | - | - | ●彩色 | ●全液晶 | - | [5 empty] | ●标配 | ●普通遥控钥匙 | - | - | - | - | - | - | - | - | - | - | - | ●织物 | - | - | ●2 | - | - | - | ●靠背角度 | - | ●靠背角度 | - | - | - | - | - |  | - | - | - | - | - |  | - | - | - | - | - | - | ●标配 | - | - | - |  | - | - | - | - | - | - | ●USB/Type-C | - | - | - | - | ●2 | - | ●卤素 | ●卤素 | ●标配 | - | - | - | - | - | - | - | - | - | - | - | ●前排 | - | - | - | - | - | - | - | - | - |  | - | - | - | - | - | - | - | - | - | - | - | - | [9 empty] | 纯电动 20马力 | [58 empty] | -
1233 | 橙仕01 2021款 财富版单排封闭式货车单人座双电池 | 6.98万 | 6.98万 | 豪驰智能 | 微面 | 纯电动 | 2021.11 |  | 220 | 慢充8小时 | - |  |  |  |  | 电动车单速变速箱 | 3490x1465x1685 | 货车 | 71 | - |  | - | 待查 | - | 3490 | 1465 | 1685 | 2350 | 1250 | 1250 | 140 | 4 | 平开门 | 1 | 910 | - | - |  | - | [11 empty] | 15(20Ps) |  | 90 | [8 empty] | 纯电动 20马力 | 永磁/同步 | 15 | 20 | 90 | - | - | 15 | 90 | - | - | 单电机 | 后置 | 磷酸铁锂电池 | 待查 | 20.72 | - | 慢充8小时 | - | - | 电动车单速变速箱 | 1 | 固定齿比变速箱 | 后置后驱 | - | - | 麦弗逊式独立悬挂 | 整体桥式非独立悬挂 | - | 非承载式 | 实心盘式 | 鼓式 | 手刹 | 165/70 R13 | 165/70 R13 | - |  | ●标配 | ●标配 | - | - | - | - | - | - | - | - | - | - | - | - | - | - | - | - | - | - | - | ●标配 | - | - | - | - | - | ●倒车影像 | - | - | - | - | ●标配 | - |  | - | - | - | - | - | - | - |  | - | - | - | - |  | - | - | - | - | - |  | - | - | ●塑料 | - | - | - | ●彩色 | ●全液晶 | - | [5 empty] | ●标配 | ●普通遥控钥匙 | - | - | - | - | - | - | - | - | - | - | - | ●织物 | - | - | ●2 | - | - | - | ●靠背角度 | - | - | - | - | - | - | - |  | - | - | - | - | - |  | - | - | - | - | - | - | ●标配 | - | - | - |  | - | - | - | - | - | - | ●USB/Type-C | - | - | - | - | ●2 | - | ●卤素 | ●卤素 | ●标配 | - | - | - | - | - | - | - | - | - | - | - | ●前排 | - | - | - | - | - | - | - | - | - |  | - | - | - | - | - | - | - | - | - | - | - | - | [9 empty] | 纯电动 20马力 | [58 empty] | -
1234 | 橙仕01 2021款 财富版单排封闭式货车双人座双电池 | 6.98万 | 6.98万 | 豪驰智能 | 微面 | 纯电动 | 2021.11 |  | 220 | 慢充8小时 | - |  |  |  |  | 电动车单速变速箱 | 3490x1465x1685 | 货车 | 71 | - |  | - | 待查 | - | 3490 | 1465 | 1685 | 2350 | 1250 | 1250 | 140 | 4 | 平开门 | 2 | 910 | - | - |  | - | [11 empty] | 15(20Ps) |  | 90 | [8 empty] | 纯电动 20马力 | 永磁/同步 | 15 | 20 | 90 | - | - | 15 | 90 | - | - | 单电机 | 后置 | 磷酸铁锂电池 | 待查 | 20.72 | - | 慢充8小时 | - | - | 电动车单速变速箱 | 1 | 固定齿比变速箱 | 后置后驱 | - | - | 麦弗逊式独立悬挂 | 整体桥式非独立悬挂 | - | 非承载式 | 实心盘式 | 鼓式 | 手刹 | 165/70 R13 | 165/70 R13 | - |  | ●标配 | ●标配 | - | - | - | - | - | - | - | - | - | - | - | - | - | - | - | - | - | - | - | ●标配 | - | - | - | - | - | ●倒车影像 | - | - | - | - | ●标配 | - |  | - | - | - | - | - | - | - |  | - | - | - | - |  | - | - | - | - | - |  | - | - | ●塑料 | - | - | - | ●彩色 | ●全液晶 | - | [5 empty] | ●标配 | ●普通遥控钥匙 | - | - | - | - | - | - | - | - | - | - | - | ●织物 | - | - | ●2 | - | - | - | ●靠背角度 | - | ●靠背角度 | - | - | - | - | - |  | - | - | - | - | - |  | - | - | - | - | - | - | ●标配 | - | - | - |  | - | - | - | - | - | - | ●USB/Type-C | - | - | - | - | ●2 | - | ●卤素 | ●卤素 | ●标配 | - | - | - | - | - | - | - | - | - | - | - | ●前排 | - | - | - | - | - | - | - | - | - |  | - | - | - | - | - | - | - | - | - | - | - | - | [9 empty] | 纯电动 20马力 | [58 empty] | -
1235 | 橙仕01 2021款 财富版+空调单排封闭式货车单人座双电池 | 7.20万 | 7.2万 | 豪驰智能 | 微面 | 纯电动 | 2021.11 |  | 220 | 慢充8小时 | - |  |  |  |  | 电动车单速变速箱 | 3490x1465x1685 | 货车 | 71 | - |  | - | 待查 | - | 3490 | 1465 | 1685 | 2350 | 1250 | 1250 | 140 | 4 | 平开门 | 1 | 910 | - | - |  | - | [11 empty] | 15(20Ps) |  | 90 | [8 empty] | 纯电动 20马力 | 永磁/同步 | 15 | 20 | 90 | - | - | 15 | 90 | - | - | 单电机 | 后置 | 磷酸铁锂电池 | 待查 | 20.72 | - | 慢充8小时 | - | - | 电动车单速变速箱 | 1 | 固定齿比变速箱 | 后置后驱 | - | - | 麦弗逊式独立悬挂 | 整体桥式非独立悬挂 | - | 非承载式 | 实心盘式 | 鼓式 | 手刹 | 165/70 R13 | 165/70 R13 | - |  | ●标配 | ●标配 | - | - | - | - | - | - | - | - | - | - | - | - | - | - | - | - | - | - | - | ●标配 | - | - | - | - | - | ●倒车影像 | - | - | - | - | ●标配 | - |  | - | - | - | - | - | - | - |  | - | - | - | - |  | - | - | - | - | - |  | - | - | ●塑料 | - | - | - | ●彩色 | ●全液晶 | - | [5 empty] | ●标配 | ●普通遥控钥匙 | - | - | - | - | - | - | - | - | - | - | - | ●织物 | - | - | ●2 | - | - | - | ●靠背角度 | - | - | - | - | - | - | - |  | - | - | - | - | - |  | - | - | - | - | - | - | ●标配 | - | - | - |  | - | - | - | - | - | - | ●USB/Type-C | - | - | - | - | ●2 | - | ●卤素 | ●卤素 | ●标配 | - | - | - | - | - | - | - | - | - | - | - | ●前排 | - | - | - | - | - | - | - | - | - |  | - | - | ●手动 | - | - | - | - | - | - | - | - | - | [9 empty] | 纯电动 20马力 | [58 empty] | -
1236 | 橙仕01 2021款 财富版+空调单排封闭式货车双人座双电池 | 7.20万 | 7.2万 | 豪驰智能 | 微面 | 纯电动 | 2021.11 |  | 220 | 慢充8小时 | - |  |  |  |  | 电动车单速变速箱 | 3490x1465x1685 | 货车 | 71 | - |  | - | 待查 | - | 3490 | 1465 | 1685 | 2350 | 1250 | 1250 | 140 | 4 | 平开门 | 2 | 910 | - | - |  | - | [11 empty] | 15(20Ps) |  | 90 | [8 empty] | 纯电动 20马力 | 永磁/同步 | 15 | 20 | 90 | - | - | 15 | 90 | - | - | 单电机 | 后置 | 磷酸铁锂电池 | 待查 | 20.72 | - | 慢充8小时 | - | - | 电动车单速变速箱 | 1 | 固定齿比变速箱 | 后置后驱 | - | - | 麦弗逊式独立悬挂 | 整体桥式非独立悬挂 | - | 非承载式 | 实心盘式 | 鼓式 | 手刹 | 165/70 R13 | 165/70 R13 | - |  | ●标配 | ●标配 | - | - | - | - | - | - | - | - | - | - | - | - | - | - | - | - | - | - | - | ●标配 | - | - | - | - | - | ●倒车影像 | - | - | - | - | ●标配 | - |  | - | - | - | - | - | - | - |  | - | - | - | - |  | - | - | - | - | - |  | - | - | ●塑料 | - | - | - | ●彩色 | ●全液晶 | - | [5 empty] | ●标配 | ●普通遥控钥匙 | - | - | - | - | - | - | - | - | - | - | - | ●织物 | - | - | ●2 | - | - | - | ●靠背角度 | - | ●靠背角度 | - | - | - | - | - |  | - | - | - | - | - |  | - | - | - | - | - | - | ●标配 | - | - | - |  | - | - | - | - | - | - | ●USB/Type-C | - | - | - | - | ●2 | - | ●卤素 | ●卤素 | ●标配 | - | - | - | - | - | - | - | - | - | - | - | ●前排 | - | - | - | - | - | - | - | - | - |  | - | - | ●手动 | - | - | - | - | - | - | - | - | - | [9 empty] | 纯电动 20马力 | [58 empty] | -
1237 | 橙仕01 2021款 标准型双排封闭式货车单电池 | 6.38万 | 6.38万 | 豪驰智能 | 微面 | 纯电动 | 2021.11 |  | 120 | 慢充7.5小时 | - |  |  |  |  | 电动车单速变速箱 | 3490x1465x1685 | 货车 | 71 | - |  | - | 待查 | - | 3490 | 1465 | 1685 | 2350 | 1250 | 1250 | 140 | 4 | 平开门 | 4 | 835 | - | - |  | - | [11 empty] | 15(20Ps) |  | 90 | [8 empty] | 纯电动 20马力 | 永磁/同步 | 15 | 20 | 90 | - | - | 15 | 90 | - | - | 单电机 | 后置 | 磷酸铁锂电池 | 待查 | 10.36 | - | 慢充7.5小时 | - | - | 电动车单速变速箱 | 1 | 固定齿比变速箱 | 后置后驱 | - | - | 麦弗逊式独立悬挂 | 整体桥式非独立悬挂 | - | 非承载式 | 实心盘式 | 鼓式 | 手刹 | 165/70 R13 | 165/70 R13 | - |  | ●标配 | ●标配 | - | - | - | - | - | - | - | - | - | - | - | - | - | - | - | - | - | - | - | ●标配 | - | - | - | - | - | ●倒车影像 | - | - | - | - | ●标配 | - |  | - | - | - | - | - | - | - |  | - | - | - | - |  | - | - | - | - | - |  | - | - | ●塑料 | - | - | - | ●彩色 | ●全液晶 | - | [5 empty] | ●标配 | ●普通遥控钥匙 | - | - | - | - | - | - | - | - | - | - | - | ●织物 | - | - | ●2 | - | - | - | ●靠背角度 | - | ●靠背角度 | - | - | - | - | - |  | - | - | - | - | - |  | - | - | - | - | - | - | ●标配 | - | - | - |  | - | - | - | - | - | - | ●USB/Type-C | - | - | - | - | ●2 | - | ●卤素 | ●卤素 | ●标配 | - | - | - | - | - | - | - | - | - | - | - | ●前排 | - | - | - | - | - | - | - | - | - |  | - | - | ○手动 | - | - | - | - | - | - | - | - | - | [9 empty] | 纯电动 20马力 | [58 empty] | -
1238 | 哈弗H-DOG新能源 2022款 基本型 | 暂无报价 | - | 长城汽车 | 中型SUV | 插电式混合动力 | - | 1.5T 154马力 L4 插电式混合动力 | - | - | - | 113(154Ps) | - | 233 | - | 2挡DHT | 4705x1908x1780 | SUV | 175 | - |  | - | - | - | 4705 | 1908 | 1780 | 2810 | 1641 | 1640 | - | 5 | 平开门 | 5 | 1925 | - | 2340 | - | - | - | GW4B15D | 1499 | 1.5 | 涡轮增压 | L | 4 | 4 | - | DOHC | 154 | 113 | 5500-6000 | 233 | 1500-4000 | 米勒循环,VGT增压器 | 插电式混合动力 | 92# | 缸内直喷 | 铝 | 铝 | 国VI b | 插电式混合动力 | - | - | - | - | - | - | - | - | - | - | - | - | 磷酸铁锂电池 | - | - | - | - | - | - | 2挡DHT | 2 | - | 前置前驱 | - | - | 麦弗逊式独立悬挂 | 多连杆式独立悬挂 | 电动助力 | 承载式 | 通风盘式 | 实心盘式 | - | 235/60 R19 | 235/60 R19 | - | - | [193 empty] | - | [38 empty] | 蜂巢
1239 | 上汽大通MAXUS EUNIQ 5 2022款 精英版 五座 | 17.18万 | 17.68万 | 上汽大通 | 紧凑型MPV | 纯电动 | 2021.10 |  | 510 | 快充0.58小时 慢充12小时 | 80 |  |  |  |  | 电动车单速变速箱 | 4825x1825x1778 | MPV | 160 | - |  | 18.1 | 3年或8万公里 | - | 4825 | 1825 | 1778 | 2800 | 1560 | 1570 | 130 | 5 | 平开门 | 5 | 1800 | - | 2185 |  | - | [11 empty] | 130(177Ps) |  | 310 | [8 empty] | 纯电动 177马力 | 永磁/同步 | 130 | 177 | 310 | 130 | 310 | - | - | - | - | 单电机 | 前置 | 三元锂电池 | 待查 | 70.0 | 185.88 | 快充0.58小时 慢充12小时 ●快充接口 | ○低温加热 | - | 电动车单速变速箱 | 1 | 固定齿比变速箱 | 前置前驱 | - | - | 麦弗逊式独立悬挂 | 纵臂扭转梁式非独立悬挂 | 电动助力 | 承载式 | 通风盘式 | 实心盘式 | 电子驻车 | 205/60 R16 | 205/60 R16 | - |  | ●标配 | ●标配 | ●标配 | ●标配 | ●标配 | - - | - | - | - | - | - | - | ●主驾驶位 ●副驾驶位 | ●前排 | ●标配 | - | - | - | - | - | - | ●标配 | ●胎压显示 | ●标配 | - | - | - ●后 | ●倒车影像 ●360°全景影像 | ●定速巡航图示 - | - | - | ●标配 | ●标配 | - |  | - | - | - | - | - | - | - |  | - | ●运动 ●ECO ●标准舒适 | ●标配 | ●标配 |  | - ●可开启全景天窗 | - | - | - | ●标配 | - | - | - | ●塑料 - | ●上下+前后 | - | ●多功能控制 | ●彩色 | ●全液晶 | ●7 | - | - | - | - |  | ●标配 | ●普通遥控钥匙 ○智能遥控钥匙 | ○前排 | ○选配 | - | - | - | - | - | - | - | - | - | ○织物 ●仿皮 - | - | - | ●2+3 - - - | - | - - | ○主驾驶位 - | ●前后移动 ●靠背角度 ●高低调节 | ●头枕 | ●前后移动 ●靠背角度 | ●头枕 | - - | ●头枕 | - | - | - | - | ●前排 ●后排 | - | - | ●40:60 | - | ○选配 | ●大屏 | ●12.3吋 | ●标配 | ●标配 | - | ●标配 | ●斑马 - | ●标配 | - |  | - | ●标配 | - | - | - | - | - ●USB/Type-C | ●前排2个 ●后排1个 | - | - | - | ●4 | - | ●卤素 | ●卤素 | ●标配 | - | - | - | - | - | ●标配 | - | - | - | - | - | ●前排 ●后排 | - | - | ●电动调节图示 - - - | - | - ● 副驾驶位+无照明 | - | - | - | ●标配 |  | - | - | ●自动 | ●标配 | ●标配 | - | - | - | - | - | - | - | ●服务预约 ●车辆监控 ●充电管理 | - | - | - | [5 empty] | 纯电动 177马力 | [72 empty] | -
1240 | 上汽大通MAXUS EUNIQ 5 2022款 精英版 六座 | 17.48万 | 17.98万 | 上汽大通 | 紧凑型MPV | 纯电动 | 2021.10 |  | 510 | 快充0.58小时 慢充12小时 | 80 |  |  |  |  | 电动车单速变速箱 | 4825x1825x1778 | MPV | 160 | - |  | 18.1 | 3年或8万公里 | - | 4825 | 1825 | 1778 | 2800 | 1560 | 1570 | 130 | 5 | 平开门 | 6 | 1800 | - | 2185 |  | - | [11 empty] | 130(177Ps) |  | 310 | [8 empty] | 纯电动 177马力 | 永磁/同步 | 130 | 177 | 310 | 130 | 310 | - | - | - | - | 单电机 | 前置 | 三元锂电池 | 待查 | 70.0 | 185.88 | 快充0.58小时 慢充12小时 ●快充接口 | ○低温加热 | - | 电动车单速变速箱 | 1 | 固定齿比变速箱 | 前置前驱 | - | - | 麦弗逊式独立悬挂 | 纵臂扭转梁式非独立悬挂 | 电动助力 | 承载式 | 通风盘式 | 实心盘式 | 电子驻车 | 205/60 R16 | 205/60 R16 | - |  | ●标配 | ●标配 | ●标配 | ●标配 | ●标配 | - - | - | - | - | - | - | - | ●主驾驶位 ●副驾驶位 | ●前排 | ●标配 | - | - | - | - | - | - | ●标配 | ●胎压显示 | ●标配 | - | - | - ●后 | ●倒车影像 ●360°全景影像 | ●定速巡航图示 - | - | - | ●标配 | ●标配 | - |  | - | - | - | - | - | - | - |  | - | ●运动 ●ECO ●标准舒适 | ●标配 | ●标配 |  | - ●可开启全景天窗 | - | - | - | ●标配 | - | - | - | ●塑料 - | ●上下+前后 | - | ●多功能控制 | ●彩色 | ●全液晶 | ●7 | - | - | - | - |  | ●标配 | ●普通遥控钥匙 ○智能遥控钥匙 | ○前排 | ○选配 | - | - | - | - | - | - | - | - | - | ○织物 ●仿皮 - | - | - | - ●2+2+2 - - | ●标配 | ●2座 - | ○主驾驶位 - | ●前后移动 ●靠背角度 ●高低调节 | ●头枕 | ●前后移动 ●靠背角度 | ●头枕 | ●前后移动 ●靠背角度调节 | ●头枕 | - | - | - | - | ●前排 ●后排 | - | - | ●40:60 | - | ○选配 | ●大屏 | ●12.3吋 | ●标配 | ●标配 | - | ●标配 | ●斑马 - | ●标配 | - |  | - | ●标配 | - | - | - | - | - ●USB/Type-C | ●前排2个 ●后排2个 | - | - | - | ●4 | - | ●卤素 | ●卤素 | ●标配 | - | - | - | - | - | ●标配 | - | - | - | - | - | ●前排 ●后排 | - | - | ●电动调节图示 - - - | - | - ● 副驾驶位+无照明 | - | - | - | ●标配 |  | - | - | ●自动 | ●标配 | ●标配 | - | - | - | - | - | - | - | ●服务预约 ●车辆监控 ●充电管理 | - | - | - | [5 empty] | 纯电动 177马力 | [72 empty] | -
1241 | 上汽大通MAXUS EUNIQ 5 2022款 豪华版 五座 | 18.18万 | 18.68万 | 上汽大通 | 紧凑型MPV | 纯电动 | 2021.10 |  | 510 | 快充0.58小时 慢充12小时 | 80 |  |  |  |  | 电动车单速变速箱 | 4825x1825x1778 | MPV | 160 | - |  | 18.1 | 3年或8万公里 | - | 4825 | 1825 | 1778 | 2800 | 1560 | 1570 | 130 | 5 | 平开门 | 5 | 1800 | - | 2185 |  | - | [11 empty] | 130(177Ps) |  | 310 | [8 empty] | 纯电动 177马力 | 永磁/同步 | 130 | 177 | 310 | 130 | 310 | - | - | - | - | 单电机 | 前置 | 三元锂电池 | 待查 | 70.0 | 185.88 | 快充0.58小时 慢充12小时 ●快充接口 | ○低温加热 | - | 电动车单速变速箱 | 1 | 固定齿比变速箱 | 前置前驱 | - | - | 麦弗逊式独立悬挂 | 纵臂扭转梁式非独立悬挂 | 电动助力 | 承载式 | 通风盘式 | 实心盘式 | 电子驻车 | 215/55 R17 | 215/55 R17 | - |  | ●标配 | ●标配 | ●标配 | ●标配 | ●标配 | ○车道偏离预警 ○前方碰撞预警 | ○选配 | ○选配 | ○选配 | - | - | - | ●主驾驶位 ●副驾驶位 | ●前排 | ●标配 | - | - | - | - | - | - | ●标配 | ●胎压显示 | ●标配 | - | - | ●前 ●后 | ●倒车影像 ●360°全景影像 | ●定速巡航图示 ○自适应巡航 | ○L2级 | - | ●标配 | ●标配 | - |  | - | - | - | - | - | - | - |  | - | ●运动 ●ECO ●标准舒适 | ●标配 | ●标配 |  | ○单天窗 ●可开启全景天窗 | ●标配 | - | - | ●标配 | - | - | - | - ●皮质 | ●上下+前后 | - | ●多功能控制 | ●彩色 | ●全液晶 | ●7 | - | ●标配图示 | - | ●标配 |  | ●标配 | - ●智能遥控钥匙 | ●前排 | ●标配图示 | - | - | - | ○选配 | - | - | ○选配 | - | - | - ●仿皮 - | - | - | ●2+3 - - - | - | - - | ●主驾驶位 - | ●前后移动 ●靠背角度 ●高低调节 | ●头枕 | ●前后移动 ●靠背角度 | ●头枕 | - - | ●头枕 | - | - | - | - | ●前排 ●后排 | - | - | ●40:60 | - | ○选配 | ●大屏 | ●12.3吋 | ●标配 | ●标配 | - | ●标配 | ●斑马 - | ●标配 | - |  | - | ●标配 | - | - | - | - | - ●USB/Type-C | ●前排2个 ●后排1个 | - | - | - | ●6 | - | ●LED | ●LED | ●标配 | - | ●标配 | - | - | - | ●标配 | - | ○64色 | - | - | - | ●前排 ●后排 | ●全车 | ●标配 | ●电动调节图示 ●加热 ●电动折叠 ●锁车自动折叠 | - | ● 主驾驶位+有照明 ● 副驾驶位+有照明 | ●标配 | - | - | ●标配 |  | - | - | ●自动 | ●标配 | ●标配 | - | ○选配 | - | ○选配 | - | - | - | ●服务预约 ●车辆监控 ●充电管理 | - | - | - | [5 empty] | 纯电动 177马力 | [72 empty] | -
1242 | 上汽大通MAXUS EUNIQ 5 2022款 豪华版 六座 | 18.48万 | 18.98万 | 上汽大通 | 紧凑型MPV | 纯电动 | 2021.10 |  | 510 | 快充0.58小时 慢充12小时 | 80 |  |  |  |  | 电动车单速变速箱 | 4825x1825x1778 | MPV | 160 | - |  | 18.1 | 3年或8万公里 | - | 4825 | 1825 | 1778 | 2800 | 1560 | 1570 | 130 | 5 | 平开门 | 6 | 1800 | - | 2185 |  | - | [11 empty] | 130(177Ps) |  | 310 | [8 empty] | 纯电动 177马力 | 永磁/同步 | 130 | 177 | 310 | 130 | 310 | - | - | - | - | 单电机 | 前置 | 三元锂电池 | 待查 | 70.0 | 185.88 | 快充0.58小时 慢充12小时 ●快充接口 | ○低温加热 | - | 电动车单速变速箱 | 1 | 固定齿比变速箱 | 前置前驱 | - | - | 麦弗逊式独立悬挂 | 纵臂扭转梁式非独立悬挂 | 电动助力 | 承载式 | 通风盘式 | 实心盘式 | 电子驻车 | 215/55 R17 | 215/55 R17 | - |  | ●标配 | ●标配 | ●标配 | ●标配 | ●标配 | ○车道偏离预警 ○前方碰撞预警 | ○选配 | ○选配 | ○选配 | - | - | - | ●主驾驶位 ●副驾驶位 | ●前排 | ●标配 | - | - | - | - | - | - | ●标配 | ●胎压显示 | ●标配 | - | - | ●前 ●后 | ●倒车影像 ●360°全景影像 | ●定速巡航图示 ○自适应巡航 | ○L2级 | - | ●标配 | ●标配 | - |  | - | - | - | - | - | - | - |  | - | ●运动 ●ECO ●标准舒适 | ●标配 | ●标配 |  | ○单天窗 ●可开启全景天窗 | ●标配 | - | - | ●标配 | - | - | - | - ●皮质 | ●上下+前后 | - | ●多功能控制 | ●彩色 | ●全液晶 | ●7 | - | ●标配图示 | - | ●标配 |  | ●标配 | - ●智能遥控钥匙 | ●前排 | ●标配图示 | - | - | - | ○选配 | - | - | ○选配 | - | - | - ●仿皮 - | - | - | - ●2+2+2 - - | ●标配 | ●2座 - | ●主驾驶位 - | ●前后移动 ●靠背角度 ●高低调节 | ●头枕 | ●前后移动 ●靠背角度 | ●头枕 | ●前后移动 ●靠背角度调节 | ●头枕 | - | - | - | - | ●前排 ●后排 | - | - | ●40:60 | - | ○选配 | ●大屏 | ●12.3吋 | ●标配 | ●标配 | - | ●标配 | ●斑马 - | ●标配 | - |  | - | ●标配 | - | - | - | - | - ●USB/Type-C | ●前排2个 ●后排2个 | - | - | - | ●6 | - | ●LED | ●LED | ●标配 | - | ●标配 | - | - | - | ●标配 | - | ○64色 | - | - | - | ●前排 ●后排 | ●全车 | ●标配 | ●电动调节图示 ●加热 ●电动折叠 ●锁车自动折叠 | - | ● 主驾驶位+有照明 ● 副驾驶位+有照明 | ●标配 | - | - | ●标配 |  | - | - | ●自动 | ●标配 | ●标配 | - | ○选配 | - | ○选配 | - | - | - | ●服务预约 ●车辆监控 ●充电管理 | - | - | - | [5 empty] | 纯电动 177马力 | [72 empty] | -
1243 | 上汽大通MAXUS EUNIQ 5 2022款 北欧版 五座 | 20.18万 | 20.68万 | 上汽大通 | 紧凑型MPV | 纯电动 | 2021.10 |  | 510 | 快充0.58小时 慢充12小时 | 80 |  |  |  |  | 电动车单速变速箱 | 4825x1825x1778 | MPV | 160 | - |  | 18.1 | 3年或8万公里 | - | 4825 | 1825 | 1778 | 2800 | 1560 | 1570 | 130 | 5 | 平开门 | 5 | 1800 | - | 2185 |  | - | [11 empty] | 130(177Ps) |  | 310 | [8 empty] | 纯电动 177马力 | 永磁/同步 | 130 | 177 | 310 | 130 | 310 | - | - | - | - | 单电机 | 前置 | 三元锂电池 | 待查 | 70.0 | 185.88 | 快充0.58小时 慢充12小时 ●快充接口 | ○低温加热 | - | 电动车单速变速箱 | 1 | 固定齿比变速箱 | 前置前驱 | - | - | 麦弗逊式独立悬挂 | 纵臂扭转梁式非独立悬挂 | 电动助力 | 承载式 | 通风盘式 | 实心盘式 | 电子驻车 | 215/55 R17 | 215/55 R17 | - |  | ●标配 | ●标配 | ●标配 | ●标配 | ●标配 | ●车道偏离预警 ●前方碰撞预警 | ●标配 | ●标配 | ●标配 | - | - | - | ●主驾驶位 ●副驾驶位 | ●前排 | ●标配 | - | - | - | - | - | - | ●标配 | ●胎压显示 | ●标配 | - | - | ●前 ●后 | ●倒车影像 ●360°全景影像 | ●定速巡航 ●自适应巡航 | ●L2级 | - | ●标配 | ●标配 | - |  | - | - | - | - | - | - | - |  | - | ●运动 ●ECO ●标准舒适 | ●标配 | ●标配 |  | - ●可开启全景天窗 | ●标配 | - | - | ●标配 | - | - | - | - ●皮质 | ●上下+前后 | - | ●多功能控制 | ●彩色 | ●全液晶 | ●7 | - | ●标配图示 | - | ●标配 |  | ●标配 | - ●智能遥控钥匙 | ●前排 | ●标配图示 | - | - | - | ●标配 | - | - | ●标配图示 | - | - | - - ●真皮 | - | - | ●2+3 - - - | - | - - | ●主驾驶位 ●副驾驶位 | ●前后移动 ●靠背角度 ●高低调节 | ●头枕 | ●前后移动 ●靠背角度 | ●头枕 | - - | ●头枕 | ●加热 | - | - | - | ●前排 ●后排 | - | - | ●40:60 | - | ●标配 | ●大屏 | ●12.3吋 | ●标配 | ●标配 | - | ●标配 | ●斑马 - | ●标配 | - |  | - | ●标配 | - | - | - | - | - ●USB/Type-C | ●前排2个 ●后排1个 | - | - | - | ●6 | - | ●LED | ●LED | ●标配 | - | ●标配 | - | - | - | ●标配 | - | ●64色 | - | - | - | ●前排 ●后排 | ●全车 | ●标配 | ●电动调节图示 ●加热 ●电动折叠 ●锁车自动折叠 | - | ● 主驾驶位+有照明 ● 副驾驶位+有照明 | ●标配 | - | - | ●标配 |  | - | - | ●自动 | ●标配 | ●标配 | - | ●标配 | - | ●标配 | - | - | - | ●服务预约 ●车辆监控 ●充电管理 | - | - | - | [5 empty] | 纯电动 177马力 | [72 empty] | -
1244 | 上汽大通MAXUS EUNIQ 5 2022款 北欧版 六座 | 20.48万 | 20.98万 | 上汽大通 | 紧凑型MPV | 纯电动 | 2021.10 |  | 510 | 快充0.58小时 慢充12小时 | 80 |  |  |  |  | 电动车单速变速箱 | 4825x1825x1778 | MPV | 160 | - |  | 18.1 | 3年或8万公里 | - | 4825 | 1825 | 1778 | 2800 | 1560 | 1570 | 130 | 5 | 平开门 | 6 | 1800 | - | 2185 |  | - | [11 empty] | 130(177Ps) |  | 310 | [8 empty] | 纯电动 177马力 | 永磁/同步 | 130 | 177 | 310 | 130 | 310 | - | - | - | - | 单电机 | 前置 | 三元锂电池 | 待查 | 70.0 | 185.88 | 快充0.58小时 慢充12小时 ●快充接口 | ○低温加热 | - | 电动车单速变速箱 | 1 | 固定齿比变速箱 | 前置前驱 | - | - | 麦弗逊式独立悬挂 | 纵臂扭转梁式非独立悬挂 | 电动助力 | 承载式 | 通风盘式 | 实心盘式 | 电子驻车 | 215/55 R17 | 215/55 R17 | - |  | ●标配 | ●标配 | ●标配 | ●标配 | ●标配 | ●车道偏离预警 ●前方碰撞预警 | ●标配 | ●标配 | ●标配 | - | - | - | ●主驾驶位 ●副驾驶位 | ●前排 | ●标配 | - | - | - | - | - | - | ●标配 | ●胎压显示 | ●标配 | - | - | ●前 ●后 | ●倒车影像 ●360°全景影像 | ●定速巡航 ●自适应巡航 | ●L2级 | - | ●标配 | ●标配 | - |  | - | - | - | - | - | - | - |  | - | ●运动 ●ECO ●标准舒适 | ●标配 | ●标配 |  | - ●可开启全景天窗 | ●标配 | - | - | ●标配 | - | - | - | - ●皮质 | ●上下+前后 | - | ●多功能控制 | ●彩色 | ●全液晶 | ●7 | - | ●标配图示 | - | ●标配 |  | ●标配 | - ●智能遥控钥匙 | ●前排 | ●标配图示 | - | - | - | ●标配 | - | - | ●标配图示 | - | - | - - ●真皮 | - | - | - ●2+2+2 - - | ●标配 | ●2座 - | ●主驾驶位 ●副驾驶位 | ●前后移动 ●靠背角度 ●高低调节 | ●头枕 | ●前后移动 ●靠背角度 | ●头枕 | ●前后移动 ●靠背角度调节 | ●头枕 | ●加热 | - | - | - | ●前排 ●后排 | - | - | ●40:60 | - | ●标配 | ●大屏 | ●12.3吋 | ●标配 | ●标配 | - | ●标配 | ●斑马 - | ●标配 | - |  | - | ●标配 | - | - | - | - | - ●USB/Type-C | ●前排2个 ●后排2个 | - | - | - | ●6 | - | ●LED | ●LED | ●标配 | - | ●标配 | - | - | - | ●标配 | - | ●64色 | - | - | - | ●前排 ●后排 | ●全车 | ●标配 | ●电动调节图示 ●加热 ●电动折叠 ●锁车自动折叠 | - | ● 主驾驶位+有照明 ● 副驾驶位+有照明 | ●标配 | - | - | ●标配 |  | - | - | ●自动 | ●标配 | ●标配 | - | ●标配 | - | ●标配 | - | - | - | ●服务预约 ●车辆监控 ●充电管理 | - | - | - | [5 empty] | 纯电动 177马力 | [72 empty] | -
1245 | 上汽大通MAXUS EUNIQ 5 2020款 精英版 五座 | 17.18万 | 17.68万 | 上汽大通 | 紧凑型MPV | 纯电动 | 2020.04 |  | 420 | 快充0.58小时 慢充8小时 | 80 |  |  |  |  | 电动车单速变速箱 | 4825x1825x1778 | MPV | 170 | - |  | 15.9 | 3年或8万公里 | - | 4825 | 1825 | 1778 | 2800 | 1560 | 1570 | 130 | 5 | 平开门 | 5 | 1800 | - | 2185 |  | - | [11 empty] | 130(177Ps) |  | 310 | [8 empty] | 纯电动 177马力 | 永磁/同步 | 130 | 177 | 310 | 130 | 310 | - | - | - | - | 单电机 | 前置 | 三元锂电池 | 待查 | 61.0 | 178.0 | 快充0.58小时 慢充8小时 ●快充接口 | ○低温加热 | - | 电动车单速变速箱 | 1 | 固定齿比变速箱 | 前置前驱 | - | - | 麦弗逊式独立悬挂 | 纵臂扭转梁式非独立悬挂 | 电动助力 | 承载式 | 通风盘式 | 实心盘式 | 电子驻车 | 205/60 R16 | 205/60 R16 | - |  | ●标配 | ●标配 | ●标配 | ●标配 | ●标配 | - - | - | - | - | - | - | - | ●主驾驶位 ●副驾驶位 | - | - | - | - | - | - | - | - | ●标配 | ●胎压报警 | ●标配 | - | - | - ●后 | - - | ●定速巡航图示 - | - | - | - | ●标配 | - |  | - | - | - | - | - | - | - |  | - | ●运动 ●ECO ●标准舒适 | ●标配 | ●标配 |  | - - | - | - | - | ○选配 | - | - | - | ●塑料 - | ●上下+前后 | - | ●多功能控制 | ●彩色 | ●非全液晶 | ●7 | - | - | - | - |  | - | ●普通遥控钥匙 - | - | - | - | - | - | - | - | - | - | - | - | ●织物 ○仿皮 - | - | - | ●2+3 - - - | - | - - | - - | ●前后移动 ●靠背角度 ●高低调节 | ●头枕 | ●前后移动 ●靠背角度 | ●头枕 | - - | ●头枕 | - | - | - | - | ●前排 ●后排 | - | - | ●比例放倒 | - | - | - | - | - | - | - | - | - - | - | - |  | - | - | - | - | - | - | ●AUX ●USB/Type-C | ●前排2个 ●后排2个 | - | - | - | ●4 | - | ●卤素 | ●卤素 | ●标配 | - | - | - | - | - | ●标配 | - | - | - | - | - | ●前排 ●后排 | - | - | ●电动调节图示 - - - | - | - ● 副驾驶位+无照明 | - | - | - | ●标配 |  | - | - | ●手动 | - | ●标配 | - | - | - | - | - | - | - | ●服务预约 ●车辆监控 ●充电管理 | - | - | - | [5 empty] | 纯电动 177马力 | [72 empty] | -
1246 | 上汽大通MAXUS EUNIQ 5 2020款 精英版 七座 | 17.18万 | 17.98万 | 上汽大通 | 紧凑型MPV | 纯电动 | 2020.04 |  | 420 | 快充0.58小时 慢充8小时 | 80 |  |  |  |  | 电动车单速变速箱 | 4825x1825x1778 | MPV | 170 | - |  | 15.9 | 3年或8万公里 | - | 4825 | 1825 | 1778 | 2800 | 1560 | 1570 | 130 | 5 | 平开门 | 7 | 1800 | - | 2185 |  | - | [11 empty] | 130(177Ps) |  | 310 | [8 empty] | 纯电动 177马力 | 永磁/同步 | 130 | 177 | 310 | 130 | 310 | - | - | - | - | 单电机 | 前置 | 三元锂电池 | 待查 | 61.0 | 178.0 | 快充0.58小时 慢充8小时 ●快充接口 | ○低温加热 | - | 电动车单速变速箱 | 1 | 固定齿比变速箱 | 前置前驱 | - | - | 麦弗逊式独立悬挂 | 纵臂扭转梁式非独立悬挂 | 电动助力 | 承载式 | 通风盘式 | 实心盘式 | 电子驻车 | 205/60 R16 | 205/60 R16 | - |  | ●标配 | ●标配 | ●标配 | ●标配 | ●标配 | - - | - | - | - | - | - | - | ●主驾驶位 ●副驾驶位 | - | - | - | - | - | - | - | - | ●标配 | ●胎压报警 | ●标配 | - | - | - ●后 | - - | ●定速巡航图示 - | - | - | - | ●标配 | - |  | - | - | - | - | - | - | - |  | - | ●运动 ●ECO ●标准舒适 | ●标配 | ●标配 |  | - - | - | - | - | ○选配 | - | - | - | ●塑料 - | ●上下+前后 | - | ●多功能控制 | ●彩色 | ●非全液晶 | ●7 | - | - | - | - |  | - | ●普通遥控钥匙 - | - | - | - | - | - | - | - | - | - | - | - | ●织物 ○仿皮 - | - | - | - ○2+2+2 ●2+2+3 ○2+3+2 | ●标配 | ●2座 ○3座 | - - | ●前后移动 ●靠背角度 ●高低调节 | ●头枕 | ●前后移动 ●靠背角度 | ●头枕 | ●前后移动 ●靠背角度调节 | ●头枕 | - | - | - | - | ●前排 ●后排 | - | - | ●比例放倒 | - | - | - | - | - | - | - | - | - - | - | - |  | - | - | - | - | - | - | ●AUX ●USB/Type-C | ●前排2个 ●后排2个 | - | - | - | ●4 | - | ●卤素 | ●卤素 | ●标配 | - | - | - | - | - | ●标配 | - | - | - | - | - | ●前排 ●后排 | - | - | ●电动调节图示 - - - | - | - ● 副驾驶位+无照明 | - | - | - | ●标配 |  | - | - | ●手动 | - | ●标配 | - | - | - | - | - | - | - | ●服务预约 ●车辆监控 ●充电管理 | - | - | - | [5 empty] | 纯电动 177马力 | [72 empty] | -
1247 | 上汽大通MAXUS EUNIQ 5 2020款 舒适版 七座 | 17.84万 | 18.337万 | 上汽大通 | 紧凑型MPV | 纯电动 | 2022.03 |  | 420 | 快充0.58小时 慢充8小时 | 80 |  |  |  |  | 电动车单速变速箱 | 4825x1825x1778 | MPV | 170 | - |  | 15.9 | 3年或8万公里 | - | 4825 | 1825 | 1778 | 2800 | 1560 | 1570 | 130 | 5 | 平开门 | 7 | 1800 | - | 2185 |  | - | [11 empty] | 130(177Ps) |  | 310 | [8 empty] | 纯电动 177马力 | 永磁/同步 | 130 | 177 | 310 | 130 | 310 | - | - | - | - | 单电机 | 前置 | 三元锂电池 | 待查 | 61.0 | 178.0 | 快充0.58小时 慢充8小时 ●快充接口 | ○低温加热 | - | 电动车单速变速箱 | 1 | 固定齿比变速箱 | 前置前驱 | - | - | 麦弗逊式独立悬挂 | 纵臂扭转梁式非独立悬挂 | 电动助力 | 承载式 | 通风盘式 | 实心盘式 | 电子驻车 | 205/60 R16 | 205/60 R16 | - |  | ●标配 | ●标配 | ●标配 | ●标配 | ●标配 | - - | - | - | - | - | - | - | ●主驾驶位 ●副驾驶位 | - | - | - | - | - | - | - | - | ●标配 | ●胎压报警 | ●标配 | - | - | - ●后 | - - | ●定速巡航图示 - | - | - | - | ●标配 | - |  | - | - | - | - | - | - | - |  | - | ●运动 ●ECO ●标准舒适 | ●标配 | ●标配 |  | - - | - | - | - | - | - | - | - | ●塑料 - | ●上下+前后 | - | ●多功能控制 | ●彩色 | ●非全液晶 | ●7 | - | - | - | - |  | - | ●普通遥控钥匙 - | - | - | - | - | - | - | - | - | - | - | - | ●织物 - - | - | - | - - ●2+2+3 - | ●标配 | ●2座 ○3座 | - - | ●前后移动 ●靠背角度 ●高低调节 | ●头枕 | ●前后移动 ●靠背角度 | ●头枕 | ●前后移动 ●靠背角度调节 | ●头枕 | - | - | - | - | ●前排 ●后排 | - | - | ●比例放倒 | - | - | - | - | - | - | - | - | - - | - | - |  | - | - | - | - | - | - | ●AUX ●USB/Type-C | ●前排2个 ●后排2个 | - | - | - | ●4 | - | ●卤素 | ●卤素 | ●标配 | - | - | - | - | - | ●标配 | - | - | - | - | - | ●前排 ●后排 | - | - | ●电动调节图示 - - - | - | - ● 副驾驶位+无照明 | - | - | - | ●标配 |  | - | - | ●手动 | - | ●标配 | - | - | - | - | - | - | - | ●服务预约 ●车辆监控 ●充电管理 | - | - | - | [5 empty] | 纯电动 177马力 | [72 empty] | -
1248 | 上汽大通MAXUS EUNIQ 5 2020款 豪华版 五座 | 20.48万 | 20.98万 | 上汽大通 | 紧凑型MPV | 纯电动 | 2020.04 |  | 420 | 快充0.58小时 慢充8小时 | 80 |  |  |  |  | 电动车单速变速箱 | 4825x1825x1778 | MPV | 170 | - |  | 15.9 | 3年或8万公里 | - | 4825 | 1825 | 1778 | 2800 | 1560 | 1570 | 130 | 5 | 平开门 | 5 | 1800 | - | 2185 |  | - | [11 empty] | 130(177Ps) |  | 310 | [8 empty] | 纯电动 177马力 | 永磁/同步 | 130 | 177 | 310 | 130 | 310 | - | - | - | - | 单电机 | 前置 | 三元锂电池 | 待查 | 61.0 | 178.0 | 快充0.58小时 慢充8小时 ●快充接口 | ●低温加热 | - | 电动车单速变速箱 | 1 | 固定齿比变速箱 | 前置前驱 | - | - | 麦弗逊式独立悬挂 | 纵臂扭转梁式非独立悬挂 | 电动助力 | 承载式 | 通风盘式 | 实心盘式 | 电子驻车 | 215/55 R17 | 215/55 R17 | - |  | ●标配 | ●标配 | ●标配 | ●标配 | ●标配 | - - | - | - | - | - | - | - | ●主驾驶位 ●副驾驶位 | ●前排 | ●标配 | - | - | - | - | - | - | ●标配 | ●胎压报警 | ●标配 | - | - | ●前 ●后 | ●倒车影像 ●360°全景影像 | ●定速巡航图示 - | - | - | - | ●标配 | - |  | - | - | - | - | - | - | - |  | - | ●运动 ●ECO ●标准舒适 | ●标配 | ●标配 |  | - ●可开启全景天窗 | ●标配 | - | - | ●标配 | - | - | - | - ●皮质 | ●上下+前后 | - | ●多功能控制 | ●彩色 | ●非全液晶 | ●7 | - | ●标配图示 | - | ●标配 |  | - | - ●智能遥控钥匙 | ●前排 | ●标配图示 | - | - | - | - | - | - | - | - | - | - ●仿皮 - | - | - | ●2+3 - - - | - | - - | ●主驾驶位 - | ●前后移动 ●靠背角度 ●高低调节 | ●头枕 | ●前后移动 ●靠背角度 | ●头枕 | - - | ●头枕 | - | - | - | - | ●前排 ●后排 | - | - | ●比例放倒 | - | - | ●大屏 | ●12.3吋 | ●标配 | ●标配 | - | ●标配 | - ●原厂原机 | ●标配 | - |  | - | ●标配 | - | - | - | - | ●AUX ●USB/Type-C | ●前排2个 ●后排2个 | - | - | - | ●6 | - | ●LED | ●LED | ●标配 | - | ●标配 | - | - | - | ●标配 | - | - | - | - | - | ●前排 ●后排 | ●全车 | ●标配 | ●电动调节图示 ●加热 ●电动折叠 ●锁车自动折叠 | - | ● 主驾驶位+有照明 ● 副驾驶位+有照明 | ●标配 | - | - | ●标配 |  | - | - | ●自动 | - | ●标配 | - | - | - | - | - | - | - | ●服务预约 ●车辆监控 ●充电管理 | - | - | - | [5 empty] | 纯电动 177马力 | [72 empty] | -
1249 | 上汽大通MAXUS EUNIQ 5 2020款 豪华版 七座 | 20.78万 | 21.28万 | 上汽大通 | 紧凑型MPV | 纯电动 | 2020.04 |  | 420 | 快充0.58小时 慢充8小时 | 80 |  |  |  |  | 电动车单速变速箱 | 4825x1825x1778 | MPV | 170 | - |  | 15.9 | 3年或8万公里 | - | 4825 | 1825 | 1778 | 2800 | 1560 | 1570 | 130 | 5 | 平开门 | 7 | 1800 | - | 2185 |  | - | [11 empty] | 130(177Ps) |  | 310 | [8 empty] | 纯电动 177马力 | 永磁/同步 | 130 | 177 | 310 | 130 | 310 | - | - | - | - | 单电机 | 前置 | 三元锂电池 | 待查 | 61.0 | 178.0 | 快充0.58小时 慢充8小时 ●快充接口 | ●低温加热 | - | 电动车单速变速箱 | 1 | 固定齿比变速箱 | 前置前驱 | - | - | 麦弗逊式独立悬挂 | 纵臂扭转梁式非独立悬挂 | 电动助力 | 承载式 | 通风盘式 | 实心盘式 | 电子驻车 | 215/55 R17 | 215/55 R17 | - |  | ●标配 | ●标配 | ●标配 | ●标配 | ●标配 | - - | - | - | - | - | - | - | ●主驾驶位 ●副驾驶位 | ●前排 | ●标配 | - | - | - | - | - | - | ●标配 | ●胎压报警 | ●标配 | - | - | ●前 ●后 | ●倒车影像 ●360°全景影像 | ●定速巡航图示 - | - | - | - | ●标配 | - |  | - | - | - | - | - | - | - |  | - | ●运动 ●ECO ●标准舒适 | ●标配 | ●标配 |  | - ●可开启全景天窗 | ●标配 | - | - | ●标配 | - | - | - | - ●皮质 | ●上下+前后 | - | ●多功能控制 | ●彩色 | ●非全液晶 | ●7 | - | ●标配图示 | - | ●标配 |  | - | - ●智能遥控钥匙 | ●前排 | ●标配图示 | - | - | - | - | - | - | - | - | - | - ●仿皮 - | - | - | - ○2+2+2 ●2+2+3 ○2+3+2 | ●标配 | ●2座 ○3座 | ●主驾驶位 - | ●前后移动 ●靠背角度 ●高低调节 | ●头枕 | ●前后移动 ●靠背角度 | ●头枕 | ●前后移动 ●靠背角度调节 | ●头枕 | - | - | - | - | ●前排 ●后排 | - | - | ●比例放倒 | - | - | ●大屏 | ●12.3吋 | ●标配 | ●标配 | - | ●标配 | - ●原厂原机 | ●标配 | - |  | - | ●标配 | - | - | - | - | ●AUX ●USB/Type-C | ●前排2个 ●后排2个 | - | - | - | ●6 | - | ●LED | ●LED | ●标配 | - | ●标配 | - | - | - | ●标配 | - | - | - | - | - | ●前排 ●后排 | ●全车 | ●标配 | ●电动调节图示 ●加热 ●电动折叠 ●锁车自动折叠 | - | ● 主驾驶位+有照明 ● 副驾驶位+有照明 | ●标配 | - | - | ●标配 |  | - | - | ●自动 | - | ●标配 | - | - | - | - | - | - | - | ●服务预约 ●车辆监控 ●充电管理 | - | - | - | [5 empty] | 纯电动 177马力 | [72 empty] | -
1250 | 几何G6 2022款 480豪华型 | 暂无报价 | - | 几何汽车 | 紧凑型车 | 纯电动 | 2022.11 |  | 480 | 快充0.5小时 慢充8.5小时 | 80 |  |  |  |  | 电动车单速变速箱 | 4752x1804x1503 | 三厢车 | 150 | 6.9 |  | - | 4年或15万公里 | - | 4752 | 1804 | 1503 | 2700 | - | - | 120 | 4 | 平开门 | 5 | - | - | - |  | 430 | - | [10 empty] | 150(204Ps) |  | 310 | [8 empty] | 纯电动 204马力 | 永磁/同步 | 150 | 204 | 310 | 150 | 310 | - | - | - | - | 单电机 | 前置 | 三元锂电池 | - | 53.0 | - | 快充0.5小时 慢充8.5小时 ●快充接口 | ●低温加热 ●液态冷却 | - | 电动车单速变速箱 | 1 | 固定齿比变速箱 | 前置前驱 | - | - | 麦弗逊式独立悬挂 | 纵臂扭转梁式非独立悬挂 | 电动助力 | 承载式 | 通风盘式 | 实心盘式 | 电子驻车 | 205/60 R16 | 205/60 R16 | - |  | ●标配 | ●标配 | ●标配 | ●标配 | ●标配 | ●车道偏离预警 ●前方碰撞预警 | ●标配 | - | ●标配 | - | ●标配 | - | ●主驾驶位 ●副驾驶位 | - | - | - | - | - | - | - | - | ●标配 | ●胎压显示 | ●标配 | - | - | - ●后 | ●倒车影像图示 - - | ●定速巡航 ●自适应巡航 ●全速自适应巡航 | ●L2级 | - | ●标配 | ●标配 | - |  | - | - | - | - | - | - | - |  | - | ●运动 ●ECO ●标准舒适 | ●标配 | ●标配 |  | - | - | - | - | ●标配 |  | - | ●标配 | ●皮质 | ●上下+前后 | - | ●多功能控制 | ●彩色 | ●全液晶 | ●10.2 | - | - | - | - |  | ●标配 | ●普通遥控钥匙 - | - | ●标配图示 | - | - | - | - | - | - | - | - | - | ●仿皮 | - | - |  | - |  | - - | ●前后移动 ●靠背角度 ●高低调节 | ●头枕 | ●前后移动 ●靠背角度 | ●头枕 | - | ●头枕 | - - | - |  | - | ●前排 ●后排 | ●标配 | - | ●40:60 |  | - | ●大屏 | ●14.6吋 | ●标配 | ●标配 | - | ●标配 | ●原厂原机 | ●标配 | ●标配 |  | - | ●标配 | - | ●标配 | - | - | ●USB/Type-C | ●前排2个 ●后排1个 | - | - | - | - | - | ●LED | ●LED | ●标配 | ●标配 | ●标配 | - | - | - | ●标配 | - | - | - | ●标配 | - | ●前排 ●后排 | ●全车 | ●标配 | ●电动调节图示 ●加热 - - - - | - | ● 主驾驶位+无照明 ● 副驾驶位+无照明 | - | - | - | - |  | - | - | ●自动 | - | ●标配 | ●双区空调 | ●标配 | - | ●标配 | - | - | - |  | - | [7 empty] | 纯电动 204马力
1251 | 几何G6 2022款 480尊贵型 | 暂无报价 | - | 几何汽车 | 紧凑型车 | 纯电动 | 2022.11 |  | 480 | 快充0.5小时 慢充8.5小时 | 80 |  |  |  |  | 电动车单速变速箱 | 4752x1804x1503 | 三厢车 | 150 | 6.9 |  | - | 4年或15万公里 | - | 4752 | 1804 | 1503 | 2700 | - | - | 120 | 4 | 平开门 | 5 | - | - | - |  | 430 | - | [10 empty] | 150(204Ps) |  | 310 | [8 empty] | 纯电动 204马力 | 永磁/同步 | 150 | 204 | 310 | 150 | 310 | - | - | - | - | 单电机 | 前置 | 三元锂电池 | - | 53.0 | - | 快充0.5小时 慢充8.5小时 ●快充接口 | ●低温加热 ●液态冷却 | - | 电动车单速变速箱 | 1 | 固定齿比变速箱 | 前置前驱 | - | - | 麦弗逊式独立悬挂 | 纵臂扭转梁式非独立悬挂 | 电动助力 | 承载式 | 通风盘式 | 实心盘式 | 电子驻车 | 215/50 R17 | 215/50 R17 | - |  | ●标配 | ●标配 | ●标配 | ●标配 | ●标配 | ●车道偏离预警 ●前方碰撞预警 | ●标配 | - | ●标配 | - | ●标配 | - | ●主驾驶位 ●副驾驶位 | ●前排 | - | - | - | - | - | - | - | ●标配 | ●胎压显示 | ●标配 | - | - | - ●后 | ●倒车影像 ●360°全景影像 - | ●定速巡航 ●自适应巡航 ●全速自适应巡航 | ●L2级 | - | ●标配 | ●标配 | - |  | - | - | - | - | - | - | - |  | - | ●运动 ●ECO ●标准舒适 | ●标配 | ●标配 |  | ●单天窗 | - | - | - | ●标配 |  | - | ●标配 | ●皮质 | ●上下+前后 | - | ●多功能控制 | ●彩色 | ●全液晶 | ●10.2 | - | - | - | - |  | ●标配 | - ●智能遥控钥匙 | ●全车图示 | ●标配图示 | - | - | - | - | - | - | ●标配图示 | - | - | ●仿皮 | - | - |  | - |  | ●主驾驶位 - | ●前后移动 ●靠背角度 ●高低调节 | ●头枕 | ●前后移动 ●靠背角度 | ●头枕 | - | ●头枕 | ●加热 - | - |  | - | ●前排 ●后排 | ●标配 | - | ●40:60 |  | - | ●大屏 | ●14.6吋 | ●标配 | ●标配 | - | ●标配 | ●原厂原机 | ●标配 | ●标配 |  | - | ●标配 | - | ●标配 | - | - | ●USB/Type-C | ●前排2个 ●后排1个 | - | - | - | - | - | ●LED | ●LED | ●标配 | ●标配 | ●标配 | - | - | - | ●标配 | - | - | - | ●标配 | - | ●前排 ●后排 | ●全车 | ●标配 | ●电动调节图示 ●加热 ●电动折叠 - - ●锁车自动折叠 | - | ● 主驾驶位+有照明 ● 副驾驶位+有照明 | - | - | ●标配 | - |  | - | - | ●自动 | - | ●标配 | ●双区空调 | ●标配 | ●标配 | ●标配 | ●标配 | - | - |  | - | [7 empty] | 纯电动 204马力
1252 | 几何G6 2022款 620豪华型 | 暂无报价 | - | 几何汽车 | 紧凑型车 | 纯电动 | 2022.11 |  | 620 | 快充0.63小时 慢充11小时 | 80 |  |  |  |  | 电动车单速变速箱 | 4752x1804x1503 | 三厢车 | 150 | 6.9 |  | - | 4年或15万公里 | - | 4752 | 1804 | 1503 | 2700 | - | - | 120 | 4 | 平开门 | 5 | - | - | - |  | 430 | - | [10 empty] | 150(204Ps) |  | 310 | [8 empty] | 纯电动 204马力 | 永磁/同步 | 150 | 204 | 310 | 150 | 310 | - | - | - | - | 单电机 | 前置 | 三元锂电池 | - | 70.0 | - | 快充0.63小时 慢充11小时 ●快充接口 | ●低温加热 ●液态冷却 | - | 电动车单速变速箱 | 1 | 固定齿比变速箱 | 前置前驱 | - | - | 麦弗逊式独立悬挂 | 纵臂扭转梁式非独立悬挂 | 电动助力 | 承载式 | 通风盘式 | 实心盘式 | 电子驻车 | 205/60 R16 | 205/60 R16 | - |  | ●标配 | ●标配 | ●标配 | ●标配 | ●标配 | ●车道偏离预警 ●前方碰撞预警 | ●标配 | - | ●标配 | - | ●标配 | - | ●主驾驶位 ●副驾驶位 | - | - | - | - | - | - | - | - | ●标配 | ●胎压显示 | ●标配 | - | - | - ●后 | ●倒车影像图示 - - | ●定速巡航 ●自适应巡航 ●全速自适应巡航 | ●L2级 | - | ●标配 | ●标配 | - |  | - | - | - | - | - | - | - |  | - | ●运动 ●ECO ●标准舒适 | ●标配 | ●标配 |  | - | - | - | - | ●标配 |  | - | ●标配 | ●皮质 | ●上下+前后 | - | ●多功能控制 | ●彩色 | ●全液晶 | ●10.2 | - | - | - | - |  | ●标配 | ●普通遥控钥匙 - | - | ●标配图示 | - | - | - | - | - | - | - | - | - | ●仿皮 | - | - |  | - |  | - - | ●前后移动 ●靠背角度 ●高低调节 | ●头枕 | ●前后移动 ●靠背角度 | ●头枕 | - | ●头枕 | - - | - |  | - | ●前排 ●后排 | ●标配 | - | ●40:60 |  | - | ●大屏 | ●14.6吋 | ●标配 | ●标配 | - | ●标配 | ●原厂原机 | ●标配 | ●标配 |  | - | ●标配 | - | ●标配 | - | - | ●USB/Type-C | ●前排2个 ●后排1个 | - | - | - | - | - | ●LED | ●LED | ●标配 | ●标配 | ●标配 | - | - | - | ●标配 | - | - | - | ●标配 | - | ●前排 ●后排 | ●全车 | ●标配 | ●电动调节图示 ●加热 - - - - | - | ● 主驾驶位+无照明 ● 副驾驶位+无照明 | - | - | - | - |  | - | - | ●自动 | - | ●标配 | ●双区空调 | ●标配 | - | ●标配 | - | - | - |  | ○选配 | [7 empty] | 纯电动 204马力
1253 | 几何G6 2022款 620旗舰型 | 暂无报价 | - | 几何汽车 | 紧凑型车 | 纯电动 | 2022.11 |  | 620 | 快充0.63小时 慢充11小时 | 80 |  |  |  |  | 电动车单速变速箱 | 4752x1804x1503 | 三厢车 | 150 | 6.9 |  | - | 4年或15万公里 | - | 4752 | 1804 | 1503 | 2700 | - | - | 120 | 4 | 平开门 | 5 | - | - | - |  | 430 | - | [10 empty] | 150(204Ps) |  | 310 | [8 empty] | 纯电动 204马力 | 永磁/同步 | 150 | 204 | 310 | 150 | 310 | - | - | - | - | 单电机 | 前置 | 三元锂电池 | - | 70.0 | - | 快充0.63小时 慢充11小时 ●快充接口 | ●低温加热 ●液态冷却 | - | 电动车单速变速箱 | 1 | 固定齿比变速箱 | 前置前驱 | - | - | 麦弗逊式独立悬挂 | 纵臂扭转梁式非独立悬挂 | 电动助力 | 承载式 | 通风盘式 | 实心盘式 | 电子驻车 | 215/50 R17 | 215/50 R17 | - |  | ●标配 | ●标配 | ●标配 | ●标配 | ●标配 | ●车道偏离预警 ●前方碰撞预警 | ●标配 | ●标配 | ●标配 | - | ●标配 | - | ●主驾驶位 ●副驾驶位 | ●前排 | ●标配 | - | - | - | - | - | - | ●标配 | ●胎压显示 | ●标配 | - | - | ●前 ●后 | ●倒车影像 ●360°全景影像 ●540°全景影像 | ●定速巡航 ●自适应巡航 ●全速自适应巡航 | ●L2级 | ●标配 | ●标配 | ●标配 | - |  | - | - | - | - | - | - | - |  | - | ●运动 ●ECO ●标准舒适 | ●标配 | ●标配 |  | ●不可开启全景天窗 | - | - | - | ●标配 |  | - | ●标配 | ●皮质 | ●上下+前后 | - | ●多功能控制 | ●彩色 | ●全液晶 | ●10.2 | - | - | - | - |  | ●标配 | - ●智能遥控钥匙 | ●全车图示 | ●标配图示 | - | ●标配 | - | ●标配 | - | - | ●标配图示 | - | - | ●仿皮 | - | - |  | - |  | ●主驾驶位 ●副驾驶位 | ●前后移动 ●靠背角度 ●高低调节 | ●头枕 | ●前后移动 ●靠背角度 | ●头枕 | - | ●头枕 | ●加热 ●记忆(主驾驶) | - |  | - | ●前排 ●后排 | ●标配 | - | ●40:60 |  | - | ●大屏 | ●14.6吋 | ●标配 | ●标配 | - | ●标配 | ●原厂原机 | ●标配 | ●标配 |  | - | ●标配 | - | ●标配 | - | - | ●USB/Type-C | ●前排2个 ●后排1个 | - | - | - | - | - | ●LED | ●LED | ●标配 | ●标配 | ●标配 | - | - | - | ●标配 | - | ●72色 | - | ●标配 | - | ●前排 ●后排 | ●全车 | ●标配 | ●电动调节图示 ●加热 ●电动折叠 ●记忆 ●倒车自动下翻 ●锁车自动折叠 | - | ● 主驾驶位+有照明 ● 副驾驶位+有照明 | - | - | ●标配 | - |  | - | - | ●自动 | - | ●标配 | ●双区空调 | ●标配 | ●标配 | ●标配 | ●标配 | - | - |  | ○选配 | [7 empty] | 纯电动 204马力

## Sheet2
| 型号 | 经销商报价 | 官方指导价 | 厂商 | 级别 | 能源类型 | 上市时间 | 纯电续航里程(km) | 充电时间(小时) | 电池类型 | 驱动方式 | 驻车制动类型 | ABS防抱死 | 制动力分配(EBD/CBC等) | 刹车辅助(EBA/BA等) | 牵引力控制(TCS/ASR等) | 车身稳定系统(ESP/DSC等) | 主动安全预警系统 | 主动刹车 | 并线辅助 | 车道保持辅助系统 | 疲劳驾驶提示 | 道路交通标识识别 | 夜视系统 | 前排安全气囊 | 侧安全气囊 | 侧安全气帘 | 前排膝部气囊 | 副驾驶座垫式气囊 | 中央安全气囊 | 后排正向安全气囊 | 后排气囊式安全带 | 后排座椅防下滑气囊 | 安全带未系提示 | 胎压监测系统 | 儿童座椅接口(ISOFIX) | 被动行人保护 | 安全轮胎 | 驻车雷达 | 驾驶辅助影像 | 巡航系统 | 辅助驾驶级别 | 自动泊车入位 | 自动驻车(AUTOHOLD) | 上坡辅助(HAC) | 陡坡缓降(HDC) | 驾驶模式选择 | 制动能量回收系统 | 低速行车警示音 | 涉水感应系统 | 天窗类型 | 车顶行李架 | 运动外观套件 | 主动闭合式进气格栅 | 铝合金轮毂 | 车侧脚踏板 | 无框设计车门 | 隐藏式门把手 | 方向盘材质 | 方向盘调节 | 方向盘电动调节 | 方向盘功能 | 行车电脑屏幕 | 液晶仪表样式 | 液晶仪表尺寸(in) | 电动吸合门 | 电动后尾门 | 感应式后尾门 | 电动后尾门位置记忆 | 发动机电子防盗 | 车内中控锁 | 遥控钥匙类型 | 无钥匙进入 | 无钥匙启动 | 远程启动 | 遥控移动车辆 | 车辆召唤功能 | 抬头显示系统(HUD) | 内置行车记录仪 | 主动降噪 | 手机无线充电 | 110V/220V/230V电源插座 | 行李舱12V电源接口 | 座椅材质 | 座椅皮质风格 | 运动风格座椅 | 座椅布局 | 第二排独立座椅 | 第三排座椅 | 座椅电动调节 | 主驾座椅整体调节 | 主驾座椅局部调节 | 副驾座椅整体调节 | 副驾座椅局部调节 | 第二排座椅整体调节 | 第二排座椅局部调节 | 前排座椅功能 | 第二排座椅功能 | 第三排座椅功能 | 老板键 | 前/后扶手 | 后排杯架 | 可加热/制冷杯架 | 后排座椅放倒比例 | 后排座椅电动放倒 | 第二排小桌板 | 中控彩色屏幕 | 中控屏尺寸 | GPS导航系统 | 导航路况信息展示 | 道路救援服务 | 蓝牙/车载电话 | 手机互联映射 | 车联网 | OTA升级 | OTA版本 | 面部识别 | 语音识别控制系统 | 手势控制功能 | Wi-Fi热点 | 影音系统 | 中控分屏显示 | 多媒体接口 | USB/Type-C接口数量 | 车载电视 | 后排液晶屏 | 音响品牌 | 扬声器数量(个) | 后排多媒体控制 | 近光灯 | 远光灯 | 日间行车灯 | 自适应远近光 | 自动大灯 | 转向辅助灯 | 前雾灯 | 大灯随动转向(AFS) | 大灯高度调节 | 大灯清洗功能 | 车内氛围灯 | 灯光特色功能 | 大灯延时关闭 | 前大灯雨雾模式 | 电动车窗 | 车窗一键升降 | 车窗防夹手功能 | 外后视镜功能 | 内后视镜功能 | 车内化妆镜 | 后排隐私玻璃 | 车内遮阳帘 | 雨量感应式雨刷 | 后雨刷 | 后窗玻璃开启 | 多层隔音玻璃 | 可加热喷水嘴 | 空调控制方式 | 后排独立空调 | 后排出风口 | 温度分区控制 | 车内空气调节/花粉过滤 | 车载空气净化器 | 车内PM2.5过滤装置 | 负离子发生器 | 车内香氛装置 | 车载冰箱 | 手机App远程控制 | 热泵管理系统 | 高精度地图 | V2X通讯 | 5G速联 | VTOL 220V电源输出 | 移动电站功能 | 自适应旋转悬浮Pad | 定制选装 | 电动机 | 增强版自动辅助驾驶功能 | 完全自动驾驶能力 | 辅助驾驶操作系统 | 辅助驾驶芯片 | 辅助驾驶芯片算力(TOPS) | 车载智能系统 | 车载智能芯片 | 摄像头数量 | 超声波雷达数量 | 毫米波雷达数量 | 激光雷达数量 | 智能语音收放机 | 马卡龙夹心选装包 | WLTC综合油耗(L/100km) | 3D全息透明影像系统 | Brembo®赛车级哑光灰四活塞定钳(前) | DiPilot智能遥控驾驶 | 移动电站 | 高性能中国红四活塞定钳(前) | 官方油耗(L) | 智能交互灯语套件 | 智能潮音座舱套件 | 高阶智能驾驶辅助服务 | 运动套件 | iTAC智能扭矩控制系统 | 光感天幕 | 手动旋转悬浮Pad | 移动电站VTOL | 六座臻享组合套装 | Brembo赛车级哑光灰六活塞定钳(前) | 智享升级包 | 臻享组合套装 | DiLink15.6英寸超高清8核自适应旋转悬浮Pad | 全息透明影像系统 | 千山翠运动内饰套件 | 首任车主保修期限 | YAMAHA环绕立体高级音响 | ZAD-Advanced增强自动驾驶辅助系统 | ZAD-Ultimate完全自动驾驶辅助系统 | 冬季温度包 | 智能恒温空调套装 | 智能感应自动门套装 | 智能按摩座椅舒适套装 | 高性能空气悬架套装 | EC光感天幕 | 闪电切换智能四驱系统 | 马牌轮胎（235/50 R18） | 360°全景透明影像系统 | VTOL移动电站功能 | VTOL移动电站 | ETC | 一键遥控泊车 | 全场景一键遥控泊车 | 奢享尊贵套装 | 移动充电站功能 | 舒享套装 | 超视距记忆泊车 | 19英寸皓月之芒轮辋 | 电芯品牌 | 5G先锋套装 | ADiGO 2.5 自动驾驶辅助系统 | 智能ETC | 超视距召唤泊车 | 遥控泊车套装 | 540°智能影像（透明底盘） | IBCM无感启动 | RPA遥控泊车 | ORA-PILOT 3.0 智能驾驶辅助套装 | XPILOT 3.0软件及升级服务 | 智能音乐座舱增强套件 | 透明底盘 | 智趣交互选装包 | 侧滑门 | 20英寸星源轮毂 265/45 R20 | 20英寸星耀轮毂 265/45 R20 | ZEEKR AD增强智能驾驶辅助系统 | ZEEKR AD完全智能驾驶辅助系统 | 副驾驶屏幕尺寸 | 智能辅助驾驶选装包 | 冬季套装 | 创新套装 | 娱乐套装 | 舒适套装 | 循迹倒车 | 中控下屏幕尺寸 | NOA高阶智驾领航辅助系统 | 旗舰升级包 | 空气悬架系统+主动式进气格栅 | 豪华升舱包 | 豪华升舱包+LCP驾驶辅助高级包 | 180°透明底盘系统 | AR导航 | AVP记忆泊车系统 | RPA一键遥控泊车系统 | 舒享全配选装包 | 配置说明 | 智享冬季套件 | 智趣驾控套装 | AR增强实景导航 | 越野设计组件 | 越野设计组件-维苏威灰色涂装 | 越野设计组件包括高光黑色涂装 | 高性能电池升级包 | 带光线控制功能的全景天窗 | 20英寸动感车轮包 | CO2热泵空调包 | 尊崇风格套件 | 舒适尾门包 | Microfiber超纤绒顶棚 | NOMI车载人工智能系统 | Nappa高级内饰套装 | 外观套件-Moon主题 | 气辉橙卡钳 | 适享套装 | AR/VR全景沉浸体验接口 | 数字光幕氛围灯 | Co-Pilot360智行驾驶辅助升级包 | 尊驾包 | 智驾包 | 透明A柱 | ADiGO 3.0智驾辅助系统 | 高级线控制动系统 iBooster | 银辉套装 | 智能寻车助手 | 动力电池无线充电 | 4C超快充电池包 | 直流快充包 | 220V取电功能 | 智能生活空间 | 智能睡眠空间 | 增强现实抬头显示 | NAD完整功能服务订阅 | NOMI Mate 2.0 | 电动遮阳帘天幕选装包 | 小王子联名款专属套装 | 臻悦套装 | ICA城区智能巡航辅助 | NCA城区智驾导航辅助 | VTOL电源输出插排（220V） | 舒奢一体式升舱顶 | Snake Performance外观性能套件 | Snake Performance外观性能限量套件 | Snake Performance驾控性能特装套件 | Snake Performance驾控性能特装套件Plus | 全功能包 | 驾驶辅助套装 | 星空全景天窗 | 智能灯光套装 | 遥控泊车 | 畅行能量包 | 营运能量包 | 超效能量包 | AR底盘透视 | AR-HUD视觉包 | 品牌轮胎包 | 9.2英寸智慧小欧屏 | 三指飞屏 | 全场景智慧车外语音 | 眼神唤醒交互系统 | 车载ETC | VIP四座尊享包 | 专属运动套件 | 内饰舒享包 | 内饰豪华包 | 内饰豪华升级包 | 智能驾驶升级包 | HALO屏 | 智能感应电动门 | HiPhi Bot 多轴位移车载数字机器人 | 无边框外后视镜 | 电容式多功能方向盘 | 紫外线杀菌模块 | AR-HUD增强现实抬头显示 | 生命体征监测系统 | 全旅程智能驾驶辅助系统 | 变道辅助功能 | 城市行车辅助包 | 奥迪侧向辅助及奥迪预安全后部版 | 奥迪高清矩阵LED大灯 | 深色玻璃包 | 双指飞屏操控 | 智乐套装2 | 智享套装1 | 智享套装2 | 智享套装3 | 智驾套装 | NIO Pilot 全配包 | NIO Pilot 精选包 | 个性签名设计套装 | 增强显示套装 | 女王副驾 | 高级环绕音响系统 | 10kW充电桩 | HiPhi Pilot全功能套装 | 科技套装 | NT感应展翼门 | PML可编程智能大灯 | Summon召唤 | 安全守卫模式 | 智享科技套装 | 视觉增强套装 | 自动驾驶辅助系统Pro | 行车安全辅助系统 | 智联套装1 | 后舱Calf小牛皮套装 | 星空穹顶 | 安全舒适选装包 | 暖心闺蜜选装包 | 6座选装包 | 动感风格套件 | 热泵空调包 | 智驾选装包 | 机能智驾选装包 | 实景导航 | 驾驶辅助组件增强版 | MBUX 智能人机交互系统实景穿越导航 | 主动式环境氛围灯 | 畅新空气护盾 | 比亚迪黑科技包 | 拖挂套装 | DNA专属干碳纤维内饰套装 | 高级生态麂皮车顶套装 | NIO Pilot全配包 | NIO Pilot精选包 | 乐享套装 | 冬季包 | 车辆防护包 | 智能导航套装 | 智能泊车助手套装 | 真皮舒适套装 | nanoe TM纳米水离子 | 高效太阳能充电穹顶 | 后排座椅组件 | 尊享增强组件 | 科技增强组件 | 专属悦己精品包 | 专属潮酷精品包 | 越级舒享包 | 轮毂包 | 接近角(°) | 离去角(°) | 最大爬坡度(%) | 智能泊车套装 | 智能领航套装 | 豪华座舱套装 | 签名版设计套装 | 冬季选装包1 | 冬季选装包2 | 尊享组件 | MBUX智能人机交互系统实景穿越导航 | 智乐套装 | 智享套装 | 智联套装 | AR Driving实景导航 | AR实景导航 | 20英寸幻影轮毂 | 4K全景智能交互滑移屏 | 智能安全选装包 | 540°全景影像带透明底盘 | INS 流星飞雨透光饰板包 | Side Assist变道辅助系统 | 后备箱普通开启 | 座椅通风及加热包 | 智乐套装1 | 功夫米笈礼包 | 选装包 | RISING PILOT 全融合高阶智驾系统软件包 | 激光雷达包 | 科技智能包 | 视觉增强包 | 豪华尊贵包 | 4D成像雷达 | 车外3kW旅行移动电源接口 | 充电盒选装包 | 升级包 | 冬季选装包 | ORA-Cabin舒享座舱增益BUFF | ORA-Pilot智能辅助驾驶增益BUFF | 奶盖包 | 155°靠背倾斜后排独立座椅（4座） | 可调光全景天幕 | 6座尊享套装 | 冬暖套装 | 记忆守护套装 | 全方位驾驶辅助套件 | 娱乐套件 | 泊车辅助套件 | 环境适宜套件 | 高级泊车辅助套件 | 高级驾驶辅助套件 | 双屏联动 | 指静脉识别解锁 | 外后视镜选装包 | H-Pilot智能辅助驾驶系统(高级版) | 尊贵奢享包 | 安享选装包 | 智享选装包 | 旅行电堡(V2L/V2V) | 透明车底 | 寒冷气候套件 | 舒适便利套件 | 越野套件 | 驾驶辅助套件 | 高级越野套件 | 豪华套件 | 辅助驾驶套件 | 高性能套件 | 高级内饰套装 | 暗色套装 | 风潮版暗色套装 | 华为智选首批车主礼遇 | Sline黑光包 | 智能驾驶辅助包 | 智能驾驶辅助包+城市驾驶辅助包 | 真皮内饰包 | 享乐家庭装(舒适便利包) | 安全家庭装升级版(智能驾驶辅助包) | 安全家庭装（盲点辅助包） | 智能家庭装(智能科技包) | 豪华家庭装(豪华内饰包) | 新锐版专享包（仅黑、白、灰色专享） | 前后排座椅通风和按摩功能 | 前后排温暖舒适包 | 前后排温暖舒适堡 | 城市驾驶辅助系统 | UVC深紫外线空调杀毒系统 | 驾驶辅助组件2 | AR-Driving实景导航系统 | 智能移动魔吧 | 舒适选装包 | 豪华选装包 | AMG高性能陶瓷复合制动系统 | AMG Track Pace | P1选装包 | R PILOT智驾成长包 | 黑武士特别款 | AR实景驾驶辅助系统 | V2L/V2V充电功能 | 智能飞屏 | ETC包 | 全能包 | UTOPILOT友道智途高阶智能驾驶辅助系统 | AR增强显示 | 电池包热管理进阶选装 | 全景AR模式虚拟仪表 | 新锐版专享包（仅白、灰色专享） | 牵引重量(kg) | 货箱长×宽×高(mm) | 货箱宝 | 全真皮装备包 | 奥迪专享内饰包 | 高级扩展真皮装备包 | 电池包热管理初阶选装 | 选装包1 | 选装包2 | 选装包3尊享舒适包 | 选装包4尊享安全辅助包
0 | 宋PLUS DM-i 2021款 DM-i 51KM 两驱尊贵型 | 15.28万 | 15.28万 | 比亚迪 | 紧凑型SUV | 插电式混合动力 | 2021.03 | 51 | 慢充2.5小时 | 磷酸铁锂电池 | 前置前驱 | 电子驻车 | ●标配 | ●标配 | ●标配 | ●标配 | ●标配 | - - - - - | - | - | - | - | - | - | ●主驾驶位 ●副驾驶位 | ●前排 | ●标配 | - | - | - | - | - | - | ●标配 | ●胎压显示 | ●标配 | - | - | ●前 ●后 | ●倒车影像 ●360°全景影像 ●540°全景影像 | ●定速巡航图示 - - | - | - | ●标配 | ●标配图示 | ●标配图示 | ●运动 ●ECO ●越野 ●雪地 ●标准舒适 | ●标配 | ●标配 | - | ●可开启全景天窗 | ●标配 | - | - | ●标配 | - | - | - | ●皮质 | ●上下+前后 | - | ●多功能控制 | ●彩色 | ●全液晶 | ●未知 - | - | ●标配图示 | - | ●标配 | ●标配 | ●标配 | ●智能遥控钥匙 ●NFC/RFID钥匙 ●手机蓝牙钥匙 ○可穿戴钥匙 | ●前排图示 | ●标配图示 | ●标配 | ●标配 | - | - | ●标配 | - | - | - | - | ●仿皮 | - | - | ●2+3 | - | - | ●主驾驶位 - | ●前后移动 ●靠背角度 ●高低调节 | - | ●前后移动 ●靠背角度 | - | ●靠背角度调节 | ●头枕 | - - | - | - | - | ●前排 ●后排 | ●标配 | - | ●40:60 | - | - | ●大屏 | ●12.8吋 | ●标配 | ●标配 | - | ●标配 | - | ●标配 | ●标配 | V1.1 | - | ●标配 | - | ●标配 | - | - | ●USB/Type-C | ●前排2个 ●后排2个 | - | - | - | ●9 | - | ●LED | ●LED | ●标配 | - | ●标配 | - | - | - | ●标配 | - | ●单色 | - | ●标配 | - | ●前排 ●后排 | ●全车 | ●标配 | ●电动调节图示 ●加热 ●电动折叠 ●锁车自动折叠 | - | ● 主驾驶位+有照明 ● 副驾驶位+有照明 | ●标配 | - | - | ●标配 | - | ●前排 | - | ●自动 | - | ●标配 | ●双区空调 | ●标配 | - | ●标配 | - | - | - | ●服务预约 ●车辆监控 ●数字钥匙 ●充电管理 ●远程控制 | - | - | - | - | ●标配 | ●标配 | ●标配 | 可选外观、内饰、轮毂、制动器
1 | 宋PLUS DM-i 2021款 DM-i 51KM 两驱尊荣型 | 16.28万 | 16.28万 | 比亚迪 | 紧凑型SUV | 插电式混合动力 | 2021.03 | 51 | 慢充2.5小时 | 磷酸铁锂电池 | 前置前驱 | 电子驻车 | ●标配 | ●标配 | ●标配 | ●标配 | ●标配 | ●车道偏离预警 ●前方碰撞预警 ●后方交通预警 ●倒车车侧预警 ●DOW开门预警 | ●标配 | ●标配 | ●标配 | - | ●标配 | - | ●主驾驶位 ●副驾驶位 | ●前排 | ●标配 | - | - | - | - | - | - | ●标配 | ●胎压显示 | ●标配 | - | - | ●前 ●后 | ●倒车影像 ●360°全景影像 ●540°全景影像 | ●定速巡航 ●自适应巡航 ●全速自适应巡航 | ●L2级 | - | ●标配 | ●标配图示 | ●标配图示 | ●运动 ●ECO ●越野 ●雪地 ●标准舒适 | ●标配 | ●标配 | - | ●可开启全景天窗 | ●标配 | - | - | ●标配 | - | - | - | ●皮质 | ●上下+前后 | - | ●多功能控制 | ●彩色 | ●全液晶 | - ●12.3 | - | ●标配图示 | - | ●标配 | ●标配 | ●标配 | ●智能遥控钥匙 ●NFC/RFID钥匙 ●手机蓝牙钥匙 ○可穿戴钥匙 | ●前排图示 | ●标配图示 | ●标配 | ●标配 | - | - | ●标配 | - | ●标配图示 | - | - | ●仿皮 | - | - | ●2+3 | - | - | ●主驾驶位 ●副驾驶位 | ●前后移动 ●靠背角度 ●高低调节 | - | ●前后移动 ●靠背角度 | - | ●靠背角度调节 | ●头枕 | ●加热 ●通风 | - | - | - | ●前排 ●后排 | ●标配 | - | ●40:60 | - | - | ●大屏 | ●12.8吋 | ●标配 | ●标配 | - | ●标配 | - | ●标配 | ●标配 | V1.1 | - | ●标配 | - | ●标配 | - | - | ●USB/Type-C | ●前排2个 ●后排2个 | - | - | - | ●9 | - | ●LED | ●LED | ●标配 | - | ●标配 | - | - | - | ●标配 | - | ●多色 | - | ●标配 | - | ●前排 ●后排 | ●全车 | ●标配 | ●电动调节图示 ●加热 ●电动折叠 ●锁车自动折叠 | - | ● 主驾驶位+有照明 ● 副驾驶位+有照明 | ●标配 | - | - | ●标配 | - | ●前排 | - | ●自动 | - | ●标配 | ●双区空调 | ●标配 | - | ●标配 | - | - | - | ●服务预约 ●车辆监控 ●数字钥匙 ●充电管理 ●远程控制 | - | - | - | - | ●标配 | ●标配 | ●标配 | 可选外观、内饰、轮毂、制动器
2 | 宋PLUS DM-i 2021款 DM-i 110KM 两驱旗舰型 | 16.58万 | 16.58万 | 比亚迪 | 紧凑型SUV | 插电式混合动力 | 2021.03 | 110 | 快充1小时 慢充5.5小时 | 磷酸铁锂电池 | 前置前驱 | 电子驻车 | ●标配 | ●标配 | ●标配 | ●标配 | ●标配 | - - - - - | - | - | - | - | - | - | ●主驾驶位 ●副驾驶位 | ●前排 | ●标配 | - | - | - | - | - | - | ●标配 | ●胎压显示 | ●标配 | - | - | ●前 ●后 | ●倒车影像 ●360°全景影像 ●540°全景影像 | ●定速巡航图示 - - | - | - | ●标配 | ●标配图示 | ●标配图示 | ●运动 ●ECO ●越野 ●雪地 ●标准舒适 | ●标配 | ●标配 | - | ●可开启全景天窗 | ●标配 | - | - | ●标配 | - | - | - | ●皮质 | ●上下+前后 | - | ●多功能控制 | ●彩色 | ●全液晶 | ●未知 - | - | ●标配图示 | - | ●标配 | ●标配 | ●标配 | ●智能遥控钥匙 ●NFC/RFID钥匙 ●手机蓝牙钥匙 ○可穿戴钥匙 | ●前排图示 | ●标配图示 | ●标配 | ●标配 | - | - | ●标配 | - | - | - | - | ●仿皮 | - | - | ●2+3 | - | - | ●主驾驶位 - | ●前后移动 ●靠背角度 ●高低调节 | - | ●前后移动 ●靠背角度 | - | ●靠背角度调节 | ●头枕 | - - | - | - | - | ●前排 ●后排 | ●标配 | - | ●40:60 | - | - | ●大屏 | ●12.8吋 | ●标配 | ●标配 | - | ●标配 | - | ●标配 | ●标配 | V1.1 | - | ●标配 | - | ●标配 | - | - | ●USB/Type-C | ●前排2个 ●后排2个 | - | - | - | ●9 | - | ●LED | ●LED | ●标配 | - | ●标配 | - | - | - | ●标配 | - | ●单色 | - | ●标配 | - | ●前排 ●后排 | ●全车 | ●标配 | ●电动调节图示 ●加热 ●电动折叠 ●锁车自动折叠 | - | ● 主驾驶位+有照明 ● 副驾驶位+有照明 | ●标配 | - | - | ●标配 | - | ●前排 | - | ●自动 | - | ●标配 | ●双区空调 | ●标配 | ●标配 | ●标配 | - | - | - | ●服务预约 ●车辆监控 ●数字钥匙 ●充电管理 ●远程控制 | - | - | - | - | ●标配 | ●标配 | ●标配 | 可选外观、内饰、轮毂、制动器
3 | 宋PLUS DM-i 2021款 DM-i 110KM 两驱旗舰 PLUS | 17.58万 | 17.58万 | 比亚迪 | 紧凑型SUV | 插电式混合动力 | 2021.03 | 110 | 快充1小时 慢充5.5小时 | 磷酸铁锂电池 | 前置前驱 | 电子驻车 | ●标配 | ●标配 | ●标配 | ●标配 | ●标配 | ●车道偏离预警 ●前方碰撞预警 ●后方交通预警 ●倒车车侧预警 ●DOW开门预警 | ●标配 | ●标配 | ●标配 | - | ●标配 | - | ●主驾驶位 ●副驾驶位 | ●前排 | ●标配 | - | - | - | - | - | - | ●标配 | ●胎压显示 | ●标配 | - | - | ●前 ●后 | ●倒车影像 ●360°全景影像 ●540°全景影像 | ●定速巡航 ●自适应巡航 ●全速自适应巡航 | ●L2级 | - | ●标配 | ●标配图示 | ●标配图示 | ●运动 ●ECO ●越野 ●雪地 ●标准舒适 | ●标配 | ●标配 | - | ●可开启全景天窗 | ●标配 | - | - | ●标配 | - | - | - | ●皮质 | ●上下+前后 | - | ●多功能控制 | ●彩色 | ●全液晶 | - ●12.3 | - | ●标配图示 | - | ●标配 | ●标配 | ●标配 | ●智能遥控钥匙 ●NFC/RFID钥匙 ●手机蓝牙钥匙 ○可穿戴钥匙 | ●前排图示 | ●标配图示 | ●标配 | ●标配 | - | - | ●标配 | - | ●标配图示 | - | - | ●仿皮 | - | - | ●2+3 | - | - | ●主驾驶位 ●副驾驶位 | ●前后移动 ●靠背角度 ●高低调节 | - | ●前后移动 ●靠背角度 | - | ●靠背角度调节 | ●头枕 | ●加热 ●通风 | - | - | - | ●前排 ●后排 | ●标配 | - | ●40:60 | - | - | ●大屏 | ●12.8吋 | ●标配 | ●标配 | - | ●标配 | - | ●标配 | ●标配 | V1.1 | - | ●标配 | - | ●标配 | - | - | ●USB/Type-C | ●前排2个 ●后排2个 | - | - | - | ●9 | - | ●LED | ●LED | ●标配 | ●标配 | ●标配 | ●标配 | - | - | ●标配 | - | ●多色 | - | ●标配 | ●标配 | ●前排 ●后排 | ●全车 | ●标配 | ●电动调节图示 ●加热 ●电动折叠 ●锁车自动折叠 | ●自动防眩目 | ● 主驾驶位+有照明 ● 副驾驶位+有照明 | ●标配 | - | - | ●标配 | - | ●前排 | - | ●自动 | - | ●标配 | ●双区空调 | ●标配 | ●标配 | ●标配 | - | - | - | ●服务预约 ●车辆监控 ●数字钥匙 ●充电管理 ●远程控制 | - | - | - | - | ●标配 | ●标配 | ●标配 | 可选外观、内饰、轮毂、制动器
4 | 宋PLUS DM-i 2021款 DM-i 110KM 两驱旗舰 PLUS 5G版 | 18.58万 | 18.58万 | 比亚迪 | 紧凑型SUV | 插电式混合动力 | 2022.05 | 110 | 快充1小时 慢充5.5小时 | 磷酸铁锂电池 | 前置前驱 | 电子驻车 | ●标配 | ●标配 | ●标配 | ●标配 | ●标配 | ●车道偏离预警 ●前方碰撞预警 ●后方交通预警 ●倒车车侧预警 ●DOW开门预警 | ●标配 | ●标配 | ●标配 | - | ●标配 | - | ●主驾驶位 ●副驾驶位 | ●前排 | ●标配 | - | - | - | - | - | - | ●标配 | ●胎压显示 | ●标配 | - | - | ●前 ●后 | ●倒车影像 ●360°全景影像 ●540°全景影像 | ●定速巡航 ●自适应巡航 ●全速自适应巡航 | ●L2级 | - | ●标配 | ●标配图示 | ●标配图示 | ●运动 ●ECO ●越野 ●雪地 ●标准舒适 | ●标配 | ●标配 | - | ●可开启全景天窗 | ●标配 | - | - | ●标配 | - | - | - | ●皮质 | ●上下+前后 | - | ●多功能控制 | ●彩色 | ●全液晶 | - ●12.3 | - | ●标配图示 | - | ●标配 | ●标配 | ●标配 | ●智能遥控钥匙 ●NFC/RFID钥匙 ●手机蓝牙钥匙 ○可穿戴钥匙 | ●前排图示 | ●标配图示 | ●标配 | ●标配 | - | - | ●标配 | - | ●标配图示 | - | - | ●仿皮 | - | - | ●2+3 | - | - | ●主驾驶位 ●副驾驶位 | ●前后移动 ●靠背角度 ●高低调节 | - | ●前后移动 ●靠背角度 | - | ●靠背角度调节 | ●头枕 | ●加热 ●通风 | - | - | - | ●前排 ●后排 | ●标配 | - | ●40:60 | - | - | ●大屏 | ●15.6吋 | ●标配 | ●标配 | - | ●标配 | - | ●标配 | ●标配 | V1.1 | - | ●标配 | - | ●标配 | - | - | ●USB/Type-C | ●前排2个 ●后排2个 | - | - | ●Infinity | ●10 | - | ●LED | ●LED | ●标配 | ●标配 | ●标配 | ●标配 | - | - | ●标配 | - | ●多色 | - | ●标配 | ●标配 | ●前排 ●后排 | ●全车 | ●标配 | ●电动调节图示 ●加热 ●电动折叠 ●锁车自动折叠 | ●自动防眩目 | ● 主驾驶位+有照明 ● 副驾驶位+有照明 | ●标配 | - | - | ●标配 | - | ●前排 | - | ●自动 | - | ●标配 | ●双区空调 | ●标配 | ●标配 | ●标配 | - | - | - | ●服务预约 ●车辆监控 ●数字钥匙 ●充电管理 ●远程控制 | - | - | - | ●标配 | ●标配 | ●标配 | ●标配 | 可选外观、内饰、轮毂、制动器
5 | 宋PLUS DM-i 2021款 DM-i 100KM 四驱旗舰 PLUS | 20.58万 | 20.58万 | 比亚迪 | 紧凑型SUV | 插电式混合动力 | 2021.09 | 100 | 快充1小时 慢充5.5小时 | 磷酸铁锂电池 | 前置四驱 | 电子驻车 | ●标配 | ●标配 | ●标配 | ●标配 | ●标配 | ●车道偏离预警 ●前方碰撞预警 ●后方交通预警 ●倒车车侧预警 ●DOW开门预警 | ●标配 | ●标配 | ●标配 | - | ●标配 | - | ●主驾驶位 ●副驾驶位 | ●前排 | ●标配 | - | - | - | - | - | - | ●标配 | ●胎压显示 | ●标配 | - | - | ●前 ●后 | ●倒车影像 ●360°全景影像 ●540°全景影像 | ●定速巡航 ●自适应巡航 ●全速自适应巡航 | ●L2级 | - | ●标配 | ●标配图示 | ●标配图示 | ●运动 ●ECO ●越野 ●雪地 ●标准舒适 | ●标配 | ●标配 | - | ●可开启全景天窗 | ●标配 | - | - | ●标配 | - | - | - | ●皮质 | ●上下+前后 | - | ●多功能控制 | ●彩色 | ●全液晶 | - ●12.3 | - | ●标配图示 | - | ●标配 | ●标配 | ●标配 | ●智能遥控钥匙 ●NFC/RFID钥匙 ●手机蓝牙钥匙 ○可穿戴钥匙 | ●前排图示 | ●标配图示 | ●标配 | ●标配 | - | - | ●标配 | - | ●标配图示 | - | - | ●仿皮 | - | - | ●2+3 | - | - | ●主驾驶位 ●副驾驶位 | ●前后移动 ●靠背角度 ●高低调节 | - | ●前后移动 ●靠背角度 | - | ●靠背角度调节 | ●头枕 | ●加热 ●通风 | - | - | - | ●前排 ●后排 | ●标配 | - | ●40:60 | - | - | ●大屏 | ●15.6吋 | ●标配 | ●标配 | - | ●标配 | - | ●标配 | ●标配 | V1.1 | - | ●标配 | - | ●标配 | - | - | ●USB/Type-C | ●前排2个 ●后排2个 | - | - | - | ●9 | - | ●LED | ●LED | ●标配 | ●标配 | ●标配 | ●标配 | - | - | ●标配 | - | ●多色 | - | ●标配 | ●标配 | ●前排 ●后排 | ●全车 | ●标配 | ●电动调节图示 ●加热 ●电动折叠 ●锁车自动折叠 | ●自动防眩目 | ● 主驾驶位+有照明 ● 副驾驶位+有照明 | ●标配 | - | - | ●标配 | - | ●前排 | - | ●自动 | - | ●标配 | ●双区空调 | ●标配 | ●标配 | ●标配 | - | - | - | ●服务预约 ●车辆监控 ●数字钥匙 ●充电管理 ●远程控制 | - | - | - | - | ●标配 | ●标配 | ●标配 | 可选外观、内饰、轮毂、制动器
6 | 宋PLUS DM-i 2021款 DM-i 100KM 四驱旗舰 PLUS 5G版 | 21.68万 | 21.68万 | 比亚迪 | 紧凑型SUV | 插电式混合动力 | 2022.05 | 100 | 快充1小时 慢充5.5小时 | 磷酸铁锂电池 | 前置四驱 | 电子驻车 | ●标配 | ●标配 | ●标配 | ●标配 | ●标配 | ●车道偏离预警 ●前方碰撞预警 ●后方交通预警 ●倒车车侧预警 ●DOW开门预警 | ●标配 | ●标配 | ●标配 | - | ●标配 | - | ●主驾驶位 ●副驾驶位 | ●前排 | ●标配 | - | - | - | - | - | - | ●标配 | ●胎压显示 | ●标配 | - | - | ●前 ●后 | ●倒车影像 ●360°全景影像 ●540°全景影像 | ●定速巡航 ●自适应巡航 ●全速自适应巡航 | ●L2级 | ●标配 | ●标配 | ●标配图示 | ●标配图示 | ●运动 ●ECO ●越野 ●雪地 ●标准舒适 | ●标配 | ●标配 | - | ●可开启全景天窗 | ●标配 | - | - | ●标配 | - | - | - | ●皮质 | ●上下+前后 | - | ●多功能控制 | ●彩色 | ●全液晶 | - ●12.3 | - | ●标配图示 | - | ●标配 | ●标配 | ●标配 | ●智能遥控钥匙 ●NFC/RFID钥匙 ●手机蓝牙钥匙 ○可穿戴钥匙 | ●前排图示 | ●标配图示 | ●标配 | ●标配 | - | - | ●标配 | - | ●标配图示 | - | - | ●仿皮 | - | - | ●2+3 | - | - | ●主驾驶位 ●副驾驶位 | ●前后移动 ●靠背角度 ●高低调节 | - | ●前后移动 ●靠背角度 | - | ●靠背角度调节 | ●头枕 | ●加热 ●通风 | - | - | - | ●前排 ●后排 | ●标配 | - | ●40:60 | - | - | ●大屏 | ●15.6吋 | ●标配 | ●标配 | - | ●标配 | - | ●标配 | ●标配 | V1.1 | - | ●标配 | - | ●标配 | - | - | ●USB/Type-C | ●前排2个 ●后排2个 | - | - | ●Infinity | ●10 | - | ●LED | ●LED | ●标配 | ●标配 | ●标配 | ●标配 | - | - | ●标配 | - | ●多色 | - | ●标配 | ●标配 | ●前排 ●后排 | ●全车 | ●标配 | ●电动调节图示 ●加热 ●电动折叠 ●锁车自动折叠 | ●自动防眩目 | ● 主驾驶位+有照明 ● 副驾驶位+有照明 | ●标配 | - | - | ●标配 | - | ●前排 | - | ●自动 | - | ●标配 | ●双区空调 | ●标配 | ●标配 | ●标配 | - | - | - | ●服务预约 ●车辆监控 ●数字钥匙 ●充电管理 ●远程控制 | - | - | - | ●标配 | ●标配 | ●标配 | ●标配 | 可选外观、内饰、轮毂、制动器
7 | Model Y 2022款 改款 后轮驱动版 | 28.89万 | 29.9988万 | 特斯拉中国 | 中型SUV | 纯电动 | 2022.08 | 545 | 快充1小时 慢充10小时 | 磷酸铁锂电池 | 后置后驱 | 电子驻车 | ●标配 | ●标配 | ●标配 | ●标配 | ●标配 | ●车道偏离预警 ●前方碰撞预警 | ●标配 | ●标配 | ●标配 | - | ○选配 | - | ●主驾驶位 ●副驾驶位 | ●前排 | ●标配 | - | - | ●前排 | - | - | - | ●标配 | ●胎压显示 | ●标配 | - | - | ●前 ●后 | ●倒车影像图示 | ●定速巡航 ●自适应巡航 ●全速自适应巡航 | ●L2级 ○L3级 | ○选配 | ●标配 | ●标配 | - | ●运动 ●雪地 ●标准舒适 | ●标配 | ●标配 | - | ●不可开启全景天窗 | ○选配 | - | - | ●标配 | - | ●标配 | ●标配 | ●皮质 | ●上下+前后 | ●标配 | ●多功能控制 ●记忆 ●加热 | - | - | - | - | ●标配图示 | - | ●标配 |  | ●标配 | ○智能遥控钥匙1200元 ●NFC/RFID钥匙 ●手机蓝牙钥匙 | ●全车图示 | ●标配图示 | ●标配 | ○选配 | ○选配 | - | ●标配 | - | ●标配图示 | - | ●标配 | ●仿皮 | - | - | ●2+3 | - | - | ●主驾驶位 ●副驾驶位 | ●前后移动 ●靠背角度 ●高低调节 | ●腰部 | ●前后移动 ●高低调节 ●靠背角度 | - | ●靠背角度调节 | - | ●加热 ●记忆(主驾驶) | ●加热 | - | - | ●前排 ●后排 | ●标配 | - | ●40:20:40 | - | - | ●大屏 | ●15吋 | ●标配 | ●标配 | - | ●标配 | - | ●标配 | ●标配 | 2022.36.6 | - | ●标配 | - | - | - | - | ●USB/Type-C | ●前排2个 ●后排2个 | - | - | - | ●14 | - | ●LED | ●LED | ●标配 | ●标配 | ●标配 | - | - | - | ●标配 | - | ●单色 | ●矩阵式 | ●标配 | - | ●前排 ●后排 | ●全车 | ●标配 | ●电动调节图示 ●加热 ●电动折叠 ●记忆 ●倒车自动下翻 ●锁车自动折叠 ●自动防眩目 | ●自动防眩目 | ● 主驾驶位+有照明 ● 副驾驶位+有照明 | ●标配 | - | ●标配 | - | - | ●全车 | - | ●自动 | - | ●标配 | ●双区空调 | ●标配 | - | ●标配 | - | - | - | ●服务预约 ●车辆监控 ●数字钥匙 ●充电管理 ●远程控制 | ●标配 | - | - |  |  |  |  | 可选外观、内饰、轮毂、制动器2种选装包 | 纯电动 264马力 | 自动辅助导航驾驶：自动驶入和驶出高速公路匝道或立交桥岔路口，超过行驶缓慢的车辆,自动辅助变道：在高速公路上自动辅助变换车道,自动泊车：平行泊车与垂直泊车,智能召唤：在合适的场景下,停在车位的车辆会响应您的召唤,驶出车位并前往您所在的位置。 ○选配32000元 | 自动辅助变道：在高速公路上自动辅助变换车道。自动辅助导航驾驶：自动驶入和驶出高速公路匝道或立交桥岔路口，超过行驶缓慢的车辆。智能召唤：在合适的场景下，停在车位的车辆会响应您的召唤，驶出车位并前往您所在的位置。即将推出：自动泊车：平行泊车与垂直泊车。识别交通信号灯和停车标志并做出反应。在城市街道中自动辅助驾驶。 ○选配64000元
8 | Model Y 2022款 改款 长续航全轮驱动版 | 35.79万 | 35.79万 | 特斯拉中国 | 中型SUV | 纯电动 | 2022.08 | 660 | 快充1小时 慢充10小时 | 三元锂电池 | 双电机四驱 | 电子驻车 | ●标配 | ●标配 | ●标配 | ●标配 | ●标配 | ●车道偏离预警 ●前方碰撞预警 | ●标配 | ●标配 | ●标配 | - | ○选配 | - | ●主驾驶位 ●副驾驶位 | ●前排 | ●标配 | - | - | ●前排 | - | - | - | ●标配 | ●胎压显示 | ●标配 | - | - | ●前 ●后 | ●倒车影像图示 | ●定速巡航 ●自适应巡航 ●全速自适应巡航 | ●L2级 ○L3级 | ○选配 | ●标配 | ●标配 | - | ●运动 ●雪地 ●标准舒适 | ●标配 | ●标配 | - | ●不可开启全景天窗 | ○选配 | - | - | ●标配 | - | ●标配 | ●标配 | ●皮质 | ●上下+前后 | ●标配 | ●多功能控制 ●记忆 ●加热 | - | - | - | - | ●标配图示 | - | ●标配 |  | ●标配 | ○智能遥控钥匙1200元 ●NFC/RFID钥匙 ●手机蓝牙钥匙 | ●全车图示 | ●标配图示 | ●标配 | ○选配 | ○选配 | - | ●标配 | - | ●标配图示 | - | ●标配 | ●仿皮 | - | - | ●2+3 | - | - | ●主驾驶位 ●副驾驶位 | ●前后移动 ●靠背角度 ●高低调节 | ●腰部 | ●前后移动 ●高低调节 ●靠背角度 | - | ●靠背角度调节 | - | ●加热 ●记忆(主驾驶) | ●加热 | - | - | ●前排 ●后排 | ●标配 | - | ●40:20:40 | - | - | ●大屏 | ●15吋 | ●标配 | ●标配 | - | ●标配 | - | ●标配 | ●标配 | 2022.36.6 | - | ●标配 | - | - | - | - | ●USB/Type-C | ●前排2个 ●后排2个 | - | - | - | ●14 | - | ●LED | ●LED | ●标配 | ●标配 | ●标配 | - | ●标配 | - | ●标配 | - | ●单色 | ●矩阵式 | ●标配 | - | ●前排 ●后排 | ●全车 | ●标配 | ●电动调节图示 ●加热 ●电动折叠 ●记忆 ●倒车自动下翻 ●锁车自动折叠 ●自动防眩目 | ●自动防眩目 | ● 主驾驶位+有照明 ● 副驾驶位+有照明 | ●标配 | - | ●标配 | - | - | ●全车 | - | ●自动 | - | ●标配 | ●双区空调 | ●标配 | - | ●标配 | - | - | - | ●服务预约 ●车辆监控 ●数字钥匙 ●充电管理 ●远程控制 | ●标配 | - | - |  |  |  |  | 可选外观、内饰、轮毂、制动器2种选装包 | 纯电动 450马力 | 自动辅助导航驾驶：自动驶入和驶出高速公路匝道或立交桥岔路口，超过行驶缓慢的车辆,自动辅助变道：在高速公路上自动辅助变换车道,自动泊车：平行泊车与垂直泊车,智能召唤：在合适的场景下,停在车位的车辆会响应您的召唤,驶出车位并前往您所在的位置。 ○选配32000元 | 自动辅助变道：在高速公路上自动辅助变换车道。自动辅助导航驾驶：自动驶入和驶出高速公路匝道或立交桥岔路口，超过行驶缓慢的车辆。智能召唤：在合适的场景下，停在车位的车辆会响应您的召唤，驶出车位并前往您所在的位置。即将推出：自动泊车：平行泊车与垂直泊车。识别交通信号灯和停车标志并做出反应。在城市街道中自动辅助驾驶。 ○选配64000元
9 | Model Y 2022款 Performance 高性能全轮驱动版 | 39.79万 | 39.79万 | 特斯拉中国 | 中型SUV | 纯电动 | 2022.08 | 615 | 快充1小时 慢充10小时 | 三元锂电池 | 双电机四驱 | 电子驻车 | ●标配 | ●标配 | ●标配 | ●标配 | ●标配 | ●车道偏离预警 ●前方碰撞预警 | ●标配 | ●标配 | ●标配 | - | ○选配 | - | ●主驾驶位 ●副驾驶位 | ●前排 | ●标配 | - | - | ●前排 | - | - | - | ●标配 | ●胎压显示 | ●标配 | - | - | ●前 ●后 | ●倒车影像图示 | ●定速巡航 ●自适应巡航 ●全速自适应巡航 | ●L2级 ○L3级 | ○选配 | ●标配 | ●标配 | - | ●运动 ●雪地 ●标准舒适 | ●标配 | ●标配 | - | ●不可开启全景天窗 | ○选配 | - | - | ●标配 | - | ●标配 | ●标配 | ●皮质 | ●上下+前后 | ●标配 | ●多功能控制 ●记忆 ●加热 | - | - | - | - | ●标配图示 | - | ●标配 |  | ●标配 | ○智能遥控钥匙1200元 ●NFC/RFID钥匙 ●手机蓝牙钥匙 | ●全车图示 | ●标配图示 | ●标配 | ○选配 | ○选配 | - | ●标配 | - | ●标配图示 | - | ●标配 | ●仿皮 | - | - | ●2+3 | - | - | ●主驾驶位 ●副驾驶位 | ●前后移动 ●靠背角度 ●高低调节 | ●腰部 | ●前后移动 ●高低调节 ●靠背角度 | - | ●靠背角度调节 | - | ●加热 ●记忆(主驾驶) | ●加热 | - | - | ●前排 ●后排 | ●标配 | - | ●40:20:40 | - | - | ●大屏 | ●15吋 | ●标配 | ●标配 | - | ●标配 | - | ●标配 | ●标配 | 2022.36.6 | - | ●标配 | - | - | - | - | ●USB/Type-C | ●前排2个 ●后排2个 | - | - | - | ●14 | - | ●LED | ●LED | ●标配 | ●标配 | ●标配 | - | ●标配 | - | ●标配 | - | ●单色 | ●矩阵式 | ●标配 | - | ●前排 ●后排 | ●全车 | ●标配 | ●电动调节图示 ●加热 ●电动折叠 ●记忆 ●倒车自动下翻 ●锁车自动折叠 ●自动防眩目 | ●自动防眩目 | ● 主驾驶位+有照明 ● 副驾驶位+有照明 | ●标配 | - | ●标配 | - | - | ●前排 | - | ●自动 | - | ●标配 | ●双区空调 | ●标配 | - | ●标配 | - | - | - | ●服务预约 ●车辆监控 ●数字钥匙 ●充电管理 ●远程控制 | ●标配 | - | - |  |  |  |  | 可选外观、内饰、轮毂、制动器2种选装包 | 纯电动 486马力 | 自动辅助导航驾驶：自动驶入和驶出高速公路匝道或立交桥岔路口，超过行驶缓慢的车辆,自动辅助变道：在高速公路上自动辅助变换车道,自动泊车：平行泊车与垂直泊车,智能召唤：在合适的场景下,停在车位的车辆会响应您的召唤,驶出车位并前往您所在的位置。 ○选配32000元 | 自动辅助变道：在高速公路上自动辅助变换车道。自动辅助导航驾驶：自动驶入和驶出高速公路匝道或立交桥岔路口，超过行驶缓慢的车辆。智能召唤：在合适的场景下，停在车位的车辆会响应您的召唤，驶出车位并前往您所在的位置。即将推出：自动泊车：平行泊车与垂直泊车。识别交通信号灯和停车标志并做出反应。在城市街道中自动辅助驾驶。 ○选配64000元
10 | 五菱宏光MINIEV 2022款 轻松款 三元锂 | 3.28万 | 3.28万 | 上汽通用五菱 | 微型车 | 纯电动 | 2022.03 | 120 | 慢充6.5小时 | 三元锂电池 | 后置后驱 | 手刹 | ●标配 | ●标配 | - | - | - | - | - | - | - | - | - | - | - - | - | - | - | - | - | - | - | - | ●标配 | ●胎压报警 | ●标配 | - | - | ●后 | - | - | - | - | - | ●标配图示 | - | ●运动 ●ECO - | ●标配 | ●标配 |  | - | - | - | - | - |  | - | - | ●塑料 | - | - | - | ●单色 | - | - | - | - | - | - |  | ●标配 | ●普通遥控钥匙 | - | - | - | - | - | - | - | - | - | - | - | ●织物 - - | - | - |  | - |  | - | ●前后移动 ●靠背角度 | - | ●前后移动 ●靠背角度 | - | - | - | - | - |  | - | - | - | - | ●50:50 |  | - | - | - | - | - | - | - | - | - | - |  | - | - | - | - | - | - | ●USB/Type-C | ●前排1个 | - | - | - | ●1 | - | ●卤素 | ●卤素 | - | - | - | - | - | - | ●标配 | - | - | - | - | - | ●前排 | - | - | - | - | - - | - | - | - | - |  | - | - | - | - | - | - | - | - | - | - | - | - | ●车辆监控 ●充电管理 - | - | - | - |  |  |  |  | 可选外观、内饰、轮毂、制动器 | 纯电动 27马力 |  |  | 待查 | 待查 | 待查 | 待查 | 待查 | 待查 | 待查 | 待查 | 待查 | 语音控制、在线音乐、在线电台、在线娱乐节目、导航等 - | 马卡龙定制颜色内饰、仿皮座椅 -
11 | 五菱宏光MINIEV 2022款 轻松款 磷酸铁锂 | 3.28万 | 3.28万 | 上汽通用五菱 | 微型车 | 纯电动 | 2022.03 | 120 | 慢充6.5小时 | 磷酸铁锂电池 | 后置后驱 | 手刹 | ●标配 | ●标配 | - | - | - | - | - | - | - | - | - | - | - - | - | - | - | - | - | - | - | - | ●标配 | ●胎压报警 | ●标配 | - | - | ●后 | - | - | - | - | - | ●标配图示 | - | ●运动 ●ECO - | ●标配 | ●标配 |  | - | - | - | - | - |  | - | - | ●塑料 | - | - | - | ●单色 | - | - | - | - | - | - |  | ●标配 | ●普通遥控钥匙 | - | - | - | - | - | - | - | - | - | - | - | ●织物 - - | - | - |  | - |  | - | ●前后移动 ●靠背角度 | - | ●前后移动 ●靠背角度 | - | - | - | - | - |  | - | - | - | - | ●50:50 |  | - | - | - | - | - | - | - | - | - | - |  | - | - | - | - | - | - | ●USB/Type-C | ●前排1个 | - | - | - | ●1 | - | ●卤素 | ●卤素 | - | - | - | - | - | - | ●标配 | - | - | - | - | - | ●前排 | - | - | - | - | - - | - | - | - | - |  | - | - | - | - | - | - | - | - | - | - | - | - | ●车辆监控 ●充电管理 - | - | - | - |  |  |  |  | 可选外观、内饰、轮毂、制动器 | 纯电动 27马力 |  |  | 待查 | 待查 | 待查 | 待查 | 待查 | 待查 | 待查 | 待查 | 待查 | 语音控制、在线音乐、在线电台、在线娱乐节目、导航等 - | 马卡龙定制颜色内饰、仿皮座椅 -
12 | 五菱宏光MINIEV 2022款 自在款 三元锂 | 3.88万 | 3.88万 | 上汽通用五菱 | 微型车 | 纯电动 | 2022.03 | 120 | 慢充6.5小时 | 三元锂电池 | 后置后驱 | 手刹 | ●标配 | ●标配 | - | - | - | - | - | - | - | - | - | - | - - | - | - | - | - | - | - | - | - | ●标配 | ●胎压报警 | ●标配 | - | - | ●后 | - | - | - | - | - | ●标配图示 | - | ●运动 ●ECO - | ●标配 | ●标配 |  | - | - | - | - | - |  | - | - | ●塑料 | - | - | - | ●彩色 | ●全液晶 | - | - | - | - | - |  | ●标配 | ●普通遥控钥匙 | - | - | - | - | - | - | - | - | - | - | - | ●织物 - - | - | - |  | - |  | - | ●前后移动 ●靠背角度 | - | ●前后移动 ●靠背角度 | - | - | - | - | - |  | - | - | - | - | ●50:50 |  | - | - | - | - | - | - | - | - | - | - |  | - | - | - | - | - | - | ●USB/Type-C | ●前排1个 | - | - | - | ●1 | - | ●卤素 | ●卤素 | - | - | - | - | - | - | ●标配 | - | - | - | - | - | ●前排 | - | - | - | - | - - | - | - | - | - |  | - | - | ●手动 | - | - | - | - | - | - | - | - | - | ●车辆监控 ●充电管理 - | - | - | - |  |  |  |  | 可选外观、内饰、轮毂、制动器 | 纯电动 27马力 |  |  | 待查 | 待查 | 待查 | 待查 | 待查 | 待查 | 待查 | 待查 | 待查 | 语音控制、在线音乐、在线电台、在线娱乐节目、导航等 - | 马卡龙定制颜色内饰、仿皮座椅 -
13 | 五菱宏光MINIEV 2022款 自在款 磷酸铁锂 | 3.88万 | 3.88万 | 上汽通用五菱 | 微型车 | 纯电动 | 2022.03 | 120 | 慢充6.5小时 | 磷酸铁锂电池 | 后置后驱 | 手刹 | ●标配 | ●标配 | - | - | - | - | - | - | - | - | - | - | - - | - | - | - | - | - | - | - | - | ●标配 | ●胎压报警 | ●标配 | - | - | ●后 | - | - | - | - | - | ●标配图示 | - | ●运动 ●ECO - | ●标配 | ●标配 |  | - | - | - | - | - |  | - | - | ●塑料 | - | - | - | ●彩色 | ●全液晶 | - | - | - | - | - |  | ●标配 | ●普通遥控钥匙 | - | - | - | - | - | - | - | - | - | - | - | ●织物 - - | - | - |  | - |  | - | ●前后移动 ●靠背角度 | - | ●前后移动 ●靠背角度 | - | - | - | - | - |  | - | - | - | - | ●50:50 |  | - | - | - | - | - | - | - | - | - | - |  | - | - | - | - | - | - | ●USB/Type-C | ●前排1个 | - | - | - | ●1 | - | ●卤素 | ●卤素 | - | - | - | - | - | - | ●标配 | - | - | - | - | - | ●前排 | - | - | - | - | - - | - | - | - | - |  | - | - | ●手动 | - | - | - | - | - | - | - | - | - | ●车辆监控 ●充电管理 - | - | - | - |  |  |  |  | 可选外观、内饰、轮毂、制动器 | 纯电动 27马力 |  |  | 待查 | 待查 | 待查 | 待查 | 待查 | 待查 | 待查 | 待查 | 待查 | 语音控制、在线音乐、在线电台、在线娱乐节目、导航等 - | 马卡龙定制颜色内饰、仿皮座椅 -
14 | 五菱宏光MINIEV 2022款 悦享款 三元锂 | 4.48万 | 4.48万 | 上汽通用五菱 | 微型车 | 纯电动 | 2022.03 | 170 | 慢充9小时 | 三元锂电池 | 后置后驱 | 手刹 | ●标配 | ●标配 | - | - | - | - | - | - | - | - | - | - | - - | - | - | - | - | - | - | - | - | ●标配 | ●胎压报警 | ●标配 | - | - | ●后 | - | - | - | - | - | ●标配图示 | - | ●运动 ●ECO - | ●标配 | ●标配 |  | - | - | - | - | - |  | - | - | ●塑料 | - | - | - | ●彩色 | ●全液晶 | - | - | - | - | - |  | ●标配 | ●普通遥控钥匙 | - | - | - | - | - | - | - | - | - | - | - | ●织物 - - | - | - |  | - |  | - | ●前后移动 ●靠背角度 | - | ●前后移动 ●靠背角度 | - | - | - | - | - |  | - | - | - | - | ●50:50 |  | - | - | - | - | - | - | - | - | - | - |  | - | - | - | - | - | - | ●USB/Type-C | ●前排1个 | - | - | - | ●1 | - | ●卤素 | ●卤素 | - | - | - | - | - | - | ●标配 | - | - | - | - | - | ●前排 | - | - | - | - | ● 主驾驶位+无照明 - | - | - | - | - |  | - | - | ●手动 | - | - | - | - | - | - | - | - | - | ●车辆监控 ●充电管理 - | - | - | - |  |  |  |  | 可选外观、内饰、轮毂、制动器 | 纯电动 27马力 |  |  | 待查 | 待查 | 待查 | 待查 | 待查 | 待查 | 待查 | 待查 | 待查 | 语音控制、在线音乐、在线电台、在线娱乐节目、导航等 - | 马卡龙定制颜色内饰、仿皮座椅 -
15 | 五菱宏光MINIEV 2022款 悦享款 磷酸铁锂 | 4.48万 | 4.48万 | 上汽通用五菱 | 微型车 | 纯电动 | 2022.03 | 170 | 慢充9小时 | 磷酸铁锂电池 | 后置后驱 | 手刹 | ●标配 | ●标配 | - | - | - | - | - | - | - | - | - | - | - - | - | - | - | - | - | - | - | - | ●标配 | ●胎压报警 | ●标配 | - | - | ●后 | - | - | - | - | - | ●标配图示 | - | ●运动 ●ECO - | ●标配 | ●标配 |  | - | - | - | - | - |  | - | - | ●塑料 | - | - | - | ●彩色 | ●全液晶 | - | - | - | - | - |  | ●标配 | ●普通遥控钥匙 | - | - | - | - | - | - | - | - | - | - | - | ●织物 - - | - | - |  | - |  | - | ●前后移动 ●靠背角度 | - | ●前后移动 ●靠背角度 | - | - | - | - | - |  | - | - | - | - | ●50:50 |  | - | - | - | - | - | - | - | - | - | - |  | - | - | - | - | - | - | ●USB/Type-C | ●前排1个 | - | - | - | ●1 | - | ●卤素 | ●卤素 | - | - | - | - | - | - | ●标配 | - | - | - | - | - | ●前排 | - | - | - | - | ● 主驾驶位+无照明 - | - | - | - | - |  | - | - | ●手动 | - | - | - | - | - | - | - | - | - | ●车辆监控 ●充电管理 - | - | - | - |  |  |  |  | 可选外观、内饰、轮毂、制动器 | 纯电动 27马力 |  |  | 待查 | 待查 | 待查 | 待查 | 待查 | 待查 | 待查 | 待查 | 待查 | 语音控制、在线音乐、在线电台、在线娱乐节目、导航等 - | 马卡龙定制颜色内饰、仿皮座椅 -
16 | 五菱宏光MINIEV 2022款 马卡龙时尚款 三元锂 | 4.38万 | 4.38万 | 上汽通用五菱 | 微型车 | 纯电动 | 2022.03 | 120 | 慢充6.5小时 | 三元锂电池 | 后置后驱 | 手刹 | ●标配 | ●标配 | - | - | - | - | - | - | - | - | - | - | ●主驾驶位 - | - | - | - | - | - | - | - | - | ●标配 | ●胎压报警 | ●标配 | - | - | ●后 | ●倒车影像图示 | - | - | - | - | ●标配图示 | - | ●运动 ●ECO - | ●标配 | ●标配 |  | - | - | - | - | - |  | - | - | ●塑料 | - | - | - | ●彩色 | ●全液晶 | - | - | - | - | - |  | ●标配 | ●普通遥控钥匙 | - | - | - | - | - | - | - | - | - | - | - | ●织物 ○仿皮 - | - | - |  | - |  | - | ●前后移动 ●靠背角度 | - | ●前后移动 ●靠背角度 | - | - | - | - | - |  | - | - | - | - | ●50:50 |  | - | - | - | ○选配 | - | - | ●标配 | - | - | - |  | - | ○选配 | - | - | - | - | ●USB/Type-C | ●前排2个 | - | - | - | ●2 | - | ●卤素 | ●卤素 | ●标配 | - | - | - | - | - | ●标配 | - | - | - | - | - | ●前排 | - | - | - | - | ● 主驾驶位+无照明 - | - | - | - | - |  | - | - | ●手动 | - | - | - | - | - | - | - | - | - | ●车辆监控 ●充电管理 - | - | - | - |  |  |  |  | 可选外观、内饰、轮毂、制动器 | 纯电动 27马力 |  |  | 待查 | 待查 | 待查 | 待查 | 待查 | 待查 | 待查 | 待查 | 待查 | 语音控制、在线音乐、在线电台、在线娱乐节目、导航等 ○选配暂无价格 | 马卡龙定制颜色内饰、仿皮座椅 ○选配5000元
17 | 五菱宏光MINIEV 2022款 马卡龙时尚款 磷酸铁锂 | 4.38万 | 4.38万 | 上汽通用五菱 | 微型车 | 纯电动 | 2022.03 | 120 | 慢充6.5小时 | 磷酸铁锂电池 | 后置后驱 | 手刹 | ●标配 | ●标配 | - | - | - | - | - | - | - | - | - | - | ●主驾驶位 - | - | - | - | - | - | - | - | - | ●标配 | ●胎压报警 | ●标配 | - | - | ●后 | ●倒车影像图示 | - | - | - | - | ●标配图示 | - | ●运动 ●ECO - | ●标配 | ●标配 |  | - | - | - | - | - |  | - | - | ●塑料 | - | - | - | ●彩色 | ●全液晶 | - | - | - | - | - |  | ●标配 | ●普通遥控钥匙 | - | - | - | - | - | - | - | - | - | - | - | ●织物 ○仿皮 - | - | - |  | - |  | - | ●前后移动 ●靠背角度 | - | ●前后移动 ●靠背角度 | - | - | - | - | - |  | - | - | - | - | ●50:50 |  | - | - | - | ○选配 | - | - | ●标配 | - | - | - |  | - | ○选配 | - | - | - | - | ●USB/Type-C | ●前排2个 | - | - | - | ●2 | - | ●卤素 | ●卤素 | ●标配 | - | - | - | - | - | ●标配 | - | - | - | - | - | ●前排 | - | - | - | - | ● 主驾驶位+无照明 - | - | - | - | - |  | - | - | ●手动 | - | - | - | - | - | - | - | - | - | ●车辆监控 ●充电管理 - | - | - | - |  |  |  |  | 可选外观、内饰、轮毂、制动器 | 纯电动 27马力 |  |  | 待查 | 待查 | 待查 | 待查 | 待查 | 待查 | 待查 | 待查 | 待查 | 语音控制、在线音乐、在线电台、在线娱乐节目、导航等 ○选配暂无价格 | 马卡龙定制颜色内饰、仿皮座椅 ○选配5000元
18 | 五菱宏光MINIEV 2022款 马卡龙臻享款 三元锂 | 4.98万 | 4.98万 | 上汽通用五菱 | 微型车 | 纯电动 | 2022.03 | 170 | 慢充9小时 | 三元锂电池 | 后置后驱 | 手刹 | ●标配 | ●标配 | - | - | - | - | - | - | - | - | - | - | ●主驾驶位 - | - | - | - | - | - | - | - | - | ●标配 | ●胎压报警 | ●标配 | - | - | ●后 | ●倒车影像图示 | - | - | - | - | ●标配图示 | - | ●运动 ●ECO - | ●标配 | ●标配 |  | - | - | - | - | - |  | - | - | ●塑料 | - | - | - | ●彩色 | ●全液晶 | - | - | - | - | - |  | ●标配 | ●普通遥控钥匙 | - | - | - | - | - | - | - | - | - | - | - | ●织物 ○仿皮 - | - | - |  | - |  | - | ●前后移动 ●靠背角度 | - | ●前后移动 ●靠背角度 | - | - | - | - | - |  | - | - | - | - | ●50:50 |  | - | - | - | ○选配 | - | - | ●标配 | - | - | - |  | - | ○选配 | - | - | - | - | ●USB/Type-C | ●前排1个 | - | - | - | ●2 | - | ●卤素 | ●卤素 | ●标配 | - | - | - | - | - | ●标配 | - | - | - | - | - | ●前排 | - | - | - | - | ● 主驾驶位+无照明 - | - | - | - | - |  | - | - | ●手动 | - | - | - | - | - | - | - | - | - | ●车辆监控 ●充电管理 - | - | - | - |  |  |  |  | 可选外观、内饰、轮毂、制动器 | 纯电动 27马力 |  |  | 待查 | 待查 | 待查 | 待查 | 待查 | 待查 | 待查 | 待查 | 待查 | 语音控制、在线音乐、在线电台、在线娱乐节目、导航等 ○选配暂无价格 | 马卡龙定制颜色内饰、仿皮座椅 ○选配5000元
19 | 五菱宏光MINIEV 2022款 马卡龙臻享款 磷酸铁锂 | 4.98万 | 4.98万 | 上汽通用五菱 | 微型车 | 纯电动 | 2022.03 | 170 | 慢充9小时 | 磷酸铁锂电池 | 后置后驱 | 手刹 | ●标配 | ●标配 | - | - | - | - | - | - | - | - | - | - | ●主驾驶位 - | - | - | - | - | - | - | - | - | ●标配 | ●胎压报警 | ●标配 | - | - | ●后 | ●倒车影像图示 | - | - | - | - | ●标配图示 | - | ●运动 ●ECO - | ●标配 | ●标配 |  | - | - | - | - | - |  | - | - | ●塑料 | - | - | - | ●彩色 | ●全液晶 | - | - | - | - | - |  | ●标配 | ●普通遥控钥匙 | - | - | - | - | - | - | - | - | - | - | - | ●织物 ○仿皮 - | - | - |  | - |  | - | ●前后移动 ●靠背角度 | - | ●前后移动 ●靠背角度 | - | - | - | - | - |  | - | - | - | - | ●50:50 |  | - | - | - | ○选配 | - | - | ●标配 | - | - | - |  | - | ○选配 | - | - | - | - | ●USB/Type-C | ●前排1个 | - | - | - | ●2 | - | ●卤素 | ●卤素 | ●标配 | - | - | - | - | - | ●标配 | - | - | - | - | - | ●前排 | - | - | - | - | ● 主驾驶位+无照明 - | - | - | - | - |  | - | - | ●手动 | - | - | - | - | - | - | - | - | - | ●车辆监控 ●充电管理 - | - | - | - |  |  |  |  | 可选外观、内饰、轮毂、制动器 | 纯电动 27马力 |  |  | 待查 | 待查 | 待查 | 待查 | 待查 | 待查 | 待查 | 待查 | 待查 | 语音控制、在线音乐、在线电台、在线娱乐节目、导航等 ○选配暂无价格 | 马卡龙定制颜色内饰、仿皮座椅 ○选配5000元
20 | 五菱宏光MINIEV 2022款 GAMEBOY 200km 玩乐款 磷酸铁锂 | 5.58万 | 5.58万 | 上汽通用五菱 | 微型车 | 纯电动 | 2022.04 | 200 | 慢充5.5小时 | 磷酸铁锂电池 | 后置后驱 | 手刹 | ●标配 | ●标配 | - | - | - | - | - | - | - | - | - | - | ●主驾驶位 - | - | - | - | - | - | - | - | - | ●标配 | ●胎压报警 | ●标配 | - | - | ●后 | - | - | - | - | - | ●标配图示 | - | ●运动 ●ECO ●标准舒适 | ●标配 | ●标配 |  | - | ●标配 | - | - | - |  | - | - | ●塑料 | - | - | - | ●彩色 | ●全液晶 | - | - | - | - | - |  | ●标配 | ●普通遥控钥匙 | - | - | - | - | - | - | - | - | - | - | - | ●织物 - - | - | - |  | - |  | - | ●前后移动 ●靠背角度 | - | ●前后移动 ●靠背角度 | - | - | - | - | - |  | - | - | - | - | ●50:50 |  | - | - | - | - | - | - | ●标配 | - | - | - |  | - | ○选配 | - | - | - | - | ●USB/Type-C | ●前排2个 | - | - | - | ●2 | - | ●卤素 | ●卤素 | - | - | - | - | - | - | ●标配 | - | - | - | - | - | ●前排 | - | - | - | - | ● 主驾驶位+无照明 - | - | - | - | - |  | - | - | ●手动 | - | - | - | - | - | - | - | - | - | ●车辆监控 ●充电管理 - | - | - | - |  |  |  |  | 可选外观、内饰、轮毂、制动器 | 纯电动 41马力 |  |  | - | - | - | - | - | - | ●2 | - | - | 语音控制、在线音乐、在线电台、在线娱乐节目、导航等 - | 马卡龙定制颜色内饰、仿皮座椅 -
21 | 五菱宏光MINIEV 2022款 GAMEBOY 200km 玩咖款 磷酸铁锂 | 5.78万 | 5.78万 | 上汽通用五菱 | 微型车 | 纯电动 | 2022.04 | 200 | 慢充5.5小时 | 磷酸铁锂电池 | 后置后驱 | 手刹 | ●标配 | ●标配 | - | - | - | - | - | - | - | - | - | - | ●主驾驶位 - | - | - | - | - | - | - | - | - | ●标配 | ●胎压报警 | ●标配 | - | - | ●后 | ●倒车影像图示 | - | - | - | - | ●标配图示 | - | ●运动 ●ECO ●标准舒适 | ●标配 | ●标配 |  | - | ●标配 | - | - | - |  | - | - | ●塑料 | - | - | - | ●彩色 | ●全液晶 | - | - | - | - | - |  | ●标配 | ●普通遥控钥匙 | - | - | - | - | - | - | - | - | - | - | - | - - ●皮织混搭 | - | - |  | - |  | - | ●前后移动 ●靠背角度 | - | ●前后移动 ●靠背角度 | - | - | - | - | - |  | - | - | - | - | ●50:50 |  | - | - | - | - | - | - | ●标配 | - | - | - |  | - | ○选配 | - | - | - | - | ●USB/Type-C | ●前排2个 | - | - | - | ●2 | - | ●LED | ●LED | ●标配 | - | - | - | - | - | ●标配 | - | - | - | - | - | ●前排 | - | - | - | - | ● 主驾驶位+无照明 - | - | - | - | - |  | - | - | ●手动 | - | - | - | - | - | - | - | - | - | ●车辆监控 ●充电管理 - | - | - | - |  |  |  |  | 可选外观、内饰、轮毂、制动器 | 纯电动 41马力 |  |  | - | - | - | - | - | ●1 | ●2 | - | - | 语音控制、在线音乐、在线电台、在线娱乐节目、导航等 - | 马卡龙定制颜色内饰、仿皮座椅 -
22 | 五菱宏光MINIEV 2022款 GAMEBOY 300km 玩乐款 磷酸铁锂 | 6.78万 | 6.78万 | 上汽通用五菱 | 微型车 | 纯电动 | 2022.04 | 300 | 慢充8.5小时 | 磷酸铁锂电池 | 后置后驱 | 手刹 | ●标配 | ●标配 | - | - | - | - | - | - | - | - | - | - | ●主驾驶位 - | - | - | - | - | - | - | - | - | ●标配 | ●胎压报警 | ●标配 | - | - | ●后 | - | - | - | - | - | ●标配图示 | - | ●运动 ●ECO ●标准舒适 | ●标配 | ●标配 |  | - | ●标配 | - | - | - |  | - | - | ●塑料 | - | - | - | ●彩色 | ●全液晶 | - | - | - | - | - |  | ●标配 | ●普通遥控钥匙 | - | - | - | - | - | - | - | - | - | - | - | ●织物 - - | - | - |  | - |  | - | ●前后移动 ●靠背角度 | - | ●前后移动 ●靠背角度 | - | - | - | - | - |  | - | - | - | - | ●50:50 |  | - | - | - | - | - | - | ●标配 | - | - | - |  | - | ○选配 | - | - | - | - | ●USB/Type-C | ●前排2个 | - | - | - | ●2 | - | ●卤素 | ●卤素 | - | - | - | - | - | - | ●标配 | - | - | - | - | - | ●前排 | - | - | - | - | ● 主驾驶位+无照明 - | - | - | - | - |  | - | - | ●手动 | - | - | - | - | - | - | - | - | - | ●车辆监控 ●充电管理 - | - | - | - |  |  |  |  | 可选外观、内饰、轮毂、制动器 | 纯电动 41马力 |  |  | - | - | - | - | - | - | ●2 | - | - | 语音控制、在线音乐、在线电台、在线娱乐节目、导航等 - | 马卡龙定制颜色内饰、仿皮座椅 -
23 | 五菱宏光MINIEV 2022款 GAMEBOY 300km 玩咖款 磷酸铁锂 | 6.98万 | 6.98万 | 上汽通用五菱 | 微型车 | 纯电动 | 2022.04 | 300 | 慢充8.5小时 | 磷酸铁锂电池 | 后置后驱 | 手刹 | ●标配 | ●标配 | - | - | - | - | - | - | - | - | - | - | ●主驾驶位 - | - | - | - | - | - | - | - | - | ●标配 | ●胎压报警 | ●标配 | - | - | ●后 | ●倒车影像图示 | - | - | - | - | ●标配图示 | - | ●运动 ●ECO ●标准舒适 | ●标配 | ●标配 |  | - | ●标配 | - | - | - |  | - | - | ●塑料 | - | - | - | ●彩色 | ●全液晶 | - | - | - | - | - |  | ●标配 | ●普通遥控钥匙 | - | - | - | - | - | - | - | - | - | - | - | - - ●皮织混搭 | - | - |  | - |  | - | ●前后移动 ●靠背角度 | - | ●前后移动 ●靠背角度 | - | - | - | - | - |  | - | - | - | - | ●50:50 |  | - | - | - | - | - | - | ●标配 | - | - | - |  | - | ○选配 | - | - | - | - | ●USB/Type-C | ●前排2个 | - | - | - | ●2 | - | ●LED | ●LED | ●标配 | - | - | - | - | - | ●标配 | - | - | - | - | - | ●前排 | - | - | - | - | ● 主驾驶位+无照明 - | - | - | - | - |  | - | - | ●手动 | - | - | - | - | - | - | - | - | - | ●车辆监控 ●充电管理 - | - | - | - |  |  |  |  | 可选外观、内饰、轮毂、制动器 | 纯电动 41马力 |  |  | - | - | - | - | - | ●1 | ●2 | - | - | 语音控制、在线音乐、在线电台、在线娱乐节目、导航等 - | 马卡龙定制颜色内饰、仿皮座椅 -
24 | 五菱宏光MINIEV 2022款 GAMEBOY 200KM都市追风限量版 | 6.28万 | 6.28万 | 上汽通用五菱 | 微型车 | 纯电动 | 2022.08 | 200 | 慢充5.5小时 | 磷酸铁锂电池 | 后置后驱 | 手刹 | ●标配 | ●标配 | - | - | - | - | - | - | - | - | - | - | ●主驾驶位 - | - | - | - | - | - | - | - | - | ●标配 | ●胎压报警 | ●标配 | - | - | ●后 | ●倒车影像图示 | - | - | - | - | ●标配图示 | - | ●运动 ●ECO ●标准舒适 | ●标配 | ●标配 |  | - | ●标配 | ●标配 | - | - |  | - | - | ●塑料 | - | - | - | ●彩色 | ●全液晶 | - | - | - | - | - |  | ●标配 | ●普通遥控钥匙 | - | - | - | - | - | - | - | - | - | - | - | - - ●皮织混搭 | - | - |  | - |  | - | ●前后移动 ●靠背角度 | - | ●前后移动 ●靠背角度 | - | - | - | - | - |  | - | - | - | - | ●50:50 |  | - | - | - | - | - | - | ●标配 | - | - | - |  | - | ○选配 | - | - | - | - | ●USB/Type-C | ●前排2个 | - | - | - | ●2 | - | ●LED | ●LED | ●标配 | - | - | - | - | - | ●标配 | - | - | - | - | - | ●前排 | - | - | - | - | ● 主驾驶位+无照明 - | - | - | - | - |  | - | - | ●手动 | - | - | - | - | - | - | - | - | - | ●车辆监控 ●充电管理 - | - | - | - |  |  |  |  | 可选外观、内饰、轮毂、制动器 | 纯电动 41马力 |  |  | - | - | - | - | - | ●1 | ●2 | - | - | 语音控制、在线音乐、在线电台、在线娱乐节目、导航等 - | 马卡龙定制颜色内饰、仿皮座椅 -
25 | 五菱宏光MINIEV 2022款 GAMEBOY 200KM竞速游侠限量版 | 6.28万 | 6.28万 | 上汽通用五菱 | 微型车 | 纯电动 | 2022.08 | 200 | 慢充5.5小时 | 磷酸铁锂电池 | 后置后驱 | 手刹 | ●标配 | ●标配 | - | - | - | - | - | - | - | - | - | - | ●主驾驶位 - | - | - | - | - | - | - | - | - | ●标配 | ●胎压报警 | ●标配 | - | - | ●后 | ●倒车影像图示 | - | - | - | - | ●标配图示 | - | ●运动 ●ECO ●标准舒适 | ●标配 | ●标配 |  | - | - | ●标配 | - | - |  | - | - | ●塑料 | - | - | - | ●彩色 | ●全液晶 | - | - | - | - | - |  | ●标配 | ●普通遥控钥匙 | - | - | - | - | - | - | - | - | - | - | - | - - ●皮织混搭 | - | - |  | - |  | - | ●前后移动 ●靠背角度 | - | ●前后移动 ●靠背角度 | - | - | - | - | - |  | - | - | - | - | ●50:50 |  | - | - | - | - | - | - | ●标配 | - | - | - |  | - | ○选配 | - | - | - | - | ●USB/Type-C | ●前排2个 | - | - | - | ●2 | - | ●LED | ●LED | ●标配 | - | - | - | - | - | ●标配 | - | - | - | - | - | ●前排 | - | - | - | - | ● 主驾驶位+无照明 - | - | - | - | - |  | - | - | ●手动 | - | - | - | - | - | - | - | - | - | ●车辆监控 ●充电管理 - | - | - | - |  |  |  |  | 可选外观、内饰、轮毂、制动器 | 纯电动 41马力 |  |  | - | - | - | - | - | ●1 | ●2 | - | - | 语音控制、在线音乐、在线电台、在线娱乐节目、导航等 - | 马卡龙定制颜色内饰、仿皮座椅 -
26 | 五菱宏光MINIEV 2022款 GAMEBOY 300KM都市追风限量版 | 7.28万 | 7.28万 | 上汽通用五菱 | 微型车 | 纯电动 | 2022.08 | 300 | 慢充8.5小时 | 磷酸铁锂电池 | 后置后驱 | 手刹 | ●标配 | ●标配 | - | - | - | - | - | - | - | - | - | - | ●主驾驶位 - | - | - | - | - | - | - | - | - | ●标配 | ●胎压报警 | ●标配 | - | - | ●后 | ●倒车影像图示 | - | - | - | - | ●标配图示 | - | ●运动 ●ECO ●标准舒适 | ●标配 | ●标配 |  | - | ●标配 | ●标配 | - | - |  | - | - | ●塑料 | - | - | - | ●彩色 | ●全液晶 | - | - | - | - | - |  | ●标配 | ●普通遥控钥匙 | - | - | - | - | - | - | - | - | - | - | - | - - ●皮织混搭 | - | - |  | - |  | - | ●前后移动 ●靠背角度 | - | ●前后移动 ●靠背角度 | - | - | - | - | - |  | - | - | - | - | ●50:50 |  | - | - | - | - | - | - | ●标配 | - | - | - |  | - | ○选配 | - | - | - | - | ●USB/Type-C | ●前排2个 | - | - | - | ●2 | - | ●LED | ●LED | ●标配 | - | - | - | - | - | ●标配 | - | - | - | - | - | ●前排 | - | - | - | - | ● 主驾驶位+无照明 - | - | - | - | - |  | - | - | ●手动 | - | - | - | - | - | - | - | - | - | ●车辆监控 ●充电管理 - | - | - | - |  |  |  |  | 可选外观、内饰、轮毂、制动器 | 纯电动 41马力 |  |  | - | - | - | - | - | ●1 | ●2 | - | - | 语音控制、在线音乐、在线电台、在线娱乐节目、导航等 - | 马卡龙定制颜色内饰、仿皮座椅 -
27 | 五菱宏光MINIEV 2022款 GAMEBOY 300KM竞速游侠限量版 | 7.28万 | 7.28万 | 上汽通用五菱 | 微型车 | 纯电动 | 2022.08 | 300 | 慢充8.5小时 | 磷酸铁锂电池 | 后置后驱 | 手刹 | ●标配 | ●标配 | - | - | - | - | - | - | - | - | - | - | ●主驾驶位 - | - | - | - | - | - | - | - | - | ●标配 | ●胎压报警 | ●标配 | - | - | ●后 | ●倒车影像图示 | - | - | - | - | ●标配图示 | - | ●运动 ●ECO ●标准舒适 | ●标配 | ●标配 |  | - | - | ●标配 | - | - |  | - | - | ●塑料 | - | - | - | ●彩色 | ●全液晶 | - | - | - | - | - |  | ●标配 | ●普通遥控钥匙 | - | - | - | - | - | - | - | - | - | - | - | - - ●皮织混搭 | - | - |  | - |  | - | ●前后移动 ●靠背角度 | - | ●前后移动 ●靠背角度 | - | - | - | - | - |  | - | - | - | - | ●50:50 |  | - | - | - | - | - | - | ●标配 | - | - | - |  | - | ○选配 | - | - | - | - | ●USB/Type-C | ●前排2个 | - | - | - | ●2 | - | ●LED | ●LED | ●标配 | - | - | - | - | - | ●标配 | - | - | - | - | - | ●前排 | - | - | - | - | ● 主驾驶位+无照明 - | - | - | - | - |  | - | - | ●手动 | - | - | - | - | - | - | - | - | - | ●车辆监控 ●充电管理 - | - | - | - |  |  |  |  | 可选外观、内饰、轮毂、制动器 | 纯电动 41马力 |  |  | - | - | - | - | - | ●1 | ●2 | - | - | 语音控制、在线音乐、在线电台、在线娱乐节目、导航等 - | 马卡龙定制颜色内饰、仿皮座椅 -
28 | 五菱宏光MINIEV 2022款 敞篷版 | 9.99万 | 9.99万 | 上汽通用五菱 | 微型车 | 纯电动 | 2022.09 | 280 | 慢充8.5小时 | 磷酸铁锂电池 | 后置后驱 | 手刹 | ●标配 | ●标配 | - | - | - | - | - | - | - | - | - | - | ●主驾驶位 ●副驾驶位 | - | - | - | - | - | - | - | - | ●标配 | ●胎压报警 | - | - | - | ●后 | ●倒车影像图示 | - | - | - | - | ●标配图示 | - | ●运动 ●ECO ●标准舒适 | ●标配 | ●标配 |  | - | - | - | - | - |  | ●标配 | - | ●塑料 | - | - | - | ●彩色 | ●全液晶 | ●7 | - | - | - | - |  | ●标配 | ●普通遥控钥匙 | - | - | - | - | - | - | - | - | - | - | - | - ●仿皮 - | - | - |  | - |  | - | ●前后移动 ●靠背角度 | - | ●前后移动 ●靠背角度 | - | - | - | - | - |  | - | - | - | - | - |  | - | - | - | - | - | - | ●标配 | - | - | - |  | - | - | - | - | - | - | ●USB/Type-C | ●前排2个 | - | - | - | ●4 | - | ●LED | ●LED | ●标配 | - | - | - | - | - | ●标配 | - | - | - | - | - | ●前排 | ●主驾驶位 | ●标配 | - | - | ● 主驾驶位+无照明 ● 副驾驶位+无照明 | - | - | - | - |  | - | - | ●手动 | - | - | - | - | - | - | - | - | - | ●车辆监控 ●充电管理 ●服务预约 | - | - | - |  |  |  |  | 可选外观、内饰、轮毂、制动器 | 纯电动 41马力 |  |  | 待查 | 待查 | 待查 | 待查 | 待查 | ●1 | ●2 | - | - | 语音控制、在线音乐、在线电台、在线娱乐节目、导航等 - | 马卡龙定制颜色内饰、仿皮座椅 -
29 | 汉DM 2022款 DM-i 121KM尊贵型 | 21.58万 | 21.58万 | 比亚迪 | 中大型车 | 插电式混合动力 | 2022.04 | 121 | 快充0.46小时 慢充2.61小时 | 磷酸铁锂电池 | 前置前驱 | 电子驻车 | ●标配 | ●标配 | ●标配 | ●标配 | ●标配 | ●车道偏离预警 ●前方碰撞预警 - - - | ●标配 | - | ●标配 | - | ●标配 | - | ●主驾驶位 ●副驾驶位 | ●前排 ●后排 | ●标配 | ●主驾驶位 | - | - | - | - | - | ●标配 | ●胎压显示 | ●标配 | ●标配 | - | ●前 ●后 | ●倒车影像 ●360°全景影像 ●540°全景影像 | ●定速巡航 ●自适应巡航 ●全速自适应巡航 | ●L2级 | - | ●标配 | ●标配 | - | ●运动 ●ECO ●雪地 ●标准舒适 | ●标配 | ●标配 |  | ●可开启全景天窗 | - | - | - | ●标配 |  | - | ●标配 | ●皮质 - | ●上下+前后 | - | ●多功能控制 - - | ●彩色 | ●全液晶 | ●12.3 | - | ●标配图示 | - | - | ●标配 | ●标配 | ●智能遥控钥匙 ●NFC/RFID钥匙 ●手机蓝牙钥匙 | ●前排图示 | ●标配图示 | ●标配 | ●标配 | - | - | ●标配 | - | ●标配图示 | - | - | ●仿皮 | - | ○选配 |  | - |  | ●主驾驶位 ●副驾驶位 - | ●前后移动 ●靠背角度 ●高低调节 | ●头枕 ●腰部 | ●前后移动 - ●靠背角度 | ●头枕 - | - | ●头枕 | ●加热(主驾驶) ●通风(主驾驶) - | - - |  | ●标配图示 | ●前排 ●后排 | ●标配 | - | - |  | - | ●大屏 | ●15.6吋 | ●标配 | ●标配 | ●标配图示 | ●标配 | ●Hicar | ●标配 | ●标配 | V1.1 | - | ●标配 | - | ●标配 | - | - | ●SD卡槽 ●USB/Type-C | ●前排4个 ●后排2个 | - | - | - | ●8 | - | ●LED | ●LED | ●标配 | ●标配 | ●标配 | ●标配 | - | - | ●标配 | - | - | - | ●标配 | ●标配 | ●前排 ●后排 | ●全车 | ●标配 | ●电动调节图示 ●加热 ●电动折叠 - - ●锁车自动折叠 | - | ● 主驾驶位+有照明 ● 副驾驶位+有照明 | ●标配 | - | ●标配 | - |  | ●前排 | - | ●自动 | - | ●标配 | ●双区空调 | ●标配 | ●标配 | ●标配 | ●标配 | - | - | ●服务预约 ●车辆监控 ●数字钥匙 ●充电管理 ●远程控制 | - | - | - |  |  |  | ●标配 | 可选外观、内饰、轮毂、制动器 | [14 empty] | 5.1 | ●标配 | - | ●标配 | ●标配 | -
30 | 汉DM 2022款 DM-i 121KM尊荣型 | 22.58万 | 22.58万 | 比亚迪 | 中大型车 | 插电式混合动力 | 2022.04 | 121 | 快充0.46小时 慢充2.61小时 | 磷酸铁锂电池 | 前置前驱 | 电子驻车 | ●标配 | ●标配 | ●标配 | ●标配 | ●标配 | ●车道偏离预警 ●前方碰撞预警 - - - | ●标配 | - | ●标配 | - | ●标配 | - | ●主驾驶位 ●副驾驶位 | ●前排 ●后排 | ●标配 | ●主驾驶位 | - | - | - | - | - | ●标配 | ●胎压显示 | ●标配 | ●标配 | - | ●前 ●后 | ●倒车影像 ●360°全景影像 ●540°全景影像 | ●定速巡航 ●自适应巡航 ●全速自适应巡航 | ●L2级 | - | ●标配 | ●标配 | - | ●运动 ●ECO ●雪地 ●标准舒适 | ●标配 | ●标配 |  | ●可开启全景天窗 | - | - | - | ●标配 |  | - | ●标配 | ●皮质 - | ●上下+前后 | - | ●多功能控制 - - | ●彩色 | ●全液晶 | ●12.3 | - | ●标配图示 | - | - | ●标配 | ●标配 | ●智能遥控钥匙 ●NFC/RFID钥匙 ●手机蓝牙钥匙 | ●前排图示 | ●标配图示 | ●标配 | ●标配 | - | - | ●标配 | - | ●标配图示 | - | - | ●仿皮 | - | ○选配 |  | - |  | ●主驾驶位 ●副驾驶位 - | ●前后移动 ●靠背角度 ●高低调节 | ●头枕 ●腰部 | ●前后移动 ●高低调节 ●靠背角度 | ●头枕 ●腰部 | - | ●头枕 | ●加热 ●通风 ●记忆(主驾驶) | - - |  | ●标配图示 | ●前排 ●后排 | ●标配 | - | - |  | - | ●大屏 | ●15.6吋 | ●标配 | ●标配 | ●标配图示 | ●标配 | ●Hicar | ●标配 | ●标配 | V1.1 | - | ●标配 | - | ●标配 | - | - | ●SD卡槽 ●USB/Type-C | ●前排4个 ●后排2个 | - | - | ●丹拿 | ●12 | - | ●LED | ●LED | ●标配 | ●标配 | ●标配 | ●标配 | - | - | ●标配 | - | - | - | ●标配 | ●标配 | ●前排 ●后排 | ●全车 | ●标配 | ●电动调节图示 ●加热 ●电动折叠 ●记忆 ●倒车自动下翻 ●锁车自动折叠 | - | ● 主驾驶位+有照明 ● 副驾驶位+有照明 | ●标配 | - | ●标配 | - |  | ●前排 | - | ●自动 | - | ●标配 | ●双区空调 | ●标配 | ●标配 | ●标配 | ●标配 | - | - | ●服务预约 ●车辆监控 ●数字钥匙 ●充电管理 ●远程控制 | - | - | - |  |  |  | ●标配 | 可选外观、内饰、轮毂、制动器 | [14 empty] | 5.1 | ●标配 | - | ●标配 | ●标配 | -
31 | 汉DM 2022款 DM-i 121KM尊享型 | 23.58万 | 23.58万 | 比亚迪 | 中大型车 | 插电式混合动力 | 2022.04 | 121 | 快充0.46小时 慢充2.61小时 | 磷酸铁锂电池 | 前置前驱 | 电子驻车 | ●标配 | ●标配 | ●标配 | ●标配 | ●标配 | ●车道偏离预警 ●前方碰撞预警 - - - | ●标配 | - | ●标配 | - | ●标配 | - | ●主驾驶位 ●副驾驶位 | ●前排 ●后排 | ●标配 | ●主驾驶位 | - | - | - | - | - | ●标配 | ●胎压显示 | ●标配 | ●标配 | - | ●前 ●后 | ●倒车影像 ●360°全景影像 ●540°全景影像 | ●定速巡航 ●自适应巡航 ●全速自适应巡航 | ●L2级 | - | ●标配 | ●标配 | - | ●运动 ●ECO ●雪地 ●标准舒适 | ●标配 | ●标配 |  | ●可开启全景天窗 | - | - | - | ●标配 |  | - | ●标配 | - ●真皮 | ●上下+前后 | - | ●多功能控制 - - | ●彩色 | ●全液晶 | ●12.3 | - | ●标配图示 | - | - | ●标配 | ●标配 | ●智能遥控钥匙 ●NFC/RFID钥匙 ●手机蓝牙钥匙 | ●前排图示 | ●标配图示 | ●标配 | ●标配 | - | - | ●标配 | - | ●标配图示 | - | - | ●真皮 | ●Nappa真皮 | ○选配 |  | - |  | ●主驾驶位 ●副驾驶位 - | ●前后移动 ●靠背角度 ●高低调节 | ●头枕 ●腰部 | ●前后移动 ●高低调节 ●靠背角度 | ●头枕 ●腰部 | - | ●头枕 | ●加热 ●通风 ●记忆(主驾驶) | - - |  | ●标配图示 | ●前排 ●后排 | ●标配 | - | - |  | - | ●大屏 | ●15.6吋 | ●标配 | ●标配 | ●标配图示 | ●标配 | ●Hicar | ●标配 | ●标配 | V1.1 | - | ●标配 | - | ●标配 | - | - | ●SD卡槽 ●USB/Type-C | ●前排4个 ●后排2个 | - | - | ●丹拿 | ●12 | - | ●LED | ●LED | ●标配 | ●标配 | ●标配 | ●标配 | - | - | ●标配 | - | ●多色 | - | ●标配 | ●标配 | ●前排 ●后排 | ●全车 | ●标配 | ●电动调节图示 ●加热 ●电动折叠 ●记忆 ●倒车自动下翻 ●锁车自动折叠 | ●自动防眩目 | ● 主驾驶位+有照明 ● 副驾驶位+有照明 | ●标配 | - | ●标配 | - |  | ●前排 | - | ●自动 | - | ●标配 | ●双区空调 | ●标配 | ●标配 | ●标配 | ●标配 | - | - | ●服务预约 ●车辆监控 ●数字钥匙 ●充电管理 ●远程控制 | - | - | - |  |  |  | ●标配 | 可选外观、内饰、轮毂、制动器 | [14 empty] | 5.1 | ●标配 | - | ●标配 | ●标配 | -
32 | 汉DM 2022款 DM-i 242KM旗舰型 | 28.98万 | 28.98万 | 比亚迪 | 中大型车 | 插电式混合动力 | 2022.04 | 242 | 快充0.47小时 慢充5.36小时 | 磷酸铁锂电池 | 前置前驱 | 电子驻车 | ●标配 | ●标配 | ●标配 | ●标配 | ●标配 | ●车道偏离预警 ●前方碰撞预警 ●后方交通预警 ●倒车车侧预警 ●DOW开门预警 | ●标配 | ●标配 | ●标配 | ●标配 | ●标配 | - | ●主驾驶位 ●副驾驶位 | ●前排 ●后排 | ●标配 | ●主驾驶位 | - | - | - | - | - | ●标配 | ●胎压显示 | ●标配 | ●标配 | - | ●前 ●后 | ●倒车影像 ●360°全景影像 ●540°全景影像 | ●定速巡航 ●自适应巡航 ●全速自适应巡航 | ●L2级 | ●标配 | ●标配 | ●标配 | - | ●运动 ●ECO ●雪地 ●标准舒适 | ●标配 | ●标配 |  | ●可开启全景天窗 | - | - | - | ●标配 |  | - | ●标配 | - ●真皮 | ●上下+前后 | - | ●多功能控制 - - | ●彩色 | ●全液晶 | ●12.3 | - | ●标配图示 | - | - | ●标配 | ●标配 | ●智能遥控钥匙 ●NFC/RFID钥匙 ●手机蓝牙钥匙 | ●前排图示 | ●标配图示 | ●标配 | ●标配 | - | ●标配 | ●标配 | - | ●标配图示 | ●标配 | - | ●真皮 | ●Nappa真皮 | ○选配 |  | - |  | ●主驾驶位 ●副驾驶位 - | ●前后移动 ●靠背角度 ●高低调节 | ●头枕 ●腰部 | ●前后移动 ●高低调节 ●靠背角度 | ●头枕 ●腰部 | - | ●头枕 | ●加热 ●通风 ●记忆(主驾驶) | - - |  | ●标配图示 | ●前排 ●后排 | ●标配 | - | - |  | - | ●大屏 | ●15.6吋 | ●标配 | ●标配 | ●标配图示 | ●标配 | ●Hicar | ●标配 | ●标配 | V1.1 | - | ●标配 | - | ●标配 | - | - | ●SD卡槽 ●USB/Type-C | ●前排4个 ●后排2个 | - | - | ●丹拿 | ●12 | - | ●LED | ●LED | ●标配 | ●标配 | ●标配 | ●标配 | - | - | ●标配 | - | ●多色 | - | ●标配 | ●标配 | ●前排 ●后排 | ●全车 | ●标配 | ●电动调节图示 ●加热 ●电动折叠 ●记忆 ●倒车自动下翻 ●锁车自动折叠 | ●自动防眩目 | ● 主驾驶位+有照明 ● 副驾驶位+有照明 | ●标配 | - | ●标配 | - |  | ●前排 | - | ●自动 | - | ●标配 | ●双区空调 | ●标配 | ●标配 | ●标配 | ●标配 | - | - | ●服务预约 ●车辆监控 ●数字钥匙 ●充电管理 ●远程控制 | ●标配 | - | - |  |  |  | ●标配 | 可选外观、内饰、轮毂、制动器 | [14 empty] | 5.3 | ●标配 | - | ●标配 | ●标配 | ●标配
33 | 汉DM 2022款 DM-p 202KM四驱旗舰型 | 31.98万 | 31.98万 | 比亚迪 | 中大型车 | 插电式混合动力 | 2022.04 | 202 | 快充0.47小时 慢充5.36小时 | 磷酸铁锂电池 | 前置四驱 | 电子驻车 | ●标配 | ●标配 | ●标配 | ●标配 | ●标配 | ●车道偏离预警 ●前方碰撞预警 ●后方交通预警 ●倒车车侧预警 ●DOW开门预警 | ●标配 | ●标配 | ●标配 | ●标配 | ●标配 | - | ●主驾驶位 ●副驾驶位 | ●前排 ●后排 | ●标配 | ●主驾驶位 | - | - | - | - | - | ●标配 | ●胎压显示 | ●标配 | ●标配 | - | ●前 ●后 | ●倒车影像 ●360°全景影像 ●540°全景影像 | ●定速巡航 ●自适应巡航 ●全速自适应巡航 | ●L2级 | ●标配 | ●标配 | ●标配 | - | ●运动 ●ECO ●雪地 ●标准舒适 | ●标配 | ●标配 |  | ●可开启全景天窗 | - | - | - | ●标配 |  | - | ●标配 | - ●真皮 | ●上下+前后 | ●标配 | ●多功能控制 ●记忆 ●加热 | ●彩色 | ●全液晶 | ●12.3 | - | ●标配图示 | - | - | ●标配 | ●标配 | ●智能遥控钥匙 ●NFC/RFID钥匙 ●手机蓝牙钥匙 | ●前排图示 | ●标配图示 | ●标配 | ●标配 | - | ●标配 | ●标配 | - | ●标配图示 | ●标配 | - | ●真皮 | ●Nappa真皮 | ○选配 |  | - |  | ●主驾驶位 ●副驾驶位 ●第二排 | ●前后移动 ●靠背角度 ●高低调节 | ●头枕 ●腰部 | ●前后移动 ●高低调节 ●靠背角度 | ●头枕 ●腰部 | ●靠背角度调节 | ●头枕 | ●加热 ●通风 ●记忆(主驾驶) | ●加热 ●通风 |  | ●标配图示 | ●前排 ●后排 | ●标配 | - | - |  | - | ●大屏 | ●15.6吋 | ●标配 | ●标配 | ●标配图示 | ●标配 | ●Hicar | ●标配 | ●标配 | V1.1 | - | ●标配 | - | ●标配 | - | - | ●SD卡槽 ●USB/Type-C | ●前排4个 ●后排2个 | - | - | ●丹拿 | ●12 | ●标配 | ●LED | ●LED | ●标配 | ●标配 | ●标配 | ●标配 | - | - | ●标配 | - | ●多色 | - | ●标配 | ●标配 | ●前排 ●后排 | ●全车 | ●标配 | ●电动调节图示 ●加热 ●电动折叠 ●记忆 ●倒车自动下翻 ●锁车自动折叠 | ●自动防眩目 | ● 主驾驶位+有照明 ● 副驾驶位+有照明 | ●标配 | - | ●标配 | - |  | ●前排 | - | ●自动 | - | ●标配 | ●双区空调 | ●标配 | ●标配 | ●标配 | ●标配 | ●标配图示 | - | ●服务预约 ●车辆监控 ●数字钥匙 ●充电管理 ●远程控制 | ●标配 | - | - |  |  |  | ●标配 | 可选外观、内饰、轮毂、制动器 | [14 empty] | 6.3 | ●标配 | ●标配 | ●标配 | ●标配 | -
34 | 秦PLUS DM-i 2021款 DM-i 55KM 尊贵型 | 11.18万 | 11.18万 | 比亚迪 | 紧凑型车 | 插电式混合动力 | 2021.03 | 55 | 慢充2.52小时 | 磷酸铁锂电池 | 前置前驱 | 电子驻车 | ●标配 | ●标配 | ●标配 | ●标配 | ●标配 | - - - - | - | - | - | - | - | - | ●主驾驶位 ●副驾驶位 | ●前排 | ●标配 | - | - | - | - | - | - | ●标配 | ●胎压报警 | ●标配 | - | - | - ●后 | ●倒车影像图示 - | ●定速巡航图示 - - | - | - | ●标配 | ●标配 | - | ●运动 ●ECO ●标准舒适 | ●标配 | ●标配 |  | - | - | - | - | ●标配 |  | - | - | ●皮质 | ●上下+前后 | - | ●多功能控制 | ●彩色 | ●全液晶 | ●未知 | - | - | - | - | ●标配 | ●标配 | ●智能遥控钥匙 ●NFC/RFID钥匙 ●手机蓝牙钥匙 ○可穿戴钥匙 | ●前排图示 | ●标配图示 | ●标配 | - | - | - | - | - | - | - | - | ●仿皮 | - | ●标配 |  | - |  | - | ●前后移动 ●靠背角度 ●高低调节 | - | ●前后移动 ●靠背角度 | - | - | ●头枕 | - | - |  | - | ●前排 - | - | - | ●40:60 |  | - | ●大屏 | ●10.1吋 | ●标配 | ●标配 | - | ●标配 | - | ●标配 | ●标配 |  | - | - | - | ●标配 | - | - | ●USB/Type-C | ●前排1个 ●后排2个 | - | - | - | ●4 | - | ●LED | ●LED | ●标配 | - | ●标配 | - | - | - | ●标配 | - | - | - | ●标配 | - | ●前排 ●后排 | ●主驾驶位 | ●标配 | ●电动调节图示 ●加热 - - | - | - ● 副驾驶位+无照明 | - | - | - | - |  | - | - | ●自动 | - | - | - | ●标配 | - | ●标配 | - | - | - | ●服务预约 ●车辆监控 ●数字钥匙 ●充电管理 ●远程控制 | - | - | - |  |  | - | - | 可选外观、内饰、轮毂、制动器 |  |  |  | - | - | - | ●DiLink智能网联 |  | ●1 - | ●4 - | - | -
35 | 秦PLUS DM-i 2021款 DM-i 55KM 旗舰型 | 12.58万 | 12.58万 | 比亚迪 | 紧凑型车 | 插电式混合动力 | 2021.03 | 55 | 慢充2.52小时 | 磷酸铁锂电池 | 前置前驱 | 电子驻车 | ●标配 | ●标配 | ●标配 | ●标配 | ●标配 | - - - - | - | - | - | - | - | - | ●主驾驶位 ●副驾驶位 | ●前排 | ●标配 | - | - | - | - | - | - | ●标配 | ●胎压显示 | ●标配 | - | - | - ●后 | ●倒车影像图示 - | ●定速巡航图示 - - | - | - | ●标配 | ●标配 | - | ●运动 ●ECO ●标准舒适 | ●标配 | ●标配 |  | ●单天窗 | - | - | - | ●标配 |  | - | - | ●皮质 | ●上下+前后 | - | ●多功能控制 | ●彩色 | ●全液晶 | ●未知 | - | - | - | - | ●标配 | ●标配 | ●智能遥控钥匙 ●NFC/RFID钥匙 ●手机蓝牙钥匙 ○可穿戴钥匙 | ●前排图示 | ●标配图示 | ●标配 | ●标配 | - | - | - | - | ●标配图示 | - | - | ●仿皮 | - | ●标配 |  | - |  | ●主驾驶位 | ●前后移动 ●靠背角度 ●高低调节 | - | ●前后移动 ●靠背角度 | - | - | ●头枕 | - | - |  | - | ●前排 ●后排 | ●标配 | - | ●40:60 |  | - | ●大屏 | ●10.1吋 | ●标配 | ●标配 | - | ●标配 | - | ●标配 | ●标配 |  | - | ●标配 | - | ●标配 | - | - | ●USB/Type-C | ●前排2个 ●后排2个 | - | - | - | ●6 | - | ●LED | ●LED | ●标配 | - | ●标配 | - | - | - | ●标配 | - | - | - | ●标配 | - | ●前排 ●后排 | ●全车 | ●标配 | ●电动调节图示 ●加热 ●电动折叠 ●锁车自动折叠 | - | ● 主驾驶位+无照明 ● 副驾驶位+无照明 | - | - | - | - |  | - | - | ●自动 | - | ●标配 | ●双区空调 | ●标配 | - | ●标配 | - | - | - | ●服务预约 ●车辆监控 ●数字钥匙 ●充电管理 ●远程控制 | - | - | - |  |  | - | ●标配 | 可选外观、内饰、轮毂、制动器 |  |  |  | 待查 | 待查 | 待查 | 待查 |  | 待查 待查 | 待查 待查 | 待查 | 待查
36 | 秦PLUS DM-i 2021款 DM-i 55KM 行政版 | 16.58万 | 16.58万 | 比亚迪 | 紧凑型车 | 插电式混合动力 | 2022.05 | 55 | 慢充2.52小时 | 磷酸铁锂电池 | 前置前驱 | 电子驻车 | ●标配 | ●标配 | ●标配 | ●标配 | ●标配 | - - - - | - | - | - | - | - | - | ●主驾驶位 ●副驾驶位 | ●前排 | ●标配 | - | - | - | - | - | - | ●标配 | ●胎压报警 | ●标配 | - | - | - ●后 | ●倒车影像图示 - | ●定速巡航图示 - - | - | - | ●标配 | ●标配 | - | ●运动 ●ECO ●标准舒适 | ●标配 | ●标配 |  | - | - | - | - | ●标配 |  | - | - | ●皮质 | ●上下+前后 | - | ●多功能控制 | ●彩色 | ●全液晶 | - | - | - | - | - | ●标配 | ●标配 | ●智能遥控钥匙 ●NFC/RFID钥匙 ●手机蓝牙钥匙 ○可穿戴钥匙 | ●前排图示 | ●标配图示 | ●标配 | - | - | - | - | - | - | - | - | ●仿皮 | - | ●标配 |  | - |  | - | ●前后移动 ●靠背角度 ●高低调节 | - | ●前后移动 ●靠背角度 | - | - | ●头枕 | - | - |  | - | ●前排 - | - | - | ●40:60 |  | - | ●大屏 | ●10.1吋 | ●标配 | ●标配 | - | ●标配 | - | ●标配 | ●标配 |  | - | - | - | ●标配 | - | - | ●USB/Type-C | ●前排1个 ●后排2个 | - | - | - | ●4 | - | ●LED | ●LED | ●标配 | - | ●标配 | - | - | - | ●标配 | - | - | - | ●标配 | - | ●前排 ●后排 | ●主驾驶位 | ●标配 | ●电动调节图示 ●加热 - - | - | - ● 副驾驶位+无照明 | - | - | - | - |  | - | - | ●自动 | - | - | - | ●标配 | - | ●标配 | - | - | - | ●服务预约 ●车辆监控 ●数字钥匙 ●充电管理 ●远程控制 | - | - | - |  |  | - | - | 可选外观、内饰、轮毂、制动器 |  |  |  | 待查 | 待查 | 待查 | 待查 |  | 待查 待查 | 待查 待查 | 待查 | 待查
37 | 秦PLUS DM-i 2021款 DM-i 120KM 尊贵型 | 13.58万 | 13.58万 | 比亚迪 | 紧凑型车 | 插电式混合动力 | 2021.03 | 120 | 快充0.5小时 慢充5.55小时 | 磷酸铁锂电池 | 前置前驱 | 电子驻车 | ●标配 | ●标配 | ●标配 | ●标配 | ●标配 | - - - - | - | - | - | - | - | - | ●主驾驶位 ●副驾驶位 | ●前排 | ●标配 | - | - | - | - | - | - | ●标配 | ●胎压显示 | ●标配 | - | - | - ●后 | ●倒车影像图示 - | ●定速巡航图示 - - | - | - | ●标配 | ●标配 | - | ●运动 ●ECO ●标准舒适 | ●标配 | ●标配 |  | ●单天窗 | - | - | - | ●标配 |  | - | - | ●皮质 | ●上下+前后 | - | ●多功能控制 | ●彩色 | ●全液晶 | ●未知 | - | - | - | - | ●标配 | ●标配 | ●智能遥控钥匙 ●NFC/RFID钥匙 ●手机蓝牙钥匙 ○可穿戴钥匙 | ●前排图示 | ●标配图示 | ●标配 | - | - | - | - | - | - | - | - | ●仿皮 | - | ●标配 |  | - |  | - | ●前后移动 ●靠背角度 ●高低调节 | - | ●前后移动 ●靠背角度 | - | - | ●头枕 | - | - |  | - | ●前排 ●后排 | ●标配 | - | ●40:60 |  | - | ●大屏 | ●10.1吋 | ●标配 | ●标配 | - | ●标配 | - | ●标配 | ●标配 |  | - | ●标配 | - | ●标配 | - | - | ●USB/Type-C | ●前排2个 ●后排2个 | - | - | - | ●4 | - | ●LED | ●LED | ●标配 | - | ●标配 | - | - | - | ●标配 | - | - | - | ●标配 | - | ●前排 ●后排 | ●主驾驶位 | ●标配 | ●电动调节图示 ●加热 - - | - | - ● 副驾驶位+无照明 | - | - | - | - |  | - | - | ●自动 | - | ●标配 | ●双区空调 | ●标配 | - | ●标配 | - | - | - | ●服务预约 ●车辆监控 ●数字钥匙 ●充电管理 ●远程控制 | - | - | - |  |  | ●标配 | ●标配 | 可选外观、内饰、轮毂、制动器 |  |  |  | 待查 | 待查 | 待查 | 待查 |  | 待查 待查 | 待查 待查 | 待查 | 待查
38 | 秦PLUS DM-i 2021款 DM-i 120KM 旗舰型 | 15.18万 | 15.18万 | 比亚迪 | 紧凑型车 | 插电式混合动力 | 2021.03 | 120 | 快充0.5小时 慢充5.55小时 | 磷酸铁锂电池 | 前置前驱 | 电子驻车 | ●标配 | ●标配 | ●标配 | ●标配 | ●标配 | ●车道偏离预警 ●前方碰撞预警 ●后方交通预警 ●倒车车侧预警 | ●标配 | ●标配 | ●标配 | - | ●标配 | - | ●主驾驶位 ●副驾驶位 | ●前排 | ●标配 | - | - | - | - | - | - | ●标配 | ●胎压显示 | ●标配 | - | - | ●前 ●后 | ●倒车影像 ●360°全景影像 | ●定速巡航 ●自适应巡航 ●全速自适应巡航 | ●L2级 | - | ●标配 | ●标配 | - | ●运动 ●ECO ●标准舒适 | ●标配 | ●标配 |  | ●单天窗 | - | - | - | ●标配 |  | - | - | ●皮质 | ●上下+前后 | - | ●多功能控制 | ●彩色 | ●全液晶 | ●未知 | - | - | - | - | ●标配 | ●标配 | ●智能遥控钥匙 ●NFC/RFID钥匙 ●手机蓝牙钥匙 ○可穿戴钥匙 | ●前排图示 | ●标配图示 | ●标配 | ●标配 | - | - | ●标配 | - | ●标配图示 | - | - | ●仿皮 | - | ●标配 |  | - |  | ●主驾驶位 | ●前后移动 ●靠背角度 ●高低调节 | - | ●前后移动 ●靠背角度 | - | - | ●头枕 | - | - |  | - | ●前排 ●后排 | ●标配 | - | ●40:60 |  | - | ●大屏 | ●12.8吋 | ●标配 | ●标配 | - | ●标配 | - | ●标配 | ●标配 |  | - | ●标配 | - | ●标配 | - | - | ●USB/Type-C | ●前排2个 ●后排2个 | - | - | - | ●6 | - | ●LED | ●LED | ●标配 | ●标配 | ●标配 | - | - | - | ●标配 | - | ●多色 | - | ●标配 | - | ●前排 ●后排 | ●全车 | ●标配 | ●电动调节图示 ●加热 ●电动折叠 ●锁车自动折叠 | - | ● 主驾驶位+无照明 ● 副驾驶位+无照明 | - | - | - | - |  | - | - | ●自动 | - | ●标配 | ●双区空调 | ●标配 | - | ●标配 | - | - | - | ●服务预约 ●车辆监控 ●数字钥匙 ●充电管理 ●远程控制 | - | - | - |  |  | ●标配 | ●标配 | 可选外观、内饰、轮毂、制动器 |  |  |  | 待查 | 待查 | 待查 | 待查 |  | 待查 待查 | 待查 待查 | 待查 | 待查
39 | 长安深蓝SL03 2022款 515纯电版 | 18.39万 | 18.39万 | 长安汽车 | 中型车 | 纯电动 | 2022.07 | 515 | 快充0.42小时 | 三元锂电池 | 后置后驱 | 电子驻车 | ●标配 | ●标配 | ●标配 | ●标配 | ●标配 | ●车道偏离预警 ●前方碰撞预警 ●后方交通预警 ●倒车车侧预警 ●DOW开门预警 | ●标配 | ●标配 | ●标配 | ●标配 | ●标配 | - | ●主驾驶位 ●副驾驶位 | ●前排 | ●标配 | - | - | - | - | - | - | ●标配 | ●胎压显示 | ●标配 | - | - | ●前 ●后 | ●倒车影像 ●360°全景影像 | ●定速巡航 ●自适应巡航 ●全速自适应巡航 | ●L2级 | ○选配 | ●标配 | ●标配 | - | ●运动 ●个性化 ●标准舒适 | ●标配 | ●标配 |  | ●不可开启全景天窗 | - | - | - | ●标配 |  | ●标配 | ●标配 | ●皮质 | ●上下+前后 | - | ●多功能控制 | ●彩色 | ●全液晶 | ●10.2 | - | ●标配图示 | - | ●标配 | - | ●标配 | ○智能遥控钥匙 ●NFC/RFID钥匙 ●手机蓝牙钥匙 | ●全车图示 | ●标配图示 | ●标配 | ○选配 | - | ●标配 | ●标配 | - | ●标配图示 | - | - | ●仿皮 | - | ●标配 |  | - |  | ●主驾驶位 ●副驾驶位 | ●前后移动 ●靠背角度 ●高低调节 | ●腰部 | ●前后移动 ●靠背角度 | - | - | ●头枕 | ●加热 ●通风 ●记忆(主驾驶) | - |  | - | ●前排 ●后排 | ●标配 | - | ●40:60 |  | - | ●大屏 | ●14.6吋 | ●标配 | ●标配 | ●标配图示 | ●标配 | - | ●标配 | ●标配 | DEEPAL 1.01 | ●标配 | ●标配 | ●标配 | ●标配 | - | - | ●USB/Type-C | ●前排1个 ●后排1个 | - | - | ●索尼 | - ●14 | - | ●LED | ●LED | ●标配 | ●标配 | ●标配 | - | - | - | ●标配 | - | ●待查色 | - | ●标配 | - | ●前排 ●后排 | ●全车 | ●标配 | ●电动调节图示 ●加热 ●电动折叠 ●记忆 ●倒车自动下翻 ●锁车自动折叠 | ●自动防眩目 | ● 主驾驶位+无照明 ● 副驾驶位+无照明 | - | - | ●标配 | - |  | - | - | ●自动 | - | ●标配 | ●双区空调 | ●标配 | ●标配 | ●标配 | ●标配 | - | - | ●服务预约 ●车辆监控 ●数字钥匙 ●充电管理 ●远程控制 | - | ○选配 | - |  |  |  |  | 可选外观、内饰、轮毂、制动器3种选装包 | 纯电动 258马力 | [13 empty] | - | [5 empty] | - | 智能交互灯,前后流水转向灯 ○选配5000元 | SONY音响14扬声器（含主驾优享头枕扬声器）,AR−HUD全息式增强现实系统 - | 高阶智能驾驶辅助硬件,高阶智能驾驶辅助服务(远程代客泊车,领航智驾辅助) ○选配20000元
40 | 长安深蓝SL03 2022款 705纯电版 | 21.59万 | 21.59万 | 长安汽车 | 中型车 | 纯电动 | 2022.07 | 705 | 快充0.58小时 | 三元锂电池 | 后置后驱 | 电子驻车 | ●标配 | ●标配 | ●标配 | ●标配 | ●标配 | ●车道偏离预警 ●前方碰撞预警 ●后方交通预警 ●倒车车侧预警 ●DOW开门预警 | ●标配 | ●标配 | ●标配 | ●标配 | ●标配 | - | ●主驾驶位 ●副驾驶位 | ●前排 | ●标配 | - | - | - | - | - | - | ●标配 | ●胎压显示 | ●标配 | - | - | ●前 ●后 | ●倒车影像 ●360°全景影像 | ●定速巡航 ●自适应巡航 ●全速自适应巡航 | ●L2级 | ○选配 | ●标配 | ●标配 | - | ●运动 ●个性化 ●标准舒适 | ●标配 | ●标配 |  | ●不可开启全景天窗 | - | - | - | ●标配 |  | ●标配 | ●标配 | ●皮质 | ●上下+前后 | - | ●多功能控制 | ●彩色 | ●全液晶 | ●10.2 | - | ●标配图示 | - | ●标配 | - | ●标配 | ○智能遥控钥匙 ●NFC/RFID钥匙 ●手机蓝牙钥匙 | ●全车图示 | ●标配图示 | ●标配 | ○选配 | - | ●标配 | ●标配 | - | ●标配图示 | - | - | ●仿皮 | - | ●标配 |  | - |  | ●主驾驶位 ●副驾驶位 | ●前后移动 ●靠背角度 ●高低调节 | ●腰部 | ●前后移动 ●靠背角度 | - | - | ●头枕 | ●加热 ●通风 ●记忆(主驾驶) | - |  | - | ●前排 ●后排 | ●标配 | - | ●40:60 |  | - | ●大屏 | ●14.6吋 | ●标配 | ●标配 | ●标配图示 | ●标配 | - | ●标配 | ●标配 | DEEPAL 1.01 | ●标配 | ●标配 | ●标配 | ●标配 | - | - | ●USB/Type-C | ●前排1个 ●后排1个 | - | - | ●索尼 | - ●14 | - | ●LED | ●LED | ●标配 | ●标配 | ●标配 | - | - | - | ●标配 | - | ●待查色 | - | ●标配 | - | ●前排 ●后排 | ●全车 | ●标配 | ●电动调节图示 ●加热 ●电动折叠 ●记忆 ●倒车自动下翻 ●锁车自动折叠 | ●自动防眩目 | ● 主驾驶位+无照明 ● 副驾驶位+无照明 | - | - | ●标配 | - |  | - | - | ●自动 | - | ●标配 | ●双区空调 | ●标配 | ●标配 | ●标配 | ●标配 | - | - | ●服务预约 ●车辆监控 ●数字钥匙 ●充电管理 ●远程控制 | - | ○选配 | - |  |  |  |  | 可选外观、内饰、轮毂、制动器3种选装包 | 纯电动 218马力 | [13 empty] | - | [5 empty] | - | 智能交互灯,前后流水转向灯 ○选配5000元 | SONY音响14扬声器（含主驾优享头枕扬声器）,AR−HUD全息式增强现实系统 - | 高阶智能驾驶辅助硬件,高阶智能驾驶辅助服务(远程代客泊车,领航智驾辅助) ○选配20000元
41 | 长安深蓝SL03 2022款 1200增程版 | 16.89万 | 16.89万 | 长安汽车 | 中型车 | 增程式 | 2022.07 | 200 | 快充0.5小时 | 磷酸铁锂电池 | 后置后驱 | 电子驻车 | ●标配 | ●标配 | ●标配 | ●标配 | ●标配 | ●车道偏离预警 ●前方碰撞预警 ●后方交通预警 ●倒车车侧预警 ●DOW开门预警 | ●标配 | ●标配 | ●标配 | ●标配 | ●标配 | - | ●主驾驶位 ●副驾驶位 | ●前排 | ●标配 | - | - | - | - | - | - | ●标配 | ●胎压显示 | ●标配 | - | - | ●前 ●后 | ●倒车影像 ●360°全景影像 | ●定速巡航 ●自适应巡航 ●全速自适应巡航 | ●L2级 | - | ●标配 | ●标配 | - | ●运动 ●个性化 ●标准舒适 | ●标配 | ●标配 |  | ●不可开启全景天窗 | - | - | - | ●标配 |  | ●标配 | ●标配 | ●皮质 | ●上下+前后 | - | ●多功能控制 | ●彩色 | ●全液晶 | ●10.2 | - | ●标配图示 | - | ●标配 | ●标配 | ●标配 | ○智能遥控钥匙 ●NFC/RFID钥匙 ●手机蓝牙钥匙 | ●全车图示 | ●标配图示 | ●标配 | - | - | ○选配 | ●标配 | - | ●标配图示 | - | - | ●仿皮 | - | ●标配 |  | - |  | ●主驾驶位 ●副驾驶位 | ●前后移动 ●靠背角度 ●高低调节 | ●腰部 | ●前后移动 ●靠背角度 | - | - | ●头枕 | ●加热 ●通风 ●记忆(主驾驶) | - |  | - | ●前排 ●后排 | ●标配 | - | ●40:60 |  | - | ●大屏 | ●14.6吋 | ●标配 | ●标配 | ●标配图示 | ●标配 | - | ●标配 | ●标配 | DEEPAL 1.01 | ●标配 | ●标配 | ●标配 | ●标配 | - | - | ●USB/Type-C | ●前排1个 ●后排1个 | - | - | ○索尼 | ●6 ○14 | - | ●LED | ●LED | ●标配 | ●标配 | ●标配 | - | - | - | ●标配 | - | ●待查色 | - | ●标配 | - | ●前排 ●后排 | ●全车 | ●标配 | ●电动调节图示 ●加热 ●电动折叠 ●记忆 ●倒车自动下翻 ●锁车自动折叠 | ●自动防眩目 | ● 主驾驶位+无照明 ● 副驾驶位+无照明 | - | - | ●标配 | - |  | - | - | ●自动 | - | ●标配 | ●双区空调 | ●标配 | ●标配 | ●标配 | ●标配 | - | - | ●服务预约 ●车辆监控 ●数字钥匙 ●充电管理 ●远程控制 | - | - | - |  |  |  |  | 可选外观、内饰、轮毂、制动器1种选装包 | 增程式 218马力 | [13 empty] | 0.75 | [5 empty] | - | 智能交互灯,前后流水转向灯 - | SONY音响14扬声器（含主驾优享头枕扬声器）,AR−HUD全息式增强现实系统 ○选配暂无价格 | 高阶智能驾驶辅助硬件,高阶智能驾驶辅助服务(远程代客泊车,领航智驾辅助) -
42 | 长安深蓝SL03 2022款 730氢电版 | 69.99万 | 69.99万 | 长安汽车 | 中型车 | 氢燃料电池 | 2022.07 | 200 | 快充0.5小时 | 磷酸铁锂电池 | 后置后驱 | 电子驻车 | ●标配 | ●标配 | ●标配 | ●标配 | ●标配 | ●车道偏离预警 ●前方碰撞预警 ●后方交通预警 ●倒车车侧预警 ●DOW开门预警 | ●标配 | ●标配 | ●标配 | ●标配 | ●标配 | - | ●主驾驶位 ●副驾驶位 | ●前排 | ●标配 | - | - | - | - | - | - | ●标配 | ●胎压显示 | ●标配 | - | - | ●前 ●后 | ●倒车影像 ●360°全景影像 | ●定速巡航 ●自适应巡航 ●全速自适应巡航 | ●L2级 | - | ●标配 | ●标配 | - | ●运动 ●个性化 ●标准舒适 | ●标配 | ●标配 |  | ●不可开启全景天窗 | - | - | - | ●标配 |  | ●标配 | ●标配 | ●皮质 | ●上下+前后 | - | ●多功能控制 | ●彩色 | ●全液晶 | ●10.2 | - | ●标配图示 | - | ●标配 | - | ●标配 | ○智能遥控钥匙 ●NFC/RFID钥匙 ●手机蓝牙钥匙 | ●全车图示 | ●标配图示 | ●标配 | - | - | ●标配 | ●标配 | - | ●标配图示 | - | - | ●仿皮 | - | ●标配 |  | - |  | ●主驾驶位 ●副驾驶位 | ●前后移动 ●靠背角度 ●高低调节 | ●腰部 | ●前后移动 ●靠背角度 | - | - | ●头枕 | ●加热 ●通风 ●记忆(主驾驶) | - |  | - | ●前排 ●后排 | ●标配 | - | ●40:60 |  | - | ●大屏 | ●14.6吋 | ●标配 | ●标配 | ●标配图示 | ●标配 | - | ●标配 | ●标配 | DEEPAL 1.01 | ●标配 | ●标配 | ●标配 | ●标配 | - | - | ●USB/Type-C | ●前排1个 ●后排1个 | - | - | - | ●6 - | - | ●LED | ●LED | ●标配 | ●标配 | ●标配 | - | - | - | ●标配 | - | ●待查色 | - | ●标配 | - | ●前排 ●后排 | ●全车 | ●标配 | ●电动调节图示 ●加热 ●电动折叠 ●记忆 ●倒车自动下翻 ●锁车自动折叠 | ●自动防眩目 | ● 主驾驶位+无照明 ● 副驾驶位+无照明 | - | - | ●标配 | - |  | - | - | ●自动 | - | ●标配 | ●双区空调 | ●标配 | ●标配 | ●标配 | ●标配 | - | - | ●服务预约 ●车辆监控 ●数字钥匙 ●充电管理 ●远程控制 | - | - | - |  |  |  |  | 可选外观、内饰、轮毂、制动器 | 氢燃料 218马力 | [13 empty] | - | [5 empty] | - | 智能交互灯,前后流水转向灯 - | SONY音响14扬声器（含主驾优享头枕扬声器）,AR−HUD全息式增强现实系统 - | 高阶智能驾驶辅助硬件,高阶智能驾驶辅助服务(远程代客泊车,领航智驾辅助) -
43 | Model 3 2022款 后轮驱动版 | 26.59万 | 27.6988万 | 特斯拉中国 | 中型车 | 纯电动 | 2021.11 | 556 | 快充1小时 慢充10小时 | 磷酸铁锂电池 | 后置后驱 | 电子驻车 | ●标配 | ●标配 | ●标配 | ●标配 | ●标配 | ●车道偏离预警 ●前方碰撞预警 | ●标配 | ●标配 | ●标配 | - | ○选配 | - | ●主驾驶位 ●副驾驶位 | ●前排 | ●标配 | - | - | - | - | - | - | ●标配 | ●胎压显示 | ●标配 | ●标配 | - | ●前 ●后 | ●倒车影像图示 | ●定速巡航 ●自适应巡航 ●全速自适应巡航 | ●L2级 ○L3级 | ○选配 | ●标配 | ●标配 | - | ●ECO ●雪地 ●标准舒适 | ●标配 | ●标配 |  | ●分段式不可开启全景天窗 | - | - | - | ●标配 |  | ●标配 | ●标配 | ●皮质 | ●上下+前后 | ●标配 | ●多功能控制 ●记忆 ●加热 | - | - | - | - | ●标配图示 | - | ●标配 |  | ●标配 | ○智能遥控钥匙1200元 ●NFC/RFID钥匙 ●手机蓝牙钥匙 | ●全车图示 | ●标配图示 | ●标配 | ○选配 | ○选配 | - | ●标配 | - | ●标配图示 | - | - | ●仿皮 | - | - |  | - |  | ●主驾驶位 ●副驾驶位 | ●前后移动 ●靠背角度 ●高低调节 | ●腰部 | ●前后移动 ●高低调节 ●靠背角度 | - | - | ●头枕 | ●加热 ●记忆(主驾驶) | ●加热 |  | - | ●前排 ●后排 | ●标配 | - | ●40:60 |  | - | ●大屏 | ●15吋 | ●标配 | ●标配 | - | ●标配 | - | ●标配 | ●标配 | 2022.36.6 | - | ●标配 | - | - | - | - | ●USB/Type-C | ●前排2个 ●后排2个 | - | - | - | ●8 | - | ●LED | ●LED | ●标配 | ●标配 | ●标配 | - | - | - | ●标配 | - | - | ●矩阵式 | ●标配 | - | ●前排 ●后排 | ●全车 | ●标配 | ●电动调节图示 ●加热 ●电动折叠 ●记忆 ●倒车自动下翻 ●锁车自动折叠 | ●自动防眩目 | ● 主驾驶位+有照明 ● 副驾驶位+有照明 | - | - | ●标配 | - |  | ●前排 | - | ●自动 | - | ●标配 | ●双区空调 | - | - | - | - | - | - | ●服务预约 ●车辆监控 ●数字钥匙 ●充电管理 ●远程控制 | ●标配 | - | - |  |  |  |  | 可选外观、内饰、轮毂、制动器2种选装包 | 纯电动 264马力 | 自动辅助导航驾驶：自动驶入和驶出高速公路匝道或立交桥岔路口，超过行驶缓慢的车辆,自动辅助变道：在高速公路上自动辅助变换车道,自动泊车：平行泊车与垂直泊车,智能召唤：在合适的场景下,停在车位的车辆会响应您的召唤,驶出车位并前往您所在的位置。 ○选配32000元 | 自动泊车：平行泊车与垂直泊车,自动辅助变道：在高速公路上自动辅助变换车道,自动辅助导航驾驶：自动驶入和驶出高速公路匝道或立交桥岔路口,超过行驶缓慢的车辆,智能召唤：在合适的场景下，停在车位的车辆会响应您的召唤，驶出车位并前往您所在的位置,即将推出：识别交通信号灯和停车标志并做出反应,在城市街道中自动辅助驾驶 ○选配64000元
44 | Model 3 2022款 Performance高性能全轮驱动版 | 34.99万 | 34.99万 | 特斯拉中国 | 中型车 | 纯电动 | 2021.12 | 675 | 快充1小时 慢充10小时 | 三元锂电池 | 双电机四驱 | 电子驻车 | ●标配 | ●标配 | ●标配 | ●标配 | ●标配 | ●车道偏离预警 ●前方碰撞预警 | ●标配 | ●标配 | ●标配 | - | ○选配 | - | ●主驾驶位 ●副驾驶位 | ●前排 | ●标配 | - | - | - | - | - | - | ●标配 | ●胎压显示 | ●标配 | ●标配 | - | ●前 ●后 | ●倒车影像图示 | ●定速巡航 ●自适应巡航 ●全速自适应巡航 | ●L2级 ○L3级 | ○选配 | ●标配 | ●标配 | - | ●ECO ●雪地 ●标准舒适 | ●标配 | ●标配 |  | ●分段式不可开启全景天窗 | - | ●标配 | - | ●标配 |  | ●标配 | ●标配 | ●皮质 | ●上下+前后 | ●标配 | ●多功能控制 ●记忆 ●加热 | - | - | - | - | ●标配图示 | - | ●标配 |  | ●标配 | ○智能遥控钥匙1200元 ●NFC/RFID钥匙 ●手机蓝牙钥匙 | ●全车图示 | ●标配图示 | ●标配 | ○选配 | ○选配 | - | ●标配 | - | ●标配图示 | - | - | ●仿皮 | - | - |  | - |  | ●主驾驶位 ●副驾驶位 | ●前后移动 ●靠背角度 ●高低调节 | ●腰部 | ●前后移动 ●高低调节 ●靠背角度 | - | - | ●头枕 | ●加热 ●记忆(主驾驶) | ●加热 |  | - | ●前排 ●后排 | ●标配 | - | ●40:60 |  | - | ●大屏 | ●15吋 | ●标配 | ●标配 | - | ●标配 | - | ●标配 | ●标配 | 2022.36.6 | - | ●标配 | - | - | - | - | ●USB/Type-C | ●前排2个 ●后排2个 | - | - | - | ●14 | - | ●LED | ●LED | ●标配 | ●标配 | ●标配 | - | ●标配 | - | ●标配 | - | ●单色 | ●矩阵式 | ●标配 | - | ●前排 ●后排 | ●全车 | ●标配 | ●电动调节图示 ●加热 ●电动折叠 ●记忆 ●倒车自动下翻 ●锁车自动折叠 | ●自动防眩目 | ● 主驾驶位+有照明 ● 副驾驶位+有照明 | - | - | ●标配 | - |  | ●前排 | - | ●自动 | - | ●标配 | ●双区空调 | - | - | - | - | - | - | ●服务预约 ●车辆监控 ●数字钥匙 ●充电管理 ●远程控制 | ●标配 | - | - |  |  |  |  | 可选外观、内饰、轮毂、制动器2种选装包 | 纯电动 486马力 | 自动辅助导航驾驶：自动驶入和驶出高速公路匝道或立交桥岔路口，超过行驶缓慢的车辆,自动辅助变道：在高速公路上自动辅助变换车道,自动泊车：平行泊车与垂直泊车,智能召唤：在合适的场景下,停在车位的车辆会响应您的召唤,驶出车位并前往您所在的位置。 ○选配32000元 | 自动泊车：平行泊车与垂直泊车,自动辅助变道：在高速公路上自动辅助变换车道,自动辅助导航驾驶：自动驶入和驶出高速公路匝道或立交桥岔路口,超过行驶缓慢的车辆,智能召唤：在合适的场景下，停在车位的车辆会响应您的召唤，驶出车位并前往您所在的位置,即将推出：识别交通信号灯和停车标志并做出反应,在城市街道中自动辅助驾驶 ○选配64000元
45 | 海豹 2022款 550KM 标准续航后驱版精英型 | 20.98万 | 20.98万 | 比亚迪 | 中型车 | 纯电动 | 2022.07 | 550 | 快充0.5小时 慢充8.77小时 | 磷酸铁锂电池 | 后置后驱 | 电子驻车 | ●标配 | ●标配 | ●标配 | ●标配 | ●标配 | ●车道偏离预警 ●前方碰撞预警 ●后方交通预警 ●倒车车侧预警 ●DOW开门预警 | ●标配 | ●标配 | ●标配 | - | ●标配 | - | ●主驾驶位 ●副驾驶位 | ●前排 ●后排 | ●标配 | ●主驾驶位 | - | - | - | - | - | ●标配 | ●胎压显示 | ●标配 | - | - | ●前 ●后 | ●倒车影像 ●360°全景影像 ●540°全景影像 | ●定速巡航 ●自适应巡航 ●全速自适应巡航 | ●L2级 | - | ●标配 | ●标配 | - | ●运动 ●ECO ●雪地 ●标准舒适 | ●标配 | ●标配 |  | ●不可开启全景天窗 | - | - | ●标配 | ●标配 |  | - | ●标配 | ●皮质 - | ●上下+前后 | - | ●多功能控制 | ●彩色 | ●全液晶 | ●10.25 | - | - | - | - |  | ●标配 | ●智能遥控钥匙 ●NFC/RFID钥匙 ●手机蓝牙钥匙 | ●前排图示 | ●标配图示 | ●标配 | ●标配 | - | - | ●标配 | - | ●标配图示 | - | - | ●仿皮 - | - | ●标配 |  | - |  | ●主驾驶位 ●副驾驶位 | ●前后移动 ●靠背角度 ●高低调节 | - | ●前后移动 ●高低调节 ●靠背角度 | - | - | ●头枕 | - - - | - |  | - | ●前排 ●后排 | ●标配 | - | ●40:60 |  | - | ●大屏 | ●15.6吋 | ●标配 | ●标配 | ●标配图示 | ●标配 | - | ●标配 | ●标配 |  | - | ●标配 | - | ●标配 | - | - | ●SD卡槽 ●USB/Type-C | ●前排2个 ●后排2个 | - | - | - | ●10 | - | ●LED | ●LED | ●标配 | ●标配 | ●标配 | - | - | - | ●标配 | - | - | - | ●标配 | - | ●前排 ●后排 | ●全车 | ●标配 | ●电动调节图示 ●加热 ●电动折叠 - - ●锁车自动折叠 | ●自动防眩目 | ● 主驾驶位+有照明 ● 副驾驶位+有照明 | - | - | ●标配 | - |  | ●前排 | - | ●自动 | - | ●标配 | ●双区空调 | ●标配 | ●标配 | ●标配 | ●标配 | - | - | ●服务预约 ●车辆监控 ●数字钥匙 ●充电管理 ●远程控制 | ●标配 | - | - |  |  |  |  | 可选外观、内饰、轮毂、制动器 | 纯电动 204马力 | [5 empty] | 待查 | 待查 | 待查 | 待查 | 待查 | 待查 | [12 empty] | 纽北绿/勒芒橙外饰套件、运动尾翼、前后专属色制动卡钳、麂皮运动座椅、麂皮车顶棚、哑光亚特兰蒂斯灰外观颜色 - | - | -
46 | 海豹 2022款 550KM 标准续航后驱版尊贵型 | 22.28万 | 22.28万 | 比亚迪 | 中型车 | 纯电动 | 2022.07 | 550 | 快充0.5小时 慢充8.77小时 | 磷酸铁锂电池 | 后置后驱 | 电子驻车 | ●标配 | ●标配 | ●标配 | ●标配 | ●标配 | ●车道偏离预警 ●前方碰撞预警 ●后方交通预警 ●倒车车侧预警 ●DOW开门预警 | ●标配 | ●标配 | ●标配 | - | ●标配 | - | ●主驾驶位 ●副驾驶位 | ●前排 ●后排 | ●标配 | ●主驾驶位 | - | - | - | - | - | ●标配 | ●胎压显示 | ●标配 | - | - | ●前 ●后 | ●倒车影像 ●360°全景影像 ●540°全景影像 | ●定速巡航 ●自适应巡航 ●全速自适应巡航 | ●L2级 | - | ●标配 | ●标配 | - | ●运动 ●ECO ●雪地 ●标准舒适 | ●标配 | ●标配 |  | ●不可开启全景天窗 | - | - | ●标配 | ●标配 |  | - | ●标配 | ●皮质 - | ●上下+前后 | - | ●多功能控制 | ●彩色 | ●全液晶 | ●10.25 | - | - | - | - |  | ●标配 | ●智能遥控钥匙 ●NFC/RFID钥匙 ●手机蓝牙钥匙 | ●前排图示 | ●标配图示 | ●标配 | ●标配 | - | - | ●标配 | - | ●标配图示 | - | - | ●仿皮 - | - | ●标配 |  | - |  | ●主驾驶位 ●副驾驶位 | ●前后移动 ●靠背角度 ●高低调节 | - | ●前后移动 ●高低调节 ●靠背角度 | - | - | ●头枕 | ●加热 ●通风 - | - |  | - | ●前排 ●后排 | ●标配 | - | ●40:60 |  | - | ●大屏 | ●15.6吋 | ●标配 | ●标配 | ●标配图示 | ●标配 | - | ●标配 | ●标配 |  | - | ●标配 | - | ●标配 | - | - | ●SD卡槽 ●USB/Type-C | ●前排2个 ●后排2个 | - | - | ●丹拿 | ●12 | - | ●LED | ●LED | ●标配 | ●标配 | ●标配 | - | - | - | ●标配 | - | ●多色 | - | ●标配 | - | ●前排 ●后排 | ●全车 | ●标配 | ●电动调节图示 ●加热 ●电动折叠 - - ●锁车自动折叠 | ●自动防眩目 | ● 主驾驶位+有照明 ● 副驾驶位+有照明 | - | - | ●标配 | - |  | ●前排 | - | ●自动 | - | ●标配 | ●双区空调 | ●标配 | ●标配 | ●标配 | ●标配 | - | - | ●服务预约 ●车辆监控 ●数字钥匙 ●充电管理 ●远程控制 | ●标配 | - | - |  |  |  |  | 可选外观、内饰、轮毂、制动器 | 纯电动 204马力 | [5 empty] | 待查 | 待查 | 待查 | 待查 | 待查 | 待查 | [12 empty] | 纽北绿/勒芒橙外饰套件、运动尾翼、前后专属色制动卡钳、麂皮运动座椅、麂皮车顶棚、哑光亚特兰蒂斯灰外观颜色 - | - | -
47 | 海豹 2022款 700KM 长续航后驱版 | 25.98万 | 25.98万 | 比亚迪 | 中型车 | 纯电动 | 2022.07 | 700 | 快充0.5小时 慢充11.79小时 | 磷酸铁锂电池 | 后置后驱 | 电子驻车 | ●标配 | ●标配 | ●标配 | ●标配 | ●标配 | ●车道偏离预警 ●前方碰撞预警 ●后方交通预警 ●倒车车侧预警 ●DOW开门预警 | ●标配 | ●标配 | ●标配 | ●标配 | ●标配 | - | ●主驾驶位 ●副驾驶位 | ●前排 ●后排 | ●标配 | ●主驾驶位 | - | - | - | - | - | ●标配 | ●胎压显示 | ●标配 | - | - | ●前 ●后 | ●倒车影像 ●360°全景影像 ●540°全景影像 | ●定速巡航 ●自适应巡航 ●全速自适应巡航 | ●L2级 | - | ●标配 | ●标配 | - | ●运动 ●ECO ●雪地 ●标准舒适 | ●标配 | ●标配 |  | ●不可开启全景天窗 | - | - | ●标配 | ●标配 |  | - | ●标配 | - ●真皮 | ●上下+前后 | - | ●多功能控制 | ●彩色 | ●全液晶 | ●10.25 | - | ●标配图示 | ●标配图示 | ●标配 |  | ●标配 | ●智能遥控钥匙 ●NFC/RFID钥匙 ●手机蓝牙钥匙 | ●前排图示 | ●标配图示 | ●标配 | ●标配 | - | ●标配 | ●标配 | - | ●标配图示 | ●标配 | - | - ●真皮 | - | ●标配 |  | - |  | ●主驾驶位 ●副驾驶位 | ●前后移动 ●靠背角度 ●高低调节 | ●腰部 | ●前后移动 ●高低调节 ●靠背角度 | - | - | ●头枕 | ●加热 ●通风 ●记忆(主驾驶) | - |  | - | ●前排 ●后排 | ●标配 | - | ●40:60 |  | - | ●大屏 | ●15.6吋 | ●标配 | ●标配 | ●标配图示 | ●标配 | - | ●标配 | ●标配 |  | - | ●标配 | - | ●标配 | - | - | ●SD卡槽 ●USB/Type-C | ●前排2个 ●后排2个 | - | - | ●丹拿 | ●12 | - | ●LED | ●LED | ●标配 | ●标配 | ●标配 | - | - | - | ●标配 | - | ●多色 | - | ●标配 | - | ●前排 ●后排 | ●全车 | ●标配 | ●电动调节图示 ●加热 ●电动折叠 ●记忆 ●倒车自动下翻 ●锁车自动折叠 | ●自动防眩目 | ● 主驾驶位+有照明 ● 副驾驶位+有照明 | ●标配 | - | ●标配 | - |  | ●前排 | - | ●自动 | - | ●标配 | ●双区空调 | ●标配 | ●标配 | ●标配 | ●标配 | - | - | ●服务预约 ●车辆监控 ●数字钥匙 ●充电管理 ●远程控制 | ●标配 | - | - |  |  |  |  | 可选外观、内饰、轮毂、制动器 | 纯电动 313马力 | [5 empty] | 待查 | 待查 | 待查 | 待查 | 待查 | 待查 | [12 empty] | 纽北绿/勒芒橙外饰套件、运动尾翼、前后专属色制动卡钳、麂皮运动座椅、麂皮车顶棚、哑光亚特兰蒂斯灰外观颜色 - | - | -
48 | 海豹 2022款 650KM 四驱性能版 | 28.68万 | 28.68万 | 比亚迪 | 中型车 | 纯电动 | 2022.07 | 650 | 快充0.5小时 慢充11.79小时 | 磷酸铁锂电池 | 双电机四驱 | 电子驻车 | ●标配 | ●标配 | ●标配 | ●标配 | ●标配 | ●车道偏离预警 ●前方碰撞预警 ●后方交通预警 ●倒车车侧预警 ●DOW开门预警 | ●标配 | ●标配 | ●标配 | ●标配 | ●标配 | - | ●主驾驶位 ●副驾驶位 | ●前排 ●后排 | ●标配 | ●主驾驶位 | - | - | - | - | - | ●标配 | ●胎压显示 | ●标配 | - | - | ●前 ●后 | ●倒车影像 ●360°全景影像 ●540°全景影像 | ●定速巡航 ●自适应巡航 ●全速自适应巡航 | ●L2级 | - | ●标配 | ●标配 | - | ●运动 ●ECO ●雪地 ●标准舒适 | ●标配 | ●标配 |  | ●不可开启全景天窗 | - | ○选配 | ●标配 | ●标配 |  | - | ●标配 | - ●真皮 | ●上下+前后 | - | ●多功能控制 | ●彩色 | ●全液晶 | ●10.25 | - | ●标配图示 | ●标配图示 | ●标配 |  | ●标配 | ●智能遥控钥匙 ●NFC/RFID钥匙 ●手机蓝牙钥匙 | ●前排图示 | ●标配图示 | ●标配 | ●标配 | - | ●标配 | ●标配 | - | ●标配图示 | ●标配 | - | ○仿皮 ●真皮 | ○Alcantara（麂皮） | ●标配 |  | - |  | ●主驾驶位 ●副驾驶位 | ●前后移动 ●靠背角度 ●高低调节 | ●腰部 | ●前后移动 ●高低调节 ●靠背角度 | - | - | ●头枕 | ●加热 ●通风 ●记忆(主驾驶) | - |  | - | ●前排 ●后排 | ●标配 | - | ●40:60 |  | - | ●大屏 | ●15.6吋 | ●标配 | ●标配 | ●标配图示 | ●标配 | - | ●标配 | ●标配 |  | - | ●标配 | - | ●标配 | - | - | ●SD卡槽 ●USB/Type-C | ●前排2个 ●后排2个 | - | - | ●丹拿 | ●12 | - | ●LED | ●LED | ●标配 | ●标配 | ●标配 | - | - | - | ●标配 | - | ●多色 | - | ●标配 | - | ●前排 ●后排 | ●全车 | ●标配 | ●电动调节图示 ●加热 ●电动折叠 ●记忆 ●倒车自动下翻 ●锁车自动折叠 | ●自动防眩目 | ● 主驾驶位+有照明 ● 副驾驶位+有照明 | ●标配 | - | ●标配 | - |  | ●前排 | - | ●自动 | - | ●标配 | ●双区空调 | ●标配 | ●标配 | ●标配 | ●标配 | - | - | ●服务预约 ●车辆监控 ●数字钥匙 ●充电管理 ●远程控制 | ●标配 | - | - |  |  |  |  | 可选外观、内饰、轮毂、制动器2种选装包 | 纯电动 530马力 | [5 empty] | ●DiLink智能网联 | ●高通骁龙690 | ●6 | ●6 | ●3 | - | [12 empty] | 纽北绿/勒芒橙外饰套件、运动尾翼、前后专属色制动卡钳、麂皮运动座椅、麂皮车顶棚、哑光亚特兰蒂斯灰外观颜色 ○选配20000元 | ○选配暂无价格 | ○选配8600元
49 | 海豚 2021款 活力版 | 10.28万 | 10.28万 | 比亚迪 | 小型车 | 纯电动 | 2021.08 | 301 | 快充0.5小时 慢充4.39小时 | 磷酸铁锂电池 | 前置前驱 | 电子驻车 | ●标配 | ●标配 | ●标配 | ●标配 | ●标配 | - - | - | - | - | - | - | - | ●主驾驶位 ●副驾驶位 | ●前排 | - | - | - | - | - | - | - | ●标配 | ●胎压报警 | ●标配 | - | - | ●后 | ●倒车影像图示 - | ●定速巡航图示 - - | - | - | ●标配 | ●标配图示 | - | ●运动 ●ECO ●雪地 | ●标配 | ●标配 |  | - | - | - | - | ●标配 |  | - | ●标配 | ●皮质 | ●上下 | - | ●多功能控制 | ●彩色 | ●全液晶 | ●5 | - | - | - | - |  | ●标配 | ●智能遥控钥匙 ●NFC/RFID钥匙 ●手机蓝牙钥匙 | ●主驾驶位图示 | ●标配图示 | ●标配 | ●标配 | - | - | - | - | - | - | - | ●仿皮 | - | - |  | - |  | - | ●前后移动 ●靠背角度 ●高低调节 | - | ●前后移动 ●靠背角度 | - | - | ●头枕 | - | - |  | - | ●前排 | - | - | ●整排放倒 |  | - | ●大屏 | ●10.1吋 | ●标配 | ●标配 | - | ●标配 | - | ●标配 | ●标配 | V1.0 | - | - | - | ●标配 | - | - | ●USB/Type-C | ●前排1个 - | - | - | - | ●4 | - | ●LED | ●LED | - | - | - | - | - | - | ●标配 | - | - | - | - | - | ●前排 ●后排 | - | - | ●电动调节图示 ●加热 | - | ● 主驾驶位+有照明 ● 副驾驶位+有照明 | - | - | - | - |  | - | - | ●自动 | - | - | - | ●标配 | - | ●标配 | - | - | - | ●服务预约 ●车辆监控 ●数字钥匙 ●充电管理 ●远程控制 | ●标配 | - | - |  |  |  | - | 可选外观、内饰、轮毂、制动器 | 纯电动 95马力 | [26 empty] | ●标配 | -
50 | 海豚 2021款 自由版 | 11.28万 | 11.28万 | 比亚迪 | 小型车 | 纯电动 | 2021.08 | 405 | 快充0.5小时 慢充6.41小时 | 磷酸铁锂电池 | 前置前驱 | 电子驻车 | ●标配 | ●标配 | ●标配 | ●标配 | ●标配 | - - | - | - | - | - | - | - | ●主驾驶位 ●副驾驶位 | ●前排 | ●标配 | - | - | - | - | - | - | ●标配 | ●胎压报警 | ●标配 | - | - | ●后 | ●倒车影像 ●360°全景影像 | ●定速巡航图示 - - | - | - | ●标配 | ●标配图示 | - | ●运动 ●ECO ●雪地 | ●标配 | ●标配 |  | - | - | - | - | ●标配 |  | - | ●标配 | ●皮质 | ●上下 | - | ●多功能控制 | ●彩色 | ●全液晶 | ●5 | - | - | - | - |  | ●标配 | ●智能遥控钥匙 ●NFC/RFID钥匙 ●手机蓝牙钥匙 | ●主驾驶位图示 | ●标配图示 | ●标配 | ●标配 | - | - | - | - | - | - | - | ●仿皮 | - | - |  | - |  | - | ●前后移动 ●靠背角度 ●高低调节 | - | ●前后移动 ●靠背角度 | - | - | ●头枕 | - | - |  | - | ●前排 | - | - | ●整排放倒 |  | - | ●大屏 | ●12.8吋 | ●标配 | ●标配 | - | ●标配 | - | ●标配 | ●标配 | V1.0 | - | ●标配 | - | ●标配 | - | - | ●USB/Type-C | ●前排2个 ●后排1个 | - | - | - | ●6 | - | ●LED | ●LED | ●标配 | - | ●标配 | - | - | - | ●标配 | - | - | - | ●标配 | - | ●前排 ●后排 | ●主驾驶位 | ●标配 | ●电动调节图示 ●加热 | - | ● 主驾驶位+有照明 ● 副驾驶位+有照明 | - | - | - | - |  | - | - | ●自动 | - | - | - | ●标配 | - | ●标配 | - | - | - | ●服务预约 ●车辆监控 ●数字钥匙 ●充电管理 ●远程控制 | ●标配 | - | - |  |  |  | ●标配 | 可选外观、内饰、轮毂、制动器 | 纯电动 95马力 | [26 empty] | - | ●标配
51 | 海豚 2021款 时尚版 | 11.78万 | 11.78万 | 比亚迪 | 小型车 | 纯电动 | 2021.08 | 405 | 快充0.5小时 慢充6.41小时 | 磷酸铁锂电池 | 前置前驱 | 电子驻车 | ●标配 | ●标配 | ●标配 | ●标配 | ●标配 | - - | - | - | - | - | - | - | ●主驾驶位 ●副驾驶位 | ●前排 | ●标配 | - | - | - | - | - | - | ●标配 | ●胎压报警 | ●标配 | - | - | ●后 | ●倒车影像 ●360°全景影像 | ●定速巡航图示 - - | - | - | ●标配 | ●标配图示 | - | ●运动 ●ECO ●雪地 | ●标配 | ●标配 |  | ●不可开启全景天窗 | - | - | - | ●标配 |  | - | ●标配 | ●皮质 | ●上下 | - | ●多功能控制 | ●彩色 | ●全液晶 | ●5 | - | - | - | - |  | ●标配 | ●智能遥控钥匙 ●NFC/RFID钥匙 ●手机蓝牙钥匙 | ●主驾驶位图示 | ●标配图示 | ●标配 | ●标配 | - | - | ●标配 | - | ●标配图示 | - | - | ●仿皮 | - | - |  | - |  | ●主驾驶位 | ●前后移动 ●靠背角度 ●高低调节 | - | ●前后移动 ●靠背角度 | - | - | ●头枕 | - | - |  | - | ●前排 | - | - | ●整排放倒 |  | - | ●大屏 | ●12.8吋 | ●标配 | ●标配 | - | ●标配 | - | ●标配 | ●标配 | V1.0 | - | ●标配 | - | ●标配 | - | - | ●USB/Type-C | ●前排2个 ●后排1个 | - | - | - | ●6 | - | ●LED | ●LED | ●标配 | - | ●标配 | - | - | - | ●标配 | - | - | - | ●标配 | - | ●前排 ●后排 | ●主驾驶位 | ●标配 | ●电动调节图示 ●加热 | - | ● 主驾驶位+有照明 ● 副驾驶位+有照明 | - | - | - | - |  | - | - | ●自动 | - | - | - | ●标配 | - | ●标配 | - | - | - | ●服务预约 ●车辆监控 ●数字钥匙 ●充电管理 ●远程控制 | ●标配 | - | - |  |  |  | ●标配 | 可选外观、内饰、轮毂、制动器 | 纯电动 95马力 | [26 empty] | - | ●标配
52 | 海豚 2021款 骑士版 | 13.08万 | 13.08万 | 比亚迪 | 小型车 | 纯电动 | 2021.08 | 401 | 快充0.5小时 慢充6.41小时 | 磷酸铁锂电池 | 前置前驱 | 电子驻车 | ●标配 | ●标配 | ●标配 | ●标配 | ●标配 | ●车道偏离预警 ●前方碰撞预警 | ●标配 | - | ●标配 | - | ●标配 | - | ●主驾驶位 ●副驾驶位 | ●前排 | ●标配 | - | - | - | - | - | - | ●标配 | ●胎压报警 | ●标配 | - | - | ●后 | ●倒车影像 ●360°全景影像 | ●定速巡航 ●自适应巡航 ●全速自适应巡航 | ●L2级 | - | ●标配 | ●标配图示 | - | ●运动 ●ECO ●雪地 | ●标配 | ●标配 |  | ●不可开启全景天窗 | - | - | - | ●标配 |  | - | ●标配 | ●皮质 | ●上下 | - | ●多功能控制 | ●彩色 | ●全液晶 | ●5 | - | - | - | - |  | ●标配 | ●智能遥控钥匙 ●NFC/RFID钥匙 ●手机蓝牙钥匙 | ●主驾驶位图示 | ●标配图示 | ●标配 | ●标配 | - | - | ●标配 | - | ●标配图示 | - | - | ●仿皮 | - | - |  | - |  | ●主驾驶位 | ●前后移动 ●靠背角度 ●高低调节 | - | ●前后移动 ●靠背角度 | - | - | ●头枕 | - | - |  | - | ●前排 | - | - | ●整排放倒 |  | - | ●大屏 | ●12.8吋 | ●标配 | ●标配 | - | ●标配 | - | ●标配 | ●标配 | V1.0 | - | ●标配 | - | ●标配 | - | - | ●USB/Type-C | ●前排2个 ●后排1个 | - | - | - | ●6 | - | ●LED | ●LED | ●标配 | ●标配 | ●标配 | - | - | - | ●标配 | - | - | - | ●标配 | - | ●前排 ●后排 | ●全车 | ●标配 | ●电动调节图示 ●加热 | - | ● 主驾驶位+有照明 ● 副驾驶位+有照明 | - | - | - | - |  | - | - | ●自动 | - | - | - | ●标配 | - | ●标配 | - | - | - | ●服务预约 ●车辆监控 ●数字钥匙 ●充电管理 ●远程控制 | ●标配 | - | - |  |  |  | ●标配 | 可选外观、内饰、轮毂、制动器 | 纯电动 177马力 | [26 empty] | - | ●标配
53 | 唐DM 2022款 DM-i 252KM尊享型 | 27.98万 | 27.98万 | 比亚迪 | 中型SUV | 插电式混合动力 | 2022.08 | 252 | 快充0.24小时 慢充6.5小时 | 磷酸铁锂电池 | 前置前驱 | 电子驻车 | ●标配 | ●标配 | ●标配 | ●标配 | ●标配 | ●车道偏离预警 ●前方碰撞预警 ●后方交通预警 ●倒车车侧预警 ●DOW开门预警 | ●标配 | ●标配 | ●标配 | ●标配 | ●标配 | - | ●主驾驶位 ●副驾驶位 | ●前排 | ●标配 | - | - | - | - | - | - | ●标配 | ●胎压显示 | ●标配 | - | - | ●前 ●后 | ●倒车影像 ●360°全景影像 ●540°全景影像 | ●定速巡航 ●自适应巡航 ●全速自适应巡航 | ●L2级 | - | ●标配 | ●标配图示 | ●标配图示 | ●运动 ●ECO - ●雪地 ●标准舒适 | ●标配 | ●标配 | - | ●可开启全景天窗 | ●标配 | - | - | ●标配 | - | - | - | ●皮质 | ●上下+前后 | - | ●多功能控制 - - | ●彩色 | ●全液晶 | ●12.3 - | - | ●标配图示 | ●标配图示 | ●标配 | ●标配 | ●标配 | ●智能遥控钥匙 ●NFC/RFID钥匙 ●手机蓝牙钥匙 | ●前排图示 | ●标配图示 | ●标配 | ●标配 | - | ●标配 | ●标配 | - | ●标配图示 | ●标配 | ●标配 | ●真皮 | ○Nappa真皮 | - | ○2+2+210000元 ●2+3+2 | ○选配 | ●2座 | ●主驾驶位 ●副驾驶位 ○第二排 | ●前后移动 ●靠背角度 ●高低调节 | ●头枕 ●腰部 ●腿托 | ●前后移动 ●靠背角度 | ●头枕 ●腰部 ●腿托 | ●前后移动 ●靠背角度调节 | ●头枕 ○腰部 | ●加热 ●通风 ●记忆(主驾驶) ○暂无价格 按摩 | ○加热 ○通风 ○按摩 | - | - | ●前排 ●后排 | ●标配 | - | ●50:50 | - | - | ●大屏 | ●15.6吋 | ●标配 | ●标配 | ●标配图示 | ●标配 | - | ●标配 | ●标配 | V1.0 | - | ●标配 | - | ●标配 | - | - | ●SD卡槽 ●USB/Type-C | ●前排2个 ●后排2个 | - | - | ●丹拿 | ●12 | - | ●LED | ●LED | ●标配 | ●标配 | ●标配 | ●标配 | - | - | ●标配 | - | ●31色 | - | ●标配 | ●标配 | ●前排 ●后排 | ●全车 | ●标配 | ●电动调节图示 ●加热 ●电动折叠 ●记忆 ●倒车自动下翻 ●锁车自动折叠 | ●自动防眩目 | ● 主驾驶位+有照明 ● 副驾驶位+有照明 | ●标配 | - | ●标配 | ●标配 | - | ●前排 | - | ●自动 | ●标配 | ●标配 | ●三区空调 - | ●标配 | ●标配 | ●标配 | ●标配 | - | - | ●服务预约 ●车辆监控 ●数字钥匙 ●充电管理 ●远程控制 | ●标配 | - | - |  |  |  | - | 可选外观、内饰、轮毂、制动器1种选装包 | [29 empty] | 2+2+2座椅布局 苍穹灰内饰(六座专属，无超纤高档类麂皮) 龙鳞纹NAPPA真皮座椅(前排+二排) 主/副驾座椅按摩 第二排座椅按摩 第二排座椅前后/靠背4向电动调节 第二排座椅腰部支撑4向电动调节 第二排座椅通风 第二排座椅加热 第二排座椅双USB充电接口（右） 第二排座椅双杯托（左） 第二排座椅头枕侧翼及高度可调 ○选配10000元 | -
54 | 唐DM 2022款 DM-p 215KM四驱尊贵型 | 28.98万 | 28.98万 | 比亚迪 | 中型SUV | 插电式混合动力 | 2022.08 | 215 | 快充0.33小时 慢充6.5小时 | 磷酸铁锂电池 | 前置四驱 | 电子驻车 | ●标配 | ●标配 | ●标配 | ●标配 | ●标配 | ●车道偏离预警 ●前方碰撞预警 - - - | ●标配 | - | ●标配 | - | ●标配 | - | ●主驾驶位 ●副驾驶位 | ●前排 | ●标配 | - | - | - | - | - | - | ●标配 | ●胎压显示 | ●标配 | - | - | ●前 ●后 | ●倒车影像 ●360°全景影像 ●540°全景影像 | ●定速巡航 ●自适应巡航 ●全速自适应巡航 | ●L2级 | - | ●标配 | ●标配图示 | ●标配图示 | ●运动 ●ECO ●越野 ●雪地 ●标准舒适 | ●标配 | ●标配 | - | ●可开启全景天窗 | ●标配 | - | - | ●标配 | - | - | - | ●皮质 | ●上下+前后 | - | ●多功能控制 - - | ●彩色 | ●全液晶 | ●12.3 - | - | ●标配图示 | ●标配图示 | ●标配 | ●标配 | ●标配 | ●智能遥控钥匙 ●NFC/RFID钥匙 ●手机蓝牙钥匙 | ●前排图示 | ●标配图示 | ●标配 | ●标配 | - | - | ●标配 | - | ●标配图示 | ●标配 | ●标配 | ●仿皮 | - | - | - ●2+3+2 | - | ●2座 | ●主驾驶位 ●副驾驶位 - | ●前后移动 ●靠背角度 ●高低调节 | ●头枕 - - | ●前后移动 ●靠背角度 | ●头枕 - - | ●前后移动 ●靠背角度调节 | ●头枕 - | ●加热 ●通风 - - | - - - | - | - | ●前排 ●后排 | ●标配 | - | ●50:50 | - | - | ●大屏 | ●15.6吋 | ●标配 | ●标配 | ●标配图示 | ●标配 | - | ●标配 | ●标配 | V1.0 | - | ●标配 | - | ●标配 | - | - | ●SD卡槽 ●USB/Type-C | ●前排2个 ●后排2个 | - | - | - | ●12 | - | ●LED | ●LED | ●标配 | ●标配 | ●标配 | ●标配 | - | - | ●标配 | - | ●31色 | - | ●标配 | ●标配 | ●前排 ●后排 | ●全车 | ●标配 | ●电动调节图示 ●加热 ●电动折叠 - - ●锁车自动折叠 | ●自动防眩目 | ● 主驾驶位+有照明 ● 副驾驶位+有照明 | ●标配 | - | ●标配 | ●标配 | - | ●前排 | - | ●自动 | - | ●标配 | - ●双区空调 | ●标配 | ●标配 | ●标配 | - | - | - | ●服务预约 ●车辆监控 ●数字钥匙 ●充电管理 ●远程控制 | ●标配 | - | - |  |  |  | - | 可选外观、内饰、轮毂、制动器 | [29 empty] | 2+2+2座椅布局 苍穹灰内饰(六座专属，无超纤高档类麂皮) 龙鳞纹NAPPA真皮座椅(前排+二排) 主/副驾座椅按摩 第二排座椅按摩 第二排座椅前后/靠背4向电动调节 第二排座椅腰部支撑4向电动调节 第二排座椅通风 第二排座椅加热 第二排座椅双USB充电接口（右） 第二排座椅双杯托（左） 第二排座椅头枕侧翼及高度可调 - | -
55 | 唐DM 2022款 DM-p 215KM四驱尊享型 | 30.98万 | 30.98万 | 比亚迪 | 中型SUV | 插电式混合动力 | 2022.08 | 215 | 快充0.33小时 慢充6.5小时 | 磷酸铁锂电池 | 前置四驱 | 电子驻车 | ●标配 | ●标配 | ●标配 | ●标配 | ●标配 | ●车道偏离预警 ●前方碰撞预警 ●后方交通预警 ●倒车车侧预警 ●DOW开门预警 | ●标配 | ●标配 | ●标配 | ●标配 | ●标配 | - | ●主驾驶位 ●副驾驶位 | ●前排 | ●标配 | - | - | - | - | - | - | ●标配 | ●胎压显示 | ●标配 | - | - | ●前 ●后 | ●倒车影像 ●360°全景影像 ●540°全景影像 | ●定速巡航 ●自适应巡航 ●全速自适应巡航 | ●L2级 | - | ●标配 | ●标配图示 | ●标配图示 | ●运动 ●ECO ●越野 ●雪地 ●标准舒适 | ●标配 | ●标配 | - | ●可开启全景天窗 | ●标配 | - | - | ●标配 | - | - | - | ●皮质 | ●上下+前后 | - | ●多功能控制 - - | ●彩色 | ●全液晶 | ●12.3 - | - | ●标配图示 | ●标配图示 | ●标配 | ●标配 | ●标配 | ●智能遥控钥匙 ●NFC/RFID钥匙 ●手机蓝牙钥匙 | ●前排图示 | ●标配图示 | ●标配 | ●标配 | - | ●标配 | ●标配 | - | ●标配图示 | ●标配 | ●标配 | ●真皮 | ○Nappa真皮 | - | ○2+2+210000元 ●2+3+2 | ○选配 | ●2座 | ●主驾驶位 ●副驾驶位 ○第二排 | ●前后移动 ●靠背角度 ●高低调节 | ●头枕 ●腰部 ●腿托 | ●前后移动 ●靠背角度 | ●头枕 ●腰部 ●腿托 | ●前后移动 ●靠背角度调节 | ●头枕 ○腰部 | ●加热 ●通风 ●记忆(主驾驶) ○暂无价格 按摩 | ○加热 ○通风 ○按摩 | - | - | ●前排 ●后排 | ●标配 | - | ●50:50 | - | - | ●大屏 | ●15.6吋 | ●标配 | ●标配 | ●标配图示 | ●标配 | - | ●标配 | ●标配 | V1.0 | - | ●标配 | - | ●标配 | - | - | ●SD卡槽 ●USB/Type-C | ●前排2个 ●后排2个 | - | - | ●丹拿 | ●12 | - | ●LED | ●LED | ●标配 | ●标配 | ●标配 | ●标配 | - | - | ●标配 | - | ●31色 | - | ●标配 | ●标配 | ●前排 ●后排 | ●全车 | ●标配 | ●电动调节图示 ●加热 ●电动折叠 ●记忆 ●倒车自动下翻 ●锁车自动折叠 | ●自动防眩目 | ● 主驾驶位+有照明 ● 副驾驶位+有照明 | ●标配 | - | ●标配 | ●标配 | - | ●前排 | - | ●自动 | ●标配 | ●标配 | ●三区空调 - | ●标配 | ●标配 | ●标配 | ●标配 | - | - | ●服务预约 ●车辆监控 ●数字钥匙 ●充电管理 ●远程控制 | ●标配 | - | - |  |  |  | - | 可选外观、内饰、轮毂、制动器1种选装包 | [29 empty] | 2+2+2座椅布局 苍穹灰内饰(六座专属，无超纤高档类麂皮) 龙鳞纹NAPPA真皮座椅(前排+二排) 主/副驾座椅按摩 第二排座椅按摩 第二排座椅前后/靠背4向电动调节 第二排座椅腰部支撑4向电动调节 第二排座椅通风 第二排座椅加热 第二排座椅双USB充电接口（右） 第二排座椅双杯托（左） 第二排座椅头枕侧翼及高度可调 ○选配10000元 | -
56 | 唐DM 2022款 DM-p 215KM四驱旗舰型 | 32.98万 | 32.98万 | 比亚迪 | 中型SUV | 插电式混合动力 | 2022.08 | 215 | 快充0.33小时 慢充6.5小时 | 磷酸铁锂电池 | 前置四驱 | 电子驻车 | ●标配 | ●标配 | ●标配 | ●标配 | ●标配 | ●车道偏离预警 ●前方碰撞预警 ●后方交通预警 ●倒车车侧预警 ●DOW开门预警 | ●标配 | ●标配 | ●标配 | ●标配 | ●标配 | - | ●主驾驶位 ●副驾驶位 | ●前排 | ●标配 | - | - | - | - | - | - | ●标配 | ●胎压显示 | ●标配 | - | - | ●前 ●后 | ●倒车影像 ●360°全景影像 ●540°全景影像 | ●定速巡航 ●自适应巡航 ●全速自适应巡航 | ●L2级 | ●标配 | ●标配 | ●标配图示 | ●标配图示 | ●运动 ●ECO ●越野 ●雪地 ●标准舒适 | ●标配 | ●标配 | - | ●可开启全景天窗 | ●标配 | - | - | ●标配 | - | - | - | ●皮质 | ●上下+前后 | ●标配 | ●多功能控制 ●记忆 ●加热 | ●彩色 | ●全液晶 | ●12.3 - | - | ●标配图示 | ●标配图示 | ●标配 | ●标配 | ●标配 | ●智能遥控钥匙 ●NFC/RFID钥匙 ●手机蓝牙钥匙 | ●前排图示 | ●标配图示 | ●标配 | ●标配 | - | ●标配 | ●标配 | - | ●标配图示 | ●标配 | ●标配 | ●真皮 | ○Nappa真皮 | - | ○2+2+210000元 ●2+3+2 | ○选配 | ●2座 | ●主驾驶位 ●副驾驶位 ○第二排 | ●前后移动 ●靠背角度 ●高低调节 | ●头枕 ●腰部 ●腿托 | ●前后移动 ●靠背角度 | ●头枕 ●腰部 ●腿托 | ●前后移动 ●靠背角度调节 | ●头枕 ○腰部 | ●加热 ●通风 ●记忆(主驾驶) ○暂无价格 按摩 | ○加热 ○通风 ○按摩 | - | - | ●前排 ●后排 | ●标配 | - | ●50:50 | - | - | ●大屏 | ●15.6吋 | ●标配 | ●标配 | ●标配图示 | ●标配 | - | ●标配 | ●标配 | V1.0 | - | ●标配 | - | ●标配 | - | - | ●SD卡槽 ●USB/Type-C | ●前排2个 ●后排2个 | - | - | ●丹拿 | ●12 | - | ●LED | ●LED | ●标配 | ●标配 | ●标配 | ●标配 | - | - | ●标配 | - | ●31色 | - | ●标配 | ●标配 | ●前排 ●后排 | ●全车 | ●标配 | ●电动调节图示 ●加热 ●电动折叠 ●记忆 ●倒车自动下翻 ●锁车自动折叠 | ●自动防眩目 | ● 主驾驶位+有照明 ● 副驾驶位+有照明 | ●标配 | - | ●标配 | ●标配 | - | ●前排 | - | ●自动 | ●标配 | ●标配 | ●三区空调 - | ●标配 | ●标配 | ●标配 | ●标配 | ●标配图示 | - | ●服务预约 ●车辆监控 ●数字钥匙 ●充电管理 ●远程控制 | ●标配 | - | - |  |  |  | - | 可选外观、内饰、轮毂、制动器1种选装包 | [29 empty] | 2+2+2座椅布局 苍穹灰内饰(六座专属，无超纤高档类麂皮) 龙鳞纹NAPPA真皮座椅(前排+二排) 主/副驾座椅按摩 第二排座椅按摩 第二排座椅前后/靠背4向电动调节 第二排座椅腰部支撑4向电动调节 第二排座椅通风 第二排座椅加热 第二排座椅双USB充电接口（右） 第二排座椅双杯托（左） 第二排座椅头枕侧翼及高度可调 ○选配10000元 | ●标配
57 | 唐DM 2021款 2.0T 四驱性能版尊贵型 | 23.98万 | 23.98万 | 比亚迪 | 中型SUV | 插电式混合动力 | 2020.08 | 81 | 慢充2.4小时 | 三元锂电池 | 前置四驱 | 电子驻车 | ●标配 | ●标配 | ●标配 | ●标配 | ●标配 | ●车道偏离预警 ●前方碰撞预警 - - - | ●标配 | - | ●标配 | - | ●标配 | - | ●主驾驶位 ●副驾驶位 | ●前排 | ●标配 | - | - | - | - | - | - | ●标配 | ●胎压显示 | ●标配 | - | - | ●前 ●后 | ●倒车影像 ●360°全景影像 ●540°全景影像 | ●定速巡航 ●自适应巡航 ●全速自适应巡航 | ●L2级 | - | ●标配 | ●标配图示 | ●标配图示 | ●运动 ●ECO ●越野 ●雪地 - | ●标配 | ●标配 | - | ●可开启全景天窗 | ●标配 | - | - | ●标配 | - | - | - | ●皮质 | ●上下+前后 | - | ●多功能控制 - - | ●彩色 | ●全液晶 | - ●5 | - | ●标配图示 | - | ●标配 | ●标配 | ●标配 | ●智能遥控钥匙 ●NFC/RFID钥匙 ●手机蓝牙钥匙 | ●前排图示 | ●标配图示 | ●标配 | ●标配 | - | - | ●标配 | - | ●标配图示 | - | ●标配 | ●仿皮 | - | - | - ●2+3+2 | - | ●2座 | ●主驾驶位 ●副驾驶位 - | ●前后移动 ●靠背角度 ●高低调节 | ●头枕 - - | ●前后移动 ●靠背角度 | ●头枕 - - | ●前后移动 ●靠背角度调节 | ●头枕 - | ●加热 ●通风 - - | - - - | - | - | ●前排 ●后排 | ●标配 | - | ●50:50 | - | - | ●大屏 | ●15.6吋 | ●标配 | ●标配 | ●标配图示 | ●标配 | - | ●标配 | ●标配 | V1.0 | - | ●标配 | - | ●标配 | - | - | ●SD卡槽 ●USB/Type-C | ●前排2个 ●后排2个 | - | - | - | ●9 | - | ●LED | ●LED | ●标配 | ●标配 | ●标配 | ●标配 | - | - | ●标配 | - | - | - | ●标配 | ●标配 | ●前排 ●后排 | ●全车 | ●标配 | ●电动调节图示 ●加热 ●电动折叠 - - ●锁车自动折叠 | - | ● 主驾驶位+有照明 ● 副驾驶位+有照明 | ●标配 | - | ●标配 | ●标配 | - | ●前排 | - | ●自动 | - | ●标配 | - ●双区空调 | ●标配 | - | ●标配 | - | - | - | ●服务预约 ●车辆监控 ●数字钥匙 ●充电管理 ●远程控制 | - | - | - |  |  |  | - | 可选外观、内饰、轮毂、制动器 | [29 empty] | 2+2+2座椅布局 苍穹灰内饰(六座专属，无超纤高档类麂皮) 龙鳞纹NAPPA真皮座椅(前排+二排) 主/副驾座椅按摩 第二排座椅按摩 第二排座椅前后/靠背4向电动调节 第二排座椅腰部支撑4向电动调节 第二排座椅通风 第二排座椅加热 第二排座椅双USB充电接口（右） 第二排座椅双杯托（左） 第二排座椅头枕侧翼及高度可调 - | -
58 | 唐DM 2021款 2.0T 四驱高性能版尊荣型 | 26.98万 | 26.98万 | 比亚迪 | 中型SUV | 插电式混合动力 | 2020.08 | 81 | 慢充2.6小时 | 三元锂电池 | 双电机四驱 | 电子驻车 | ●标配 | ●标配 | ●标配 | ●标配 | ●标配 | ●车道偏离预警 ●前方碰撞预警 - - - | ●标配 | - | ●标配 | - | ●标配 | - | ●主驾驶位 ●副驾驶位 | ●前排 | ●标配 | - | - | - | - | - | - | ●标配 | ●胎压显示 | ●标配 | - | - | ●前 ●后 | ●倒车影像 ●360°全景影像 ●540°全景影像 | ●定速巡航 ●自适应巡航 ●全速自适应巡航 | ●L2级 | - | ●标配 | ●标配图示 | ●标配图示 | ●运动 ●ECO ●越野 ●雪地 - | ●标配 | ●标配 | - | ●可开启全景天窗 | ●标配 | - | - | ●标配 | - | - | - | ●皮质 | ●上下+前后 | - | ●多功能控制 - - | ●彩色 | ●全液晶 | ●12.3 - | - | ●标配图示 | ●标配图示 | ●标配 | ●标配 | ●标配 | ●智能遥控钥匙 ●NFC/RFID钥匙 ●手机蓝牙钥匙 | ●前排图示 | ●标配图示 | ●标配 | ●标配 | - | - | ●标配 | - | ●标配图示 | ●标配 | ●标配 | ●仿皮 | - | - | - ●2+3+2 | - | ●2座 | ●主驾驶位 ●副驾驶位 - | ●前后移动 ●靠背角度 ●高低调节 | ●头枕 - - | ●前后移动 ●靠背角度 | ●头枕 - - | ●前后移动 ●靠背角度调节 | ●头枕 - | ●加热 ●通风 - - | - - - | - | - | ●前排 ●后排 | ●标配 | - | ●50:50 | - | - | ●大屏 | ●15.6吋 | ●标配 | ●标配 | ●标配图示 | ●标配 | - | ●标配 | ●标配 | V1.0 | - | ●标配 | - | ●标配 | - | - | ●SD卡槽 ●USB/Type-C | ●前排2个 ●后排2个 | - | - | - | ●9 | - | ●LED | ●LED | ●标配 | ●标配 | ●标配 | ●标配 | - | - | ●标配 | - | ●31色 | - | ●标配 | ●标配 | ●前排 ●后排 | ●全车 | ●标配 | ●电动调节图示 ●加热 ●电动折叠 - - ●锁车自动折叠 | ●自动防眩目 | ● 主驾驶位+有照明 ● 副驾驶位+有照明 | ●标配 | - | ●标配 | ●标配 | - | ●前排 | - | ●自动 | ●标配 | ●标配 | ●三区空调 - | ●标配 | ●标配 | ●标配 | ●标配 | - | - | ●服务预约 ●车辆监控 ●数字钥匙 ●充电管理 ●远程控制 | - | - | - |  |  |  | - | 可选外观、内饰、轮毂、制动器 | [29 empty] | 2+2+2座椅布局 苍穹灰内饰(六座专属，无超纤高档类麂皮) 龙鳞纹NAPPA真皮座椅(前排+二排) 主/副驾座椅按摩 第二排座椅按摩 第二排座椅前后/靠背4向电动调节 第二排座椅腰部支撑4向电动调节 第二排座椅通风 第二排座椅加热 第二排座椅双USB充电接口（右） 第二排座椅双杯托（左） 第二排座椅头枕侧翼及高度可调 - | -
59 | 唐DM 2021款 2.0T 四驱高性能版创世旗舰型 | 28.98万 | 28.98万 | 比亚迪 | 中型SUV | 插电式混合动力 | 2020.08 | 100 | 慢充3.2小时 | 三元锂电池 | 双电机四驱 | 电子驻车 | ●标配 | ●标配 | ●标配 | ●标配 | ●标配 | ●车道偏离预警 ●前方碰撞预警 ●后方交通预警 ●倒车车侧预警 ●DOW开门预警 | ●标配 | ●标配 | ●标配 | - | ●标配 | - | ●主驾驶位 ●副驾驶位 | ●前排 | ●标配 | - | - | - | - | - | - | ●标配 | ●胎压显示 | ●标配 | - | - | ●前 ●后 | ●倒车影像 ●360°全景影像 ●540°全景影像 | ●定速巡航 ●自适应巡航 ●全速自适应巡航 | ●L2级 | - | ●标配 | ●标配图示 | ●标配图示 | ●运动 ●ECO ●越野 ●雪地 - | ●标配 | ●标配 | - | ●可开启全景天窗 | ●标配 | - | - | ●标配 | - | - | - | ●皮质 | ●上下+前后 | ●标配 | ●多功能控制 ●记忆 - | ●彩色 | ●全液晶 | ●12.3 - | - | ●标配图示 | ●标配图示 | ●标配 | ●标配 | ●标配 | ●智能遥控钥匙 ●NFC/RFID钥匙 ●手机蓝牙钥匙 | ●前排图示 | ●标配图示 | ●标配 | ●标配 | - | - | ●标配 | - | ●标配图示 | ●标配 | ●标配 | ●真皮 | - | - | - ●2+3+2 | - | ●2座 | ●主驾驶位 ●副驾驶位 - | ●前后移动 ●靠背角度 ●高低调节 | ●头枕 ●腰部 ●腿托 | ●前后移动 ●靠背角度 | ●头枕 ●腰部 ●腿托 | ●前后移动 ●靠背角度调节 | ●头枕 - | ●加热 ●通风 ●记忆(主驾驶) - | - - - | - | - | ●前排 ●后排 | ●标配 | - | ●50:50 | - | - | ●大屏 | ●15.6吋 | ●标配 | ●标配 | ●标配图示 | ●标配 | - | ●标配 | ●标配 | V1.0 | - | ●标配 | - | ●标配 | - | - | ●SD卡槽 ●USB/Type-C | ●前排2个 ●后排2个 | - | - | - | ●12 | - | ●LED | ●LED | ●标配 | ●标配 | ●标配 | ●标配 | - | - | ●标配 | - | ●31色 | - | ●标配 | ●标配 | ●前排 ●后排 | ●全车 | ●标配 | ●电动调节图示 ●加热 ●电动折叠 ●记忆 ●倒车自动下翻 ●锁车自动折叠 | ●自动防眩目 | ● 主驾驶位+有照明 ● 副驾驶位+有照明 | ●标配 | - | ●标配 | ●标配 | - | ●前排 | - | ●自动 | ●标配 | ●标配 | ●三区空调 - | ●标配 | ●标配 | ●标配 | ●标配 | - | - | ●服务预约 ●车辆监控 ●数字钥匙 ●充电管理 ●远程控制 | - | - | - |  |  |  | - | 可选外观、内饰、轮毂、制动器 | [29 empty] | 2+2+2座椅布局 苍穹灰内饰(六座专属，无超纤高档类麂皮) 龙鳞纹NAPPA真皮座椅(前排+二排) 主/副驾座椅按摩 第二排座椅按摩 第二排座椅前后/靠背4向电动调节 第二排座椅腰部支撑4向电动调节 第二排座椅通风 第二排座椅加热 第二排座椅双USB充电接口（右） 第二排座椅双杯托（左） 第二排座椅头枕侧翼及高度可调 - | -
60 | 唐DM 2021款 DM-i 1.5T 112KM 尊贵型 | 20.58万 | 20.58万 | 比亚迪 | 中型SUV | 插电式混合动力 | 2021.04 | 112 | 快充0.5小时 慢充3小时 | 磷酸铁锂电池 | 前置前驱 | 电子驻车 | ●标配 | ●标配 | ●标配 | ●标配 | ●标配 | ●车道偏离预警 ●前方碰撞预警 - - - | ●标配 | - | ●标配 | - | ●标配 | - | ●主驾驶位 ●副驾驶位 | ●前排 | ●标配 | - | - | - | - | - | - | ●标配 | ●胎压显示 | ●标配 | - | - | ●前 ●后 | ●倒车影像 ●360°全景影像 - | ●定速巡航 ●自适应巡航 ●全速自适应巡航 | ●L2级 | - | ●标配 | ●标配图示 | ●标配图示 | ●运动 ●ECO ●越野 ●雪地 ●标准舒适 | ●标配 | ●标配 | - | ●可开启全景天窗 | ●标配 | - | - | ●标配 | - | - | - | ●皮质 | ●上下+前后 | - | ●多功能控制 - - | ●彩色 | ●非全液晶 | ●12.3 - | - | ●标配图示 | - | ●标配 | ●标配 | ●标配 | ●智能遥控钥匙 ●NFC/RFID钥匙 ●手机蓝牙钥匙 | ●前排图示 | ●标配图示 | ●标配 | ●标配 | - | - | ●标配 | - | ●标配图示 | - | ●标配 | ●仿皮 | - | - | - ●2+3+2 | - | ●2座 | ●主驾驶位 ●副驾驶位 - | ●前后移动 ●靠背角度 ●高低调节 | ●头枕 - - | ●前后移动 ●靠背角度 | ●头枕 - - | ●前后移动 ●靠背角度调节 | ●头枕 - | ●加热 ●通风 - - | - - - | - | - | ●前排 ●后排 | ●标配 | - | ●50:50 | - | - | ●大屏 | ●12.8吋 | ●标配 | ●标配 | ●标配图示 | ●标配 | - | ●标配 | ●标配 | V1.0 | - | ●标配 | - | ●标配 | - | - | ●SD卡槽 ●USB/Type-C | ●前排2个 ●后排2个 | - | - | - | ●9 | - | ●LED | ●LED | ●标配 | ●标配 | ●标配 | ●标配 | - | - | ●标配 | - | - | ●矩阵式 | ●标配 | ●标配 | ●前排 ●后排 | ●全车 | ●标配 | ●电动调节图示 ●加热 ●电动折叠 - - ●锁车自动折叠 | - | ● 主驾驶位+有照明 ● 副驾驶位+有照明 | ●标配 | - | ●标配 | ●标配 | - | ●前排 | - | ●自动 | - | ●标配 | - ●双区空调 | ●标配 | - | ●标配 | - | - | - | ●服务预约 ●车辆监控 ●数字钥匙 ●充电管理 ●远程控制 | - | - | - |  |  |  | ●标配 | 可选外观、内饰、轮毂、制动器 | [29 empty] | 2+2+2座椅布局 苍穹灰内饰(六座专属，无超纤高档类麂皮) 龙鳞纹NAPPA真皮座椅(前排+二排) 主/副驾座椅按摩 第二排座椅按摩 第二排座椅前后/靠背4向电动调节 第二排座椅腰部支撑4向电动调节 第二排座椅通风 第二排座椅加热 第二排座椅双USB充电接口（右） 第二排座椅双杯托（左） 第二排座椅头枕侧翼及高度可调 - | -
61 | 唐DM 2021款 DM-i 1.5T 112KM 尊荣型 | 22.28万 | 22.28万 | 比亚迪 | 中型SUV | 插电式混合动力 | 2021.04 | 112 | 快充0.5小时 慢充3小时 | 磷酸铁锂电池 | 前置前驱 | 电子驻车 | ●标配 | ●标配 | ●标配 | ●标配 | ●标配 | ●车道偏离预警 ●前方碰撞预警 ●后方交通预警 ●倒车车侧预警 ●DOW开门预警 | ●标配 | ●标配 | ●标配 | - | ●标配 | - | ●主驾驶位 ●副驾驶位 | ●前排 | ●标配 | - | - | - | - | - | - | ●标配 | ●胎压显示 | ●标配 | - | - | ●前 ●后 | ●倒车影像 ●360°全景影像 - | ●定速巡航 ●自适应巡航 ●全速自适应巡航 | ●L2级 | - | ●标配 | ●标配图示 | ●标配图示 | ●运动 ●ECO ●越野 ●雪地 ●标准舒适 | ●标配 | ●标配 | - | ●可开启全景天窗 | ●标配 | - | - | ●标配 | - | - | - | ●皮质 | ●上下+前后 | - | ●多功能控制 - - | ●彩色 | ●全液晶 | ●12.3 - | - | ●标配图示 | ●标配图示 | ●标配 | ●标配 | ●标配 | ●智能遥控钥匙 ●NFC/RFID钥匙 ●手机蓝牙钥匙 | ●前排图示 | ●标配图示 | ●标配 | ●标配 | - | - | ●标配 | - | ●标配图示 | - | ●标配 | ●真皮 | - | - | - ●2+3+2 | - | ●2座 | ●主驾驶位 ●副驾驶位 - | ●前后移动 ●靠背角度 ●高低调节 | ●头枕 ●腰部 ●腿托 | ●前后移动 ●靠背角度 | ●头枕 ●腰部 ●腿托 | ●前后移动 ●靠背角度调节 | ●头枕 - | ●加热 ●通风 ●记忆(主驾驶) - | - - - | - | - | ●前排 ●后排 | ●标配 | - | ●50:50 | - | - | ●大屏 | ●15.6吋 | ●标配 | ●标配 | ●标配图示 | ●标配 | - | ●标配 | ●标配 | V1.0 | - | ●标配 | - | ●标配 | - | - | ●SD卡槽 ●USB/Type-C | ●前排2个 ●后排2个 | - | - | - | ●12 | - | ●LED | ●LED | ●标配 | ●标配 | ●标配 | ●标配 | - | - | ●标配 | - | ●31色 | ●矩阵式 | ●标配 | ●标配 | ●前排 ●后排 | ●全车 | ●标配 | ●电动调节图示 ●加热 ●电动折叠 ●记忆 ●倒车自动下翻 ●锁车自动折叠 | ●自动防眩目 | ● 主驾驶位+有照明 ● 副驾驶位+有照明 | ●标配 | - | ●标配 | ●标配 | - | ●前排 | - | ●自动 | - | ●标配 | - ●双区空调 | ●标配 | ●标配 | ●标配 | - | - | - | ●服务预约 ●车辆监控 ●数字钥匙 ●充电管理 ●远程控制 | - | - | - |  |  |  | ●标配 | 可选外观、内饰、轮毂、制动器 | [29 empty] | 2+2+2座椅布局 苍穹灰内饰(六座专属，无超纤高档类麂皮) 龙鳞纹NAPPA真皮座椅(前排+二排) 主/副驾座椅按摩 第二排座椅按摩 第二排座椅前后/靠背4向电动调节 第二排座椅腰部支撑4向电动调节 第二排座椅通风 第二排座椅加热 第二排座椅双USB充电接口（右） 第二排座椅双杯托（左） 第二排座椅头枕侧翼及高度可调 - | -
62 | 汉EV 2022款 创世版 715KM尊荣型 | 26.98万 | 26.98万 | 比亚迪 | 中大型车 | 纯电动 | 2022.04 | 715 | 快充0.5小时 慢充12.2小时 | 磷酸铁锂电池 | 前置前驱 | 电子驻车 | ●标配 | ●标配 | ●标配 | ●标配 | ●标配 | ●车道偏离预警 ●前方碰撞预警 - - - | ●标配 | - | ●标配 | - | ●标配 | - | ●主驾驶位 ●副驾驶位 | ●前排 ●后排 | ●标配 | ●主驾驶位 | - | - | - | - | - | ●标配 | ●胎压显示 | ●标配 | ●标配 | - | ●前 ●后 | ●倒车影像 ●车侧盲区影像 ●360°全景影像 ●540°全景影像 | ●定速巡航 ●自适应巡航 ●全速自适应巡航 | ●L2级 | - | ●标配 | ●标配图示 | - | ●运动 ●ECO ●雪地 ●标准舒适 | ●标配 | ●标配 |  | ●可开启全景天窗 | - | - | ●标配 | ●标配 |  | - | ●标配 | ●皮质 - | ●上下+前后 | - | ●多功能控制 - - | ●彩色 | ●全液晶 | ●12.3 | - | ●标配图示 | - | - |  | ●标配 | ●智能遥控钥匙 ●NFC/RFID钥匙 ●手机蓝牙钥匙 | ●前排图示 | ●标配图示 | ●标配 | ●标配 | - | ●标配 | ●标配 | - | ●标配图示 | - | - | ●仿皮 - | - - | ○选配 |  | - |  | ●主驾驶位 ●副驾驶位 - | ●前后移动 ●靠背角度 ●高低调节 | ●头枕 ●腰部 | ●前后移动 ●高低调节 ●靠背角度 | ●头枕 ●腰部 | - | ●头枕 | ●加热 ●通风 ●记忆(主驾驶) | - - |  | ●标配图示 | ●前排 ●后排 | ●标配 | - | - |  | - | ●大屏 | ●15.6吋 | ●标配 | ●标配 | ●标配图示 | ●标配 | ●Hicar | ●标配 | ●标配 | V1.1 | - | ●标配 | - | ●标配 | - | - | ●SD卡槽 ●USB/Type-C | ●前排4个 ●后排2个 | - | - | ●丹拿 | ●12 | - | ●LED | ●LED | ●标配 | ●标配 | ●标配 | ●标配 | - | - | ●标配 | - | - | - | ●标配 | ●标配 | ●前排 ●后排 | ●全车 | ●标配 | ●电动调节图示 ●加热 ●电动折叠 ●记忆 ●倒车自动下翻 ●锁车自动折叠 | - | ● 主驾驶位+有照明 ● 副驾驶位+有照明 | ●标配 | - | ●标配 | - |  | ●前排 | - | ●自动 | - | ●标配 | ●双区空调 | ●标配 | ●标配 | ●标配 | ●标配 | - | - | ●服务预约 ●车辆监控 ●数字钥匙 ●充电管理 ●远程控制 | ●标配 | - | - |  |  |  | - | 可选外观、内饰、轮毂、制动器1种选装包 | 纯电动 245马力 | [15 empty] | - | [14 empty] | DiLink3.0升级版、电动尾门 - | 套装包含APA视觉融合全场景自动泊车、Brembo赛车级哑光灰四活塞定钳(前)、自动防眩目内后视镜 、车内220V交流插座(2kW)、后排中央控制系统、后排座椅通风、后排座椅加热、后排座椅靠背角度电动调节、智能香氛、方向盘加热、独立分区沉浸式智能氛围灯、主副驾脚部氛围灯、Nappa真皮座椅+真木或碳纤维内饰 - | ●标配 | - | -
63 | 汉EV 2022款 创世版 715KM旗舰型 | 28.75万 | 28.75万 | 比亚迪 | 中大型车 | 纯电动 | 2022.04 | 715 | 快充0.5小时 慢充12.2小时 | 磷酸铁锂电池 | 前置前驱 | 电子驻车 | ●标配 | ●标配 | ●标配 | ●标配 | ●标配 | ●车道偏离预警 ●前方碰撞预警 ●后方交通预警 ●倒车车侧预警 ●DOW开门预警 | ●标配 | ●标配 | ●标配 | ●标配 | ●标配 | - | ●主驾驶位 ●副驾驶位 | ●前排 ●后排 | ●标配 | ●主驾驶位 | - | - | - | - | - | ●标配 | ●胎压显示 | ●标配 | ●标配 | - | ●前 ●后 | ●倒车影像 ●车侧盲区影像 ●360°全景影像 ●540°全景影像 | ●定速巡航 ●自适应巡航 ●全速自适应巡航 | ●L2级 | ●标配 | ●标配 | ●标配图示 | - | ●运动 ●ECO ●雪地 ●标准舒适 | ●标配 | ●标配 |  | ●可开启全景天窗 | - | - | ●标配 | ●标配 |  | - | ●标配 | - ●真皮 | ●上下+前后 | - | ●多功能控制 - - | ●彩色 | ●全液晶 | ●12.3 | - | ●标配图示 | - | - |  | ●标配 | ●智能遥控钥匙 ●NFC/RFID钥匙 ●手机蓝牙钥匙 | ●前排图示 | ●标配图示 | ●标配 | ●标配 | - | ●标配 | ●标配 | - | ●标配图示 | ●标配 | - | - ●真皮 | ●Nappa真皮 - | ○选配 |  | - |  | ●主驾驶位 ●副驾驶位 - | ●前后移动 ●靠背角度 ●高低调节 | ●头枕 ●腰部 | ●前后移动 ●高低调节 ●靠背角度 | ●头枕 ●腰部 | - | ●头枕 | ●加热 ●通风 ●记忆(主驾驶) | - - |  | ●标配图示 | ●前排 ●后排 | ●标配 | - | - |  | - | ●大屏 | ●15.6吋 | ●标配 | ●标配 | ●标配图示 | ●标配 | ●Hicar | ●标配 | ●标配 | V1.1 | - | ●标配 | - | ●标配 | - | - | ●SD卡槽 ●USB/Type-C | ●前排4个 ●后排2个 | - | - | ●丹拿 | ●12 | - | ●LED | ●LED | ●标配 | ●标配 | ●标配 | ●标配 | - | - | ●标配 | - | ●多色 | - | ●标配 | ●标配 | ●前排 ●后排 | ●全车 | ●标配 | ●电动调节图示 ●加热 ●电动折叠 ●记忆 ●倒车自动下翻 ●锁车自动折叠 | ●自动防眩目 | ● 主驾驶位+有照明 ● 副驾驶位+有照明 | ●标配 | - | ●标配 | - |  | ●前排 | - | ●自动 | - | ●标配 | ●双区空调 | ●标配 | ●标配 | ●标配 | ●标配 | - | - | ●服务预约 ●车辆监控 ●数字钥匙 ●充电管理 ●远程控制 | ●标配 | - | - |  |  |  | - | 可选外观、内饰、轮毂、制动器 | 纯电动 245马力 | [15 empty] | - | [14 empty] | DiLink3.0升级版、电动尾门 - | 套装包含APA视觉融合全场景自动泊车、Brembo赛车级哑光灰四活塞定钳(前)、自动防眩目内后视镜 、车内220V交流插座(2kW)、后排中央控制系统、后排座椅通风、后排座椅加热、后排座椅靠背角度电动调节、智能香氛、方向盘加热、独立分区沉浸式智能氛围灯、主副驾脚部氛围灯、Nappa真皮座椅+真木或碳纤维内饰 - | ●标配 | - | -
64 | 汉EV 2022款 创世版 610KM四驱尊享型 | 28.86万 | 28.86万 | 比亚迪 | 中大型车 | 纯电动 | 2022.04 | 610 | 快充0.5小时 慢充12.2小时 | 磷酸铁锂电池 | 双电机四驱 | 电子驻车 | ●标配 | ●标配 | ●标配 | ●标配 | ●标配 | ●车道偏离预警 ●前方碰撞预警 ●后方交通预警 ●倒车车侧预警 ●DOW开门预警 | ●标配 | ●标配 | ●标配 | ●标配 | ●标配 | - | ●主驾驶位 ●副驾驶位 | ●前排 ●后排 | ●标配 | ●主驾驶位 | - | - | - | - | - | ●标配 | ●胎压显示 | ●标配 | ●标配 | - | ●前 ●后 | ●倒车影像 ●车侧盲区影像 ●360°全景影像 ●540°全景影像 | ●定速巡航 ●自适应巡航 ●全速自适应巡航 | ●L2级 | ○选配 | ●标配 | ●标配图示 | - | ●运动 ●ECO ●雪地 ●标准舒适 | ●标配 | ●标配 |  | ●可开启全景天窗 | - | - | ●标配 | ●标配 |  | - | ●标配 | - ●真皮 | ●上下+前后 | ●标配 | ●多功能控制 ●记忆 ○加热 | ●彩色 | ●全液晶 | ●12.3 | - | ●标配图示 | - | - |  | ●标配 | ●智能遥控钥匙 ●NFC/RFID钥匙 ●手机蓝牙钥匙 | ●前排图示 | ●标配图示 | ●标配 | ●标配 | - | ●标配 | ●标配 | - | ●标配图示 | ○选配 | - | ●仿皮 ○真皮 | ○Nappa真皮 - | ○选配 |  | - |  | ●主驾驶位 ●副驾驶位 ○第二排 | ●前后移动 ●靠背角度 ●高低调节 | ●头枕 ●腰部 | ●前后移动 ●高低调节 ●靠背角度 | ●头枕 ●腰部 | ○靠背角度调节 | ●头枕 | ●加热 ●通风 ●记忆(主驾驶) | ○加热 ○通风 |  | ●标配图示 | ●前排 ●后排 | ●标配 | - | - |  | - | ●大屏 | ●15.6吋 | ●标配 | ●标配 | ●标配图示 | ●标配 | ●Hicar | ●标配 | ●标配 | V1.1 | - | ●标配 | - | ●标配 | - | - | ●SD卡槽 ●USB/Type-C | ●前排4个 ●后排2个 | - | - | ●丹拿 | ●12 | ○选配 | ●LED | ●LED | ●标配 | ●标配 | ●标配 | ●标配 | - | - | ●标配 | - | ○多色 | - | ●标配 | ●标配 | ●前排 ●后排 | ●全车 | ●标配 | ●电动调节图示 ●加热 ●电动折叠 ●记忆 ●倒车自动下翻 ●锁车自动折叠 | ○自动防眩目 | ● 主驾驶位+有照明 ● 副驾驶位+有照明 | ●标配 | - | ●标配 | - |  | ●前排 | - | ●自动 | - | ●标配 | ●双区空调 | ●标配 | ●标配 | ●标配 | ●标配 | ○选配 | - | ●服务预约 ●车辆监控 ●数字钥匙 ●充电管理 ●远程控制 | ●标配 | - | - |  |  |  | - | 可选外观、内饰、轮毂、制动器 | 纯电动 517马力 | [15 empty] | ○选配暂无价格 | [14 empty] | DiLink3.0升级版、电动尾门 - | 套装包含APA视觉融合全场景自动泊车、Brembo赛车级哑光灰四活塞定钳(前)、自动防眩目内后视镜 、车内220V交流插座(2kW)、后排中央控制系统、后排座椅通风、后排座椅加热、后排座椅靠背角度电动调节、智能香氛、方向盘加热、独立分区沉浸式智能氛围灯、主副驾脚部氛围灯、Nappa真皮座椅+真木或碳纤维内饰 ○选配20000元 | ●标配 | - | -
65 | 汉EV 2022款 610KM四驱千山翠限量版 | 32.98万 | 32.98万 | 比亚迪 | 中大型车 | 纯电动 | 2022.04 | 610 | 快充0.5小时 慢充12.2小时 | 磷酸铁锂电池 | 双电机四驱 | 电子驻车 | ●标配 | ●标配 | ●标配 | ●标配 | ●标配 | ●车道偏离预警 ●前方碰撞预警 ●后方交通预警 ●倒车车侧预警 ●DOW开门预警 | ●标配 | ●标配 | ●标配 | ●标配 | ●标配 | - | ●主驾驶位 ●副驾驶位 | ●前排 ●后排 | ●标配 | ●主驾驶位 | - | - | - | - | - | ●标配 | ●胎压显示 | ●标配 | ●标配 | - | ●前 ●后 | ●倒车影像 ●车侧盲区影像 ●360°全景影像 ●540°全景影像 | ●定速巡航 ●自适应巡航 ●全速自适应巡航 | ●L2级 | ●标配 | ●标配 | ●标配图示 | - | ●运动 ●ECO ●雪地 ●标准舒适 | ●标配 | ●标配 |  | ●可开启全景天窗 | - | ●标配 | ●标配 | ●标配 |  | - | ●标配 | - ●真皮 | ●上下+前后 | ●标配 | ●多功能控制 ●记忆 ●加热 | ●彩色 | ●全液晶 | ●12.3 | - | ●标配图示 | - | - |  | ●标配 | ●智能遥控钥匙 ●NFC/RFID钥匙 ●手机蓝牙钥匙 | ●前排图示 | ●标配图示 | ●标配 | ●标配 | - | ●标配 | ●标配 | - | ●标配图示 | ●标配 | - | - - | - ●Alcantara+Nappa真皮 | ●标配 |  | - |  | ●主驾驶位 ●副驾驶位 ●第二排 | ●前后移动 ●靠背角度 ●高低调节 | - ●腰部 | ●前后移动 ●高低调节 ●靠背角度 | - ●腰部 | ●靠背角度调节 | ●头枕 | ●加热 ●通风 ●记忆(主驾驶) | ●加热 ●通风 |  | ●标配图示 | ●前排 ●后排 | ●标配 | - | - |  | - | ●大屏 | ●15.6吋 | ●标配 | ●标配 | ●标配图示 | ●标配 | ●Hicar | ●标配 | ●标配 | V1.1 | - | ●标配 | - | ●标配 | - | - | ●SD卡槽 ●USB/Type-C | ●前排4个 ●后排2个 | - | - | ●丹拿 | ●12 | ●标配 | ●LED | ●LED | ●标配 | ●标配 | ●标配 | ●标配 | - | - | ●标配 | - | ●多色 | - | ●标配 | ●标配 | ●前排 ●后排 | ●全车 | ●标配 | ●电动调节图示 ●加热 ●电动折叠 ●记忆 ●倒车自动下翻 ●锁车自动折叠 | ●自动防眩目 | ● 主驾驶位+有照明 ● 副驾驶位+有照明 | ●标配 | - | ●标配 | - |  | ●前排 | - | ●自动 | - | ●标配 | ●双区空调 | ●标配 | ●标配 | ●标配 | ●标配 | ●标配图示 | - | ●服务预约 ●车辆监控 ●数字钥匙 ●充电管理 ●远程控制 | ●标配 | - | - |  |  |  | - | 可选外观、内饰、轮毂、制动器 | 纯电动 517马力 | [15 empty] | - | [14 empty] | DiLink3.0升级版、电动尾门 - | 套装包含APA视觉融合全场景自动泊车、Brembo赛车级哑光灰四活塞定钳(前)、自动防眩目内后视镜 、车内220V交流插座(2kW)、后排中央控制系统、后排座椅通风、后排座椅加热、后排座椅靠背角度电动调节、智能香氛、方向盘加热、独立分区沉浸式智能氛围灯、主副驾脚部氛围灯、Nappa真皮座椅+真木或碳纤维内饰 - | ●标配 | - | ●标配
66 | 汉EV 2021款 标准续航版豪华型 | 21.48万 | 21.48万 | 比亚迪 | 中大型车 | 纯电动 | 2021.08 | 506 | 快充0.42小时 慢充9.26小时 | 磷酸铁锂电池 | 前置前驱 | 电子驻车 | ●标配 | ●标配 | ●标配 | ●标配 | ●标配 | ●车道偏离预警 ●前方碰撞预警 - - - | ●标配 | - | ●标配 | - | ●标配 | - | ●主驾驶位 ●副驾驶位 | ●前排 ●后排 | ●标配 | ●主驾驶位 | - | - | - | - | - | ●标配 | ●胎压显示 | ●标配 | - | - | ●前 ●后 | ●倒车影像 ●车侧盲区影像 ●360°全景影像 ●540°全景影像 | ●定速巡航 ●自适应巡航 ●全速自适应巡航 | ●L2级 | - | ●标配 | ●标配图示 | - | ●运动 ●ECO ●雪地 - | ●标配 | ●标配 |  | ●可开启全景天窗 | - | ○选配 | ●标配 | ●标配 |  | - | ●标配 | - ●真皮 | ●上下+前后 | - | ●多功能控制 - - | ●彩色 | ●全液晶 | ●12.3 | - | ○选配 | - | - |  | ●标配 | ●智能遥控钥匙 ●NFC/RFID钥匙 ●手机蓝牙钥匙 | ●前排图示 | ●标配图示 | ●标配 | ●标配 | - | - | ●标配 | - | ●标配图示 | - | - | ●仿皮 - | - - | - |  | - |  | ●主驾驶位 ●副驾驶位 - | ●前后移动 ●靠背角度 ●高低调节 | ●头枕 ●腰部 | ●前后移动 - ●靠背角度 | ●头枕 - | - | ●头枕 | ●加热(主驾驶) ●通风(主驾驶) - | - - |  | ●标配图示 | ●前排 ●后排 | ●标配 | - | - |  | - | ●大屏 | ●15.6吋 | ●标配 | ●标配 | ●标配图示 | ●标配 | ●Hicar | ●标配 | ●标配 | V1.1 | - | ●标配 | - | ●标配 | - | - | ●SD卡槽 ●USB/Type-C | ●前排4个 ●后排2个 | - | - | - | ●8 | - | ●LED | ●LED | ●标配 | ●标配 | ●标配 | ●标配 | - | - | ●标配 | - | - | ●矩阵式 | ●标配 | ●标配 | ●前排 ●后排 | ●全车 | ●标配 | ●电动调节图示 ●加热 ●电动折叠 - - ●锁车自动折叠 | - | ● 主驾驶位+有照明 ● 副驾驶位+有照明 | ●标配 | - | ●标配 | - |  | ●前排 | - | ●自动 | - | ●标配 | ●双区空调 | ●标配 | ●标配 | ●标配 | ●标配 | - | - | ●服务预约 ●车辆监控 ●数字钥匙 ●充电管理 ●远程控制 | - | - | - |  |  |  | ●标配 | 可选外观、内饰、轮毂、制动器1种选装包 | 纯电动 222马力 | [15 empty] | - | [14 empty] | DiLink3.0升级版、电动尾门 ○选配4999元 | 套装包含APA视觉融合全场景自动泊车、Brembo赛车级哑光灰四活塞定钳(前)、自动防眩目内后视镜 、车内220V交流插座(2kW)、后排中央控制系统、后排座椅通风、后排座椅加热、后排座椅靠背角度电动调节、智能香氛、方向盘加热、独立分区沉浸式智能氛围灯、主副驾脚部氛围灯、Nappa真皮座椅+真木或碳纤维内饰 - | - | ●标配 | -
67 | 汉EV 2020款 超长续航版豪华型 | 23.48万 | 23.48万 | 比亚迪 | 中大型车 | 纯电动 | 2020.07 | 605 | 快充0.42小时 慢充10.99小时 | 磷酸铁锂电池 | 前置前驱 | 电子驻车 | ●标配 | ●标配 | ●标配 | ●标配 | ●标配 | ●车道偏离预警 ●前方碰撞预警 - - - | ●标配 | - | ●标配 | - | ●标配 | - | ●主驾驶位 ●副驾驶位 | ●前排 ●后排 | ●标配 | ●主驾驶位 | - | - | - | - | - | ●标配 | ●胎压显示 | ●标配 | - | - | ●前 ●后 | ●倒车影像 ●车侧盲区影像 ●360°全景影像 ●540°全景影像 | ●定速巡航 ●自适应巡航 ●全速自适应巡航 | ●L2级 | - | ●标配 | ●标配图示 | - | ●运动 ●ECO ●雪地 - | ●标配 | ●标配 |  | ●可开启全景天窗 | - | ○选配 | ●标配 | ●标配 |  | - | ●标配 | - ●真皮 | ●上下+前后 | - | ●多功能控制 - - | ●彩色 | ●全液晶 | ●12.3 | - | ○选配 | - | - |  | ●标配 | ●智能遥控钥匙 ●NFC/RFID钥匙 ●手机蓝牙钥匙 | ●前排图示 | ●标配图示 | ●标配 | ●标配 | - | - | ●标配 | - | ●标配图示 | - | - | ●仿皮 - | - - | - |  | - |  | ●主驾驶位 ●副驾驶位 - | ●前后移动 ●靠背角度 ●高低调节 | ●头枕 ●腰部 | ●前后移动 - ●靠背角度 | ●头枕 - | - | ●头枕 | ●加热(主驾驶) ●通风(主驾驶) - | - - |  | ●标配图示 | ●前排 ●后排 | ●标配 | - | - |  | - | ●大屏 | ●15.6吋 | ●标配 | ●标配 | ●标配图示 | ●标配 | ●Hicar | ●标配 | ●标配 | V1.1 | - | ●标配 | - | ●标配 | - | - | ●SD卡槽 ●USB/Type-C | ●前排4个 ●后排2个 | - | - | - | ●8 | - | ●LED | ●LED | ●标配 | ●标配 | ●标配 | ●标配 | - | - | ●标配 | - | - | ●矩阵式 | ●标配 | ●标配 | ●前排 ●后排 | ●全车 | ●标配 | ●电动调节图示 ●加热 ●电动折叠 - - ●锁车自动折叠 | - | ● 主驾驶位+有照明 ● 副驾驶位+有照明 | ●标配 | - | ●标配 | - |  | ●前排 | - | ●自动 | - | ●标配 | ●双区空调 | ●标配 | ●标配 | ●标配 | ●标配 | - | - | ●服务预约 ●车辆监控 ●数字钥匙 ●充电管理 ●远程控制 | - | - | - |  |  |  | ●标配 | 可选外观、内饰、轮毂、制动器1种选装包 | 纯电动 222马力 | [15 empty] | - | [14 empty] | DiLink3.0升级版、电动尾门 ○选配4999元 | 套装包含APA视觉融合全场景自动泊车、Brembo赛车级哑光灰四活塞定钳(前)、自动防眩目内后视镜 、车内220V交流插座(2kW)、后排中央控制系统、后排座椅通风、后排座椅加热、后排座椅靠背角度电动调节、智能香氛、方向盘加热、独立分区沉浸式智能氛围灯、主副驾脚部氛围灯、Nappa真皮座椅+真木或碳纤维内饰 - | - | ●标配 | -
68 | ZEEKR 001 2022款 超长续航单电机 WE版 | 29.90万 | 29.9万 | 极氪 | 中大型车 | 纯电动 | 2022.07 | 732 | - | 三元锂电池 | 后置后驱 | 电子驻车 | ●标配 | ●标配 | ●标配 | ●标配 | ●标配 | ●车道偏离预警 ●前方碰撞预警 ●后方交通预警 ●倒车车侧预警 ●DOW开门预警 | ●标配 | ●标配 | ●标配 | ●标配 | ○选配 | - | ●主驾驶位 ●副驾驶位 | ●前排 | ●标配 | - | - | - | - | - | - | ●标配 | ●胎压显示 | ●标配 | - | ○选配 | ●前 ●后 | ●倒车影像 ●360°全景影像 ●540°全景影像 | ●定速巡航 ●自适应巡航 ●全速自适应巡航 | ●L2级 ○L3级 | ○选配 | ●标配 | ●标配 | ●标配图示 | ●运动 ●ECO - - ●个性化 ●标准舒适 | ●标配 | ●标配 |  | ●不可开启全景天窗 | - | - | ●标配 | ●标配 |  | ●标配 | ●标配 | ●真皮 | ●上下+前后 | ●标配 | ●多功能控制 ●记忆 ○加热 | ●彩色 | ●全液晶 | ●8.8 | ○选配 | ●标配图示 | ○选配 | ●标配 |  | ●标配 | ●NFC/RFID钥匙 ●手机蓝牙钥匙 | ●全车图示 | ●标配图示 | ●标配 | ●标配 | - | ●标配 | ●标配 | - | ●标配图示 | - | ●标配 | ●真皮 | ●Nappa真皮 | ●标配 |  | - |  | ●主驾驶位 ●副驾驶位 ●第二排 | ●前后移动 ●靠背角度 ●高低调节 | - | ●前后移动 ●高低调节 ●靠背角度 | - | ●靠背角度调节 | ●头枕 | ●加热 ○暂无价格 通风(主驾驶) ○暂无价格 记忆(副驾驶) ○暂无价格 按摩 | ○加热 |  | ●标配图示 | ●前排 ●后排 | ●标配 | - | ●40:60 |  | - | ●大屏 | ●15.4吋 | ●标配 | ●标配 | ●标配图示 | ●标配 | - | ●标配 | ●标配 | ZEEKR OS 3.1 | ●标配 | ●标配 | - | ●标配 | - | - | ●USB/Type-C | ●前排1个 ●后排1个 | - | - | ○雅马哈 | ●8 ○12 | ○选配 | ●LED | ●LED | ●标配 | ●标配 | ●标配 | ●标配 | - | - | ●标配 | - | ●多色 | ●矩阵式 | ●标配 | - | ●前排 ●后排 | ●全车 | ●标配 | ●电动调节图示 ●加热 ●电动折叠 ●记忆 ●倒车自动下翻 ●锁车自动折叠 - | ●自动防眩目 | ● 主驾驶位+有照明 ● 副驾驶位+有照明 | - | - | ●标配 | - |  | - | - | ●自动 | ○选配 | ●标配 | ●双区空调 ○三区空调 | ●标配 | - | ●标配 | - | ○选配 | - | ●服务预约 ●车辆监控 ●数字钥匙 ●充电管理 ●远程控制 | ●标配 | ●标配 | - |  |  |  |  | 可选外观、内饰、轮毂、制动器8种选装包 | 纯电动 272马力 | [35 empty] | 不限里程/不限年限（责任免除条款以官方为准） | 包含：含11个高保真扬声器及1个低音炮（集成雅马哈音频微调φTune算法，S3D音乐厅效果及HXT压缩音乐补偿技术）、性能声浪系统 ○选配6000元 | 包含：ALC打灯自动变道、TAO大车主动偏移、AVP无人场景自动泊车、RPA遥控泊车、APA视觉融合全自动泊车、ALP自学习全自动泊车、PEB泊车自动紧急制动、EMA转向避撞辅助、FCTA前方交叉路口来车预警、RCTA后方横向来车预警、PSB主动安全带预预紧、TSI交通标志识别、ELOW占用应急车道主动双闪 ○选配16000元 | 包含：NZP高速自主领航、NZP城市自主领航、HWP高速自动驾驶辅助带自动超车、H2H主动上下匝道、MTM交汇路口主动选择、LOT邻车压线主动偏移、APB预防性刹车、TLB红灯刹车辅助、TLW交通灯提醒 ○选配35000元 | 包含：后排座椅加热功能、方向盘加热 ○选配2400元 | 包含：5.7英寸后排乘客多功能触控屏、三区自动恒温空调、智能香氛系统（三种香型可调） ○选配6000元 | 包含：4门感应式无框自动门、脚踢式感应高度记忆电动尾门 ○选配15000元 | 包含：主驾气动按摩、副驾气动按摩、主驾通风、后排头枕侧翼支撑、副驾记忆 ○选配6000元 | 包含：全自动空气悬架系统、CCD电磁减震系统 ○选配28000元 | ○选配10000元 | -
69 | ZEEKR 001 2022款 长续航双电机 WE版 | 29.90万 | 29.9万 | 极氪 | 中大型车 | 纯电动 | 2022.07 | 536 | - | 三元锂电池 | 双电机四驱 | 电子驻车 | ●标配 | ●标配 | ●标配 | ●标配 | ●标配 | ●车道偏离预警 ●前方碰撞预警 ●后方交通预警 ●倒车车侧预警 ●DOW开门预警 | ●标配 | ●标配 | ●标配 | ●标配 | ○选配 | - | ●主驾驶位 ●副驾驶位 | ●前排 | ●标配 | - | - | - | - | - | - | ●标配 | ●胎压显示 | ●标配 | - | ○选配 | ●前 ●后 | ●倒车影像 ●360°全景影像 ●540°全景影像 | ●定速巡航 ●自适应巡航 ●全速自适应巡航 | ●L2级 ○L3级 | ○选配 | ●标配 | ●标配 | ●标配图示 | ●运动 ●ECO ●越野 ●雪地 ●个性化 ●标准舒适 | ●标配 | ●标配 |  | ●不可开启全景天窗 | - | - | ●标配 | ●标配 |  | ●标配 | ●标配 | ●真皮 | ●上下+前后 | ●标配 | ●多功能控制 ●记忆 ○加热 | ●彩色 | ●全液晶 | ●8.8 | ○选配 | ●标配图示 | ○选配 | ●标配 |  | ●标配 | ●NFC/RFID钥匙 ●手机蓝牙钥匙 | ●全车图示 | ●标配图示 | ●标配 | ●标配 | - | ●标配 | ●标配 | - | ●标配图示 | - | ●标配 | ●真皮 | ●Nappa真皮 | ●标配 |  | - |  | ●主驾驶位 ●副驾驶位 ●第二排 | ●前后移动 ●靠背角度 ●高低调节 | - | ●前后移动 ●高低调节 ●靠背角度 | - | ●靠背角度调节 | ●头枕 | ●加热 ○暂无价格 通风(主驾驶) ○暂无价格 记忆(副驾驶) ○暂无价格 按摩 | ○加热 |  | ●标配图示 | ●前排 ●后排 | ●标配 | - | ●40:60 |  | - | ●大屏 | ●15.4吋 | ●标配 | ●标配 | ●标配图示 | ●标配 | - | ●标配 | ●标配 | ZEEKR OS 3.1 | ●标配 | ●标配 | - | ●标配 | - | - | ●USB/Type-C | ●前排1个 ●后排1个 | - | - | ○雅马哈 | ●8 ○12 | ○选配 | ●LED | ●LED | ●标配 | ●标配 | ●标配 | ●标配 | - | - | ●标配 | - | ●多色 | ●矩阵式 | ●标配 | - | ●前排 ●后排 | ●全车 | ●标配 | ●电动调节图示 ●加热 ●电动折叠 ●记忆 ●倒车自动下翻 ●锁车自动折叠 - | ●自动防眩目 | ● 主驾驶位+有照明 ● 副驾驶位+有照明 | - | - | ●标配 | - |  | - | - | ●自动 | ○选配 | ●标配 | ●双区空调 ○三区空调 | ●标配 | - | ●标配 | - | ○选配 | - | ●服务预约 ●车辆监控 ●数字钥匙 ●充电管理 ●远程控制 | ●标配 | ●标配 | - |  |  |  |  | 可选外观、内饰、轮毂、制动器8种选装包 | 纯电动 544马力 | [35 empty] | 不限里程/不限年限（责任免除条款以官方为准） | 包含：含11个高保真扬声器及1个低音炮（集成雅马哈音频微调φTune算法，S3D音乐厅效果及HXT压缩音乐补偿技术）、性能声浪系统 ○选配6000元 | 包含：ALC打灯自动变道、TAO大车主动偏移、AVP无人场景自动泊车、RPA遥控泊车、APA视觉融合全自动泊车、ALP自学习全自动泊车、PEB泊车自动紧急制动、EMA转向避撞辅助、FCTA前方交叉路口来车预警、RCTA后方横向来车预警、PSB主动安全带预预紧、TSI交通标志识别、ELOW占用应急车道主动双闪 ○选配16000元 | 包含：NZP高速自主领航、NZP城市自主领航、HWP高速自动驾驶辅助带自动超车、H2H主动上下匝道、MTM交汇路口主动选择、LOT邻车压线主动偏移、APB预防性刹车、TLB红灯刹车辅助、TLW交通灯提醒 ○选配35000元 | 包含：后排座椅加热功能、方向盘加热 ○选配2400元 | 包含：5.7英寸后排乘客多功能触控屏、三区自动恒温空调、智能香氛系统（三种香型可调） ○选配6000元 | 包含：4门感应式无框自动门、脚踢式感应高度记忆电动尾门 ○选配15000元 | 包含：主驾气动按摩、副驾气动按摩、主驾通风、后排头枕侧翼支撑、副驾记忆 ○选配6000元 | 包含：全自动空气悬架系统、CCD电磁减震系统 ○选配28000元 | ○选配10000元 | -
70 | ZEEKR 001 2022款 超长续航双电机 ME版 | 34.90万 | 34.9万 | 极氪 | 中大型车 | 纯电动 | 2022.07 | 616 | - | 三元锂电池 | 双电机四驱 | 电子驻车 | ●标配 | ●标配 | ●标配 | ●标配 | ●标配 | ●车道偏离预警 ●前方碰撞预警 ●后方交通预警 ●倒车车侧预警 ●DOW开门预警 | ●标配 | ●标配 | ●标配 | ●标配 | ○选配 | - | ●主驾驶位 ●副驾驶位 | ●前排 | ●标配 | - | - | - | - | - | - | ●标配 | ●胎压显示 | ●标配 | - | ○选配 | ●前 ●后 | ●倒车影像 ●360°全景影像 ●540°全景影像 | ●定速巡航 ●自适应巡航 ●全速自适应巡航 | ●L2级 ○L3级 | ○选配 | ●标配 | ●标配 | ●标配图示 | ●运动 ●ECO ●越野 ●雪地 ●个性化 ●标准舒适 | ●标配 | ●标配 |  | ●不可开启全景天窗 | - | - | ●标配 | ●标配 |  | ●标配 | ●标配 | ●真皮 | ●上下+前后 | ●标配 | ●多功能控制 ●记忆 ●加热 | ●彩色 | ●全液晶 | ●8.8 | ○选配 | ●标配图示 | ○选配 | ●标配 |  | ●标配 | ●NFC/RFID钥匙 ●手机蓝牙钥匙 | ●全车图示 | ●标配图示 | ●标配 | ●标配 | - | ●标配 | ●标配 | - | ●标配图示 | - | ●标配 | ●真皮 | ●Nappa真皮 | ●标配 |  | - |  | ●主驾驶位 ●副驾驶位 ●第二排 | ●前后移动 ●靠背角度 ●高低调节 | - | ●前后移动 ●高低调节 ●靠背角度 | - | ●靠背角度调节 | ●头枕 | ●加热 ●通风(主驾驶) ●记忆 ●按摩 | ●加热 |  | ●标配图示 | ●前排 ●后排 | ●标配 | - | ●40:60 |  | - | ●大屏 | ●15.4吋 | ●标配 | ●标配 | ●标配图示 | ●标配 | - | ●标配 | ●标配 | ZEEKR OS 3.1 | ●标配 | ●标配 | - | ●标配 | - | - | ●USB/Type-C | ●前排1个 ●后排1个 | - | - | ●雅马哈 | - ●12 | ●标配 | ●LED | ●LED | ●标配 | ●标配 | ●标配 | ●标配 | - | - | ●标配 | - | ●多色 | ●矩阵式 | ●标配 | - | ●前排 ●后排 | ●全车 | ●标配 | ●电动调节图示 ●加热 ●电动折叠 ●记忆 ●倒车自动下翻 ●锁车自动折叠 - | ●自动防眩目 | ● 主驾驶位+有照明 ● 副驾驶位+有照明 | - | - | ●标配 | - |  | - | - | ●自动 | ●标配 | ●标配 | - ●三区空调 | ●标配 | - | ●标配 | - | ●标配图示 | - | ●服务预约 ●车辆监控 ●数字钥匙 ●充电管理 ●远程控制 | ●标配 | ●标配 | - |  |  |  |  | 可选外观、内饰、轮毂、制动器4种选装包 | 纯电动 544马力 | [35 empty] | 不限里程/不限年限（责任免除条款以官方为准） | 包含：含11个高保真扬声器及1个低音炮（集成雅马哈音频微调φTune算法，S3D音乐厅效果及HXT压缩音乐补偿技术）、性能声浪系统 - | 包含：ALC打灯自动变道、TAO大车主动偏移、AVP无人场景自动泊车、RPA遥控泊车、APA视觉融合全自动泊车、ALP自学习全自动泊车、PEB泊车自动紧急制动、EMA转向避撞辅助、FCTA前方交叉路口来车预警、RCTA后方横向来车预警、PSB主动安全带预预紧、TSI交通标志识别、ELOW占用应急车道主动双闪 ○选配16000元 | 包含：NZP高速自主领航、NZP城市自主领航、HWP高速自动驾驶辅助带自动超车、H2H主动上下匝道、MTM交汇路口主动选择、LOT邻车压线主动偏移、APB预防性刹车、TLB红灯刹车辅助、TLW交通灯提醒 ○选配35000元 | 包含：后排座椅加热功能、方向盘加热 - | 包含：5.7英寸后排乘客多功能触控屏、三区自动恒温空调、智能香氛系统（三种香型可调） - | 包含：4门感应式无框自动门、脚踢式感应高度记忆电动尾门 ○选配15000元 | 包含：主驾气动按摩、副驾气动按摩、主驾通风、后排头枕侧翼支撑、副驾记忆 - | 包含：全自动空气悬架系统、CCD电磁减震系统 ○选配28000元 | ○选配10000元 | -
71 | ZEEKR 001 2022款 超长续航双电机 YOU版 | 38.60万 | 38.6万 | 极氪 | 中大型车 | 纯电动 | 2022.07 | 650 | - | 三元锂电池 | 双电机四驱 | 电子驻车 | ●标配 | ●标配 | ●标配 | ●标配 | ●标配 | ●车道偏离预警 ●前方碰撞预警 ●后方交通预警 ●倒车车侧预警 ●DOW开门预警 | ●标配 | ●标配 | ●标配 | ●标配 | ○选配 | - | ●主驾驶位 ●副驾驶位 | ●前排 | ●标配 | - | - | - | - | - | - | ●标配 | ●胎压显示 | ●标配 | - | ○选配 | ●前 ●后 | ●倒车影像 ●360°全景影像 ●540°全景影像 | ●定速巡航 ●自适应巡航 ●全速自适应巡航 | ●L2级 ○L3级 | ○选配 | ●标配 | ●标配 | ●标配图示 | ●运动 ●ECO ●越野 ●雪地 ●个性化 ●标准舒适 | ●标配 | ●标配 |  | ●不可开启全景天窗 | - | - | ●标配 | ●标配 |  | ●标配 | ●标配 | ●真皮 | ●上下+前后 | ●标配 | ●多功能控制 ●记忆 ●加热 | ●彩色 | ●全液晶 | ●8.8 | ●标配 | ●标配图示 | ●标配图示 | ●标配 |  | ●标配 | ●NFC/RFID钥匙 ●手机蓝牙钥匙 | ●全车图示 | ●标配图示 | ●标配 | ●标配 | - | ●标配 | ●标配 | - | ●标配图示 | - | ●标配 | ●真皮 | ●Nappa真皮 | ●标配 |  | - |  | ●主驾驶位 ●副驾驶位 ●第二排 | ●前后移动 ●靠背角度 ●高低调节 | ●腰部 | ●前后移动 ●高低调节 ●靠背角度 | - | ●靠背角度调节 | ●头枕 | ●加热 ●通风(主驾驶) ●记忆 ●按摩 | ●加热 |  | ●标配图示 | ●前排 ●后排 | ●标配 | - | ●40:60 |  | - | ●大屏 | ●15.4吋 | ●标配 | ●标配 | ●标配图示 | ●标配 | - | ●标配 | ●标配 | ZEEKR OS 3.1 | ●标配 | ●标配 | - | ●标配 | - | - | ●USB/Type-C | ●前排2个 ●后排2个 | - | - | ●雅马哈 | - ●12 | ●标配 | ●LED | ●LED | ●标配 | ●标配 | ●标配 | ●标配 | - | - | ●标配 | - | ●多色 | ●矩阵式 | ●标配 | - | ●前排 ●后排 | ●全车 | ●标配 | ●电动调节图示 ●加热 ●电动折叠 ●记忆 ●倒车自动下翻 ●锁车自动折叠 ●自动防眩目 | ●自动防眩目 | ● 主驾驶位+有照明 ● 副驾驶位+有照明 | ●标配 | - | ●标配 | - |  | - | - | ●自动 | ●标配 | ●标配 | - ●三区空调 | ●标配 | - | ●标配 | - | ●标配图示 | - | ●服务预约 ●车辆监控 ●数字钥匙 ●充电管理 ●远程控制 | ●标配 | ●标配 | - |  |  |  |  | 可选外观、内饰、轮毂、制动器2种选装包 | 纯电动 544马力 | [35 empty] | 不限里程/不限年限（责任免除条款以官方为准） | 包含：含11个高保真扬声器及1个低音炮（集成雅马哈音频微调φTune算法，S3D音乐厅效果及HXT压缩音乐补偿技术）、性能声浪系统 - | 包含：ALC打灯自动变道、TAO大车主动偏移、AVP无人场景自动泊车、RPA遥控泊车、APA视觉融合全自动泊车、ALP自学习全自动泊车、PEB泊车自动紧急制动、EMA转向避撞辅助、FCTA前方交叉路口来车预警、RCTA后方横向来车预警、PSB主动安全带预预紧、TSI交通标志识别、ELOW占用应急车道主动双闪 ○选配16000元 | 包含：NZP高速自主领航、NZP城市自主领航、HWP高速自动驾驶辅助带自动超车、H2H主动上下匝道、MTM交汇路口主动选择、LOT邻车压线主动偏移、APB预防性刹车、TLB红灯刹车辅助、TLW交通灯提醒 ○选配35000元 | 包含：后排座椅加热功能、方向盘加热 - | 包含：5.7英寸后排乘客多功能触控屏、三区自动恒温空调、智能香氛系统（三种香型可调） - | 包含：4门感应式无框自动门、脚踢式感应高度记忆电动尾门 - | 包含：主驾气动按摩、副驾气动按摩、主驾通风、后排头枕侧翼支撑、副驾记忆 - | 包含：全自动空气悬架系统、CCD电磁减震系统 - | ○选配10000元 | ●标配
72 | 元PLUS 2022款 430KM 豪华型 | 13.78万 | 13.78万 | 比亚迪 | 紧凑型SUV | 纯电动 | 2022.02 | 430 | 快充0.5小时 慢充7.13小时 | 磷酸铁锂电池 | 前置前驱 | 电子驻车 | ●标配 | ●标配 | ●标配 | ●标配 | ●标配 | - - - - - | - | - | - | - | - | - | ●主驾驶位 ●副驾驶位 | ●前排 | - | - | - | - | - | - | - | ●标配 | ●胎压显示 | ●标配 | - | - | - ●后 | ●倒车影像图示 - - | ●定速巡航图示 - - | - | - | ●标配 | ●标配 | ●标配图示 | ●运动 ●ECO ●标准舒适 | ●标配 | ●标配 | - | - | - | - | - | ●标配 | - | - | - | ●皮质 | ●上下+前后 | - | ●多功能控制 | ●彩色 | ●全液晶 | ●5 | - | - | - | - |  | ●标配 | ●智能遥控钥匙 ●NFC/RFID钥匙 ●手机蓝牙钥匙 | ●主驾驶位图示 | ●标配图示 | ●标配 | ●标配 | - | - | - | - | ●标配图示 | - | - | ●仿皮 | - | ●标配 | ●2+3 | - | - | ●主驾驶位 - | ●前后移动 ●靠背角度 ●高低调节 | - | ●前后移动 ●靠背角度 | - | - | ●头枕 | - | - | - | - | ●前排 ●后排 | ●标配 | - | ●40:60 | - | - | ●大屏 | ●12.8吋 | ●标配 | ●标配 | - | ●标配 | - | ●标配 | ●标配 | V1.0 | - | ●标配 | - | ●标配 | - | - | ●USB/Type-C | ●前排2个 ●后排2个 | - | - | - | ●6 | - | ●LED | ●LED | ●标配 | - | ●标配 | - | - | - | ●标配 | - | - | - | ●标配 | - | ●前排 ●后排 | ●全车 | ●标配 | ●电动调节图示 ●加热 ●电动折叠 ●锁车自动折叠 | - | ● 主驾驶位+有照明 ● 副驾驶位+有照明 | - | - | - | ●标配 | - | - | - | ●自动 | - | ●标配 | - | ●标配 | - | ●标配 | - | - | - | ●服务预约 ●车辆监控 ●数字钥匙 ●充电管理 ●远程控制 | ●标配 | - | - |  |  |  | ●标配 | 可选外观、内饰、轮毂、制动器 | 纯电动 204马力 | [46 empty] | - | - | -
73 | 元PLUS 2022款 430KM 尊贵型 | 14.48万 | 14.48万 | 比亚迪 | 紧凑型SUV | 纯电动 | 2022.02 | 430 | 快充0.5小时 慢充7.13小时 | 磷酸铁锂电池 | 前置前驱 | 电子驻车 | ●标配 | ●标配 | ●标配 | ●标配 | ●标配 | ●车道偏离预警 ●前方碰撞预警 - - - | ●标配 | - | ●标配 | - | ●标配 | - | ●主驾驶位 ●副驾驶位 | ●前排 | ●标配 | - | - | - | - | - | - | ●标配 | ●胎压显示 | ●标配 | - | - | ●前 ●后 | ●倒车影像 ●360°全景影像 ●540°全景影像 | ●定速巡航 ●自适应巡航 ●全速自适应巡航 | ●L2级 | - | ●标配 | ●标配 | ●标配图示 | ●运动 ●ECO ●标准舒适 | ●标配 | ●标配 | - | ●可开启全景天窗 | ●标配 | - | - | ●标配 | - | - | - | ●皮质 | ●上下+前后 | - | ●多功能控制 | ●彩色 | ●全液晶 | ●5 | - | - | - | - |  | ●标配 | ●智能遥控钥匙 ●NFC/RFID钥匙 ●手机蓝牙钥匙 | ●主驾驶位图示 | ●标配图示 | ●标配 | ●标配 | - | - | ●标配 | - | ●标配图示 | - | - | ●仿皮 | - | ●标配 | ●2+3 | - | - | ●主驾驶位 - | ●前后移动 ●靠背角度 ●高低调节 | - | ●前后移动 ●靠背角度 | - | - | ●头枕 | - | - | - | - | ●前排 ●后排 | ●标配 | - | ●40:60 | - | - | ●大屏 | ●12.8吋 | ●标配 | ●标配 | - | ●标配 | - | ●标配 | ●标配 | V1.0 | - | ●标配 | - | ●标配 | - | - | ●USB/Type-C | ●前排2个 ●后排2个 | - | - | - | ●6 | - | ●LED | ●LED | ●标配 | ●标配 | ●标配 | - | - | - | ●标配 | - | ●多色 | - | ●标配 | - | ●前排 ●后排 | ●全车 | ●标配 | ●电动调节图示 ●加热 ●电动折叠 ●锁车自动折叠 | ●自动防眩目 | ● 主驾驶位+有照明 ● 副驾驶位+有照明 | - | - | - | ●标配 | - | - | - | ●自动 | - | ●标配 | - | ●标配 | - | ●标配 | - | - | - | ●服务预约 ●车辆监控 ●数字钥匙 ●充电管理 ●远程控制 | ●标配 | - | - |  |  |  | ●标配 | 可选外观、内饰、轮毂、制动器 | 纯电动 204马力 | [46 empty] | - | ●标配 | ●标配
74 | 元PLUS 2022款 510KM 尊荣型 | 14.78万 | 14.78万 | 比亚迪 | 紧凑型SUV | 纯电动 | 2022.02 | 510 | 快充0.5小时 慢充8.64小时 | 磷酸铁锂电池 | 前置前驱 | 电子驻车 | ●标配 | ●标配 | ●标配 | ●标配 | ●标配 | - - - - - | - | - | - | - | - | - | ●主驾驶位 ●副驾驶位 | ●前排 | - | - | - | - | - | - | - | ●标配 | ●胎压显示 | ●标配 | - | - | - ●后 | ●倒车影像图示 - - | ●定速巡航图示 - - | - | - | ●标配 | ●标配 | ●标配图示 | ●运动 ●ECO ●标准舒适 | ●标配 | ●标配 | - | - | - | - | - | ●标配 | - | - | - | ●皮质 | ●上下+前后 | - | ●多功能控制 | ●彩色 | ●全液晶 | ●5 | - | - | - | - |  | ●标配 | ●智能遥控钥匙 ●NFC/RFID钥匙 ●手机蓝牙钥匙 | ●主驾驶位图示 | ●标配图示 | ●标配 | ●标配 | - | - | - | - | ●标配图示 | - | - | ●仿皮 | - | ●标配 | ●2+3 | - | - | ●主驾驶位 - | ●前后移动 ●靠背角度 ●高低调节 | - | ●前后移动 ●靠背角度 | - | - | ●头枕 | - | - | - | - | ●前排 ●后排 | ●标配 | - | ●40:60 | - | - | ●大屏 | ●12.8吋 | ●标配 | ●标配 | - | ●标配 | - | ●标配 | ●标配 | V1.0 | - | ●标配 | - | ●标配 | - | - | ●USB/Type-C | ●前排2个 ●后排2个 | - | - | - | ●6 | - | ●LED | ●LED | ●标配 | - | ●标配 | - | - | - | ●标配 | - | - | - | ●标配 | - | ●前排 ●后排 | ●全车 | ●标配 | ●电动调节图示 ●加热 ●电动折叠 ●锁车自动折叠 | - | ● 主驾驶位+有照明 ● 副驾驶位+有照明 | - | - | - | ●标配 | - | - | - | ●自动 | - | ●标配 | - | ●标配 | - | ●标配 | - | - | - | ●服务预约 ●车辆监控 ●数字钥匙 ●充电管理 ●远程控制 | ●标配 | - | - |  |  |  | ●标配 | 可选外观、内饰、轮毂、制动器 | 纯电动 204马力 | [46 empty] | - | - | ●标配
75 | 元PLUS 2022款 510KM 旗舰型 | 15.78万 | 15.78万 | 比亚迪 | 紧凑型SUV | 纯电动 | 2022.02 | 510 | 快充0.5小时 慢充8.64小时 | 磷酸铁锂电池 | 前置前驱 | 电子驻车 | ●标配 | ●标配 | ●标配 | ●标配 | ●标配 | ●车道偏离预警 ●前方碰撞预警 ●后方交通预警 ●倒车车侧预警 ●DOW开门预警 | ●标配 | ●标配 | ●标配 | - | ●标配 | - | ●主驾驶位 ●副驾驶位 | ●前排 | ●标配 | - | - | - | - | - | - | ●标配 | ●胎压显示 | ●标配 | - | - | ●前 ●后 | ●倒车影像 ●360°全景影像 ●540°全景影像 | ●定速巡航 ●自适应巡航 ●全速自适应巡航 | ●L2级 | - | ●标配 | ●标配 | ●标配图示 | ●运动 ●ECO ●标准舒适 | ●标配 | ●标配 | - | ●可开启全景天窗 | ●标配 | - | - | ●标配 | - | - | - | ●皮质 | ●上下+前后 | - | ●多功能控制 | ●彩色 | ●全液晶 | ●5 | - | - | - | - |  | ●标配 | ●智能遥控钥匙 ●NFC/RFID钥匙 ●手机蓝牙钥匙 | ●主驾驶位图示 | ●标配图示 | ●标配 | ●标配 | - | - | ●标配 | - | ●标配图示 | - | - | ●仿皮 | - | ●标配 | ●2+3 | - | - | ●主驾驶位 - | ●前后移动 ●靠背角度 ●高低调节 | - | ●前后移动 ●靠背角度 | - | - | ●头枕 | - | - | - | - | ●前排 ●后排 | ●标配 | - | ●40:60 | - | - | ●大屏 | ●12.8吋 | ●标配 | ●标配 | - | ●标配 | - | ●标配 | ●标配 | V1.0 | - | ●标配 | - | ●标配 | - | - | ●USB/Type-C | ●前排2个 ●后排2个 | - | - | - | ●8 | - | ●LED | ●LED | ●标配 | ●标配 | ●标配 | - | - | - | ●标配 | - | ●多色 | - | ●标配 | - | ●前排 ●后排 | ●全车 | ●标配 | ●电动调节图示 ●加热 ●电动折叠 ●锁车自动折叠 | ●自动防眩目 | ● 主驾驶位+有照明 ● 副驾驶位+有照明 | - | - | - | ●标配 | - | - | - | ●自动 | - | ●标配 | - | ●标配 | - | ●标配 | - | - | - | ●服务预约 ●车辆监控 ●数字钥匙 ●充电管理 ●远程控制 | ●标配 | - | - |  |  |  | ●标配 | 可选外观、内饰、轮毂、制动器 | 纯电动 204马力 | [46 empty] | ○选配2000元 | ●标配 | ●标配
76 | 元PLUS 2022款 510KM 旗舰型PLUS | 16.58万 | 16.58万 | 比亚迪 | 紧凑型SUV | 纯电动 | 2022.02 | 510 | 快充0.5小时 慢充8.64小时 | 磷酸铁锂电池 | 前置前驱 | 电子驻车 | ●标配 | ●标配 | ●标配 | ●标配 | ●标配 | ●车道偏离预警 ●前方碰撞预警 ●后方交通预警 ●倒车车侧预警 ●DOW开门预警 | ●标配 | ●标配 | ●标配 | - | ●标配 | - | ●主驾驶位 ●副驾驶位 | ●前排 | ●标配 | - | - | - | - | - | - | ●标配 | ●胎压显示 | ●标配 | - | - | ●前 ●后 | ●倒车影像 ●360°全景影像 ●540°全景影像 | ●定速巡航 ●自适应巡航 ●全速自适应巡航 | ●L2级 | ●标配 | ●标配 | ●标配 | ●标配图示 | ●运动 ●ECO ●标准舒适 | ●标配 | ●标配 | - | ●可开启全景天窗 | ●标配 | - | - | ●标配 | - | - | - | ●皮质 | ●上下+前后 | - | ●多功能控制 | ●彩色 | ●全液晶 | ●5 | - | ●标配图示 | - | - |  | ●标配 | ●智能遥控钥匙 ●NFC/RFID钥匙 ●手机蓝牙钥匙 | ●主驾驶位图示 | ●标配图示 | ●标配 | ●标配 | - | - | ●标配 | - | ●标配图示 | - | - | ●仿皮 | - | ●标配 | ●2+3 | - | - | ●主驾驶位 ●副驾驶位 | ●前后移动 ●靠背角度 ●高低调节 | - | ●前后移动 ●靠背角度 | - | - | ●头枕 | - | - | - | - | ●前排 ●后排 | ●标配 | - | ●40:60 | - | - | ●大屏 | ●15.6吋 | ●标配 | ●标配 | - | ●标配 | - | ●标配 | ●标配 | V1.0 | - | ●标配 | - | ●标配 | - | - | ●USB/Type-C | ●前排2个 ●后排2个 | - | - | - | ●8 | - | ●LED | ●LED | ●标配 | ●标配 | ●标配 | - | - | - | ●标配 | - | ●多色 | - | ●标配 | - | ●前排 ●后排 | ●全车 | ●标配 | ●电动调节图示 ●加热 ●电动折叠 ●锁车自动折叠 | ●自动防眩目 | ● 主驾驶位+有照明 ● 副驾驶位+有照明 | - | - | - | ●标配 | - | - | - | ●自动 | - | ●标配 | - | ●标配 | ●标配 | ●标配 | - | - | - | ●服务预约 ●车辆监控 ●数字钥匙 ●充电管理 ●远程控制 | ●标配 | - | - |  |  |  | ●标配 | 可选外观、内饰、轮毂、制动器 | 纯电动 204马力 | [46 empty] | ○选配2000元 | ●标配 | ●标配
77 | 驱逐舰 05 2022款 DM-i 55KM 舒适型 | 11.98万 | 11.98万 | 比亚迪 | 紧凑型车 | 插电式混合动力 | 2022.03 | 55 | 慢充2.5小时 | 磷酸铁锂电池 | 前置前驱 | 电子驻车 | ●标配 | ●标配 | ●标配 | ●标配 | ●标配 | - - - - | - | - | - | - | - | - | ●主驾驶位 ●副驾驶位 | ●前排 | ●标配 | - | - | - | - | - | - | ●标配 | ●胎压显示 | ●标配 | - | - | - ●后 | ●倒车影像图示 - | ●定速巡航图示 - - | - | - | ●标配 | ●标配 | - | ●运动 ●ECO ●雪地 ●标准舒适 | ●标配 | ●标配 |  | - | - | - | - | ●标配 |  | - | - | ●皮质 | ●上下+前后 | - | ●多功能控制 | ●彩色 | ●全液晶 | ●未知 - | - | - | - | - | ●标配 | ●标配 | ●智能遥控钥匙 ●NFC/RFID钥匙 ●手机蓝牙钥匙 | ●前排图示 | ●标配图示 | ●标配 | ●标配 | - | - | - | - | - | - | - | ●仿皮 | - | ●标配 |  | - |  | - - | ●前后移动 ●靠背角度 ●高低调节 | - | ●前后移动 ●靠背角度 | - | - | ●头枕 | - | - |  | - | ●前排 - | - | - | ●40:60 |  | - | ●大屏 | ●12.8吋 | ●标配 | ●标配 | - | ●标配 | - | ●标配 | ●标配 |  | - | ●标配 | - | ●标配 | - | - | ●USB/Type-C | ●前排2个 ●后排2个 | - | - | - | ●6 | - | ●LED | ●LED | ●标配 | - | ●标配 | - | - | - | ●标配 | - | - | - | ●标配 | - | ●前排 ●后排 | ●主驾驶位 | ●标配 | ●电动调节图示 ●加热 - - | - | ● 主驾驶位+无照明 ● 副驾驶位+无照明 | - | - | - | - |  | - | - | ●自动 | - | ●标配 | - | ●标配 | - | ●标配 | - | - | - | ●服务预约 ●车辆监控 ●充电管理 ●远程控制 | - | - | - |  |  |  |  | 可选外观、内饰、轮毂、制动器 | [14 empty] | 2.17 | [35 empty] | -
78 | 驱逐舰 05 2022款 DM-i 55KM 豪华型 | 12.98万 | 12.98万 | 比亚迪 | 紧凑型车 | 插电式混合动力 | 2022.03 | 55 | 慢充2.5小时 | 磷酸铁锂电池 | 前置前驱 | 电子驻车 | ●标配 | ●标配 | ●标配 | ●标配 | ●标配 | - - - - | - | - | - | - | - | - | ●主驾驶位 ●副驾驶位 | ●前排 | ●标配 | - | - | - | - | - | - | ●标配 | ●胎压显示 | ●标配 | - | - | ●前 ●后 | ●倒车影像 ●360°全景影像 | ●定速巡航图示 - - | - | - | ●标配 | ●标配 | - | ●运动 ●ECO ●雪地 ●标准舒适 | ●标配 | ●标配 |  | ●单天窗 | - | - | - | ●标配 |  | - | - | ●皮质 | ●上下+前后 | - | ●多功能控制 | ●彩色 | ●全液晶 | - ●8.8 | - | - | - | - | ●标配 | ●标配 | ●智能遥控钥匙 ●NFC/RFID钥匙 ●手机蓝牙钥匙 | ●前排图示 | ●标配图示 | ●标配 | ●标配 | - | - | - | - | - | - | - | ●仿皮 | - | ●标配 |  | - |  | ●主驾驶位 - | ●前后移动 ●靠背角度 ●高低调节 | - | ●前后移动 ●靠背角度 | - | - | ●头枕 | - | - |  | - | ●前排 - | - | - | ●40:60 |  | - | ●大屏 | ●12.8吋 | ●标配 | ●标配 | - | ●标配 | - | ●标配 | ●标配 |  | - | ●标配 | - | ●标配 | - | - | ●USB/Type-C | ●前排2个 ●后排2个 | - | - | - | ●6 | - | ●LED | ●LED | ●标配 | - | ●标配 | - | - | - | ●标配 | - | - | - | ●标配 | - | ●前排 ●后排 | ●全车 | ●标配 | ●电动调节图示 ●加热 ●电动折叠 ●锁车自动折叠 | - | ● 主驾驶位+无照明 ● 副驾驶位+无照明 | - | - | - | - |  | - | - | ●自动 | - | ●标配 | - | ●标配 | - | ●标配 | - | - | - | ●服务预约 ●车辆监控 ●充电管理 ●远程控制 | - | - | - |  |  |  |  | 可选外观、内饰、轮毂、制动器 | [14 empty] | 2.17 | [35 empty] | -
79 | 驱逐舰 05 2022款 DM-i 55KM 尊贵型 | 13.58万 | 13.58万 | 比亚迪 | 紧凑型车 | 插电式混合动力 | 2022.03 | 55 | 慢充2.5小时 | 磷酸铁锂电池 | 前置前驱 | 电子驻车 | ●标配 | ●标配 | ●标配 | ●标配 | ●标配 | ●车道偏离预警 ●前方碰撞预警 ●后方交通预警 ●倒车车侧预警 | ●标配 | ●标配 | ●标配 | - | ●标配 | - | ●主驾驶位 ●副驾驶位 | ●前排 | ●标配 | - | - | - | - | - | - | ●标配 | ●胎压显示 | ●标配 | - | - | ●前 ●后 | ●倒车影像 ●360°全景影像 | ●定速巡航 ●自适应巡航 ●全速自适应巡航 | ●L2级 | - | ●标配 | ●标配 | - | ●运动 ●ECO ●雪地 ●标准舒适 | ●标配 | ●标配 |  | ●单天窗 | - | - | - | ●标配 |  | - | - | ●皮质 | ●上下+前后 | - | ●多功能控制 | ●彩色 | ●全液晶 | - ●8.8 | - | - | - | - | ●标配 | ●标配 | ●智能遥控钥匙 ●NFC/RFID钥匙 ●手机蓝牙钥匙 | ●前排图示 | ●标配图示 | ●标配 | ●标配 | - | - | ●标配 | - | ●标配图示 | - | - | ●仿皮 | - | ●标配 |  | - |  | ●主驾驶位 ●副驾驶位 | ●前后移动 ●靠背角度 ●高低调节 | - | ●前后移动 ●靠背角度 | - | - | ●头枕 | - | - |  | - | ●前排 - | - | - | ●40:60 |  | - | ●大屏 | ●12.8吋 | ●标配 | ●标配 | - | ●标配 | - | ●标配 | ●标配 |  | - | ●标配 | - | ●标配 | - | - | ●USB/Type-C | ●前排2个 ●后排2个 | - | - | - | ●6 | - | ●LED | ●LED | ●标配 | ●标配 | ●标配 | - | - | - | ●标配 | - | - | - | ●标配 | - | ●前排 ●后排 | ●全车 | ●标配 | ●电动调节图示 ●加热 ●电动折叠 ●锁车自动折叠 | - | ● 主驾驶位+无照明 ● 副驾驶位+无照明 | - | - | - | - |  | - | - | ●自动 | - | ●标配 | ●双区空调 | ●标配 | - | ●标配 | - | - | - | ●服务预约 ●车辆监控 ●充电管理 ●远程控制 | - | - | - |  |  |  |  | 可选外观、内饰、轮毂、制动器 | [14 empty] | 2.17 | [35 empty] | -
80 | 驱逐舰 05 2022款 DM-i 120KM 尊贵型 | 14.18万 | 14.18万 | 比亚迪 | 紧凑型车 | 插电式混合动力 | 2022.03 | 120 | 快充1.1小时 慢充5.5小时 | 磷酸铁锂电池 | 前置前驱 | 电子驻车 | ●标配 | ●标配 | ●标配 | ●标配 | ●标配 | - - - - | - | - | - | - | - | - | ●主驾驶位 ●副驾驶位 | ●前排 | ●标配 | - | - | - | - | - | - | ●标配 | ●胎压显示 | ●标配 | - | - | ●前 ●后 | ●倒车影像 ●360°全景影像 | ●定速巡航图示 - - | - | - | ●标配 | ●标配 | - | ●运动 ●ECO ●雪地 ●标准舒适 | ●标配 | ●标配 |  | ●单天窗 | - | - | - | ●标配 |  | - | - | ●皮质 | ●上下+前后 | - | ●多功能控制 | ●彩色 | ●全液晶 | - ●8.8 | - | - | - | - | ●标配 | ●标配 | ●智能遥控钥匙 ●NFC/RFID钥匙 ●手机蓝牙钥匙 | ●前排图示 | ●标配图示 | ●标配 | ●标配 | - | - | - | - | - | - | - | ●仿皮 | - | ●标配 |  | - |  | ●主驾驶位 - | ●前后移动 ●靠背角度 ●高低调节 | - | ●前后移动 ●靠背角度 | - | - | ●头枕 | - | - |  | - | ●前排 ●后排 | ●标配 | - | ●40:60 |  | - | ●大屏 | ●12.8吋 | ●标配 | ●标配 | - | ●标配 | - | ●标配 | ●标配 |  | - | ●标配 | - | ●标配 | - | - | ●USB/Type-C | ●前排2个 ●后排2个 | - | - | - | ●8 | - | ●LED | ●LED | ●标配 | - | ●标配 | - | - | - | ●标配 | - | - | - | ●标配 | - | ●前排 ●后排 | ●全车 | ●标配 | ●电动调节图示 ●加热 ●电动折叠 ●锁车自动折叠 | - | ● 主驾驶位+无照明 ● 副驾驶位+无照明 | - | - | - | - |  | - | - | ●自动 | - | ●标配 | - | ●标配 | - | ●标配 | - | - | - | ●服务预约 ●车辆监控 ●充电管理 ●远程控制 | - | - | - |  |  |  |  | 可选外观、内饰、轮毂、制动器 | [14 empty] | 1.58 | [35 empty] | ●标配
81 | 驱逐舰 05 2022款 DM-i 120KM 旗舰型 | 15.58万 | 15.58万 | 比亚迪 | 紧凑型车 | 插电式混合动力 | 2022.03 | 120 | 快充1.1小时 慢充5.5小时 | 磷酸铁锂电池 | 前置前驱 | 电子驻车 | ●标配 | ●标配 | ●标配 | ●标配 | ●标配 | ●车道偏离预警 ●前方碰撞预警 ●后方交通预警 ●倒车车侧预警 | ●标配 | ●标配 | ●标配 | - | ●标配 | - | ●主驾驶位 ●副驾驶位 | ●前排 | ●标配 | - | - | - | - | - | - | ●标配 | ●胎压显示 | ●标配 | - | - | ●前 ●后 | ●倒车影像 ●360°全景影像 | ●定速巡航 ●自适应巡航 ●全速自适应巡航 | ●L2级 | - | ●标配 | ●标配 | - | ●运动 ●ECO ●雪地 ●标准舒适 | ●标配 | ●标配 |  | ●单天窗 | - | - | - | ●标配 |  | - | - | ●皮质 | ●上下+前后 | - | ●多功能控制 | ●彩色 | ●全液晶 | - ●8.8 | - | - | - | - | ●标配 | ●标配 | ●智能遥控钥匙 ●NFC/RFID钥匙 ●手机蓝牙钥匙 | ●前排图示 | ●标配图示 | ●标配 | ●标配 | - | - | ●标配 | - | ●标配图示 | - | - | ●仿皮 | - | ●标配 |  | - |  | ●主驾驶位 ●副驾驶位 | ●前后移动 ●靠背角度 ●高低调节 | - | ●前后移动 ●靠背角度 | - | - | ●头枕 | - | - |  | - | ●前排 ●后排 | ●标配 | - | ●40:60 |  | - | ●大屏 | ●15.6吋 | ●标配 | ●标配 | - | ●标配 | - | ●标配 | ●标配 |  | - | ●标配 | - | ●标配 | - | - | ●USB/Type-C | ●前排2个 ●后排2个 | - | - | - | ●8 | - | ●LED | ●LED | ●标配 | ●标配 | ●标配 | - | - | - | ●标配 | - | ●多色 | - | ●标配 | - | ●前排 ●后排 | ●全车 | ●标配 | ●电动调节图示 ●加热 ●电动折叠 ●锁车自动折叠 | - | ● 主驾驶位+无照明 ● 副驾驶位+无照明 | - | - | - | - |  | - | - | ●自动 | - | ●标配 | ●双区空调 | ●标配 | - | ●标配 | - | - | - | ●服务预约 ●车辆监控 ●充电管理 ●远程控制 | - | - | - |  |  |  |  | 可选外观、内饰、轮毂、制动器 | [14 empty] | 1.58 | [35 empty] | ●标配
82 | AION Y 2023款 PLUS 70乐享版 | 13.98万 | 13.98万 | 广汽埃安新能源 | 紧凑型SUV | 纯电动 | 2022.09 | 510 | - | 磷酸铁锂电池 | 前置前驱 | 电子驻车 | ●标配 | ●标配 | ●标配 | ●标配 | ●标配 | - - | - | - | - | - | - | - | ●主驾驶位 ●副驾驶位 | - | - | - | - | - | - | - | - | ●标配 | ●胎压报警 | ●标配 | - | - | - ●后 | ●倒车影像图示 - - | ●定速巡航图示 - - | - | - | ●标配 | ●标配 | - | ●运动 ●ECO ●标准舒适 | ●标配 | ●标配 | - | - - | ●标配 | - | - | ○选配 | - | - | ●标配 | ●皮质 | ●上下 | - | ●多功能控制 | ●彩色 | ●全液晶 | ●10.25 | - | - | - | - |  | ●标配 | ●智能遥控钥匙 - | ●前排图示 | ●标配图示 | ●标配 | - | - | - | - | - | - | - | - | ●织物 | - | - | ●2+3 | - | - | - - | ●前后移动 ●靠背角度 ●高低调节 | ●头枕 | ●前后移动 ●靠背角度 | ●头枕 | - | ●头枕 | - - - | - | - | - | ●前排 - | - | - | ●40:60 | - | - | ●大屏 | ●14.6吋 | ●标配 | ●标配 | ●标配图示 | ●标配 | - | ●标配 | ●标配 | 2021年8月版本 | - | ●标配 | - | ●标配 | - | - | ●USB/Type-C | ●前排1个 ●后排1个 | - | - | - | ●6 | - | ●LED | ●LED | ●标配 | - | ●标配 | - | - | - | ●标配 | - | - | - | - | - | ●前排 ●后排 | ●全车 | ●标配 | ●电动调节图示 - - - - | - | - - | - | - | ●标配 | - | - | - | - | ●自动 | - | ●标配 | - | ●标配 | - | ●标配 | - | - | - | ●服务预约 ●车辆监控 ●充电管理 ●远程控制 - | - | - | - |  |  |  |  | 可选外观、内饰、轮毂、制动器 | 纯电动 204马力 | [50 empty] | ETC装置 ○选配200元 | FAPA智能泊车+RPA遥控泊车、540°智能影像（透明底盘）、高级线控制动系统 iBooster - | FAPA智能泊车+RPA遥控泊车,高级线控制动系统 iBooster - | 主动格栅,双向充电机,前挡隔音玻璃,后风窗除霜除雾,紫外线杀毒,等离子净化器,AQS空气质量传感器,CN95级空气滤芯,24节气国风香氛,副驾座椅加热,后排中间头枕/中央扶手/杯架,前排带灯化妆镜遮阳板 - | 220V对外交流放电功能 ○选配1000元 | 电动尾门、副驾座椅电动4向调节 - | 超长距离召唤泊车（HAVP）、高精地图自主泊车（PAVP）、A学B用自进化模式*/千里眼云监控模式、一键遥控泊车 - | ○选配4500元
83 | AION Y 2023款 PLUS 70智领版 | 14.98万 | 14.98万 | 广汽埃安新能源 | 紧凑型SUV | 纯电动 | 2022.09 | 510 | - | 磷酸铁锂电池 | 前置前驱 | 电子驻车 | ●标配 | ●标配 | ●标配 | ●标配 | ●标配 | - - | - | - | - | - | - | - | ●主驾驶位 ●副驾驶位 | ●前排 | - | - | - | - | - | - | - | ●标配 | ●胎压报警 | ●标配 | - | - | ○前 ●后 | ●倒车影像 ●360°全景影像 ●540°全景影像 | ●定速巡航图示 - - | - | ○选配 | ●标配 | ●标配 | - | ●运动 ●ECO ●标准舒适 | ●标配 | ●标配 | - | ○可开启全景天窗 ●不可开启全景天窗 | ●标配 | - | - | ●标配 | - | - | ●标配 | ●皮质 | ●上下 | - | ●多功能控制 | ●彩色 | ●全液晶 | ●10.25 | - | ○选配 | - | ○选配 |  | ●标配 | ●智能遥控钥匙 - | ●前排图示 | ●标配图示 | ●标配 | ○选配 | - | - | - | - | - | - | - | ●仿皮 | - | - | ●2+3 | - | - | ●主驾驶位 ○副驾驶位 | ●前后移动 ●靠背角度 ●高低调节 | ●头枕 | ●前后移动 ●靠背角度 | ●头枕 | - | ●头枕 | - - - | - | - | - | ●前排 - | - | - | ●40:60 | - | - | ●大屏 | ●14.6吋 | ●标配 | ●标配 | ●标配图示 | ●标配 | - | ●标配 | ●标配 | 2021年8月版本 | - | ●标配 | - | ●标配 | - | - | ●USB/Type-C | ●前排1个 ●后排1个 | - | - | - | ●6 | - | ●LED | ●LED | ●标配 | - | ●标配 | - | - | - | ●标配 | - | ●32色 | - | - | - | ●前排 ●后排 | ●全车 | ●标配 | ●电动调节图示 ●加热 ●电动折叠 - ●锁车自动折叠 | - | ● 主驾驶位+有照明 ● 副驾驶位+有照明 | - | - | ●标配 | - | - | - | - | ●自动 | - | ●标配 | - | ●标配 | - | ●标配 | - | - | - | ●服务预约 ●车辆监控 ●充电管理 ●远程控制 - | - | - | - |  |  |  |  | 可选外观、内饰、轮毂、制动器 | 纯电动 204马力 | [50 empty] | ETC装置 ○选配200元 | FAPA智能泊车+RPA遥控泊车、540°智能影像（透明底盘）、高级线控制动系统 iBooster - | FAPA智能泊车+RPA遥控泊车,高级线控制动系统 iBooster ○选配12400元 | 主动格栅,双向充电机,前挡隔音玻璃,后风窗除霜除雾,紫外线杀毒,等离子净化器,AQS空气质量传感器,CN95级空气滤芯,24节气国风香氛,副驾座椅加热,后排中间头枕/中央扶手/杯架,前排带灯化妆镜遮阳板 - | 220V对外交流放电功能 ○选配1000元 | 电动尾门+副驾座椅电动4向调节 ○选配3000元 | 超长距离召唤泊车（HAVP）、高精地图自主泊车（PAVP）、A学B用自进化模式*/千里眼云监控模式、一键遥控泊车 - | ○选配4500元
84 | AION Y 2023款 PLUS 70科技版 | 15.98万 | 15.98万 | 广汽埃安新能源 | 紧凑型SUV | 纯电动 | 2022.09 | 510 | - | 磷酸铁锂电池 | 前置前驱 | 电子驻车 | ●标配 | ●标配 | ●标配 | ●标配 | ●标配 | ●车道偏离预警 ●前方碰撞预警 | ●标配 | - | ●标配 | ●标配 | - | - | ●主驾驶位 ●副驾驶位 | ●前排 | ●标配 | - | - | - | - | - | - | ●标配 | ●胎压报警 | ●标配 | - | - | ○前 ●后 | ●倒车影像 ●360°全景影像 ●540°全景影像 | ●定速巡航 ●自适应巡航 ●全速自适应巡航 | ●L2级 | ○选配 | ●标配 | ●标配 | - | ●运动 ●ECO ●标准舒适 | ●标配 | ●标配 | - | ○可开启全景天窗 ●不可开启全景天窗 | ●标配 | - | - | ●标配 | - | - | ●标配 | ●皮质 | ●上下 | - | ●多功能控制 | ●彩色 | ●全液晶 | ●10.25 | - | ○选配 | - | ○选配 |  | ●标配 | ●智能遥控钥匙 ●手机蓝牙钥匙 | ●前排图示 | ●标配图示 | ●标配 | ○选配 | - | - | - | - | ●标配图示 | - | - | ●仿皮 | - | - | ●2+3 | - | - | ●主驾驶位 ○副驾驶位 | ●前后移动 ●靠背角度 ●高低调节 | ●头枕 | ●前后移动 ●靠背角度 | ●头枕 | - | ●头枕 | ●加热(主驾驶) ●通风(主驾驶) ●记忆(主驾驶) | - | - | - | ●前排 ●后排 | ●标配 | - | ●40:60 | - | - | ●大屏 | ●14.6吋 | ●标配 | ●标配 | ●标配图示 | ●标配 | - | ●标配 | ●标配 | 2021年8月版本 | ●标配 | ●标配 | - | ●标配 | - | - | ●USB/Type-C | ●前排1个 ●后排1个 | - | - | - | ●6 | - | ●LED | ●LED | ●标配 | ●标配 | ●标配 | - | - | - | ●标配 | - | ●32色 | - | - | - | ●前排 ●后排 | ●全车 | ●标配 | ●电动调节图示 ●加热 ●电动折叠 ●记忆 ●锁车自动折叠 | ●自动防眩目 | ● 主驾驶位+有照明 ● 副驾驶位+有照明 | - | - | ●标配 | - | - | - | - | ●自动 | - | ●标配 | - | ●标配 | - | ●标配 | - | - | - | ●服务预约 ●车辆监控 ●充电管理 ●远程控制 - | - | - | - |  |  |  |  | 可选外观、内饰、轮毂、制动器 | 纯电动 204马力 | [50 empty] | ETC装置 ○选配200元 | FAPA智能泊车+RPA遥控泊车、540°智能影像（透明底盘）、高级线控制动系统 iBooster - | FAPA智能泊车+RPA遥控泊车,高级线控制动系统 iBooster ○选配12400元 | 主动格栅,双向充电机,前挡隔音玻璃,后风窗除霜除雾,紫外线杀毒,等离子净化器,AQS空气质量传感器,CN95级空气滤芯,24节气国风香氛,副驾座椅加热,后排中间头枕/中央扶手/杯架,前排带灯化妆镜遮阳板 - | 220V对外交流放电功能 ○选配1000元 | 电动尾门+副驾座椅电动4向调节 ○选配3000元 | 超长距离召唤泊车（HAVP）、高精地图自主泊车（PAVP）、A学B用自进化模式*/千里眼云监控模式、一键遥控泊车 - | ○选配4500元
85 | AION Y 2023款 PLUS 80乐享版 | 15.98万 | 15.98万 | 广汽埃安新能源 | 紧凑型SUV | 纯电动 | 2022.09 | 610 | - | 三元锂电池 | 前置前驱 | 电子驻车 | ●标配 | ●标配 | ●标配 | ●标配 | ●标配 | - - | - | - | - | - | - | - | ●主驾驶位 ●副驾驶位 | - | - | - | - | - | - | - | - | ●标配 | ●胎压报警 | ●标配 | - | - | - ●后 | ●倒车影像图示 - - | ●定速巡航图示 - - | - | - | ●标配 | ●标配 | - | ●运动 ●ECO ●标准舒适 | ●标配 | ●标配 | - | - - | ●标配 | - | - | ○选配 | - | - | ●标配 | ●皮质 | ●上下 | - | ●多功能控制 | ●彩色 | ●全液晶 | ●10.25 | - | - | - | - |  | ●标配 | ●智能遥控钥匙 - | ●前排图示 | ●标配图示 | ●标配 | - | - | - | - | - | - | - | - | ●织物 | - | - | ●2+3 | - | - | - - | ●前后移动 ●靠背角度 ●高低调节 | ●头枕 | ●前后移动 ●靠背角度 | ●头枕 | - | ●头枕 | - - - | - | - | - | ●前排 - | - | - | ●40:60 | - | - | ●大屏 | ●14.6吋 | ●标配 | ●标配 | ●标配图示 | ●标配 | - | ●标配 | ●标配 | 2021年8月版本 | - | ●标配 | - | ●标配 | - | - | ●USB/Type-C | ●前排1个 ●后排1个 | - | - | - | ●6 | - | ●LED | ●LED | ●标配 | - | ●标配 | - | - | - | ●标配 | - | - | - | - | - | ●前排 ●后排 | ●全车 | ●标配 | ●电动调节图示 - - - - | - | - - | - | - | ●标配 | - | - | - | - | ●自动 | - | ●标配 | - | ●标配 | - | ●标配 | - | - | - | ●服务预约 ●车辆监控 ●充电管理 ●远程控制 - | - | - | - |  |  |  |  | 可选外观、内饰、轮毂、制动器 | 纯电动 204马力 | [50 empty] | ETC装置 ○选配200元 | FAPA智能泊车+RPA遥控泊车、540°智能影像（透明底盘）、高级线控制动系统 iBooster - | FAPA智能泊车+RPA遥控泊车,高级线控制动系统 iBooster - | 主动格栅,双向充电机,前挡隔音玻璃,后风窗除霜除雾,紫外线杀毒,等离子净化器,AQS空气质量传感器,CN95级空气滤芯,24节气国风香氛,副驾座椅加热,后排中间头枕/中央扶手/杯架,前排带灯化妆镜遮阳板 - | 220V对外交流放电功能 ●标配 | 电动尾门、副驾座椅电动4向调节 - | 超长距离召唤泊车（HAVP）、高精地图自主泊车（PAVP）、A学B用自进化模式*/千里眼云监控模式、一键遥控泊车 - | ○选配4500元
86 | AION Y 2023款 PLUS 80智领版 | 16.98万 | 16.98万 | 广汽埃安新能源 | 紧凑型SUV | 纯电动 | 2022.09 | 610 | - | 三元锂电池 | 前置前驱 | 电子驻车 | ●标配 | ●标配 | ●标配 | ●标配 | ●标配 | - - | - | - | - | - | - | - | ●主驾驶位 ●副驾驶位 | ●前排 | - | - | - | - | - | - | - | ●标配 | ●胎压报警 | ●标配 | - | - | ○前 ●后 | ●倒车影像 ●360°全景影像 ●540°全景影像 | ●定速巡航图示 - - | - | ○选配 | ●标配 | ●标配 | - | ●运动 ●ECO ●标准舒适 | ●标配 | ●标配 | - | ○可开启全景天窗 ●不可开启全景天窗 | ●标配 | - | - | ●标配 | - | - | ●标配 | ●皮质 | ●上下 | - | ●多功能控制 | ●彩色 | ●全液晶 | ●10.25 | - | ○选配 | - | ○选配 |  | ●标配 | ●智能遥控钥匙 - | ●前排图示 | ●标配图示 | ●标配 | ○选配 | - | - | - | - | - | - | - | ●仿皮 | - | - | ●2+3 | - | - | ●主驾驶位 ○副驾驶位 | ●前后移动 ●靠背角度 ●高低调节 | ●头枕 | ●前后移动 ●靠背角度 | ●头枕 | - | ●头枕 | - - - | - | - | - | ●前排 - | - | - | ●40:60 | - | - | ●大屏 | ●14.6吋 | ●标配 | ●标配 | ●标配图示 | ●标配 | - | ●标配 | ●标配 | 2021年8月版本 | - | ●标配 | - | ●标配 | - | - | ●USB/Type-C | ●前排1个 ●后排1个 | - | - | - | ●6 | - | ●LED | ●LED | ●标配 | - | ●标配 | - | - | - | ●标配 | - | ●32色 | - | - | - | ●前排 ●后排 | ●全车 | ●标配 | ●电动调节图示 ●加热 ●电动折叠 - ●锁车自动折叠 | - | ● 主驾驶位+有照明 ● 副驾驶位+有照明 | - | - | ●标配 | - | - | - | - | ●自动 | - | ●标配 | - | ●标配 | - | ●标配 | - | - | - | ●服务预约 ●车辆监控 ●充电管理 ●远程控制 - | - | - | - |  |  |  |  | 可选外观、内饰、轮毂、制动器 | 纯电动 204马力 | [50 empty] | ETC装置 ○选配200元 | FAPA智能泊车+RPA遥控泊车、540°智能影像（透明底盘）、高级线控制动系统 iBooster - | FAPA智能泊车+RPA遥控泊车,高级线控制动系统 iBooster ○选配12400元 | 主动格栅,双向充电机,前挡隔音玻璃,后风窗除霜除雾,紫外线杀毒,等离子净化器,AQS空气质量传感器,CN95级空气滤芯,24节气国风香氛,副驾座椅加热,后排中间头枕/中央扶手/杯架,前排带灯化妆镜遮阳板 - | 220V对外交流放电功能 ●标配 | 电动尾门+副驾座椅电动4向调节 ○选配3000元 | 超长距离召唤泊车（HAVP）、高精地图自主泊车（PAVP）、A学B用自进化模式*/千里眼云监控模式、一键遥控泊车 - | ○选配4500元
87 | AION Y 2023款 PLUS 80智驾版 | 17.98万 | 17.98万 | 广汽埃安新能源 | 紧凑型SUV | 纯电动 | 2022.09 | 610 | - | 三元锂电池 | 前置前驱 | 电子驻车 | ●标配 | ●标配 | ●标配 | ●标配 | ●标配 | ●车道偏离预警 ●前方碰撞预警 | ●标配 | - | ●标配 | ●标配 | - | - | ●主驾驶位 ●副驾驶位 | ●前排 | ●标配 | - | - | - | - | - | - | ●标配 | ●胎压报警 | ●标配 | - | - | ●前 ●后 | ●倒车影像 ●360°全景影像 ●540°全景影像 | ●定速巡航 ●自适应巡航 ●全速自适应巡航 | ●L2级 | ●标配 | ●标配 | ●标配 | - | ●运动 ●ECO ●标准舒适 | ●标配 | ●标配 | - | ○可开启全景天窗 ●不可开启全景天窗 | ●标配 | - | - | ●标配 | - | - | ●标配 | ●皮质 | ●上下 | - | ●多功能控制 | ●彩色 | ●全液晶 | ●10.25 | - | ●标配图示 | - | ●标配 |  | ●标配 | ●智能遥控钥匙 ●手机蓝牙钥匙 | ●前排图示 | ●标配图示 | ●标配 | ●标配 | - | - | - | - | ●标配图示 | - | - | ●仿皮 | - | - | ●2+3 | - | - | ●主驾驶位 ●副驾驶位 | ●前后移动 ●靠背角度 ●高低调节 | ●头枕 | ●前后移动 ●靠背角度 | ●头枕 | - | ●头枕 | ●加热 ●通风(主驾驶) ●记忆(主驾驶) | - | - | - | ●前排 ●后排 | ●标配 | - | ●40:60 | - | - | ●大屏 | ●14.6吋 | ●标配 | ●标配 | ●标配图示 | ●标配 | - | ●标配 | ●标配 | 2021年8月版本 | ●标配 | ●标配 | - | ●标配 | - | - | ●USB/Type-C | ●前排1个 ●后排1个 | - | - | - | ●6 | - | ●LED | ●LED | ●标配 | ●标配 | ●标配 | - | - | - | ●标配 | - | ●32色 | - | - | - | ●前排 ●后排 | ●全车 | ●标配 | ●电动调节图示 ●加热 ●电动折叠 ●记忆 ●锁车自动折叠 | ●自动防眩目 | ● 主驾驶位+有照明 ● 副驾驶位+有照明 | - | - | ●标配 | - | - | - | - | ●自动 | - | ●标配 | - | ●标配 | ●标配 | ●标配 | ●标配 | - | - | ●服务预约 ●车辆监控 ●充电管理 ●远程控制 - | - | - | - |  |  |  |  | 可选外观、内饰、轮毂、制动器 | 纯电动 204马力 | [50 empty] | ETC装置 ○选配200元 | FAPA智能泊车+RPA遥控泊车、540°智能影像（透明底盘）、高级线控制动系统 iBooster - | FAPA智能泊车+RPA遥控泊车,高级线控制动系统 iBooster ●标配 | 主动格栅,双向充电机,前挡隔音玻璃,后风窗除霜除雾,紫外线杀毒,等离子净化器,AQS空气质量传感器,CN95级空气滤芯,24节气国风香氛,副驾座椅加热,后排中间头枕/中央扶手/杯架,前排带灯化妆镜遮阳板 - | 220V对外交流放电功能 ●标配 | 电动尾门+副驾座椅电动4向调节 ●标配 | 超长距离召唤泊车（HAVP）、高精地图自主泊车（PAVP）、A学B用自进化模式*/千里眼云监控模式、一键遥控泊车 - | ○选配4500元
88 | AION Y 2022款 70 乐享版 磷酸铁锂 | 13.76万 | 13.76万 | 广汽埃安新能源 | 紧凑型SUV | 纯电动 | 2021.11 | 500 | 快充0.57小时 慢充9.5小时 | 磷酸铁锂电池 | 前置前驱 | 电子驻车 | ●标配 | ●标配 | ●标配 | ●标配 | ●标配 | - - | - | - | - | - | - | - | ●主驾驶位 ●副驾驶位 | - | - | - | - | - | - | - | - | ●标配 | ●胎压报警 | ●标配 | - | - | - ●后 | ●倒车影像 ●360°全景影像 - | ●定速巡航图示 - - | - | - | ●标配 | ●标配 | - | ●运动 ●ECO ●标准舒适 | ●标配 | ●标配 | - | - - | ●标配 | - | - | ○选配 | - | - | ●标配 | ●皮质 | ●上下 | - | ●多功能控制 | ●彩色 | ●全液晶 | ●10.25 | - | - | - | - |  | ●标配 | ●智能遥控钥匙 - | - | ●标配图示 | ●标配 | - | - | - | - | - | - | - | - | ●织物 | - | - | ●2+3 | - | - | - - | ●前后移动 ●靠背角度 ●高低调节 | ●头枕 | ●前后移动 ●靠背角度 | ●头枕 | - | ●头枕 | - - - | - | - | - | ●前排 - | - | - | ●40:60 | - | - | ●大屏 | ●14.6吋 | ●标配 | ●标配 | ●标配图示 | ●标配 | ●CarLife | ●标配 | ●标配 | 2021年8月版本 | - | ●标配 | - | ●标配 | - | - | ●USB/Type-C | ●前排1个 ●后排1个 | - | - | - | ●6 | - | ●LED | ●LED | ●标配 | - | - | - | - | - | ●标配 | - | - | - | - | - | ●前排 ●后排 | ●全车 | ●标配 | ●电动调节图示 - - - - | - | - - | - | - | - | - | - | - | - | ●自动 | - | ●标配 | - | ●标配 | - | ●标配 | - | - | - | ●服务预约 ●车辆监控 ●充电管理 ●远程控制 - | - | - | - |  |  |  |  | 可选外观、内饰、轮毂、制动器 | 纯电动 184马力 | [50 empty] | ETC装置 ○选配暂无价格 | FAPA智能泊车+RPA遥控泊车、540°智能影像（透明底盘）、高级线控制动系统 iBooster - | FAPA智能泊车+RPA遥控泊车,高级线控制动系统 iBooster - | 主动格栅,双向充电机,前挡隔音玻璃,后风窗除霜除雾,紫外线杀毒,等离子净化器,AQS空气质量传感器,CN95级空气滤芯,24节气国风香氛,副驾座椅加热,后排中间头枕/中央扶手/杯架,前排带灯化妆镜遮阳板 - | 220V对外交流放电功能 - | 电动尾门、副驾座椅电动4向调节 - | 超长距离召唤泊车（HAVP）、高精地图自主泊车（PAVP）、A学B用自进化模式*/千里眼云监控模式、一键遥控泊车 - | -
89 | AION Y 2022款 70 畅享版 磷酸铁锂 | 13.76万 | 13.76万 | 广汽埃安新能源 | 紧凑型SUV | 纯电动 | 2022.07 | 500 | 快充0.57小时 慢充9.5小时 | 磷酸铁锂电池 | 前置前驱 | 电子驻车 | ●标配 | ●标配 | - | - | - | - - | - | - | - | - | - | - | ●主驾驶位 ●副驾驶位 | - | - | - | - | - | - | - | - | ●标配 | ●胎压报警 | ●标配 | - | - | - ●后 | ●倒车影像 ●360°全景影像 - | ●定速巡航图示 - - | - | - | - | ●标配 | - | ●运动 ●ECO ●标准舒适 | ●标配 | ●标配 | - | - - | ●标配 | - | - | ○选配 | - | - | ●标配 | ●皮质 | ●上下 | - | ●多功能控制 | ●彩色 | ●全液晶 | ●10.25 | - | - | - | - |  | ●标配 | ●智能遥控钥匙 - | - | ●标配图示 | ●标配 | - | - | - | - | - | - | - | - | ●仿皮 | - | - | ●2+3 | - | - | ●主驾驶位 - | ●前后移动 ●靠背角度 ●高低调节 | ●头枕 | ●前后移动 ●靠背角度 | ●头枕 | - | ●头枕 | - - - | - | - | - | ●前排 - | - | - | ●40:60 | - | - | ●大屏 | ●14.6吋 | ●标配 | ●标配 | ●标配图示 | ●标配 | ●CarLife | ●标配 | ●标配 | 2021年8月版本 | - | ●标配 | - | ●标配 | - | - | ●USB/Type-C | ●前排1个 ●后排1个 | - | - | - | ●6 | - | ●LED | ●LED | ●标配 | - | - | - | - | - | ●标配 | - | - | - | - | - | ●前排 ●后排 | ●全车 | ●标配 | ●电动调节图示 - - - - | - | - - | - | - | - | - | - | - | - | ●自动 | - | ●标配 | - | ●标配 | - | ●标配 | - | - | - | ●服务预约 ●车辆监控 ●充电管理 ●远程控制 - | - | - | - |  |  |  |  | 可选外观、内饰、轮毂、制动器 | 纯电动 184马力 | [50 empty] | ETC装置 ○选配暂无价格 | FAPA智能泊车+RPA遥控泊车、540°智能影像（透明底盘）、高级线控制动系统 iBooster - | FAPA智能泊车+RPA遥控泊车,高级线控制动系统 iBooster - | 主动格栅,双向充电机,前挡隔音玻璃,后风窗除霜除雾,紫外线杀毒,等离子净化器,AQS空气质量传感器,CN95级空气滤芯,24节气国风香氛,副驾座椅加热,后排中间头枕/中央扶手/杯架,前排带灯化妆镜遮阳板 - | 220V对外交流放电功能 - | 电动尾门、副驾座椅电动4向调节 - | 超长距离召唤泊车（HAVP）、高精地图自主泊车（PAVP）、A学B用自进化模式*/千里眼云监控模式、一键遥控泊车 - | -
90 | AION Y 2022款 70 智领版 磷酸铁锂 | 14.76万 | 14.76万 | 广汽埃安新能源 | 紧凑型SUV | 纯电动 | 2021.11 | 500 | 快充0.57小时 慢充9.5小时 | 磷酸铁锂电池 | 前置前驱 | 电子驻车 | ●标配 | ●标配 | ●标配 | ●标配 | ●标配 | - - | - | - | - | - | - | - | ●主驾驶位 ●副驾驶位 | ●前排 | - | - | - | - | - | - | - | ●标配 | ●胎压报警 | ●标配 | - | - | ○前 ●后 | ●倒车影像 ●360°全景影像 ○540°全景影像 | ●定速巡航图示 - - | - | ○选配 | ●标配 | ●标配 | - | ●运动 ●ECO ●标准舒适 | ●标配 | ●标配 | - | ○可开启全景天窗 ●不可开启全景天窗 | ●标配 | - | - | ●标配 | - | - | ●标配 | ●皮质 | ●上下 | - | ●多功能控制 | ●彩色 | ●全液晶 | ●10.25 | - | ○选配 | - | ○选配 |  | ●标配 | ●智能遥控钥匙 ●手机蓝牙钥匙 | ●前排图示 | ●标配图示 | ●标配 | ○选配 | ○选配 | - | - | - | - | - | - | ●仿皮 | - | - | ●2+3 | - | - | ●主驾驶位 ○副驾驶位 | ●前后移动 ●靠背角度 ●高低调节 | ●头枕 | ●前后移动 ●靠背角度 | ●头枕 | - | ●头枕 | - - - | - | - | - | ●前排 - | - | - | ●40:60 | - | - | ●大屏 | ●14.6吋 | ●标配 | ●标配 | ●标配图示 | ●标配 | ●CarLife | ●标配 | ●标配 | 2021年8月版本 | - | ●标配 | - | ●标配 | - | - | ●USB/Type-C | ●前排1个 ●后排1个 | - | - | - | ●6 | - | ●LED | ●LED | ●标配 | - | - | - | - | - | ●标配 | - | - | - | - | - | ●前排 ●后排 | ●全车 | ●标配 | ●电动调节图示 ●加热 ●电动折叠 - ●锁车自动折叠 | - | ● 主驾驶位+有照明 ● 副驾驶位+有照明 | - | - | - | - | - | - | - | ●自动 | - | ●标配 | - | ●标配 | - | ●标配 | - | - | - | ●服务预约 ●车辆监控 ●充电管理 ●远程控制 ●数字钥匙 | - | ○选配 | - |  |  |  |  | 可选外观、内饰、轮毂、制动器1种选装包 | 纯电动 184马力 | [50 empty] | ETC装置 ○选配暂无价格 | FAPA智能泊车+RPA遥控泊车、540°智能影像（透明底盘）、高级线控制动系统 iBooster ○选配暂无价格 | FAPA智能泊车+RPA遥控泊车,高级线控制动系统 iBooster - | 主动格栅,双向充电机,前挡隔音玻璃,后风窗除霜除雾,紫外线杀毒,等离子净化器,AQS空气质量传感器,CN95级空气滤芯,24节气国风香氛,副驾座椅加热,后排中间头枕/中央扶手/杯架,前排带灯化妆镜遮阳板 - | 220V对外交流放电功能 - | 电动尾门、副驾座椅电动4向调节 ○选配暂无价格 | 超长距离召唤泊车（HAVP）、高精地图自主泊车（PAVP）、A学B用自进化模式*/千里眼云监控模式、一键遥控泊车 ○选配暂无价格 | -
91 | AION Y 2022款 70 智驾版 磷酸铁锂 | 15.76万 | 15.76万 | 广汽埃安新能源 | 紧凑型SUV | 纯电动 | 2021.11 | 500 | 快充0.57小时 慢充9.5小时 | 磷酸铁锂电池 | 前置前驱 | 电子驻车 | ●标配 | ●标配 | ●标配 | ●标配 | ●标配 | ●车道偏离预警 ●前方碰撞预警 | ●标配 | - | ●标配 | - | - | - | ●主驾驶位 ●副驾驶位 | ●前排 | - | - | - | - | - | - | - | ●标配 | ●胎压报警 | ●标配 | - | - | ●前 ●后 | ●倒车影像 ●360°全景影像 ●540°全景影像 | ●定速巡航 ●自适应巡航 ●全速自适应巡航 | ●L1级 | ●标配 | ●标配 | ●标配 | - | ●运动 ●ECO ●标准舒适 | ●标配 | ●标配 | - | ○可开启全景天窗 ●不可开启全景天窗 | ●标配 | - | - | ●标配 | - | - | ●标配 | ●皮质 | ●上下 | - | ●多功能控制 | ●彩色 | ●全液晶 | ●10.25 | - | ○选配 | - | ○选配 |  | ●标配 | ●智能遥控钥匙 ●手机蓝牙钥匙 | ●前排图示 | ●标配图示 | ●标配 | ●标配 | ○选配 | - | - | - | - | - | - | ●仿皮 | - | - | ●2+3 | - | - | ●主驾驶位 ○副驾驶位 | ●前后移动 ●靠背角度 ●高低调节 | ●头枕 | ●前后移动 ●靠背角度 | ●头枕 | - | ●头枕 | - - - | - | - | - | ●前排 - | - | - | ●40:60 | - | - | ●大屏 | ●14.6吋 | ●标配 | ●标配 | ●标配图示 | ●标配 | ●CarLife | ●标配 | ●标配 | 2021年8月版本 | - | ●标配 | - | ●标配 | - | - | ●USB/Type-C | ●前排1个 ●后排1个 | - | - | - | ●6 | - | ●LED | ●LED | ●标配 | - | - | - | - | - | ●标配 | - | - | - | - | - | ●前排 ●后排 | ●全车 | ●标配 | ●电动调节图示 ●加热 ●电动折叠 - ●锁车自动折叠 | - | ● 主驾驶位+有照明 ● 副驾驶位+有照明 | - | - | - | - | - | - | - | ●自动 | - | ●标配 | - | ●标配 | - | ●标配 | - | - | - | ●服务预约 ●车辆监控 ●充电管理 ●远程控制 ●数字钥匙 | - | ○选配 | - |  |  |  |  | 可选外观、内饰、轮毂、制动器1种选装包 | 纯电动 184马力 | [50 empty] | ETC装置 ○选配暂无价格 | FAPA智能泊车+RPA遥控泊车、540°智能影像（透明底盘）、高级线控制动系统 iBooster ●标配 | FAPA智能泊车+RPA遥控泊车,高级线控制动系统 iBooster - | 主动格栅,双向充电机,前挡隔音玻璃,后风窗除霜除雾,紫外线杀毒,等离子净化器,AQS空气质量传感器,CN95级空气滤芯,24节气国风香氛,副驾座椅加热,后排中间头枕/中央扶手/杯架,前排带灯化妆镜遮阳板 - | 220V对外交流放电功能 - | 电动尾门,副驾座椅电动4向调节 ○选配暂无价格 | 超长距离召唤泊车（HAVP）、高精地图自主泊车（PAVP）、A学B用自进化模式*/千里眼云监控模式、一键遥控泊车 ○选配暂无价格 | -
92 | AION Y 2022款 70 科技版 磷酸铁锂 | 15.76万 | 15.76万 | 广汽埃安新能源 | 紧凑型SUV | 纯电动 | 2021.11 | 500 | 快充0.57小时 慢充9.5小时 | 磷酸铁锂电池 | 前置前驱 | 电子驻车 | ●标配 | ●标配 | ●标配 | ●标配 | ●标配 | ●车道偏离预警 ●前方碰撞预警 | ●标配 | - | ●标配 | ●标配 | - | - | ●主驾驶位 ●副驾驶位 | ●前排 | ●标配 | - | - | - | - | - | - | ●标配 | ●胎压报警 | ●标配 | - | - | ○前 ●后 | ●倒车影像 ●360°全景影像 ○540°全景影像 | ●定速巡航 ●自适应巡航 ●全速自适应巡航 | ●L1级 | ○选配 | ●标配 | ●标配 | - | ●运动 ●ECO ●标准舒适 | ●标配 | ●标配 | - | ○可开启全景天窗 ●不可开启全景天窗 | ●标配 | - | ○选配 | ●标配 | - | - | ●标配 | ●皮质 | ●上下 | - | ●多功能控制 | ●彩色 | ●全液晶 | ●10.25 | - | ○选配 | - | ○选配 |  | ●标配 | ●智能遥控钥匙 ●手机蓝牙钥匙 | ●前排图示 | ●标配图示 | ●标配 | ○选配 | ○选配 | - | - | - | ●标配图示 | - | - | ●仿皮 | - | - | ●2+3 | - | - | ●主驾驶位 ○副驾驶位 | ●前后移动 ●靠背角度 ●高低调节 | ●头枕 | ●前后移动 ●靠背角度 | ●头枕 | - | ●头枕 | ●加热(主驾驶) ●通风(主驾驶) ●记忆(主驾驶) | - | - | - | ●前排 ●后排 | ●标配 | - | ●40:60 | - | - | ●大屏 | ●14.6吋 | ●标配 | ●标配 | ●标配图示 | ●标配 | ●CarLife | ●标配 | ●标配 | 2021年8月版本 | ●标配 | ●标配 | - | ●标配 | - | - | ●USB/Type-C | ●前排1个 ●后排1个 | - | - | - | ●6 | - | ●LED | ●LED | ●标配 | ●标配 | ●标配 | - | - | - | ●标配 | - | - | - | - | - | ●前排 ●后排 | ●全车 | ●标配 | ●电动调节图示 ●加热 ●电动折叠 ●记忆 ●锁车自动折叠 | ●自动防眩目 | ● 主驾驶位+有照明 ● 副驾驶位+有照明 | - | - | ●标配 | ●标配 | - | - | - | ●自动 | - | ●标配 | - | ●标配 | ○选配 | ●标配 | ○选配 | ○选配 | - | ●服务预约 ●车辆监控 ●充电管理 ●远程控制 ●数字钥匙 | - | ○选配 | - |  |  |  |  | 可选外观、内饰、轮毂、制动器2种选装包 | 纯电动 184马力 | [50 empty] | ETC装置 ○选配暂无价格 | FAPA智能泊车+RPA遥控泊车、540°智能影像（透明底盘）、高级线控制动系统 iBooster ○选配暂无价格 | FAPA智能泊车+RPA遥控泊车,高级线控制动系统 iBooster - | 主动格栅,双向充电机,前挡隔音玻璃,后风窗除霜除雾,紫外线杀毒,等离子净化器,AQS空气质量传感器,CN95级空气滤芯,24节气国风香氛,副驾座椅加热,后排中间头枕/中央扶手/杯架,前排带灯化妆镜遮阳板 ○选配暂无价格 | 220V对外交流放电功能 - | 电动尾门,副驾座椅电动4向调节 ○选配暂无价格 | 超长距离召唤泊车（HAVP）、高精地图自主泊车（PAVP）、A学B用自进化模式*/千里眼云监控模式、一键遥控泊车 ○选配暂无价格 | -
93 | AION Y 2022款 70 行政版 磷酸铁锂 | 17.98万 | 17.98万 | 广汽埃安新能源 | 紧凑型SUV | 纯电动 | 2022.04 | 500 | 快充0.57小时 慢充9.5小时 | 磷酸铁锂电池 | 前置前驱 | 电子驻车 | ●标配 | ●标配 | ●标配 | ●标配 | ●标配 | - - | - | - | - | - | - | - | ●主驾驶位 ●副驾驶位 | ●前排 | - | - | - | - | - | - | - | ●标配 | ●胎压报警 | ●标配 | - | - | ●前 ●后 | ●倒车影像 ●360°全景影像 ●540°全景影像 | ●定速巡航图示 - - | - | ●标配 | ●标配 | ●标配 | - | ●运动 ●ECO ●标准舒适 | ●标配 | ●标配 | - | ○可开启全景天窗 ●不可开启全景天窗 | ●标配 | - | - | ●标配 | - | - | ●标配 | ●皮质 | ●上下 | - | ●多功能控制 | ●彩色 | ●全液晶 | ●10.25 | - | ●标配图示 | - | ●标配 |  | ●标配 | ●智能遥控钥匙 ●手机蓝牙钥匙 | ●前排图示 | ●标配图示 | ●标配 | ●标配 | ○选配 | - | - | - | - | - | - | ●仿皮 | - | - | ●2+3 | - | - | ●主驾驶位 ●副驾驶位 | ●前后移动 ●靠背角度 ●高低调节 | ●头枕 | ●前后移动 ●靠背角度 | ●头枕 | - | ●头枕 | - - - | - | - | - | ●前排 - | - | - | ●40:60 | - | - | ●大屏 | ●14.6吋 | ●标配 | ●标配 | ●标配图示 | ●标配 | ●CarLife | ●标配 | ●标配 | 2021年8月版本 | - | ●标配 | - | ●标配 | - | - | ●USB/Type-C | ●前排1个 ●后排1个 | - | - | - | ●6 | - | ●LED | ●LED | ●标配 | - | - | - | - | - | ●标配 | - | - | - | - | - | ●前排 ●后排 | ●全车 | ●标配 | ●电动调节图示 ●加热 ●电动折叠 - ●锁车自动折叠 | - | ● 主驾驶位+有照明 ● 副驾驶位+有照明 | - | - | - | - | - | - | - | ●自动 | - | ●标配 | - | ●标配 | - | ●标配 | - | - | - | ●服务预约 ●车辆监控 ●充电管理 ●远程控制 ●数字钥匙 | - | ○选配 | - |  |  |  |  | 可选外观、内饰、轮毂、制动器 | 纯电动 184马力 | [50 empty] | ETC装置 ●标配 | FAPA智能泊车+RPA遥控泊车、540°智能影像（透明底盘）、高级线控制动系统 iBooster ●标配 | FAPA智能泊车+RPA遥控泊车,高级线控制动系统 iBooster - | 主动格栅,双向充电机,前挡隔音玻璃,后风窗除霜除雾,紫外线杀毒,等离子净化器,AQS空气质量传感器,CN95级空气滤芯,24节气国风香氛,副驾座椅加热,后排中间头枕/中央扶手/杯架,前排带灯化妆镜遮阳板 - | 220V对外交流放电功能 - | 电动尾门、副驾座椅电动4向调节 - | 超长距离召唤泊车（HAVP）、高精地图自主泊车（PAVP）、A学B用自进化模式*/千里眼云监控模式、一键遥控泊车 ○选配暂无价格 | -
94 | AION Y 2022款 80 超长续航版 三元锂 | 16.26万 | 16.26万 | 广汽埃安新能源 | 紧凑型SUV | 纯电动 | 2021.11 | 600 | 快充0.57小时 慢充9.5小时 | 三元锂电池 | 前置前驱 | 电子驻车 | ●标配 | ●标配 | ●标配 | ●标配 | ●标配 | - - | - | - | - | - | - | - | ●主驾驶位 ●副驾驶位 | ●前排 | - | - | - | - | - | - | - | ●标配 | ●胎压报警 | ●标配 | - | - | ○前 ●后 | ●倒车影像 ●360°全景影像 ○540°全景影像 | ●定速巡航图示 - - | - | ○选配 | ●标配 | ●标配 | - | ●运动 ●ECO ●标准舒适 | ●标配 | ●标配 | - | ○可开启全景天窗 ●不可开启全景天窗 | ●标配 | - | - | ●标配 | - | - | ●标配 | ●皮质 | ●上下 | - | ●多功能控制 | ●彩色 | ●全液晶 | ●10.25 | - | ○选配 | - | ○选配 |  | ●标配 | ●智能遥控钥匙 ●手机蓝牙钥匙 | ●前排图示 | ●标配图示 | ●标配 | ○选配 | ○选配 | - | - | - | - | - | - | ●仿皮 | - | - | ●2+3 | - | - | ●主驾驶位 ○副驾驶位 | ●前后移动 ●靠背角度 ●高低调节 | ●头枕 | ●前后移动 ●靠背角度 | ●头枕 | - | ●头枕 | - - - | - | - | - | ●前排 - | - | - | ●40:60 | - | - | ●大屏 | ●14.6吋 | ●标配 | ●标配 | ●标配图示 | ●标配 | ●CarLife | ●标配 | ●标配 | 2021年8月版本 | - | ●标配 | - | ●标配 | - | - | ●USB/Type-C | ●前排1个 ●后排1个 | - | - | - | ●6 | - | ●LED | ●LED | ●标配 | - | - | - | - | - | ●标配 | - | - | - | - | - | ●前排 ●后排 | ●全车 | ●标配 | ●电动调节图示 ●加热 ●电动折叠 - ●锁车自动折叠 | - | ● 主驾驶位+有照明 ● 副驾驶位+有照明 | - | - | - | - | - | - | - | ●自动 | - | ●标配 | - | ●标配 | - | ●标配 | - | - | - | ●服务预约 ●车辆监控 ●充电管理 ●远程控制 ●数字钥匙 | - | ○选配 | - |  |  |  |  | 可选外观、内饰、轮毂、制动器1种选装包 | 纯电动 184马力 | [50 empty] | ETC装置 ○选配暂无价格 | FAPA智能泊车+RPA遥控泊车、540°智能影像（透明底盘）、高级线控制动系统 iBooster ○选配暂无价格 | FAPA智能泊车+RPA遥控泊车,高级线控制动系统 iBooster - | 主动格栅,双向充电机,前挡隔音玻璃,后风窗除霜除雾,紫外线杀毒,等离子净化器,AQS空气质量传感器,CN95级空气滤芯,24节气国风香氛,副驾座椅加热,后排中间头枕/中央扶手/杯架,前排带灯化妆镜遮阳板 - | 220V对外交流放电功能 - | 电动尾门,副驾座椅电动4向调节 ○选配暂无价格 | 超长距离召唤泊车（HAVP）、高精地图自主泊车（PAVP）、A学B用自进化模式*/千里眼云监控模式、一键遥控泊车 ○选配暂无价格 | -
95 | AION Y 2022款 80 智驾版 三元锂 | 17.56万 | 17.56万 | 广汽埃安新能源 | 紧凑型SUV | 纯电动 | 2021.11 | 600 | 快充0.57小时 慢充9.5小时 | 三元锂电池 | 前置前驱 | 电子驻车 | ●标配 | ●标配 | ●标配 | ●标配 | ●标配 | ●车道偏离预警 ●前方碰撞预警 | ●标配 | - | ●标配 | ●标配 | - | - | ●主驾驶位 ●副驾驶位 | ●前排 | ●标配 | - | - | - | - | - | - | ●标配 | ●胎压报警 | ●标配 | - | - | ○前 ●后 | ●倒车影像 ●360°全景影像 ●540°全景影像 | ●定速巡航 ●自适应巡航 ●全速自适应巡航 | ●L1级 | ●标配 | ●标配 | ●标配 | - | ●运动 ●ECO ●标准舒适 | ●标配 | ●标配 | - | ○可开启全景天窗 ●不可开启全景天窗 | ●标配 | - | ○选配 | ●标配 | - | - | ●标配 | ●皮质 | ●上下 | - | ●多功能控制 | ●彩色 | ●全液晶 | ●10.25 | - | ●标配图示 | - | ●标配 |  | ●标配 | ●智能遥控钥匙 ●手机蓝牙钥匙 | ●前排图示 | ●标配图示 | ●标配 | ●标配 | ○选配 | - | - | - | ●标配图示 | - | - | ●仿皮 | - | - | ●2+3 | - | - | ●主驾驶位 ●副驾驶位 | ●前后移动 ●靠背角度 ●高低调节 | ●头枕 | ●前后移动 ●靠背角度 | ●头枕 | - | ●头枕 | ●加热 ●通风(主驾驶) ●记忆(主驾驶) | - | - | - | ●前排 ●后排 | ●标配 | - | ●40:60 | - | - | ●大屏 | ●14.6吋 | ●标配 | ●标配 | ●标配图示 | ●标配 | ●CarLife | ●标配 | ●标配 | 2021年8月版本 | ●标配 | ●标配 | - | ●标配 | - | - | ●USB/Type-C | ●前排1个 ●后排1个 | - | - | - | ●6 | - | ●LED | ●LED | ●标配 | ●标配 | ●标配 | - | - | - | ●标配 | - | - | - | - | - | ●前排 ●后排 | ●全车 | ●标配 | ●电动调节图示 ●加热 ●电动折叠 ●记忆 ●锁车自动折叠 | ●自动防眩目 | ● 主驾驶位+有照明 ● 副驾驶位+有照明 | - | - | ●标配 | ●标配 | - | - | - | ●自动 | - | ●标配 | - | ●标配 | ○选配 | ●标配 | ○选配 | ○选配 | - | ●服务预约 ●车辆监控 ●充电管理 ●远程控制 ●数字钥匙 | - | ○选配 | - |  |  |  |  | 可选外观、内饰、轮毂、制动器1种选装包 | 纯电动 184马力 | [50 empty] | ETC装置 ○选配暂无价格 | FAPA智能泊车+RPA遥控泊车、540°智能影像（透明底盘）、高级线控制动系统 iBooster ●标配 | FAPA智能泊车+RPA遥控泊车,高级线控制动系统 iBooster - | 主动格栅,双向充电机,前挡隔音玻璃,后风窗除霜除雾,紫外线杀毒,等离子净化器,AQS空气质量传感器,CN95级空气滤芯,24节气国风香氛,副驾座椅加热,后排中间头枕/中央扶手/杯架,前排带灯化妆镜遮阳板 ○选配暂无价格 | 220V对外交流放电功能 - | 电动尾门、副驾座椅电动4向调节 - | 超长距离召唤泊车（HAVP）、高精地图自主泊车（PAVP）、A学B用自进化模式*/千里眼云监控模式、一键遥控泊车 ○选配暂无价格 | -
96 | AION Y 2022款 80 行政版 三元锂 | 18.98万 | 18.98万 | 广汽埃安新能源 | 紧凑型SUV | 纯电动 | 2022.04 | 600 | 快充0.57小时 慢充9.5小时 | 三元锂电池 | 前置前驱 | 电子驻车 | ●标配 | ●标配 | ●标配 | ●标配 | ●标配 | - - | - | - | - | - | - | - | ●主驾驶位 ●副驾驶位 | ●前排 | - | - | - | - | - | - | - | ●标配 | ●胎压报警 | ●标配 | - | - | ●前 ●后 | ●倒车影像 ●360°全景影像 ●540°全景影像 | ●定速巡航图示 - - | - | ●标配 | ●标配 | ●标配 | - | ●运动 ●ECO ●标准舒适 | ●标配 | ●标配 | - | ○可开启全景天窗 ●不可开启全景天窗 | ●标配 | - | - | ●标配 | - | - | ●标配 | ●皮质 | ●上下 | - | ●多功能控制 | ●彩色 | ●全液晶 | ●10.25 | - | ●标配图示 | - | ●标配 |  | ●标配 | ●智能遥控钥匙 ●手机蓝牙钥匙 | ●前排图示 | ●标配图示 | ●标配 | ●标配 | ○选配 | - | - | - | - | - | - | ●仿皮 | - | - | ●2+3 | - | - | ●主驾驶位 ●副驾驶位 | ●前后移动 ●靠背角度 ●高低调节 | ●头枕 | ●前后移动 ●靠背角度 | ●头枕 | - | ●头枕 | - - - | - | - | - | ●前排 - | - | - | ●40:60 | - | - | ●大屏 | ●14.6吋 | ●标配 | ●标配 | ●标配图示 | ●标配 | ●CarLife | ●标配 | ●标配 | 2021年8月版本 | - | ●标配 | - | ●标配 | - | - | ●USB/Type-C | ●前排1个 ●后排1个 | - | - | - | ●6 | - | ●LED | ●LED | ●标配 | - | - | - | - | - | ●标配 | - | - | - | - | - | ●前排 ●后排 | ●全车 | ●标配 | ●电动调节图示 ●加热 ●电动折叠 - ●锁车自动折叠 | - | ● 主驾驶位+有照明 ● 副驾驶位+有照明 | - | - | - | - | - | - | - | ●自动 | - | ●标配 | - | ●标配 | - | ●标配 | - | - | - | ●服务预约 ●车辆监控 ●充电管理 ●远程控制 ●数字钥匙 | - | ○选配 | - |  |  |  |  | 可选外观、内饰、轮毂、制动器 | 纯电动 184马力 | [50 empty] | ETC装置 ●标配 | FAPA智能泊车+RPA遥控泊车、540°智能影像（透明底盘）、高级线控制动系统 iBooster ●标配 | FAPA智能泊车+RPA遥控泊车,高级线控制动系统 iBooster - | 主动格栅,双向充电机,前挡隔音玻璃,后风窗除霜除雾,紫外线杀毒,等离子净化器,AQS空气质量传感器,CN95级空气滤芯,24节气国风香氛,副驾座椅加热,后排中间头枕/中央扶手/杯架,前排带灯化妆镜遮阳板 - | 220V对外交流放电功能 - | 电动尾门、副驾座椅电动4向调节 - | 超长距离召唤泊车（HAVP）、高精地图自主泊车（PAVP）、A学B用自进化模式*/千里眼云监控模式、一键遥控泊车 ○选配暂无价格 | -
97 | 宋Pro DM-i 2022款 DM-i 51km 豪华型 | 13.88万 | 13.88万 | 比亚迪 | 紧凑型SUV | 插电式混合动力 | 2021.12 | 51 | 慢充2.5小时 | 磷酸铁锂电池 | 前置前驱 | 电子驻车 | ●标配 | ●标配 | ●标配 | ●标配 | ●标配 | - - - - - | - | - | - | - | - | - | ●主驾驶位 ●副驾驶位 | ●前排 | - | - | - | - | - | - | - | ●标配 | ●胎压显示 | ●标配 | - | - | - ●后 | ●倒车影像图示 - - | ●定速巡航图示 - - | - | - | ●标配 | ●标配图示 | ●标配图示 | ●运动 ●ECO ●雪地 ●标准舒适 | ●标配 | ●标配 | - | - | - | - | - | ●标配 | - | - | - | ●皮质 | ●上下+前后 | - | ●多功能控制 | ●彩色 | ●全液晶 | ●8.8 | - | - | - | - | ●标配 | ●标配 | ●智能遥控钥匙 ●NFC/RFID钥匙 ●手机蓝牙钥匙 ○可穿戴钥匙 | ●前排图示 | ●标配图示 | ●标配 | ●标配 | - | - | - | - | - | - | - | ●仿皮 | - | - | ●2+3 | - | - | - - | ●前后移动 ●靠背角度 ●高低调节 | - | ●前后移动 ●靠背角度 | - | ●靠背角度调节 | ●头枕 | - - | - | - | - | ●前排 ●后排 | ●标配 | - | ●40:60 | - | - | ●大屏 | ●10.1吋 | ●标配 | ●标配 | - | ●标配 | - | ●标配 | ●标配 | 2021年4月版本 | - | ●标配 | - | ●标配 | - | - | - ●USB/Type-C | ●前排2个 ●后排2个 | - | - | - | ●4 | - | ●LED | ●LED | ●标配 | - | ●标配 | - | - | - | ●标配 | - | - | - | ●标配 | - | ●前排 ●后排 | ●主驾驶位 | ●标配 | ●电动调节图示 ●加热 - - | - | ● 主驾驶位+有照明 ● 副驾驶位+有照明 | - | - | - | ●标配 | - | - | - | ●自动 | - | ●标配 | ●双区空调 | ●标配 | - | ●标配 | - | - | - | ●服务预约 ●车辆监控 ●充电管理 ●远程控制 | - | - | - |  |  |  |  | 可选外观、内饰、轮毂、制动器 | [36 empty] | 非营运车辆三电系统终身保修 | [12 empty] | -
98 | 宋Pro DM-i 2022款 DM-i 51km 尊贵型 | 14.58万 | 14.58万 | 比亚迪 | 紧凑型SUV | 插电式混合动力 | 2021.12 | 51 | 慢充2.5小时 | 磷酸铁锂电池 | 前置前驱 | 电子驻车 | ●标配 | ●标配 | ●标配 | ●标配 | ●标配 | ●车道偏离预警 ●前方碰撞预警 - - - | ●标配 | - | ●标配 | - | ●标配 | - | ●主驾驶位 ●副驾驶位 | ●前排 | ●标配 | - | - | - | - | - | - | ●标配 | ●胎压显示 | ●标配 | - | - | ●前 ●后 | ●倒车影像 ●360°全景影像 ●540°全景影像 | ●定速巡航 ●自适应巡航 ●全速自适应巡航 | ●L2级 | - | ●标配 | ●标配图示 | ●标配图示 | ●运动 ●ECO ●雪地 ●标准舒适 | ●标配 | ●标配 | - | ●可开启全景天窗 | ●标配 | - | - | ●标配 | - | - | - | ●皮质 | ●上下+前后 | - | ●多功能控制 | ●彩色 | ●全液晶 | ●8.8 | - | ●标配图示 | - | ●标配 | ●标配 | ●标配 | ●智能遥控钥匙 ●NFC/RFID钥匙 ●手机蓝牙钥匙 ○可穿戴钥匙 | ●前排图示 | ●标配图示 | ●标配 | ●标配 | - | - | ●标配 | - | - | - | - | ●仿皮 | - | - | ●2+3 | - | - | ●主驾驶位 - | ●前后移动 ●靠背角度 ●高低调节 | - | ●前后移动 ●靠背角度 | - | ●靠背角度调节 | ●头枕 | - - | - | - | - | ●前排 ●后排 | ●标配 | - | ●40:60 | - | - | ●大屏 | ●12.8吋 | ●标配 | ●标配 | - | ●标配 | - | ●标配 | ●标配 | 2021年4月版本 | - | ●标配 | - | ●标配 | - | - | ●SD卡槽 ●USB/Type-C | ●前排2个 ●后排2个 | - | - | - | ●6 | - | ●LED | ●LED | ●标配 | ●标配 | ●标配 | - | - | - | ●标配 | - | - | - | ●标配 | - | ●前排 ●后排 | ●全车 | ●标配 | ●电动调节图示 ●加热 ●电动折叠 ●锁车自动折叠 | - | ● 主驾驶位+有照明 ● 副驾驶位+有照明 | - | - | - | ●标配 | - | - | - | ●自动 | - | ●标配 | ●双区空调 | ●标配 | - | ●标配 | - | - | - | ●服务预约 ●车辆监控 ●充电管理 ●远程控制 | - | - | - |  |  |  |  | 可选外观、内饰、轮毂、制动器 | [36 empty] | 非营运车辆三电系统终身保修 | [12 empty] | ●标配
99 | 宋Pro DM-i 2022款 DM-i 51km 尊荣型 | 15.28万 | 15.28万 | 比亚迪 | 紧凑型SUV | 插电式混合动力 | 2021.12 | 51 | 慢充2.5小时 | 磷酸铁锂电池 | 前置前驱 | 电子驻车 | ●标配 | ●标配 | ●标配 | ●标配 | ●标配 | ●车道偏离预警 ●前方碰撞预警 ●后方交通预警 ●倒车车侧预警 ●DOW开门预警 | ●标配 | ●标配 | ●标配 | - | ●标配 | - | ●主驾驶位 ●副驾驶位 | ●前排 | ●标配 | - | - | - | - | - | - | ●标配 | ●胎压显示 | ●标配 | - | - | ●前 ●后 | ●倒车影像 ●360°全景影像 ●540°全景影像 | ●定速巡航 ●自适应巡航 ●全速自适应巡航 | ●L2级 | - | ●标配 | ●标配图示 | ●标配图示 | ●运动 ●ECO ●雪地 ●标准舒适 | ●标配 | ●标配 | - | ●可开启全景天窗 | ●标配 | - | - | ●标配 | - | - | - | ●皮质 | ●上下+前后 | - | ●多功能控制 | ●彩色 | ●全液晶 | ●8.8 | - | ●标配图示 | - | ●标配 | ●标配 | ●标配 | ●智能遥控钥匙 ●NFC/RFID钥匙 ●手机蓝牙钥匙 ○可穿戴钥匙 | ●前排图示 | ●标配图示 | ●标配 | ●标配 | - | - | ●标配 | - | ●标配图示 | - | - | ●仿皮 | - | - | ●2+3 | - | - | ●主驾驶位 ●副驾驶位 | ●前后移动 ●靠背角度 ●高低调节 | - | ●前后移动 ●靠背角度 | - | ●靠背角度调节 | ●头枕 | ●加热 ●通风 | - | - | - | ●前排 ●后排 | ●标配 | - | ●40:60 | - | - | ●大屏 | ●12.8吋 | ●标配 | ●标配 | - | ●标配 | - | ●标配 | ●标配 | 2021年4月版本 | - | ●标配 | - | ●标配 | - | - | ●SD卡槽 ●USB/Type-C | ●前排2个 ●后排2个 | - | - | - | ●9 | - | ●LED | ●LED | ●标配 | ●标配 | ●标配 | - | - | - | ●标配 | - | - | - | ●标配 | - | ●前排 ●后排 | ●全车 | ●标配 | ●电动调节图示 ●加热 ●电动折叠 ●锁车自动折叠 | ●自动防眩目 | ● 主驾驶位+有照明 ● 副驾驶位+有照明 | - | - | - | ●标配 | - | - | - | ●自动 | - | ●标配 | ●双区空调 | ●标配 | ●标配 | ●标配 | - | - | - | ●服务预约 ●车辆监控 ●充电管理 ●远程控制 | - | - | - |  |  |  |  | 可选外观、内饰、轮毂、制动器 | [36 empty] | 非营运车辆三电系统终身保修 | [12 empty] | ●标配
100 | 宋Pro DM-i 2022款 DM-i 110km 旗舰型 | 15.58万 | 15.58万 | 比亚迪 | 紧凑型SUV | 插电式混合动力 | 2021.12 | 110 | 快充1小时 慢充5.5小时 | 磷酸铁锂电池 | 前置前驱 | 电子驻车 | ●标配 | ●标配 | ●标配 | ●标配 | ●标配 | ●车道偏离预警 ●前方碰撞预警 - - - | ●标配 | - | ●标配 | - | ●标配 | - | ●主驾驶位 ●副驾驶位 | ●前排 | ●标配 | - | - | - | - | - | - | ●标配 | ●胎压显示 | ●标配 | - | - | ●前 ●后 | ●倒车影像 ●360°全景影像 ●540°全景影像 | ●定速巡航 ●自适应巡航 ●全速自适应巡航 | ●L2级 | - | ●标配 | ●标配图示 | ●标配图示 | ●运动 ●ECO ●雪地 ●标准舒适 | ●标配 | ●标配 | - | ●可开启全景天窗 | ●标配 | - | - | ●标配 | - | - | - | ●皮质 | ●上下+前后 | - | ●多功能控制 | ●彩色 | ●全液晶 | ●8.8 | - | ●标配图示 | - | ●标配 | ●标配 | ●标配 | ●智能遥控钥匙 ●NFC/RFID钥匙 ●手机蓝牙钥匙 ○可穿戴钥匙 | ●前排图示 | ●标配图示 | ●标配 | ●标配 | - | - | ●标配 | - | - | - | - | ●仿皮 | - | - | ●2+3 | - | - | ●主驾驶位 - | ●前后移动 ●靠背角度 ●高低调节 | - | ●前后移动 ●靠背角度 | - | ●靠背角度调节 | ●头枕 | - - | - | - | - | ●前排 ●后排 | ●标配 | - | ●40:60 | - | - | ●大屏 | ●12.8吋 | ●标配 | ●标配 | - | ●标配 | - | ●标配 | ●标配 | 2021年4月版本 | - | ●标配 | - | ●标配 | - | - | ●SD卡槽 ●USB/Type-C | ●前排2个 ●后排2个 | - | - | - | ●6 | - | ●LED | ●LED | ●标配 | ●标配 | ●标配 | - | - | - | ●标配 | - | - | - | ●标配 | - | ●前排 ●后排 | ●全车 | ●标配 | ●电动调节图示 ●加热 ●电动折叠 ●锁车自动折叠 | - | ● 主驾驶位+有照明 ● 副驾驶位+有照明 | - | - | - | ●标配 | - | - | - | ●自动 | - | ●标配 | ●双区空调 | ●标配 | - | ●标配 | - | - | - | ●服务预约 ●车辆监控 ●充电管理 ●远程控制 | - | - | - |  |  |  |  | 可选外观、内饰、轮毂、制动器 | [36 empty] | 非营运车辆三电系统终身保修 | [12 empty] | ●标配
101 | 宋Pro DM-i 2022款 DM-i 110km 旗舰型Pro | 16.38万 | 16.38万 | 比亚迪 | 紧凑型SUV | 插电式混合动力 | 2021.12 | 110 | 快充1小时 慢充5.5小时 | 磷酸铁锂电池 | 前置前驱 | 电子驻车 | ●标配 | ●标配 | ●标配 | ●标配 | ●标配 | ●车道偏离预警 ●前方碰撞预警 ●后方交通预警 ●倒车车侧预警 ●DOW开门预警 | ●标配 | ●标配 | ●标配 | - | ●标配 | - | ●主驾驶位 ●副驾驶位 | ●前排 | ●标配 | - | - | - | - | - | - | ●标配 | ●胎压显示 | ●标配 | - | - | ●前 ●后 | ●倒车影像 ●360°全景影像 ●540°全景影像 | ●定速巡航 ●自适应巡航 ●全速自适应巡航 | ●L2级 | - | ●标配 | ●标配图示 | ●标配图示 | ●运动 ●ECO ●雪地 ●标准舒适 | ●标配 | ●标配 | - | ●可开启全景天窗 | ●标配 | - | - | ●标配 | - | - | - | ●皮质 | ●上下+前后 | - | ●多功能控制 | ●彩色 | ●全液晶 | ●8.8 | - | ●标配图示 | - | ●标配 | ●标配 | ●标配 | ●智能遥控钥匙 ●NFC/RFID钥匙 ●手机蓝牙钥匙 ○可穿戴钥匙 | ●前排图示 | ●标配图示 | ●标配 | ●标配 | - | - | ●标配 | - | ●标配图示 | - | - | ●仿皮 | - | - | ●2+3 | - | - | ●主驾驶位 ●副驾驶位 | ●前后移动 ●靠背角度 ●高低调节 | - | ●前后移动 ●靠背角度 | - | ●靠背角度调节 | ●头枕 | ●加热 ●通风 | - | - | - | ●前排 ●后排 | ●标配 | - | ●40:60 | - | - | ●大屏 | ●15.6吋 | ●标配 | ●标配 | - | ●标配 | - | ●标配 | ●标配 | 2021年4月版本 | - | ●标配 | - | ●标配 | - | - | ●SD卡槽 ●USB/Type-C | ●前排2个 ●后排2个 | - | - | - | ●9 | - | ●LED | ●LED | ●标配 | ●标配 | ●标配 | - | - | - | ●标配 | - | ●单色 | - | ●标配 | - | ●前排 ●后排 | ●全车 | ●标配 | ●电动调节图示 ●加热 ●电动折叠 ●锁车自动折叠 | ●自动防眩目 | ● 主驾驶位+有照明 ● 副驾驶位+有照明 | - | - | - | ●标配 | - | - | - | ●自动 | - | ●标配 | ●双区空调 | ●标配 | ●标配 | ●标配 | - | - | - | ●服务预约 ●车辆监控 ●充电管理 ●远程控制 | - | - | - |  |  |  |  | 可选外观、内饰、轮毂、制动器 | [36 empty] | 非营运车辆三电系统终身保修 | [12 empty] | ●标配
102 | 帝豪L 雷神Hi·P 2022款 1.5TD-DHT Pro 100KM Super 净 | 12.98万 | 12.98万 | 吉利汽车 | 紧凑型车 | 插电式混合动力 | 2022.04 | 100 | 慢充2.5小时 | 三元锂电池 | 前置前驱 | 电子驻车 | ●标配 | ●标配 | ●标配 | ●标配 | ●标配 | - - | - | - | - | - | - | - | ●主驾驶位 ●副驾驶位 | ●前排 | - | - | - | - | - | - | - | ●标配 | ●胎压显示 | ●标配 | - | - | ●后 | ●倒车影像图示 - - | ●定速巡航图示 - - | - | - | ●标配 | ●标配图示 | - | ●运动 ●ECO ●标准舒适 | ●标配 | ●标配 |  | ●单天窗 | - | - | - | ●标配 |  | - | - | ●皮质 | ●上下+前后 | - | ●多功能控制 | ●彩色 | ●全液晶 | ●10.25 | - | - | - | - | ●标配 | ●标配 | ●智能遥控钥匙 | ●主驾驶位图示 | ●标配图示 | ●标配 | - | - | - | - | - | - | - | - | ●仿皮 | - | - |  | - |  | - | ●前后移动 ●靠背角度 ●高低调节 | ●头枕 | ●前后移动 ●靠背角度 | ●头枕 | - | ●头枕 | - | - |  | - | ●前排 - | - | - | ●40:60 |  | - | ●大屏 | ●12.3吋 | ●标配 | ●标配 | - | ●标配 | - | ●标配 | ●标配 |  | - | ●标配 | - | ●标配 | - | - | ●USB/Type-C | ●前排2个 ●后排1个 | - | - | - | ●4 | - | ●LED | ●LED | ●标配 | - | ●标配 | - | - | - | ●标配 | - | - | - | ●标配 | - | ●前排 ●后排 | ●全车 | ●标配 | ●电动调节图示 ●加热 - - | - | ● 主驾驶位+无照明 ● 副驾驶位+无照明 | - | - | - | - |  | - | - | ●自动 | - | ●标配 | - | ●标配 | - | ●标配 | - | - | - | ●服务预约 ●车辆监控 ●充电管理 ●远程控制 | - | - | - |  |  |  |  | 可选外观、内饰、轮毂、制动器 | [14 empty] | 4.62
103 | 帝豪L 雷神Hi·P 2022款 1.5TD-DHT Pro 100KM Super 迅 | 13.58万 | 13.58万 | 吉利汽车 | 紧凑型车 | 插电式混合动力 | 2022.04 | 100 | 慢充2.5小时 | 三元锂电池 | 前置前驱 | 电子驻车 | ●标配 | ●标配 | ●标配 | ●标配 | ●标配 | - - | - | - | - | - | - | - | ●主驾驶位 ●副驾驶位 | ●前排 | ●标配 | - | - | - | - | - | - | ●标配 | ●胎压显示 | ●标配 | - | - | ●后 | ●倒车影像图示 - - | ●定速巡航图示 - - | - | - | ●标配 | ●标配图示 | - | ●运动 ●ECO ●标准舒适 | ●标配 | ●标配 |  | ●单天窗 | - | - | - | ●标配 |  | - | - | ●皮质 | ●上下+前后 | - | ●多功能控制 | ●彩色 | ●全液晶 | ●10.25 | - | - | ●标配图示 | - | ●标配 | ●标配 | ●智能遥控钥匙 | ●前排图示 | ●标配图示 | ●标配 | - | - | - | - | - | - | - | - | - | - | - |  | - |  | ●主驾驶位 | ●前后移动 ●靠背角度 ●高低调节 | ●头枕 | ●前后移动 ●靠背角度 | ●头枕 | - | ●头枕 | - | - |  | - | ●前排 ●后排 | ●标配 | - | ●40:60 |  | - | ●大屏 | ●12.3吋 | ●标配 | ●标配 | - | ●标配 | - | ●标配 | ●标配 |  | - | ●标配 | - | ●标配 | - | - | ●USB/Type-C | ●前排2个 ●后排1个 | - | - | - | ●6 | - | ●LED | ●LED | ●标配 | - | ●标配 | - | - | - | ●标配 | - | - | - | ●标配 | - | ●前排 ●后排 | ●全车 | ●标配 | ●电动调节图示 ●加热 - - | - | ● 主驾驶位+无照明 ● 副驾驶位+无照明 | - | - | - | - |  | - | - | ●自动 | - | ●标配 | - | ●标配 | ●标配 | ●标配 | ●标配 | - | - | ●服务预约 ●车辆监控 ●充电管理 ●远程控制 | - | - | - |  |  |  |  | 可选外观、内饰、轮毂、制动器 | [14 empty] | 4.62
104 | 帝豪L 雷神Hi·P 2022款 1.5TD-DHT Pro 100KM Super 睿 | 14.58万 | 14.58万 | 吉利汽车 | 紧凑型车 | 插电式混合动力 | 2022.04 | 100 | 慢充2.5小时 | 三元锂电池 | 前置前驱 | 电子驻车 | ●标配 | ●标配 | ●标配 | ●标配 | ●标配 | ●车道偏离预警 ●前方碰撞预警 | ●标配 | - | ●标配 | - | ●标配 | - | ●主驾驶位 ●副驾驶位 | ●前排 | ●标配 | - | - | - | - | - | - | ●标配 | ●胎压显示 | ●标配 | - | - | ●后 | ●倒车影像 ●360°全景影像 ●540°全景影像 | ●定速巡航 ●自适应巡航 ●全速自适应巡航 | ●L2级 | - | ●标配 | ●标配图示 | - | ●运动 ●ECO ●标准舒适 | ●标配 | ●标配 |  | ●单天窗 | - | - | - | ●标配 |  | - | - | ●皮质 | ●上下+前后 | - | ●多功能控制 | ●彩色 | ●全液晶 | ●10.25 | - | - | ●标配图示 | - | ●标配 | ●标配 | ●智能遥控钥匙 | ●前排图示 | ●标配图示 | ●标配 | - | - | - | - | - | - | - | - | - | - | - |  | - |  | ●主驾驶位 | ●前后移动 ●靠背角度 ●高低调节 | ●头枕 | ●前后移动 ●靠背角度 | ●头枕 | - | ●头枕 | ●加热 | - |  | - | ●前排 ●后排 | ●标配 | - | ●40:60 |  | - | ●大屏 | ●12.3吋 | ●标配 | ●标配 | - | ●标配 | - | ●标配 | ●标配 |  | - | ●标配 | - | ●标配 | - | - | ●USB/Type-C | ●前排2个 ●后排1个 | - | - | - | ●8 | - | ●LED | ●LED | ●标配 | ●标配 | ●标配 | - | - | - | ●标配 | - | ●72色 | - | ●标配 | - | ●前排 ●后排 | ●全车 | ●标配 | ●电动调节图示 ●加热 ●电动折叠 ●锁车自动折叠 | - | ● 主驾驶位+无照明 ● 副驾驶位+无照明 | - | - | - | - |  | - | - | ●自动 | - | ●标配 | - | ●标配 | ●标配 | ●标配 | ●标配 | - | - | ●服务预约 ●车辆监控 ●充电管理 ●远程控制 | - | - | - |  |  |  |  | 可选外观、内饰、轮毂、制动器 | [14 empty] | 4.62
105 | 帝豪L 雷神Hi·P 2022款 1.5TD-DHT Pro 100KM 出行版 | 16.88万 | 16.88万 | 吉利汽车 | 紧凑型车 | 插电式混合动力 | 2022.10 | 100 | 慢充2.5小时 | 三元锂电池 | 前置前驱 | 电子驻车 | ●标配 | ●标配 | ●标配 | ●标配 | ●标配 | - - | - | - | - | - | - | - | ●主驾驶位 ●副驾驶位 | ●前排 | - | - | - | - | - | - | - | ●标配 | ●胎压显示 | ●标配 | - | - | ●后 | ●倒车影像图示 - - | ●定速巡航图示 - - | - | - | ●标配 | ●标配图示 | - | ●运动 ●ECO ●标准舒适 | ●标配 | ●标配 |  | ●单天窗 | - | - | - | ●标配 |  | - | - | ●皮质 | ●上下+前后 | - | ●多功能控制 | ●彩色 | ●全液晶 | ●10.25 | - | - | - | - | ●标配 | ●标配 | ●智能遥控钥匙 | ●主驾驶位图示 | ●标配图示 | ●标配 | - | - | - | - | - | - | - | - | ●仿皮 | - | - |  | - |  | - | ●前后移动 ●靠背角度 ●高低调节 | ●头枕 | ●前后移动 ●靠背角度 | ●头枕 | - | ●头枕 | - | - |  | - | ●前排 - | - | - | ●40:60 |  | - | ●大屏 | ●12.3吋 | ●标配 | ●标配 | - | ●标配 | - | ●标配 | ●标配 |  | - | ●标配 | - | ●标配 | - | - | ●USB/Type-C | ●前排2个 ●后排1个 | - | - | - | ●4 | - | ●LED | ●LED | ●标配 | - | ●标配 | - | - | - | ●标配 | - | - | - | ●标配 | - | ●前排 ●后排 | ●全车 | ●标配 | ●电动调节图示 ●加热 - - | - | ● 主驾驶位+无照明 ● 副驾驶位+无照明 | - | - | - | - |  | - | - | ●自动 | - | ●标配 | - | ●标配 | - | ●标配 | - | - | - | ●服务预约 ●车辆监控 ●充电管理 ●远程控制 | - | - | - |  |  |  |  | 可选外观、内饰、轮毂、制动器 | [14 empty] | 4.62
106 | 帝豪L 雷神Hi·P 2022款 1.5TD-DHT Pro 100KM 行政版 | 16.88万 | 16.88万 | 吉利汽车 | 紧凑型车 | 插电式混合动力 | 2022.10 | 100 | 慢充2.5小时 | 三元锂电池 | 前置前驱 | 电子驻车 | ●标配 | ●标配 | ●标配 | ●标配 | ●标配 | - - | - | - | - | - | - | - | ●主驾驶位 ●副驾驶位 | ●前排 | - | - | - | - | - | - | - | ●标配 | ●胎压显示 | ●标配 | - | - | ●后 | ●倒车影像图示 - - | ●定速巡航图示 - - | - | - | ●标配 | ●标配图示 | - | ●运动 ●ECO ●标准舒适 | ●标配 | ●标配 |  | ●单天窗 | - | - | - | ●标配 |  | - | - | ●皮质 | ●上下+前后 | - | ●多功能控制 | ●彩色 | ●全液晶 | ●10.25 | - | - | - | - | ●标配 | ●标配 | ●智能遥控钥匙 | ●主驾驶位图示 | ●标配图示 | ●标配 | - | - | - | - | - | - | - | - | ●仿皮 | - | - |  | - |  | - | ●前后移动 ●靠背角度 ●高低调节 | ●头枕 | ●前后移动 ●靠背角度 | ●头枕 | - | ●头枕 | - | - |  | - | ●前排 - | - | - | ●40:60 |  | - | ●大屏 | ●12.3吋 | ●标配 | ●标配 | - | ●标配 | - | ●标配 | ●标配 |  | - | ●标配 | - | ●标配 | - | - | ●USB/Type-C | ●前排2个 ●后排1个 | - | - | - | ●4 | - | ●LED | ●LED | ●标配 | - | ●标配 | - | - | - | ●标配 | - | - | - | ●标配 | - | ●前排 ●后排 | ●全车 | ●标配 | ●电动调节图示 ●加热 - - | - | ● 主驾驶位+无照明 ● 副驾驶位+无照明 | - | - | - | - |  | - | - | ●自动 | - | ●标配 | - | ●标配 | - | ●标配 | - | - | - | ●服务预约 ●车辆监控 ●充电管理 ●远程控制 | - | - | - |  |  |  |  | 可选外观、内饰、轮毂、制动器 | [14 empty] | 4.62
107 | AION S 2022款 改款 炫 530 | 13.98万 | 13.98万 | 广汽埃安新能源 | 紧凑型车 | 纯电动 | 2022.08 | 410 | 快充0.4小时 慢充待查小时 | 磷酸铁锂电池 | 前置前驱 | 电子驻车 | ●标配 | ●标配 | ●标配 | ●标配 | ●标配 | - - - | - | - | - | - | - | - | ●主驾驶位 ●副驾驶位 | - | - | - | - | - | - | - | - | ●标配 | ●胎压显示 | ●标配 | - | - | - ●后 | ●倒车影像图示 - - | ●定速巡航图示 - - | - - | - | ●标配 | ●标配图示 | - | ●运动 ●ECO ●标准舒适 | ●标配 | ●标配 |  | - | - | - | - | ●标配 |  | - | - | ●塑料 - | ●上下 | - | ●多功能控制 | ●彩色 | ●非全液晶 | ●3.5 - | - | - | - | - |  | ●标配 | ●普通遥控钥匙 - - | - | ●标配图示 | - | - | - | - | - | - | - | - | - | ●仿皮 - | - | - |  | - |  | - - | ●前后移动 ●靠背角度 ●高低调节 | ●头枕 | ●前后移动 ●靠背角度 | ●头枕 | - | - | - - | - |  | - | ●前排 - | - | - | ●40:60 |  | - | ●大屏 | ●8吋 | - | - | - | ●标配 | ●CarLife - | - | ●标配 |  | - | ●标配 | - | - | - | - | ●USB/Type-C | ●前排2个 ●后排2个 | - | - | - | ●2 | - | ●卤素 | ●卤素 | - | - | - | - | - | - | ●标配 | - | - | - | ●标配 | - | ●前排 ●后排 | ●主驾驶位 | ●标配 | ●电动调节图示 - - - - - | - | - - | - | - | - | - |  | - | - | ●自动 | - | ●标配 | ●双区空调 | ●标配 | - | ●标配 | - | - | - | ●服务预约 ●车辆监控 ●充电管理 - | - | - | - |  |  |  |  | 可选外观、内饰、轮毂、制动器 | 纯电动 136马力 |  |  | 待查 待查 | 待查 |  | 待查 | 待查 | 待查 待查 | 待查 待查 待查 | 待查 | 待查 | [47 empty] | 中创新航,亿纬动力 | 5G无线网络服务(带车载Wi-Fi) - | ADiGO 2.0 自动驾驶辅助系统、高速公路变道辅助HWA、盲区监测BSD - | ETC装置（无需插卡、支持OTA） - | 150米超长距离记忆泊车（HAVP）、高精地图自主泊车（PAVP）、A学B用自进化模式、千里眼云监控模式、内后视镜防眩目（带USB口）、一键遥控泊车 - | FAPA智能泊车+RPA遥控泊车、540°智能影像（透明底盘）、高级线控制动系统 iBooster - | - | - | -
108 | AION S 2022款 炫 580 | 13.98万 | 13.98万 | 广汽埃安新能源 | 紧凑型车 | 纯电动 | 2022.10 | 460 | 快充0.78小时 慢充10小时 | 磷酸铁锂电池 | 前置前驱 | 电子驻车 | ●标配 | ●标配 | ●标配 | ●标配 | ●标配 | - - - | - | - | - | - | - | - | ●主驾驶位 ●副驾驶位 | - | - | - | - | - | - | - | - | ●标配 | ●胎压显示 | ●标配 | - | - | - ●后 | ●倒车影像图示 - - | ●定速巡航图示 - - | - - | - | ●标配 | ●标配图示 | - | ●运动 ●ECO ●标准舒适 | ●标配 | ●标配 |  | - | - | - | - | ●标配 |  | - | - | ●塑料 - | ●上下 | - | ●多功能控制 | ●彩色 | ●非全液晶 | ●3.5 - | - | - | - | - |  | ●标配 | ●普通遥控钥匙 - - | - | ●标配图示 | - | - | - | - | - | - | - | - | - | ●仿皮 - | - | - |  | - |  | - - | ●前后移动 ●靠背角度 ●高低调节 | ●头枕 | ●前后移动 ●靠背角度 | ●头枕 | - | - | - - | - |  | - | ●前排 - | - | - | ●40:60 |  | - | ●大屏 | ●8吋 | - | - | - | ●标配 | ●CarLife - | - | ●标配 |  | - | ●标配 | - | - | - | - | ●USB/Type-C | ●前排2个 ●后排2个 | - | - | - | ●2 | - | ●卤素 | ●卤素 | - | - | - | - | - | - | ●标配 | - | - | - | ●标配 | - | ●前排 ●后排 | ●主驾驶位 | ●标配 | ●电动调节图示 - - - - - | - | - - | - | - | - | - |  | - | - | ●自动 | - | ●标配 | ●双区空调 | ●标配 | - | ●标配 | - | - | - | ●服务预约 ●车辆监控 ●充电管理 - | - | - | - |  |  |  |  | 可选外观、内饰、轮毂、制动器 | 纯电动 136马力 |  |  | 待查 待查 | 待查 |  | 待查 | 待查 | 待查 待查 | 待查 待查 待查 | 待查 | 待查 | [47 empty] | 待查 | 5G无线网络服务(带车载Wi-Fi) - | ADiGO 2.0 自动驾驶辅助系统、高速公路变道辅助HWA、盲区监测BSD - | ETC装置（无需插卡、支持OTA） - | 150米超长距离记忆泊车（HAVP）、高精地图自主泊车（PAVP）、A学B用自进化模式、千里眼云监控模式、内后视镜防眩目（带USB口）、一键遥控泊车 - | FAPA智能泊车+RPA遥控泊车、540°智能影像（透明底盘）、高级线控制动系统 iBooster - | - | - | -
109 | AION S 2022款 炫 580 Pio | 13.98万 | 13.98万 | 广汽埃安新能源 | 紧凑型车 | 纯电动 | 2022.10 | 460 | 快充0.78小时 慢充10小时 | 磷酸铁锂电池 | 前置前驱 | 电子驻车 | ●标配 | ●标配 | - | - | - | - - - | - | - | - | - | - | - | ●主驾驶位 ●副驾驶位 | - | - | - | - | - | - | - | - | ●标配 | ●胎压显示 | ●标配 | - | - | - ●后 | ●倒车影像图示 - - | ●定速巡航图示 - - | - - | - | - | - | - | ●运动 ●ECO ●标准舒适 | ●标配 | ●标配 |  | - | - | - | - | ●标配 |  | - | - | ●塑料 - | ●上下 | - | ●多功能控制 | ●彩色 | ●非全液晶 | ●3.5 - | - | - | - | - |  | ●标配 | ●普通遥控钥匙 - - | - | ●标配图示 | - | - | - | - | - | - | - | - | - | ●仿皮 - | - | - |  | - |  | - - | ●前后移动 ●靠背角度 ●高低调节 | ●头枕 | ●前后移动 ●靠背角度 | ●头枕 | - | - | - - | - |  | - | ●前排 - | - | - | ●40:60 |  | - | ●大屏 | ●8吋 | - | - | - | ●标配 | ●CarLife - | - | ●标配 |  | - | ●标配 | - | - | - | - | ●USB/Type-C | ●前排2个 ●后排2个 | - | - | - | ●2 | - | ●卤素 | ●卤素 | - | - | - | - | - | - | ●标配 | - | - | - | ●标配 | - | ●前排 ●后排 | ●主驾驶位 | ●标配 | ●电动调节图示 - - - - - | - | - - | - | - | - | - |  | - | - | ●自动 | - | ●标配 | ●双区空调 | ●标配 | - | ●标配 | - | - | - | ●服务预约 ●车辆监控 ●充电管理 - | - | - | - |  |  |  |  | 可选外观、内饰、轮毂、制动器 | 纯电动 136马力 |  |  | 待查 待查 | 待查 |  | 待查 | 待查 | 待查 待查 | 待查 待查 待查 | 待查 | 待查 | [47 empty] | 待查 | 5G无线网络服务(带车载Wi-Fi) - | ADiGO 2.0 自动驾驶辅助系统、高速公路变道辅助HWA、盲区监测BSD - | ETC装置（无需插卡、支持OTA） - | 150米超长距离记忆泊车（HAVP）、高精地图自主泊车（PAVP）、A学B用自进化模式、千里眼云监控模式、内后视镜防眩目（带USB口）、一键遥控泊车 - | FAPA智能泊车+RPA遥控泊车、540°智能影像（透明底盘）、高级线控制动系统 iBooster - | - | - | -
110 | AION S 2022款 魅 580 | 14.68万 | 14.68万 | 广汽埃安新能源 | 紧凑型车 | 纯电动 | 2022.08 | 460 | 快充0.78小时 慢充10小时 | 磷酸铁锂电池 | 前置前驱 | 电子驻车 | ●标配 | ●标配 | ●标配 | ●标配 | ●标配 | - - - | - | - | - | - | - | - | ●主驾驶位 ●副驾驶位 | - | - | - | - | - | - | - | - | ●标配 | ●胎压显示 | ●标配 | - | - | - ●后 | ●倒车影像图示 - - | ●定速巡航图示 - - | - - | - | ●标配 | ●标配图示 | - | ●运动 ●ECO ●标准舒适 | ●标配 | ●标配 |  | ●可开启全景天窗 | - | - | - | ●标配 |  | - | - | ●塑料 - | ●上下 | - | ●多功能控制 | ●彩色 | ●非全液晶 | ●3.5 - | - | - | - | - |  | ●标配 | - ●智能遥控钥匙 - | ●前排图示 | ●标配图示 | - | - | - | - | - | - | - | - | - | - ●皮织混搭 | - | - |  | - |  | - - | ●前后移动 ●靠背角度 ●高低调节 | ●头枕 | ●前后移动 ●靠背角度 | ●头枕 | - | - | - - | - |  | - | ●前排 - | - | - | ●40:60 |  | - | ●大屏 | ●12.3吋 | - | - | ●标配图示 | ●标配 | - ●原厂原机 | - | - |  | - | - | - | - | - | - | ●USB/Type-C | ●前排2个 ●后排2个 | - | - | - | ●4 | - | ●LED | ●LED | - | - | - | - | - | - | ●标配 | - | - | - | ●标配 | - | ●前排 ●后排 | ●前排 | ●标配 | ●电动调节图示 ●加热 - - - - | - | - - | - | - | - | - |  | - | - | ●自动 | - | ●标配 | ●双区空调 | ●标配 | - | ●标配 | - | - | - | ●服务预约 ●车辆监控 ●充电管理 - | - | - | - |  |  |  |  | 可选外观、内饰、轮毂、制动器 | 纯电动 136马力 |  |  | 待查 待查 | 待查 |  | 待查 | 待查 | 待查 待查 | 待查 待查 待查 | 待查 | 待查 | [47 empty] | 待查 | 5G无线网络服务(带车载Wi-Fi) - | ADiGO 2.0 自动驾驶辅助系统、高速公路变道辅助HWA、盲区监测BSD - | ETC装置（无需插卡、支持OTA） - | 150米超长距离记忆泊车（HAVP）、高精地图自主泊车（PAVP）、A学B用自进化模式、千里眼云监控模式、内后视镜防眩目（带USB口）、一键遥控泊车 - | FAPA智能泊车+RPA遥控泊车、540°智能影像（透明底盘）、高级线控制动系统 iBooster - | - | ●标配 | -
111 | AION S 2022款 魅 580 Pio | 14.68万 | 14.68万 | 广汽埃安新能源 | 紧凑型车 | 纯电动 | 2022.08 | 460 | 快充0.78小时 慢充10小时 | 磷酸铁锂电池 | 前置前驱 | 电子驻车 | ●标配 | ●标配 | - | - | - | - - - | - | - | - | - | - | - | ●主驾驶位 ●副驾驶位 | - | - | - | - | - | - | - | - | ●标配 | ●胎压显示 | ●标配 | - | - | - ●后 | ●倒车影像图示 - - | ●定速巡航图示 - - | - - | - | - | - | - | ●运动 ●ECO ●标准舒适 | ●标配 | ●标配 |  | ●可开启全景天窗 | - | - | - | ●标配 |  | - | - | ●塑料 - | ●上下 | - | ●多功能控制 | ●彩色 | ●非全液晶 | ●3.5 - | - | - | - | - |  | ●标配 | - ●智能遥控钥匙 - | ●前排图示 | ●标配图示 | - | - | - | - | - | - | - | - | - | - ●皮织混搭 | - | - |  | - |  | - - | ●前后移动 ●靠背角度 ●高低调节 | ●头枕 | ●前后移动 ●靠背角度 | ●头枕 | - | - | - - | - |  | - | ●前排 - | - | - | ●40:60 |  | - | ●大屏 | ●12.3吋 | - | - | ●标配图示 | ●标配 | - ●原厂原机 | - | - |  | - | - | - | - | - | - | ●USB/Type-C | ●前排2个 ●后排2个 | - | - | - | ●4 | - | ●LED | ●LED | - | - | - | - | - | - | ●标配 | - | - | - | ●标配 | - | ●前排 ●后排 | ●前排 | ●标配 | ●电动调节图示 ●加热 - - - - | - | - - | - | - | - | - |  | - | - | ●自动 | - | ●标配 | ●双区空调 | ●标配 | - | ●标配 | - | - | - | ●服务预约 ●车辆监控 ●充电管理 - | - | - | - |  |  |  |  | 可选外观、内饰、轮毂、制动器 | 纯电动 136马力 |  |  | 待查 待查 | 待查 |  | 待查 | 待查 | 待查 待查 | 待查 待查 待查 | 待查 | 待查 | [47 empty] | 待查 | 5G无线网络服务(带车载Wi-Fi) - | ADiGO 2.0 自动驾驶辅助系统、高速公路变道辅助HWA、盲区监测BSD - | ETC装置（无需插卡、支持OTA） - | 150米超长距离记忆泊车（HAVP）、高精地图自主泊车（PAVP）、A学B用自进化模式、千里眼云监控模式、内后视镜防眩目（带USB口）、一键遥控泊车 - | FAPA智能泊车+RPA遥控泊车、540°智能影像（透明底盘）、高级线控制动系统 iBooster - | - | ●标配 | -
112 | AION S 2022款 魅 580 公务版 | 17.38万 | 17.38万 | 广汽埃安新能源 | 紧凑型车 | 纯电动 | 2022.09 | 460 | 快充0.78小时 慢充10小时 | 磷酸铁锂电池 | 前置前驱 | 电子驻车 | ●标配 | ●标配 | - | - | - | - - - | - | - | - | - | - | - | ●主驾驶位 ●副驾驶位 | - | - | - | - | - | - | - | - | ●标配 | ●胎压显示 | ●标配 | - | - | - ●后 | ●倒车影像图示 - - | ●定速巡航图示 - - | - - | - | - | - | - | ●运动 ●ECO ●标准舒适 | ●标配 | ●标配 |  | ●可开启全景天窗 | - | - | - | ●标配 |  | - | - | ●塑料 - | ●上下 | - | ●多功能控制 | ●彩色 | ●非全液晶 | ●3.5 - | - | - | - | - |  | ●标配 | - ●智能遥控钥匙 - | ●前排图示 | ●标配图示 | - | - | - | - | - | - | - | - | - | - ●皮织混搭 | - | - |  | - |  | - - | ●前后移动 ●靠背角度 ●高低调节 | ●头枕 | ●前后移动 ●靠背角度 | ●头枕 | - | - | - - | - |  | - | ●前排 - | - | - | ●40:60 |  | - | ●大屏 | ●12.3吋 | - | - | ●标配图示 | ●标配 | - ●原厂原机 | - | - |  | - | - | - | - | - | - | ●USB/Type-C | ●前排2个 ●后排2个 | - | - | - | ●4 | - | ●LED | ●LED | - | - | - | - | ●标配 | - | ●标配 | - | - | - | ●标配 | - | ●前排 ●后排 | ●前排 | ●标配 | ●电动调节图示 ●加热 - - - - | - | - - | - | - | - | - |  | - | - | ●自动 | - | ●标配 | ●双区空调 | ●标配 | - | ●标配 | - | - | - | ●服务预约 ●车辆监控 ●充电管理 - | - | - | - |  |  |  |  | 可选外观、内饰、轮毂、制动器 | 纯电动 136马力 |  |  | 待查 待查 | 待查 |  | 待查 | 待查 | 待查 待查 | 待查 待查 待查 | 待查 | 待查 | [47 empty] | 待查 | 5G无线网络服务(带车载Wi-Fi) - | ADiGO 2.0 自动驾驶辅助系统、高速公路变道辅助HWA、盲区监测BSD - | ETC装置（无需插卡、支持OTA） - | 150米超长距离记忆泊车（HAVP）、高精地图自主泊车（PAVP）、A学B用自进化模式、千里眼云监控模式、内后视镜防眩目（带USB口）、一键遥控泊车 - | FAPA智能泊车+RPA遥控泊车、540°智能影像（透明底盘）、高级线控制动系统 iBooster - | - | ●标配 | -
113 | AION S 2022款 魅 580 行政版 | 17.98万 | 17.98万 | 广汽埃安新能源 | 紧凑型车 | 纯电动 | 2022.09 | 460 | 快充0.78小时 慢充10小时 | 磷酸铁锂电池 | 前置前驱 | 电子驻车 | ●标配 | ●标配 | ●标配 | ●标配 | ●标配 | - - - | - | - | - | - | - | - | ●主驾驶位 ●副驾驶位 | - | - | - | - | - | - | - | - | ●标配 | ●胎压显示 | ●标配 | - | - | - ●后 | ●倒车影像图示 - - | ●定速巡航图示 - - | - - | - | ●标配 | ●标配图示 | - | ●运动 ●ECO ●标准舒适 | ●标配 | ●标配 |  | ●可开启全景天窗 | - | - | - | ●标配 |  | - | - | ●塑料 - | ●上下 | - | ●多功能控制 | ●彩色 | ●非全液晶 | ●3.5 - | - | - | - | - |  | ●标配 | - ●智能遥控钥匙 - | ●前排图示 | ●标配图示 | - | - | - | - | - | - | - | - | - | - ●皮织混搭 | - | - |  | - |  | - - | ●前后移动 ●靠背角度 ●高低调节 | ●头枕 | ●前后移动 ●靠背角度 | ●头枕 | - | - | - - | - |  | - | ●前排 - | - | - | ●40:60 |  | - | ●大屏 | ●12.3吋 | - | - | ●标配图示 | ●标配 | - ●原厂原机 | - | - |  | - | - | - | - | - | - | ●USB/Type-C | ●前排2个 ●后排2个 | - | - | - | ●4 | - | ●LED | ●LED | - | - | - | - | ●标配 | - | ●标配 | - | - | - | ●标配 | - | ●前排 ●后排 | ●前排 | ●标配 | ●电动调节图示 ●加热 - - - - | - | - - | - | - | - | - |  | - | - | ●自动 | - | ●标配 | ●双区空调 | ●标配 | - | ●标配 | - | - | - | ●服务预约 ●车辆监控 ●充电管理 - | - | - | - |  |  |  |  | 可选外观、内饰、轮毂、制动器 | 纯电动 136马力 |  |  | 待查 待查 | 待查 |  | 待查 | 待查 | 待查 待查 | 待查 待查 待查 | 待查 | 待查 | [47 empty] | 待查 | 5G无线网络服务(带车载Wi-Fi) - | ADiGO 2.0 自动驾驶辅助系统、高速公路变道辅助HWA、盲区监测BSD - | ETC装置（无需插卡、支持OTA） - | 150米超长距离记忆泊车（HAVP）、高精地图自主泊车（PAVP）、A学B用自进化模式、千里眼云监控模式、内后视镜防眩目（带USB口）、一键遥控泊车 - | FAPA智能泊车+RPA遥控泊车、540°智能影像（透明底盘）、高级线控制动系统 iBooster - | - | ●标配 | -
114 | AION S 2022款 Plus 70 智领版 | 16.38万 | 16.38万 | 广汽埃安新能源 | 紧凑型车 | 纯电动 | 2022.01 | 510 | 快充0.7小时 慢充10小时 | 三元锂电池 | 前置前驱 | 电子驻车 | ●标配 | ●标配 | ●标配 | ●标配 | ●标配 | - - - | - | - | - | - | - | - | ●主驾驶位 ●副驾驶位 | ●前排 | - | - | - | - | - | - | - | ●标配 | ●胎压显示 | ●标配 | - | - | ○前 ●后 | ●倒车影像 ●360°全景影像 ○540°全景影像 | ●定速巡航图示 - - | - - | ○选配 | ●标配 | ●标配图示 | - | ●运动 ●ECO ●标准舒适 | ●标配 | ●标配 |  | ●不可开启全景天窗 | - | - | - | ●标配 |  | - | ●标配 | - ●皮质 | ●上下 | - | ●多功能控制 | ●彩色 | ●全液晶 | - ●10.25 | - | - | - | - |  | ●标配 | - ●智能遥控钥匙 ●手机蓝牙钥匙 | ●前排图示 | ●标配图示 | ●标配 | ○选配 | ○选配 | - | - | - | ●标配图示 | - | - | - ●皮织混搭 | - | ●标配 |  | - |  | ●主驾驶位 - | ●前后移动 ●靠背角度 ●高低调节 | - | ●前后移动 ●靠背角度 | - | - | ●头枕 | - - | - |  | - | ●前排 ●后排 | ●标配 | - | ●40:60 |  | - | ●大屏 | ●14.6吋 | ●标配 | ●标配 | ●标配图示 | ●标配 | ●CarLife - | ●标配 | ●标配 |  | - | ●标配 | - | ●标配 | - | - | ●USB/Type-C | ●前排1个 ●后排2个 | - | - | - | ●6 | - | ●LED | ●LED | ●标配 | - | - | - | - | - | ●标配 | - | - | - | - | - | ●前排 ●后排 | ●全车 | ●标配 | ●电动调节图示 ●加热 ●电动折叠 - - ●锁车自动折叠 | ○自动防眩目 | ● 主驾驶位+有照明 ● 副驾驶位+有照明 | - | - | - | - |  | - | - | ●自动 | - | ●标配 | ●双区空调 | ●标配 | - | ●标配 | - | - | - | ●服务预约 ●车辆监控 ●充电管理 - | - | ○选配 | - |  |  |  |  | 可选外观、内饰、轮毂、制动器 | 纯电动 204马力 |  |  | 待查 待查 | 待查 |  | 待查 | 待查 | 待查 待查 | 待查 待查 待查 | 待查 | 待查 | [47 empty] | 待查 | 5G无线网络服务(带车载Wi-Fi) - | ADiGO 2.0 自动驾驶辅助系统、高速公路变道辅助HWA、盲区监测BSD - | ETC装置（无需插卡、支持OTA） ○选配暂无价格 | 150米超长距离记忆泊车（HAVP）、高精地图自主泊车（PAVP）、A学B用自进化模式、千里眼云监控模式、内后视镜防眩目（带USB口）、一键遥控泊车 ○选配暂无价格 | FAPA智能泊车+RPA遥控泊车、540°智能影像（透明底盘）、高级线控制动系统 iBooster ○选配暂无价格 | ○选配暂无价格 | - | ○选配暂无价格
115 | AION S 2022款 Plus 70 智驾版 | 17.58万 | 17.58万 | 广汽埃安新能源 | 紧凑型车 | 纯电动 | 2022.01 | 510 | 快充0.7小时 慢充10小时 | 三元锂电池 | 前置前驱 | 电子驻车 | ●标配 | ●标配 | ●标配 | ●标配 | ●标配 | ●车道偏离预警 ●前方碰撞预警 - | ●标配 | - | ●标配 | ●标配 | ●标配 | - | ●主驾驶位 ●副驾驶位 | ●前排 | - | - | - | - | - | - | - | ●标配 | ●胎压显示 | ●标配 | - | - | ●前 ●后 | ●倒车影像 ●360°全景影像 ●540°全景影像 | ●定速巡航 ●自适应巡航 ●全速自适应巡航 | ●L1级 - | ●标配 | ●标配 | ●标配图示 | - | ●运动 ●ECO ●标准舒适 | ●标配 | ●标配 |  | ●不可开启全景天窗 | - | - | - | ●标配 |  | - | ●标配 | - ●皮质 | ●上下 | - | ●多功能控制 | ●彩色 | ●全液晶 | - ●10.25 | - | - | - | - |  | ●标配 | - ●智能遥控钥匙 ●手机蓝牙钥匙 | ●前排图示 | ●标配图示 | ●标配 | ●标配 | ○选配 | - | - | - | ●标配图示 | - | - | ●仿皮 ○皮织混搭 | - | ●标配 |  | - |  | ●主驾驶位 ●副驾驶位 | ●前后移动 ●靠背角度 ●高低调节 | - | ●前后移动 ●靠背角度 | - | - | ●头枕 | ●加热 ●记忆(主驾驶) | - |  | - | ●前排 ●后排 | ●标配 | - | ●40:60 |  | - | ●大屏 | ●14.6吋 | ●标配 | ●标配 | ●标配图示 | ●标配 | ●CarLife - | ●标配 | ●标配 |  | ●标配 | ●标配 | - | ●标配 | - | - | ●USB/Type-C | ●前排1个 ●后排2个 | - | - | - | ●8 | - | ●LED | ●LED | ●标配 | ●标配 | ●标配 | - | - | - | ●标配 | - | - | - | ●标配 | - | ●前排 ●后排 | ●全车 | ●标配 | ●电动调节图示 ●加热 ●电动折叠 ●记忆 ●倒车自动下翻 ●锁车自动折叠 | ●自动防眩目 | ● 主驾驶位+有照明 ● 副驾驶位+有照明 | - | - | ●标配 | - |  | - | - | ●自动 | - | ●标配 | ●双区空调 | ●标配 | ●标配 | ●标配 | ●标配 | ●标配图示 | - | ●服务预约 ●车辆监控 ●充电管理 - | - | ○选配 | - |  |  |  |  | 可选外观、内饰、轮毂、制动器 | 纯电动 204马力 |  |  | 待查 待查 | 待查 |  | 待查 | 待查 | 待查 待查 | 待查 待查 待查 | 待查 | 待查 | [47 empty] | 待查 | 5G无线网络服务(带车载Wi-Fi) - | ADiGO 2.0 自动驾驶辅助系统、高速公路变道辅助HWA、盲区监测BSD - | ETC装置（无需插卡、支持OTA） ○选配暂无价格 | 150米超长距离记忆泊车（HAVP）、高精地图自主泊车（PAVP）、A学B用自进化模式、千里眼云监控模式、内后视镜防眩目（带USB口）、一键遥控泊车 ○选配暂无价格 | FAPA智能泊车+RPA遥控泊车、540°智能影像（透明底盘）、高级线控制动系统 iBooster - | ●标配 | - | ●标配
116 | AION S 2022款 Plus 70 行政版 | 18.49万 | 18.49万 | 广汽埃安新能源 | 紧凑型车 | 纯电动 | 2022.04 | 510 | 快充0.7小时 慢充10小时 | 三元锂电池 | 前置前驱 | 电子驻车 | ●标配 | ●标配 | ●标配 | ●标配 | ●标配 | - - - | - | - | - | - | - | - | ●主驾驶位 ●副驾驶位 | ●前排 | - | - | - | - | - | - | - | ●标配 | ●胎压显示 | ●标配 | - | - | ○前 ●后 | ●倒车影像 ●360°全景影像 ●540°全景影像 | ●定速巡航图示 - - | - - | ●标配 | ●标配 | ●标配图示 | - | ●运动 ●ECO ●标准舒适 | ●标配 | ●标配 |  | ●不可开启全景天窗 | - | - | - | ●标配 |  | - | ●标配 | - ●皮质 | ●上下 | - | ●多功能控制 | ●彩色 | ●全液晶 | - ●10.25 | - | - | - | - |  | ●标配 | - ●智能遥控钥匙 ●手机蓝牙钥匙 | ●前排图示 | ●标配图示 | ●标配 | ●标配 | ○选配 | - | - | - | ●标配图示 | - | - | - ●皮织混搭 | - | ●标配 |  | - |  | ●主驾驶位 - | ●前后移动 ●靠背角度 ●高低调节 | - | ●前后移动 ●靠背角度 | - | - | ●头枕 | - - | - |  | - | ●前排 ●后排 | ●标配 | - | ●40:60 |  | - | ●大屏 | ●14.6吋 | ●标配 | ●标配 | ●标配图示 | ●标配 | ●CarLife - | ●标配 | ●标配 |  | - | ●标配 | - | ●标配 | - | - | ●USB/Type-C | ●前排1个 ●后排2个 | - | - | - | ●6 | - | ●LED | ●LED | ●标配 | - | - | - | - | - | ●标配 | - | - | - | - | - | ●前排 ●后排 | ●全车 | ●标配 | ●电动调节图示 ●加热 ●电动折叠 - - ●锁车自动折叠 | ○自动防眩目 | ● 主驾驶位+有照明 ● 副驾驶位+有照明 | - | - | - | - |  | - | - | ●自动 | - | ●标配 | ●双区空调 | ●标配 | - | ●标配 | - | - | - | ●服务预约 ●车辆监控 ●充电管理 - | - | ○选配 | - |  |  |  |  | 可选外观、内饰、轮毂、制动器 | 纯电动 204马力 |  |  | 待查 待查 | 待查 |  | 待查 | 待查 | 待查 待查 | 待查 待查 待查 | 待查 | 待查 | [47 empty] | 待查 | 5G无线网络服务(带车载Wi-Fi) - | ADiGO 2.0 自动驾驶辅助系统、高速公路变道辅助HWA、盲区监测BSD - | ETC装置（无需插卡、支持OTA） ●标配 | 150米超长距离记忆泊车（HAVP）、高精地图自主泊车（PAVP）、A学B用自进化模式、千里眼云监控模式、内后视镜防眩目（带USB口）、一键遥控泊车 ○选配暂无价格 | FAPA智能泊车+RPA遥控泊车、540°智能影像（透明底盘）、高级线控制动系统 iBooster ●标配 | - | - | -
117 | AION S 2022款 Plus 80 科技版 | 17.58万 | 17.58万 | 广汽埃安新能源 | 紧凑型车 | 纯电动 | 2022.01 | 602 | 快充0.75小时 慢充10小时 | 三元锂电池 | 前置前驱 | 电子驻车 | ●标配 | ●标配 | ●标配 | ●标配 | ●标配 | ●车道偏离预警 ●前方碰撞预警 - | ●标配 | - | ●标配 | - | ●标配 | - | ●主驾驶位 ●副驾驶位 | ●前排 | - | - | - | - | - | - | - | ●标配 | ●胎压显示 | ●标配 | - | - | ○前 ●后 | ●倒车影像 ●360°全景影像 ○540°全景影像 | ●定速巡航 ●自适应巡航 ●全速自适应巡航 | ●L1级 - | ○选配 | ●标配 | ●标配图示 | - | ●运动 ●ECO ●标准舒适 | ●标配 | ●标配 |  | ●不可开启全景天窗 | - | - | - | ●标配 |  | - | ●标配 | - ●皮质 | ●上下 | - | ●多功能控制 | ●彩色 | ●全液晶 | - ●10.25 | - | - | - | - |  | ●标配 | - ●智能遥控钥匙 ●手机蓝牙钥匙 | ●前排图示 | ●标配图示 | ●标配 | ○选配 | ○选配 | - | - | - | ●标配图示 | - | - | - ●皮织混搭 | - | ●标配 |  | - |  | ●主驾驶位 - | ●前后移动 ●靠背角度 ●高低调节 | - | ●前后移动 ●靠背角度 | - | - | ●头枕 | - - | - |  | - | ●前排 ●后排 | ●标配 | - | ●40:60 |  | - | ●大屏 | ●14.6吋 | ●标配 | ●标配 | ●标配图示 | ●标配 | ●CarLife - | ●标配 | ●标配 |  | - | ●标配 | - | ●标配 | - | - | ●USB/Type-C | ●前排1个 ●后排2个 | - | - | - | ●6 | - | ●LED | ●LED | ●标配 | ●标配 | ●标配 | - | - | - | ●标配 | - | - | - | ●标配 | - | ●前排 ●后排 | ●全车 | ●标配 | ●电动调节图示 ●加热 ●电动折叠 - - ●锁车自动折叠 | ●自动防眩目 | ● 主驾驶位+有照明 ● 副驾驶位+有照明 | - | - | ●标配 | - |  | - | - | ●自动 | - | ●标配 | ●双区空调 | ●标配 | - | ●标配 | - | - | - | ●服务预约 ●车辆监控 ●充电管理 - | - | ○选配 | - |  |  |  |  | 可选外观、内饰、轮毂、制动器 | 纯电动 224马力 |  |  | 待查 待查 | 待查 |  | 待查 | 待查 | 待查 待查 | 待查 待查 待查 | 待查 | 待查 | [47 empty] | 待查 | 5G无线网络服务(带车载Wi-Fi) - | ADiGO 2.0 自动驾驶辅助系统、高速公路变道辅助HWA、盲区监测BSD - | ETC装置（无需插卡、支持OTA） ○选配暂无价格 | 150米超长距离记忆泊车（HAVP）、高精地图自主泊车（PAVP）、A学B用自进化模式、千里眼云监控模式、内后视镜防眩目（带USB口）、一键遥控泊车 ○选配暂无价格 | FAPA智能泊车+RPA遥控泊车、540°智能影像（透明底盘）、高级线控制动系统 iBooster ○选配暂无价格 | ○选配暂无价格 | - | ○选配暂无价格
118 | AION S 2022款 Plus 80 行政版 | 19.16万 | 19.16万 | 广汽埃安新能源 | 紧凑型车 | 纯电动 | 2022.04 | 602 | 快充0.75小时 慢充10小时 | 三元锂电池 | 前置前驱 | 电子驻车 | ●标配 | ●标配 | ●标配 | ●标配 | ●标配 | ●车道偏离预警 ●前方碰撞预警 - | ●标配 | - | ●标配 | - | ●标配 | - | ●主驾驶位 ●副驾驶位 | ●前排 | - | - | - | - | - | - | - | ●标配 | ●胎压显示 | ●标配 | - | - | ○前 ●后 | ●倒车影像 ●360°全景影像 ○540°全景影像 | ●定速巡航 ●自适应巡航 ●全速自适应巡航 | ●L1级 - | ○选配 | ●标配 | ●标配图示 | - | ●运动 ●ECO ●标准舒适 | ●标配 | ●标配 |  | ●不可开启全景天窗 | - | - | - | ●标配 |  | - | ●标配 | - ●皮质 | ●上下 | - | ●多功能控制 | ●彩色 | ●全液晶 | - ●10.25 | - | - | - | - |  | ●标配 | - ●智能遥控钥匙 ●手机蓝牙钥匙 | ●前排图示 | ●标配图示 | ○选配 | ○选配 | ○选配 | - | - | - | ●标配图示 | - | - | - ●皮织混搭 | - | ●标配 |  | - |  | ●主驾驶位 - | ●前后移动 ●靠背角度 ●高低调节 | - | ●前后移动 ●靠背角度 | - | - | ●头枕 | - - | - |  | - | ●前排 ●后排 | ●标配 | - | ●40:60 |  | - | ●大屏 | ●14.6吋 | ●标配 | ●标配 | ●标配图示 | ●标配 | ●CarLife - | ●标配 | ●标配 |  | - | ●标配 | - | ●标配 | - | - | ●USB/Type-C | ●前排1个 ●后排2个 | - | - | - | ●6 | - | ●LED | ●LED | ●标配 | ●标配 | ●标配 | - | - | - | ●标配 | - | - | - | ●标配 | - | ●前排 ●后排 | ●全车 | ●标配 | ●电动调节图示 ●加热 ●电动折叠 - - ●锁车自动折叠 | ●自动防眩目 | ● 主驾驶位+有照明 ● 副驾驶位+有照明 | - | - | ●标配 | - |  | - | - | ●自动 | - | ●标配 | ●双区空调 | ●标配 | - | ●标配 | - | - | - | ●服务预约 ●车辆监控 ●充电管理 - | - | ○选配 | - |  |  |  |  | 可选外观、内饰、轮毂、制动器 | 纯电动 224马力 |  |  | 待查 待查 | 待查 |  | 待查 | 待查 | 待查 待查 | 待查 待查 待查 | 待查 | 待查 | [47 empty] | 待查 | 5G无线网络服务(带车载Wi-Fi) - | ADiGO 2.0 自动驾驶辅助系统、高速公路变道辅助HWA、盲区监测BSD - | ETC装置（无需插卡、支持OTA） ●标配 | 150米超长距离记忆泊车（HAVP）、高精地图自主泊车（PAVP）、A学B用自进化模式、千里眼云监控模式、内后视镜防眩目（带USB口）、一键遥控泊车 ○选配暂无价格 | FAPA智能泊车+RPA遥控泊车、540°智能影像（透明底盘）、高级线控制动系统 iBooster ○选配暂无价格 | - | - | -
119 | AION S 2022款 Plus 80 智驾版 | 18.98万 | 18.98万 | 广汽埃安新能源 | 紧凑型车 | 纯电动 | 2022.01 | 602 | 快充0.75小时 慢充10小时 | 三元锂电池 | 前置前驱 | 电子驻车 | ●标配 | ●标配 | ●标配 | ●标配 | ●标配 | ●车道偏离预警 ●前方碰撞预警 ○倒车车侧预警 | ●标配 | ○选配 | ●标配 | ●标配 | ●标配 | - | ●主驾驶位 ●副驾驶位 | ●前排 | - | - | - | - | - | - | - | ●标配 | ●胎压显示 | ●标配 | - | - | ●前 ●后 | ●倒车影像 ●360°全景影像 ●540°全景影像 | ●定速巡航 ●自适应巡航 ●全速自适应巡航 | ●L1级 ○L2级 | ●标配 | ●标配 | ●标配图示 | - | ●运动 ●ECO ●标准舒适 | ●标配 | ●标配 |  | ●不可开启全景天窗 | - | - | ●标配 | ●标配 |  | - | ●标配 | - ●皮质 | ●上下 | - | ●多功能控制 | ●彩色 | ●全液晶 | - ●10.25 | - | - | - | - |  | ●标配 | - ●智能遥控钥匙 ●手机蓝牙钥匙 | ●前排图示 | ●标配图示 | ●标配 | ●标配 | ○选配 | - | - | - | ●标配图示 | - | - | ●仿皮 ○皮织混搭 | - | ●标配 |  | - |  | ●主驾驶位 ●副驾驶位 | ●前后移动 ●靠背角度 ●高低调节 | - | ●前后移动 ●靠背角度 | - | - | ●头枕 | ●加热 ●记忆(主驾驶) | - |  | - | ●前排 ●后排 | ●标配 | - | ●40:60 |  | - | ●大屏 | ●14.6吋 | ●标配 | ●标配 | ●标配图示 | ●标配 | ●CarLife - | ●标配 | ●标配 |  | ●标配 | ●标配 | - | ●标配 | - | - | ●USB/Type-C | ●前排1个 ●后排2个 | - | - | - | ●8 | - | ●LED | ●LED | ●标配 | ●标配 | ●标配 | - | - | - | ●标配 | - | - | - | ●标配 | - | ●前排 ●后排 | ●全车 | ●标配 | ●电动调节图示 ●加热 ●电动折叠 ●记忆 ●倒车自动下翻 ●锁车自动折叠 | ●自动防眩目 | ● 主驾驶位+有照明 ● 副驾驶位+有照明 | - | - | ●标配 | - |  | - | - | ●自动 | - | ●标配 | ●双区空调 | ●标配 | ●标配 | ●标配 | ●标配 | ●标配图示 | - | ●服务预约 ●车辆监控 ●充电管理 ●远程控制 | - | ○选配 | - |  |  |  |  | 可选外观、内饰、轮毂、制动器 | 纯电动 224马力 |  |  | ●ADiGO 2.0智驾辅助系统 ○ADiGO 2.5智驾辅助系统 | ●瑞萨 |  | ●ADiGO 4.0智驾互联生态系统 | ●瑞萨M3 | - ●5 | - ●12 - | ●1 | - | [47 empty] | 待查 | 5G无线网络服务(带车载Wi-Fi) ○选配暂无价格 | ADiGO 2.0 自动驾驶辅助系统、高速公路变道辅助HWA、盲区监测BSD ○选配暂无价格 | ETC装置（无需插卡、支持OTA） ○选配暂无价格 | 150米超长距离记忆泊车（HAVP）、高精地图自主泊车（PAVP）、A学B用自进化模式、千里眼云监控模式、内后视镜防眩目（带USB口）、一键遥控泊车 ○选配暂无价格 | FAPA智能泊车+RPA遥控泊车、540°智能影像（透明底盘）、高级线控制动系统 iBooster - | ●标配 | - | ●标配
120 | AION S 2020款 炫 580 | 13.98万 | 13.98万 | 广汽埃安新能源 | 紧凑型车 | 纯电动 | 2020.07 | 460 | 快充0.78小时 慢充10小时 | 三元锂电池 | 前置前驱 | 电子驻车 | ●标配 | ●标配 | ●标配 | ●标配 | ●标配 | - - - | - | - | - | - | - | - | ●主驾驶位 ●副驾驶位 | - | - | - | - | - | - | - | - | ●标配 | ●胎压显示 | ●标配 | - | - | - ●后 | ●倒车影像图示 - - | ●定速巡航图示 - - | - - | - | ●标配 | ●标配图示 | - | ●运动 ●ECO ●标准舒适 | ●标配 | ●标配 |  | - | - | - | - | ●标配 |  | - | - | ●塑料 - | ●上下 | - | ●多功能控制 | ●彩色 | ●非全液晶 | ●3.5 - | - | - | - | - |  | ●标配 | ●普通遥控钥匙 - - | - | ●标配图示 | - | - | - | - | - | - | - | - | - | ●仿皮 - | - | - |  | - |  | - - | ●前后移动 ●靠背角度 ●高低调节 | ●头枕 | ●前后移动 ●靠背角度 | ●头枕 | - | - | - - | - |  | - | ●前排 - | - | - | ●40:60 |  | - | ●大屏 | ●8吋 | - | - | - | ●标配 | ●CarLife - | - | ●标配 |  | - | ●标配 | - | - | - | - | ●USB/Type-C | ●前排2个 ●后排2个 | - | - | - | ●2 | - | ●卤素 | ●卤素 | - | - | - | - | - | - | ●标配 | - | - | - | ●标配 | - | ●前排 ●后排 | ●主驾驶位 | ●标配 | ●电动调节图示 - - - - - | - | - - | - | - | - | - |  | - | - | ●自动 | - | ●标配 | ●双区空调 | ●标配 | - | ●标配 | - | - | - | ●服务预约 ●车辆监控 ●充电管理 - | - | - | - |  |  |  |  | 可选外观、内饰、轮毂、制动器 | 纯电动 136马力 |  |  | 待查 待查 | 待查 |  | 待查 | 待查 | 待查 待查 | 待查 待查 待查 | 待查 | 待查 | [47 empty] | 待查 | 5G无线网络服务(带车载Wi-Fi) - | ADiGO 2.0 自动驾驶辅助系统、高速公路变道辅助HWA、盲区监测BSD - | ETC装置（无需插卡、支持OTA） - | 150米超长距离记忆泊车（HAVP）、高精地图自主泊车（PAVP）、A学B用自进化模式、千里眼云监控模式、内后视镜防眩目（带USB口）、一键遥控泊车 - | FAPA智能泊车+RPA遥控泊车、540°智能影像（透明底盘）、高级线控制动系统 iBooster - | - | - | -
121 | AION S 2020款 炫 580 Pio | 13.98万 | 13.98万 | 广汽埃安新能源 | 紧凑型车 | 纯电动 | 2022.08 | 460 | 快充0.78小时 慢充10小时 | 三元锂电池 | 前置前驱 | 电子驻车 | ●标配 | ●标配 | - | - | - | - - - | - | - | - | - | - | - | ●主驾驶位 ●副驾驶位 | - | - | - | - | - | - | - | - | ●标配 | ●胎压显示 | ●标配 | - | - | - ●后 | ●倒车影像图示 - - | ●定速巡航图示 - - | - - | - | - | - | - | ●运动 ●ECO ●标准舒适 | ●标配 | ●标配 |  | - | - | - | - | ●标配 |  | - | - | ●塑料 - | ●上下 | - | ●多功能控制 | ●彩色 | ●非全液晶 | ●3.5 - | - | - | - | - |  | ●标配 | ●普通遥控钥匙 - - | - | ●标配图示 | - | - | - | - | - | - | - | - | - | ●仿皮 - | - | - |  | - |  | - - | ●前后移动 ●靠背角度 ●高低调节 | ●头枕 | ●前后移动 ●靠背角度 | ●头枕 | - | - | - - | - |  | - | ●前排 - | - | - | ●40:60 |  | - | ●大屏 | ●8吋 | - | - | - | ●标配 | ●CarLife - | - | ●标配 |  | - | ●标配 | - | - | - | - | ●USB/Type-C | ●前排2个 ●后排2个 | - | - | - | ●2 | - | ●卤素 | ●卤素 | - | - | - | - | - | - | ●标配 | - | - | - | ●标配 | - | ●前排 ●后排 | ●主驾驶位 | ●标配 | ●电动调节图示 - - - - - | - | - - | - | - | - | - |  | - | - | ●自动 | - | ●标配 | ●双区空调 | ●标配 | - | ●标配 | - | - | - | ●服务预约 ●车辆监控 ●充电管理 - | - | - | - |  |  |  |  | 可选外观、内饰、轮毂、制动器 | 纯电动 136马力 |  |  | 待查 待查 | 待查 |  | 待查 | 待查 | 待查 待查 | 待查 待查 待查 | 待查 | 待查 | [47 empty] | 待查 | 5G无线网络服务(带车载Wi-Fi) - | ADiGO 2.0 自动驾驶辅助系统、高速公路变道辅助HWA、盲区监测BSD - | ETC装置（无需插卡、支持OTA） - | 150米超长距离记忆泊车（HAVP）、高精地图自主泊车（PAVP）、A学B用自进化模式、千里眼云监控模式、内后视镜防眩目（带USB口）、一键遥控泊车 - | FAPA智能泊车+RPA遥控泊车、540°智能影像（透明底盘）、高级线控制动系统 iBooster - | - | - | -
122 | AION S 2020款 炫 580 出行标准版 | 17.28万 | 17.28万 | 广汽埃安新能源 | 紧凑型车 | 纯电动 | 2021.02 | 460 | 快充0.78小时 慢充10小时 | 三元锂电池 | 前置前驱 | 电子驻车 | ●标配 | ●标配 | ●标配 | ●标配 | ●标配 | - - - | - | - | - | - | - | - | ●主驾驶位 ●副驾驶位 | - | - | - | - | - | - | - | - | ●标配 | ●胎压显示 | ●标配 | - | - | - ●后 | ●倒车影像图示 - - | ●定速巡航图示 - - | - - | - | ●标配 | ●标配图示 | - | ●运动 ●ECO ●标准舒适 | ●标配 | ●标配 |  | - | - | - | - | ●标配 |  | - | - | ●塑料 - | ●上下 | - | ●多功能控制 | ●彩色 | ●非全液晶 | ●3.5 - | - | - | - | - |  | ●标配 | ●普通遥控钥匙 - - | - | ●标配图示 | - | - | - | - | - | - | - | - | - | ●仿皮 - | - | - |  | - |  | - - | ●前后移动 ●靠背角度 ●高低调节 | ●头枕 | ●前后移动 ●靠背角度 | ●头枕 | - | - | - - | - |  | - | ●前排 - | - | - | ●40:60 |  | - | ●大屏 | ●8吋 | - | - | - | ●标配 | ●CarLife - | - | ●标配 |  | - | ●标配 | - | - | - | - | ●USB/Type-C | ●前排2个 ●后排2个 | - | - | - | ●2 | - | ●卤素 | ●卤素 | - | - | - | - | - | - | ●标配 | - | - | - | ●标配 | - | ●前排 ●后排 | ●主驾驶位 | ●标配 | ●电动调节图示 - - - - - | - | - - | - | - | - | - |  | - | - | ●自动 | - | ●标配 | ●双区空调 | ●标配 | - | ●标配 | - | - | - | ●服务预约 ●车辆监控 ●充电管理 - | - | - | - |  |  |  |  | 可选外观、内饰、轮毂、制动器 | 纯电动 136马力 |  |  | 待查 待查 | 待查 |  | 待查 | 待查 | 待查 待查 | 待查 待查 待查 | 待查 | 待查 | [47 empty] | 待查 | 5G无线网络服务(带车载Wi-Fi) - | ADiGO 2.0 自动驾驶辅助系统、高速公路变道辅助HWA、盲区监测BSD - | ETC装置（无需插卡、支持OTA） - | 150米超长距离记忆泊车（HAVP）、高精地图自主泊车（PAVP）、A学B用自进化模式、千里眼云监控模式、内后视镜防眩目（带USB口）、一键遥控泊车 - | FAPA智能泊车+RPA遥控泊车、540°智能影像（透明底盘）、高级线控制动系统 iBooster - | - | - | -
123 | AION S 2020款 魅 580 | 14.68万 | 14.68万 | 广汽埃安新能源 | 紧凑型车 | 纯电动 | 2020.07 | 460 | 快充0.78小时 慢充10小时 | 三元锂电池 | 前置前驱 | 电子驻车 | ●标配 | ●标配 | ●标配 | ●标配 | ●标配 | - - - | - | - | - | - | - | - | ●主驾驶位 ●副驾驶位 | - | - | - | - | - | - | - | - | ●标配 | ●胎压显示 | ●标配 | - | - | - ●后 | ●倒车影像图示 - - | ●定速巡航图示 - - | - - | - | ●标配 | ●标配图示 | - | ●运动 ●ECO ●标准舒适 | ●标配 | ●标配 |  | ●可开启全景天窗 | - | - | - | ●标配 |  | - | - | ●塑料 - | ●上下 | - | ●多功能控制 | ●彩色 | ●非全液晶 | ●3.5 - | - | - | - | - |  | ●标配 | - ●智能遥控钥匙 - | ●前排图示 | ●标配图示 | - | - | - | - | - | - | - | - | - | - ●皮织混搭 | - | - |  | - |  | - - | ●前后移动 ●靠背角度 ●高低调节 | ●头枕 | ●前后移动 ●靠背角度 | ●头枕 | - | - | - - | - |  | - | ●前排 - | - | - | ●40:60 |  | - | ●大屏 | ●12.3吋 | ●标配 | ●标配 | ●标配图示 | ●标配 | ●CarLife - | ●标配 | ●标配 |  | - | ●标配 | - | ●标配 | - | - | ●USB/Type-C | ●前排2个 ●后排2个 | - | - | - | ●6 | - | ●LED | ●LED | - | - | - | - | - | - | ●标配 | - | - | - | ●标配 | - | ●前排 ●后排 | ●主驾驶位 | ●标配 | ●电动调节图示 ●加热 - - - - | - | - - | - | - | - | - |  | - | - | ●自动 | - | ●标配 | ●双区空调 | ●标配 | - | ●标配 | - | - | - | ●服务预约 ●车辆监控 ●充电管理 - | - | - | - |  |  |  |  | 可选外观、内饰、轮毂、制动器 | 纯电动 136马力 |  |  | 待查 待查 | 待查 |  | 待查 | 待查 | 待查 待查 | 待查 待查 待查 | 待查 | 待查 | [47 empty] | 待查 | 5G无线网络服务(带车载Wi-Fi) - | ADiGO 2.0 自动驾驶辅助系统、高速公路变道辅助HWA、盲区监测BSD - | ETC装置（无需插卡、支持OTA） - | 150米超长距离记忆泊车（HAVP）、高精地图自主泊车（PAVP）、A学B用自进化模式、千里眼云监控模式、内后视镜防眩目（带USB口）、一键遥控泊车 - | FAPA智能泊车+RPA遥控泊车、540°智能影像（透明底盘）、高级线控制动系统 iBooster - | - | - | -
124 | AION S 2020款 魅 580 Pio | 14.68万 | 14.68万 | 广汽埃安新能源 | 紧凑型车 | 纯电动 | 2022.08 | 460 | 快充0.78小时 慢充10小时 | 三元锂电池 | 前置前驱 | 电子驻车 | ●标配 | ●标配 | - | - | - | - - - | - | - | - | - | - | - | ●主驾驶位 ●副驾驶位 | - | - | - | - | - | - | - | - | ●标配 | ●胎压显示 | ●标配 | - | - | - ●后 | ●倒车影像图示 - - | ●定速巡航图示 - - | - - | - | - | - | - | ●运动 ●ECO ●标准舒适 | ●标配 | ●标配 |  | ●可开启全景天窗 | - | - | - | ●标配 |  | - | - | ●塑料 - | ●上下 | - | ●多功能控制 | ●彩色 | ●非全液晶 | ●3.5 - | - | - | - | - |  | ●标配 | - ●智能遥控钥匙 - | ●前排图示 | ●标配图示 | - | - | - | - | - | - | - | - | - | - ●皮织混搭 | - | - |  | - |  | - - | ●前后移动 ●靠背角度 ●高低调节 | ●头枕 | ●前后移动 ●靠背角度 | ●头枕 | - | - | - - | - |  | - | ●前排 - | - | - | ●40:60 |  | - | ●大屏 | ●12.3吋 | ●标配 | ●标配 | ●标配图示 | ●标配 | ●CarLife - | ●标配 | ●标配 |  | - | ●标配 | - | ●标配 | - | - | ●USB/Type-C | ●前排2个 ●后排2个 | - | - | - | ●6 | - | ●LED | ●LED | - | - | - | - | - | - | ●标配 | - | - | - | ●标配 | - | ●前排 ●后排 | ●主驾驶位 | ●标配 | ●电动调节图示 ●加热 - - - - | - | - - | - | - | - | - |  | - | - | ●自动 | - | ●标配 | ●双区空调 | ●标配 | - | ●标配 | - | - | - | ●服务预约 ●车辆监控 ●充电管理 - | - | - | - |  |  |  |  | 可选外观、内饰、轮毂、制动器 | 纯电动 136马力 |  |  | 待查 待查 | 待查 |  | 待查 | 待查 | 待查 待查 | 待查 待查 待查 | 待查 | 待查 | [47 empty] | 待查 | 5G无线网络服务(带车载Wi-Fi) - | ADiGO 2.0 自动驾驶辅助系统、高速公路变道辅助HWA、盲区监测BSD - | ETC装置（无需插卡、支持OTA） - | 150米超长距离记忆泊车（HAVP）、高精地图自主泊车（PAVP）、A学B用自进化模式、千里眼云监控模式、内后视镜防眩目（带USB口）、一键遥控泊车 - | FAPA智能泊车+RPA遥控泊车、540°智能影像（透明底盘）、高级线控制动系统 iBooster - | - | - | -
125 | AION S 2020款 魅 580 出行标准版 | 17.98万 | 17.98万 | 广汽埃安新能源 | 紧凑型车 | 纯电动 | 2021.02 | 460 | 快充0.78小时 慢充10小时 | 三元锂电池 | 前置前驱 | 电子驻车 | ●标配 | ●标配 | ●标配 | ●标配 | ●标配 | - - - | - | - | - | - | - | - | ●主驾驶位 ●副驾驶位 | - | - | - | - | - | - | - | - | ●标配 | ●胎压显示 | ●标配 | - | - | - ●后 | ●倒车影像图示 - - | ●定速巡航图示 - - | - - | - | ●标配 | ●标配图示 | - | ●运动 ●ECO ●标准舒适 | ●标配 | ●标配 |  | ●可开启全景天窗 | - | - | - | ●标配 |  | - | - | ●塑料 - | ●上下 | - | ●多功能控制 | ●彩色 | ●非全液晶 | ●3.5 - | - | - | - | - |  | ●标配 | - ●智能遥控钥匙 - | ●前排图示 | ●标配图示 | - | - | - | - | - | - | - | - | - | - ●皮织混搭 | - | - |  | - |  | - - | ●前后移动 ●靠背角度 ●高低调节 | ●头枕 | ●前后移动 ●靠背角度 | ●头枕 | - | - | - - | - |  | - | ●前排 - | - | - | - |  | - | ●大屏 | ●12.3吋 | ●标配 | ●标配 | ●标配图示 | ●标配 | ●CarLife - | ●标配 | ●标配 |  | - | ●标配 | - | ●标配 | - | - | ●USB/Type-C | ●前排2个 ●后排2个 | - | - | - | ●6 | - | ●LED | ●LED | - | - | - | - | - | - | ●标配 | - | - | - | ●标配 | - | ●前排 ●后排 | ●主驾驶位 | ●标配 | ●电动调节图示 ●加热 - - - - | - | - - | - | - | - | - |  | - | - | ●自动 | - | ●标配 | ●双区空调 | ●标配 | - | ●标配 | - | - | - | ●服务预约 ●车辆监控 ●充电管理 - | - | - | - |  |  |  |  | 可选外观、内饰、轮毂、制动器 | 纯电动 136马力 |  |  | 待查 待查 | 待查 |  | 待查 | 待查 | 待查 待查 | 待查 待查 待查 | 待查 | 待查 | [47 empty] | 待查 | 5G无线网络服务(带车载Wi-Fi) - | ADiGO 2.0 自动驾驶辅助系统、高速公路变道辅助HWA、盲区监测BSD - | ETC装置（无需插卡、支持OTA） - | 150米超长距离记忆泊车（HAVP）、高精地图自主泊车（PAVP）、A学B用自进化模式、千里眼云监控模式、内后视镜防眩目（带USB口）、一键遥控泊车 - | FAPA智能泊车+RPA遥控泊车、540°智能影像（透明底盘）、高级线控制动系统 iBooster - | - | - | -
126 | 欧拉闪电猫 2022款 555km 豪华版 | 18.98万 | 18.98万 | 长城汽车 | 中型车 | 纯电动 | 2022.10 | 555 | 快充0.5小时 | 磷酸铁锂电池 | 前置前驱 | 电子驻车 | ●标配 | ●标配 | ●标配 | ●标配 | ●标配 | ●车道偏离预警 ●前方碰撞预警 ●后方交通预警 ●倒车车侧预警 ●DOW开门预警 | ●标配 | ●标配 | ●标配 | - | ●标配 | - | ●主驾驶位 ●副驾驶位 | ●前排 | ●标配 | - | - | - | - | - | - | ●标配 | ●胎压显示 | ●标配 | - | - | ●前 ●后 | ●倒车影像 ●360°全景影像 ●540°全景影像 | ●定速巡航 ●自适应巡航 ●全速自适应巡航 | ●L2级 | - | ●标配 | ●标配 | - | ●运动 ●ECO ●个性化 ●标准舒适 | ●标配 | ●标配 |  | ●不可开启全景天窗 | - | - | ●标配 | ●标配 |  | ●标配 | ●标配 | ●皮质 | ●上下+前后 | - | ●多功能控制 - | ●彩色 | ●全液晶 | ●10.25 | - | - | - | - |  | ●标配 | ●智能遥控钥匙 ●手机蓝牙钥匙 | ●全车图示 | ●标配图示 | ●标配 | - | - | - | - | - | ●标配图示 | - | - | ●仿皮 | - | ●标配 |  | - |  | ●主驾驶位 ●副驾驶位 | ●前后移动 ●靠背角度 ●高低调节 | - | ●前后移动 ●靠背角度 | - | - | - | ●加热 - - - | - |  | - | ●前排 ●后排 | ●标配 | - | ●40:60 |  | - | - | ●12.3吋 | ●标配 | ●标配 | ●标配图示 | ●标配 | - | ●标配 | ●标配 |  | - | ●标配 | - | ●标配 | - | - | ●USB/Type-C | ●前排2个 ●后排2个 | - | - | - | ●11 | - | ●LED | ●LED | ●标配 | ●标配 | ●标配 | - | - | - | ●标配 | - | ●多色 | - | ●标配 | - | ●前排 ●后排 | ●全车 | ●标配 | ●电动调节图示 ●加热 ●电动折叠 - - ●锁车自动折叠 | - | ● 主驾驶位+有照明 ● 副驾驶位+有照明 | - | - | ●标配 | - |  | ●前排 | - | ●自动 | - | ●标配 | ●双区空调 | ●标配 | - | ●标配 | - | - | - | ●服务预约 ●车辆监控 ●数字钥匙 ●充电管理 ●远程控制 | - | - | - |  |  |  |  | 可选外观、内饰、轮毂、制动器 | 纯电动 204马力 | [58 empty] | 宁德时代,蜂巢能源 | [8 empty] | 感知增益:ADAS智能前视摄像头×1,侧视摄像头×4,环视摄像头×4,毫米波雷达×5,超声波雷达×12,SD+HD高精度地图,5G速联,驾驶辅助增益:NOH高速公路领航驾驶辅助,HWA高速公路智能驾驶辅助,主动安全增益紧急转向辅助(ESS),前向横穿预警+紧急制动(FCTA+FCTB) -
127 | 欧拉闪电猫 2022款 555km 尊贵版 | 20.38万 | 20.38万 | 长城汽车 | 中型车 | 纯电动 | 2022.10 | 555 | 快充0.5小时 | 磷酸铁锂电池 | 前置前驱 | 电子驻车 | ●标配 | ●标配 | ●标配 | ●标配 | ●标配 | ●车道偏离预警 ●前方碰撞预警 ●后方交通预警 ●倒车车侧预警 ●DOW开门预警 | ●标配 | ●标配 | ●标配 | ●标配 | ●标配 | - | ●主驾驶位 ●副驾驶位 | ●前排 | ●标配 | - | - | - | - | - | - | ●标配 | ●胎压显示 | ●标配 | - | - | ●前 ●后 | ●倒车影像 ●360°全景影像 ●540°全景影像 | ●定速巡航 ●自适应巡航 ●全速自适应巡航 | ●L2级 | ●标配 | ●标配 | ●标配 | - | ●运动 ●ECO ●个性化 ●标准舒适 | ●标配 | ●标配 |  | ●不可开启全景天窗 | - | - | ●标配 | ●标配 |  | ●标配 | ●标配 | ●皮质 | ●上下+前后 | - | ●多功能控制 ●加热 | ●彩色 | ●全液晶 | ●10.25 | - | ●标配图示 | ●标配图示 | - |  | ●标配 | ●智能遥控钥匙 ●手机蓝牙钥匙 | ●全车图示 | ●标配图示 | ●标配 | ●标配 | - | ●标配 | ●标配 | - | ●标配图示 | - | - | ●仿皮 | - | ●标配 |  | - |  | ●主驾驶位 ●副驾驶位 | ●前后移动 ●靠背角度 ●高低调节 | ●腰部 | ●前后移动 ●靠背角度 | - | - | - | ●加热 ●通风 ●记忆(主驾驶) ●按摩 | - |  | - | ●前排 ●后排 | ●标配 | - | ●40:60 |  | - | - | ●12.3吋 | ●标配 | ●标配 | ●标配图示 | ●标配 | - | ●标配 | ●标配 |  | ●标配 | ●标配 | - | ●标配 | - | - | ●USB/Type-C | ●前排2个 ●后排2个 | - | - | ●Infinity | ●11 | - | ●LED | ●LED | ●标配 | ●标配 | ●标配 | - | - | - | ●标配 | - | ●多色 | - | ●标配 | - | ●前排 ●后排 | ●全车 | ●标配 | ●电动调节图示 ●加热 ●电动折叠 ●记忆 ●倒车自动下翻 ●锁车自动折叠 | ●自动防眩目 | ● 主驾驶位+有照明 ● 副驾驶位+有照明 | - | - | ●标配 | - |  | ●前排 | - | ●自动 | - | ●标配 | ●双区空调 | ●标配 | ●标配 | ●标配 | - | ●标配图示 | - | ●服务预约 ●车辆监控 ●数字钥匙 ●充电管理 ●远程控制 | ●标配 | ○选配 | - |  |  |  |  | 可选外观、内饰、轮毂、制动器1种选装包 | 纯电动 204马力 | [58 empty] | 宁德时代,蜂巢能源 | [8 empty] | 感知增益:ADAS智能前视摄像头×1,侧视摄像头×4,环视摄像头×4,毫米波雷达×5,超声波雷达×12,SD+HD高精度地图,5G速联,驾驶辅助增益:NOH高速公路领航驾驶辅助,HWA高速公路智能驾驶辅助,主动安全增益紧急转向辅助(ESS),前向横穿预警+紧急制动(FCTA+FCTB) ○选配20000元
128 | 欧拉闪电猫 2022款 705km 长续航版 | 23.98万 | 23.98万 | 长城汽车 | 中型车 | 纯电动 | 2022.10 | 705 | 快充0.5小时 | 三元锂电池 | 前置前驱 | 电子驻车 | ●标配 | ●标配 | ●标配 | ●标配 | ●标配 | ●车道偏离预警 ●前方碰撞预警 ●后方交通预警 ●倒车车侧预警 ●DOW开门预警 | ●标配 | ●标配 | ●标配 | ●标配 | ●标配 | - | ●主驾驶位 ●副驾驶位 | ●前排 | ●标配 | - | - | - | - | - | - | ●标配 | ●胎压显示 | ●标配 | - | - | ●前 ●后 | ●倒车影像 ●360°全景影像 ●540°全景影像 | ●定速巡航 ●自适应巡航 ●全速自适应巡航 | ●L2级 | ●标配 | ●标配 | ●标配 | - | ●运动 ●ECO ●个性化 ●标准舒适 | ●标配 | ●标配 |  | ●不可开启全景天窗 | - | - | ●标配 | ●标配 |  | ●标配 | ●标配 | ●皮质 | ●上下+前后 | - | ●多功能控制 ●加热 | ●彩色 | ●全液晶 | ●10.25 | - | ●标配图示 | ●标配图示 | - |  | ●标配 | ●智能遥控钥匙 ●手机蓝牙钥匙 | ●全车图示 | ●标配图示 | ●标配 | ●标配 | - | ●标配 | ●标配 | - | ●标配图示 | - | - | ●仿皮 | - | ●标配 |  | - |  | ●主驾驶位 ●副驾驶位 | ●前后移动 ●靠背角度 ●高低调节 | ●腰部 | ●前后移动 ●靠背角度 | - | - | - | ●加热 ●通风 ●记忆(主驾驶) ●按摩 | ●加热 |  | - | ●前排 ●后排 | ●标配 | - | ●40:60 |  | - | - | ●12.3吋 | ●标配 | ●标配 | ●标配图示 | ●标配 | - | ●标配 | ●标配 |  | ●标配 | ●标配 | - | ●标配 | - | - | ●USB/Type-C | ●前排2个 ●后排2个 | - | - | ●Infinity | ●11 | - | ●LED | ●LED | ●标配 | ●标配 | ●标配 | - | - | - | ●标配 | - | ●多色 | - | ●标配 | - | ●前排 ●后排 | ●全车 | ●标配 | ●电动调节图示 ●加热 ●电动折叠 ●记忆 ●倒车自动下翻 ●锁车自动折叠 | ●自动防眩目 | ● 主驾驶位+有照明 ● 副驾驶位+有照明 | ●标配 | - | ●标配 | - |  | ●前排 | - | ●自动 | - | ●标配 | ●双区空调 | ●标配 | ●标配 | ●标配 | - | ●标配图示 | - | ●服务预约 ●车辆监控 ●数字钥匙 ●充电管理 ●远程控制 | ●标配 | ○选配 | - |  |  |  |  | 可选外观、内饰、轮毂、制动器1种选装包 | 纯电动 204马力 | [58 empty] | 宁德时代 | [8 empty] | 感知增益:ADAS智能前视摄像头×1,侧视摄像头×4,环视摄像头×4,毫米波雷达×5,超声波雷达×12,SD+HD高精度地图,5G速联,驾驶辅助增益:NOH高速公路领航驾驶辅助,HWA高速公路智能驾驶辅助,主动安全增益紧急转向辅助(ESS),前向横穿预警+紧急制动(FCTA+FCTB) ○选配20000元
129 | 欧拉闪电猫 2022款 600km 四驱高性能版 | 26.98万 | 26.98万 | 长城汽车 | 中型车 | 纯电动 | 2022.10 | 600 | 快充0.5小时 | 三元锂电池 | 双电机四驱 | 电子驻车 | ●标配 | ●标配 | ●标配 | ●标配 | ●标配 | ●车道偏离预警 ●前方碰撞预警 ●后方交通预警 ●倒车车侧预警 ●DOW开门预警 | ●标配 | ●标配 | ●标配 | ●标配 | ●标配 | - | ●主驾驶位 ●副驾驶位 | ●前排 | ●标配 | - | - | - | - | - | - | ●标配 | ●胎压显示 | ●标配 | - | - | ●前 ●后 | ●倒车影像 ●360°全景影像 ●540°全景影像 | ●定速巡航 ●自适应巡航 ●全速自适应巡航 | ●L2级 | ●标配 | ●标配 | ●标配 | - | ●运动 ●ECO ●个性化 ●标准舒适 | ●标配 | ●标配 |  | ●不可开启全景天窗 | - | - | ●标配 | ●标配 |  | ●标配 | ●标配 | ●皮质 | ●上下+前后 | - | ●多功能控制 ●加热 | ●彩色 | ●全液晶 | ●10.25 | - | ●标配图示 | ●标配图示 | - |  | ●标配 | ●智能遥控钥匙 ●手机蓝牙钥匙 | ●全车图示 | ●标配图示 | ●标配 | ●标配 | - | ●标配 | ●标配 | - | ●标配图示 | - | - | ●仿皮 | - | ●标配 |  | - |  | ●主驾驶位 ●副驾驶位 | ●前后移动 ●靠背角度 ●高低调节 | ●腰部 | ●前后移动 ●靠背角度 | - | - | - | ●加热 ●通风 ●记忆(主驾驶) ●按摩 | ●加热 |  | - | ●前排 ●后排 | ●标配 | - | ●40:60 |  | - | - | ●12.3吋 | ●标配 | ●标配 | ●标配图示 | ●标配 | - | ●标配 | ●标配 |  | ●标配 | ●标配 | - | ●标配 | - | - | ●USB/Type-C | ●前排2个 ●后排2个 | - | - | ●Infinity | ●11 | - | ●LED | ●LED | ●标配 | ●标配 | ●标配 | - | - | - | ●标配 | - | ●多色 | - | ●标配 | - | ●前排 ●后排 | ●全车 | ●标配 | ●电动调节图示 ●加热 ●电动折叠 ●记忆 ●倒车自动下翻 ●锁车自动折叠 | ●自动防眩目 | ● 主驾驶位+有照明 ● 副驾驶位+有照明 | ●标配 | - | ●标配 | - |  | ●前排 | - | ●自动 | - | ●标配 | ●双区空调 | ●标配 | ●标配 | ●标配 | - | ●标配图示 | - | ●服务预约 ●车辆监控 ●数字钥匙 ●充电管理 ●远程控制 | ●标配 | ●标配 | - |  |  |  |  | 可选外观、内饰、轮毂、制动器 | 纯电动 408马力 | [58 empty] | 宁德时代 | [8 empty] | 感知增益:ADAS智能前视摄像头×1,侧视摄像头×4,环视摄像头×4,毫米波雷达×5,超声波雷达×12,SD+HD高精度地图,5G速联,驾驶辅助增益:NOH高速公路领航驾驶辅助,HWA高速公路智能驾驶辅助,主动安全增益紧急转向辅助(ESS),前向横穿预警+紧急制动(FCTA+FCTB) -
130 | 小鹏P7 2022款 480G | 23.99万 | 23.99万 | 小鹏汽车 | 中型车 | 纯电动 | 2022.07 | 480 | 快充0.45小时 慢充5小时 | 磷酸铁锂电池 | 后置后驱 | 电子驻车 | ●标配 | ●标配 | ●标配 | ●标配 | ●标配 | ●车道偏离预警 ●前方碰撞预警 - - - | ●标配 | - | - | - | - | - | ●主驾驶位 ●副驾驶位 | ●前排 | ●标配 | - | - | - | - | - | - | ●标配 | ●胎压显示 | ●标配 | - | - | - ●后 | ●倒车影像图示 - - | ●定速巡航图示 - - | - | - | ●标配 | ●标配图示 | - | ●运动 ●ECO ●标准舒适 | ●标配 | ●标配 |  | ●分段式不可开启全景天窗 | - | - | - | ●标配 |  | ●标配 | ●标配 | ●真皮 | ●上下+前后 | - | ●多功能控制 | ●彩色 | ●全液晶 | ●10.25 | - | - | - | - |  | ●标配 | ●智能遥控钥匙 ●手机蓝牙钥匙 - | ●全车图示 | ●标配图示 | ●标配 | - | - | - | - | - | ●标配图示 | ○选配 | - | ●真皮 | ○Nappa真皮 | - |  | - |  | ●主驾驶位 ●副驾驶位 | ●前后移动 ●靠背角度 ●高低调节 | ●腰部 | ●前后移动 ●高低调节 ●靠背角度 | - | - | - | ●加热 ●通风(主驾驶) ●记忆(主驾驶) | - |  | - | ●前排 ●后排 | ●标配 | - | ●40:60 |  | - | ●大屏 | ●14.96吋 | ●标配 | ●标配 | - | ●标配 | - | ●标配 | ●标配 | Xmart OS 2.8.2 | - | ●标配 | - | - | - | - | ●USB/Type-C | ●前排2个 ●后排2个 | - | - | ○丹拿 | - ●8 ○18 | - | ●LED | ●LED | ●标配 | - | ●标配 | ●标配 | - | - | ●标配 | - | ●多色 | - | ●标配 | - | ●前排 ●后排 | ●全车 | ●标配 | ●电动调节图示 ●加热 ●电动折叠 ●记忆 ●倒车自动下翻 ●锁车自动折叠 | ●自动防眩目 | ● 主驾驶位+有照明 ● 副驾驶位+有照明 | - | - | ●标配 | - |  | - | - | ●自动 | - | ●标配 | ●双区空调 | ●标配 | ●标配 | ●标配 | ●标配 | - | - | ●服务预约 ●车辆监控 ●数字钥匙 ●充电管理 ●远程控制 | - | - | - |  |  |  |  | 可选外观、内饰、轮毂、制动器1种选装包 | 纯电动 267马力 | [68 empty] | NGP智能导航辅助驾驶,SR环境模拟显示,停车场记忆泊车,IHB智能远光灯 - | 丹拿Dynaudio剧院级音响系统,Nappa真皮座椅及相应座舱主题 ○选配18000元 | -
131 | 小鹏P7 2022款 480G+ | 23.99万 | 23.99万 | 小鹏汽车 | 中型车 | 纯电动 | 2022.05 | 480 | 快充0.45小时 慢充5小时 | 磷酸铁锂电池 | 后置后驱 | 电子驻车 | ●标配 | ●标配 | ●标配 | ●标配 | ●标配 | - - - - - | - | - | - | - | - | - | ●主驾驶位 ●副驾驶位 | ●前排 | ●标配 | - | - | - | - | - | - | ●标配 | ●胎压显示 | ●标配 | - | - | - ●后 | ●倒车影像图示 - - | ●定速巡航图示 - - | - | - | ●标配 | ●标配图示 | - | ●运动 ●ECO ●标准舒适 | ●标配 | ●标配 |  | ●分段式不可开启全景天窗 | - | - | - | ●标配 |  | ●标配 | ●标配 | ●真皮 | ●上下+前后 | - | ●多功能控制 | ●彩色 | ●全液晶 | ●10.25 | - | - | - | - |  | ●标配 | ●智能遥控钥匙 ●手机蓝牙钥匙 - | ●全车图示 | ●标配图示 | ●标配 | - | - | - | - | - | ●标配图示 | ○选配 | - | ●真皮 | ○Nappa真皮 | - |  | - |  | ●主驾驶位 ●副驾驶位 | ●前后移动 ●靠背角度 ●高低调节 | ●腰部 | ●前后移动 ●高低调节 ●靠背角度 | - | - | - | ●加热 ●通风(主驾驶) ●记忆(主驾驶) | - |  | - | ●前排 ●后排 | ●标配 | - | ●40:60 |  | - | ●大屏 | ●14.96吋 | ●标配 | ●标配 | - | ●标配 | - | ●标配 | ●标配 | Xmart OS 2.8.2 | - | ●标配 | - | - | - | - | ●USB/Type-C | ●前排2个 ●后排2个 | - | - | ○丹拿 | - ●8 ○18 | - | ●LED | ●LED | ●标配 | - | ●标配 | ●标配 | - | - | ●标配 | - | ●多色 | - | ●标配 | - | ●前排 ●后排 | ●全车 | ●标配 | ●电动调节图示 ●加热 ●电动折叠 ●记忆 ●倒车自动下翻 ●锁车自动折叠 | ●自动防眩目 | ● 主驾驶位+有照明 ● 副驾驶位+有照明 | - | - | ●标配 | - |  | - | - | ●自动 | - | ●标配 | ●双区空调 | ●标配 | ●标配 | ●标配 | ●标配 | - | - | ●服务预约 ●车辆监控 ●数字钥匙 ●充电管理 ●远程控制 | - | - | - |  |  |  |  | 可选外观、内饰、轮毂、制动器1种选装包 | 纯电动 267马力 | [68 empty] | NGP智能导航辅助驾驶,SR环境模拟显示,停车场记忆泊车,IHB智能远光灯 - | 丹拿Dynaudio剧院级音响系统,Nappa真皮座椅及相应座舱主题 ○选配18000元 | -
132 | 小鹏P7 2022款 480N+ | 25.29万 | 25.29万 | 小鹏汽车 | 中型车 | 纯电动 | 2021.11 | 480 | 快充0.45小时 慢充5小时 | 磷酸铁锂电池 | 后置后驱 | 电子驻车 | ●标配 | ●标配 | ●标配 | ●标配 | ●标配 | ●车道偏离预警 ●前方碰撞预警 ●后方交通预警 ●倒车车侧预警 ●DOW开门预警 | ●标配 | ●标配 | ●标配 | - | ●标配 | - | ●主驾驶位 ●副驾驶位 | ●前排 | ●标配 | - | - | - | - | - | - | ●标配 | ●胎压显示 | ●标配 | - | - | ●前 ●后 | ●倒车影像 ●360°全景影像 ●540°全景影像 | ●定速巡航 ●自适应巡航 ●全速自适应巡航 | ●L2级 | ●标配 | ●标配 | ●标配图示 | - | ●运动 ●ECO ●标准舒适 | ●标配 | ●标配 |  | ●分段式不可开启全景天窗 | - | - | - | ●标配 |  | ●标配 | ●标配 | ●真皮 | ●上下+前后 | - | ●多功能控制 | ●彩色 | ●全液晶 | ●10.25 | - | - | - | - |  | ●标配 | ●智能遥控钥匙 ●手机蓝牙钥匙 ●NFC/RFID钥匙 | ●全车图示 | ●标配图示 | ●标配 | ●标配 | - | - | - | - | ●标配图示 | ○选配 | - | ●真皮 | ○Nappa真皮 | - |  | - |  | ●主驾驶位 ●副驾驶位 | ●前后移动 ●靠背角度 ●高低调节 | ●腰部 | ●前后移动 ●高低调节 ●靠背角度 | - | - | - | ●加热 ●通风(主驾驶) ●记忆(主驾驶) | - |  | - | ●前排 ●后排 | ●标配 | - | ●40:60 |  | - | ●大屏 | ●14.96吋 | ●标配 | ●标配 | - | ●标配 | - | ●标配 | ●标配 | Xmart OS 2.8.2 | - | ●标配 | - | - | - | - | ●USB/Type-C | ●前排2个 ●后排2个 | - | - | ○丹拿 | - ●8 ○18 | - | ●LED | ●LED | ●标配 | - | ●标配 | ●标配 | - | - | ●标配 | - | ●多色 | - | ●标配 | - | ●前排 ●后排 | ●全车 | ●标配 | ●电动调节图示 ●加热 ●电动折叠 ●记忆 ●倒车自动下翻 ●锁车自动折叠 | ●自动防眩目 | ● 主驾驶位+有照明 ● 副驾驶位+有照明 | - | - | ●标配 | - |  | - | - | ●自动 | - | ●标配 | ●双区空调 | ●标配 | ●标配 | ●标配 | ●标配 | - | - | ●服务预约 ●车辆监控 ●数字钥匙 ●充电管理 ●远程控制 | - | - | - |  |  |  |  | 可选外观、内饰、轮毂、制动器1种选装包 | 纯电动 267马力 | [68 empty] | NGP智能导航辅助驾驶,SR环境模拟显示,停车场记忆泊车,IHB智能远光灯 - | 丹拿Dynaudio剧院级音响系统,Nappa真皮座椅及相应座舱主题 ○选配18000元 | ●标配
133 | 小鹏P7 2022款 586G | 25.99万 | 25.99万 | 小鹏汽车 | 中型车 | 纯电动 | 2022.05 | 586 | 快充0.42小时 慢充5.7小时 | 三元锂电池 | 后置后驱 | 电子驻车 | ●标配 | ●标配 | ●标配 | ●标配 | ●标配 | - - - - - | - | - | - | - | - | - | ●主驾驶位 ●副驾驶位 | ●前排 | ●标配 | - | - | - | - | - | - | ●标配 | ●胎压显示 | ●标配 | - | - | - ●后 | ●倒车影像图示 - - | ●定速巡航图示 - - | - | - | ●标配 | ●标配图示 | - | ●运动 ●ECO ●标准舒适 | ●标配 | ●标配 |  | ●分段式不可开启全景天窗 | - | - | - | ●标配 |  | ●标配 | ●标配 | ●真皮 | ●上下+前后 | - | ●多功能控制 | ●彩色 | ●全液晶 | ●10.25 | - | - | - | - |  | ●标配 | ●智能遥控钥匙 ●手机蓝牙钥匙 - | ●全车图示 | ●标配图示 | ●标配 | - | - | - | - | - | ●标配图示 | ○选配 | - | ●真皮 | ○Nappa真皮 | - |  | - |  | ●主驾驶位 ●副驾驶位 | ●前后移动 ●靠背角度 ●高低调节 | ●腰部 | ●前后移动 ●高低调节 ●靠背角度 | - | - | - | ●加热 ●通风(主驾驶) ●记忆(主驾驶) | - |  | - | ●前排 ●后排 | ●标配 | - | ●40:60 |  | - | ●大屏 | ●14.96吋 | ●标配 | ●标配 | - | ●标配 | - | ●标配 | ●标配 | Xmart OS 2.8.2 | - | ●标配 | - | - | - | - | ●USB/Type-C | ●前排2个 ●后排2个 | - | - | ○丹拿 | - ●8 ○18 | - | ●LED | ●LED | ●标配 | - | ●标配 | ●标配 | - | - | ●标配 | - | ●多色 | - | ●标配 | - | ●前排 ●后排 | ●全车 | ●标配 | ●电动调节图示 ●加热 ●电动折叠 ●记忆 ●倒车自动下翻 ●锁车自动折叠 | ●自动防眩目 | ● 主驾驶位+有照明 ● 副驾驶位+有照明 | - | - | ●标配 | - |  | - | - | ●自动 | - | ●标配 | ●双区空调 | ●标配 | ●标配 | ●标配 | ●标配 | - | - | ●服务预约 ●车辆监控 ●数字钥匙 ●充电管理 ●远程控制 | - | - | - |  |  |  |  | 可选外观、内饰、轮毂、制动器1种选装包 | 纯电动 267马力 | [68 empty] | NGP智能导航辅助驾驶,SR环境模拟显示,停车场记忆泊车,IHB智能远光灯 - | 丹拿Dynaudio剧院级音响系统,Nappa真皮座椅及相应座舱主题 ○选配18000元 | -
134 | 小鹏P7 2022款 480E | 25.99万 | 25.99万 | 小鹏汽车 | 中型车 | 纯电动 | 2022.05 | 480 | 快充0.45小时 慢充5小时 | 磷酸铁锂电池 | 后置后驱 | 电子驻车 | ●标配 | ●标配 | ●标配 | ●标配 | ●标配 | ●车道偏离预警 ●前方碰撞预警 ●后方交通预警 ●倒车车侧预警 ●DOW开门预警 | ●标配 | ●标配 | ●标配 | ●标配 | ●标配 | - | ●主驾驶位 ●副驾驶位 | ●前排 | ●标配 | - | - | - | - | - | - | ●标配 | ●胎压显示 | ●标配 | - | - | ●前 ●后 | ●倒车影像 ●360°全景影像 ●540°全景影像 | ●定速巡航图示 ●自适应巡航 ●全速自适应巡航 | ●L2级 | ●标配 | ●标配 | ●标配图示 | - | ●运动 ●ECO ●标准舒适 | ●标配 | ●标配 |  | ●分段式不可开启全景天窗 | - | - | - | ●标配 |  | ●标配 | ●标配 | ●真皮 | ●上下+前后 | - | ●多功能控制 | ●彩色 | ●全液晶 | ●10.25 | - | - | - | - |  | ●标配 | ●智能遥控钥匙 ●手机蓝牙钥匙 ●NFC/RFID钥匙 | ●全车图示 | ●标配图示 | ●标配 | ●标配 | - | - | - | - | ●标配图示 | ○选配 | - | ●真皮 | ○Nappa真皮 | - |  | - |  | ●主驾驶位 ●副驾驶位 | ●前后移动 ●靠背角度 ●高低调节 | ●腰部 | ●前后移动 ●高低调节 ●靠背角度 | - | - | - | ●加热 ●通风(主驾驶) ●记忆(主驾驶) | - |  | - | ●前排 ●后排 | ●标配 | - | ●40:60 |  | - | ●大屏 | ●14.96吋 | ●标配 | ●标配 | - | ●标配 | - | ●标配 | ●标配 | Xmart OS 2.8.2 | ●标配 | ●标配 | - | - | - | - | ●USB/Type-C | ●前排2个 ●后排2个 | - | - | ○丹拿 | - ●8 ○18 | - | ●LED | ●LED | ●标配 | ●标配 | ●标配 | ●标配 | - | - | ●标配 | - | ●多色 | - | ●标配 | - | ●前排 ●后排 | ●全车 | ●标配 | ●电动调节图示 ●加热 ●电动折叠 ●记忆 ●倒车自动下翻 ●锁车自动折叠 | ●自动防眩目 | ● 主驾驶位+有照明 ● 副驾驶位+有照明 | - | - | - | - |  | - | - | ●自动 | - | ●标配 | ●双区空调 | ●标配 | ●标配 | ●标配 | ●标配 | - | - | ●服务预约 ●车辆监控 ●数字钥匙 ●充电管理 ●远程控制 | - | - | - |  |  |  |  | 可选外观、内饰、轮毂、制动器1种选装包 | 纯电动 267马力 | [68 empty] | NGP智能导航辅助驾驶,SR环境模拟显示,停车场记忆泊车,IHB智能远光灯 ●标配 | 丹拿Dynaudio剧院级音响系统,Nappa真皮座椅及相应座舱主题 ○选配18000元 | ●标配
135 | 小鹏P7 2022款 480E+ | 26.29万 | 26.29万 | 小鹏汽车 | 中型车 | 纯电动 | 2022.05 | 480 | 快充0.45小时 慢充5小时 | 磷酸铁锂电池 | 后置后驱 | 电子驻车 | ●标配 | ●标配 | ●标配 | ●标配 | ●标配 | ●车道偏离预警 ●前方碰撞预警 ●后方交通预警 ●倒车车侧预警 ●DOW开门预警 | ●标配 | ●标配 | ●标配 | ●标配 | ●标配 | - | ●主驾驶位 ●副驾驶位 | ●前排 | ●标配 | - | - | - | - | - | - | ●标配 | ●胎压显示 | ●标配 | - | - | ●前 ●后 | ●倒车影像 ●360°全景影像 ●540°全景影像 | ●定速巡航 ●自适应巡航 ●全速自适应巡航 | ●L2级 | ●标配 | ●标配 | ●标配图示 | - | ●运动 ●ECO ●标准舒适 | ●标配 | ●标配 |  | ●分段式不可开启全景天窗 | - | - | - | ●标配 |  | ●标配 | ●标配 | ●真皮 | ●上下+前后 | - | ●多功能控制 | ●彩色 | ●全液晶 | ●10.25 | - | - | - | - |  | ●标配 | ●智能遥控钥匙 ●手机蓝牙钥匙 ●NFC/RFID钥匙 | ●全车图示 | ●标配图示 | ●标配 | ●标配 | - | - | - | - | ●标配图示 | ○选配 | - | ●真皮 | ○Nappa真皮 | - |  | - |  | ●主驾驶位 ●副驾驶位 | ●前后移动 ●靠背角度 ●高低调节 | ●腰部 | ●前后移动 ●高低调节 ●靠背角度 | - | - | - | ●加热 ●通风(主驾驶) ●记忆(主驾驶) | - |  | - | ●前排 ●后排 | ●标配 | - | ●40:60 |  | - | ●大屏 | ●14.96吋 | ●标配 | ●标配 | - | ●标配 | - | ●标配 | ●标配 | Xmart OS 2.8.2 | ●标配 | ●标配 | - | - | - | - | ●USB/Type-C | ●前排2个 ●后排2个 | - | - | ○丹拿 | - ●8 ○18 | - | ●LED | ●LED | ●标配 | ●标配 | ●标配 | ●标配 | - | - | ●标配 | - | ●多色 | - | ●标配 | - | ●前排 ●后排 | ●全车 | ●标配 | ●电动调节图示 ●加热 ●电动折叠 ●记忆 ●倒车自动下翻 ●锁车自动折叠 | ●自动防眩目 | ● 主驾驶位+有照明 ● 副驾驶位+有照明 | - | - | - | - |  | - | - | ●自动 | - | ●标配 | ●双区空调 | ●标配 | ●标配 | ●标配 | ●标配 | - | - | ●服务预约 ●车辆监控 ●数字钥匙 ●充电管理 ●远程控制 | - | - | - |  |  |  |  | 可选外观、内饰、轮毂、制动器 | 纯电动 267马力 | [68 empty] | NGP智能导航辅助驾驶,SR环境模拟显示,停车场记忆泊车,IHB智能远光灯 ●标配 | 丹拿Dynaudio剧院级音响系统,Nappa真皮座椅及相应座舱主题 ○选配18000元 | ●标配
136 | 小鹏P7 2022款 670G | 27.29万 | 27.29万 | 小鹏汽车 | 中型车 | 纯电动 | 2022.07 | 670 | 快充0.55小时 慢充6.5小时 | 三元锂电池 | 后置后驱 | 电子驻车 | ●标配 | ●标配 | ●标配 | ●标配 | ●标配 | - - - - - | - | - | - | - | - | - | ●主驾驶位 ●副驾驶位 | ●前排 | ●标配 | - | - | - | - | - | - | ●标配 | ●胎压显示 | ●标配 | - | - | - ●后 | ●倒车影像图示 - - | ●定速巡航图示 - - | - | - | ●标配 | ●标配图示 | - | ●运动 ●ECO ●标准舒适 | ●标配 | ●标配 |  | ●分段式不可开启全景天窗 | - | - | - | ●标配 |  | ●标配 | ●标配 | ●真皮 | ●上下+前后 | - | ●多功能控制 | ●彩色 | ●全液晶 | ●10.25 | - | - | - | - |  | ●标配 | ●智能遥控钥匙 ●手机蓝牙钥匙 - | ●全车图示 | ●标配图示 | ●标配 | - | - | - | - | - | ●标配图示 | ○选配 | - | ●真皮 | ○Nappa真皮 | - |  | - |  | ●主驾驶位 ●副驾驶位 | ●前后移动 ●靠背角度 ●高低调节 | ●腰部 | ●前后移动 ●高低调节 ●靠背角度 | - | - | - | ●加热 ●通风(主驾驶) ●记忆(主驾驶) | - |  | - | ●前排 ●后排 | ●标配 | - | ●40:60 |  | - | ●大屏 | ●14.96吋 | ●标配 | ●标配 | - | ●标配 | - | ●标配 | ●标配 | Xmart OS 2.8.2 | - | ●标配 | - | - | - | - | ●USB/Type-C | ●前排2个 ●后排2个 | - | - | ○丹拿 | - ●8 ○18 | - | ●LED | ●LED | ●标配 | - | ●标配 | ●标配 | - | - | ●标配 | - | ●多色 | - | ●标配 | - | ●前排 ●后排 | ●全车 | ●标配 | ●电动调节图示 ●加热 ●电动折叠 ●记忆 ●倒车自动下翻 ●锁车自动折叠 | ●自动防眩目 | ● 主驾驶位+有照明 ● 副驾驶位+有照明 | - | - | ●标配 | - |  | - | - | ●自动 | - | ●标配 | ●双区空调 | ●标配 | ●标配 | ●标配 | ●标配 | - | - | ●服务预约 ●车辆监控 ●数字钥匙 ●充电管理 ●远程控制 | - | - | - |  |  |  |  | 可选外观、内饰、轮毂、制动器1种选装包 | 纯电动 267马力 | [68 empty] | NGP智能导航辅助驾驶,SR环境模拟显示,停车场记忆泊车,IHB智能远光灯 - | 丹拿Dynaudio剧院级音响系统,Nappa真皮座椅及相应座舱主题 ○选配18000元 | -
137 | 小鹏P7 2022款 586E | 28.09万 | 28.09万 | 小鹏汽车 | 中型车 | 纯电动 | 2022.05 | 586 | 快充0.42小时 慢充5.7小时 | 三元锂电池 | 后置后驱 | 电子驻车 | ●标配 | ●标配 | ●标配 | ●标配 | ●标配 | ●车道偏离预警 ●前方碰撞预警 ●后方交通预警 ●倒车车侧预警 ●DOW开门预警 | ●标配 | ●标配 | ●标配 | ●标配 | ●标配 | - | ●主驾驶位 ●副驾驶位 | ●前排 | ●标配 | - | - | - | - | - | - | ●标配 | ●胎压显示 | ●标配 | - | - | ●前 ●后 | ●倒车影像 ●360°全景影像 ●540°全景影像 | ●定速巡航 ●自适应巡航 ●全速自适应巡航 | ●L2级 | ●标配 | ●标配 | ●标配图示 | - | ●运动 ●ECO ●标准舒适 | ●标配 | ●标配 |  | ●分段式不可开启全景天窗 | - | - | - | ●标配 |  | ●标配 | ●标配 | ●真皮 | ●上下+前后 | - | ●多功能控制 | ●彩色 | ●全液晶 | ●10.25 | - | - | - | - |  | ●标配 | ●智能遥控钥匙 ●手机蓝牙钥匙 ●NFC/RFID钥匙 | ●全车图示 | ●标配图示 | ●标配 | ●标配 | - | - | - | - | ●标配图示 | ○选配 | - | ●真皮 | ○Nappa真皮 | - |  | - |  | ●主驾驶位 ●副驾驶位 | ●前后移动 ●靠背角度 ●高低调节 | ●腰部 | ●前后移动 ●高低调节 ●靠背角度 | - | - | - | ●加热 ●通风(主驾驶) ●记忆(主驾驶) | - |  | - | ●前排 ●后排 | ●标配 | - | ●40:60 |  | - | ●大屏 | ●14.96吋 | ●标配 | ●标配 | - | ●标配 | - | ●标配 | ●标配 | Xmart OS 2.8.2 | ●标配 | ●标配 | - | - | - | - | ●USB/Type-C | ●前排2个 ●后排2个 | - | - | ○丹拿 | - ●8 ○18 | - | ●LED | ●LED | ●标配 | ●标配 | ●标配 | ●标配 | - | - | ●标配 | - | ●多色 | - | ●标配 | - | ●前排 ●后排 | ●全车 | ●标配 | ●电动调节图示 ●加热 ●电动折叠 ●记忆 ●倒车自动下翻 ●锁车自动折叠 | ●自动防眩目 | ● 主驾驶位+有照明 ● 副驾驶位+有照明 | - | - | - | - |  | - | - | ●自动 | - | ●标配 | ●双区空调 | ●标配 | ●标配 | ●标配 | ●标配 | - | - | ●服务预约 ●车辆监控 ●数字钥匙 ●充电管理 ●远程控制 | - | - | - |  |  |  |  | 可选外观、内饰、轮毂、制动器1种选装包 | 纯电动 267马力 | [68 empty] | NGP智能导航辅助驾驶,SR环境模拟显示,停车场记忆泊车,IHB智能远光灯 ●标配 | 丹拿Dynaudio剧院级音响系统,Nappa真皮座椅及相应座舱主题 ○选配18000元 | ●标配
138 | 小鹏P7 2022款 625E | 28.59万 | 28.59万 | 小鹏汽车 | 中型车 | 纯电动 | 2022.05 | 625 | 快充0.55小时 慢充6.5小时 | 三元锂电池 | 后置后驱 | 电子驻车 | ●标配 | ●标配 | ●标配 | ●标配 | ●标配 | ●车道偏离预警 ●前方碰撞预警 ●后方交通预警 ●倒车车侧预警 ●DOW开门预警 | ●标配 | ●标配 | ●标配 | ●标配 | ●标配 | - | ●主驾驶位 ●副驾驶位 | ●前排 | ●标配 | - | - | - | - | - | - | ●标配 | ●胎压显示 | ●标配 | - | - | ●前 ●后 | ●倒车影像 ●360°全景影像 ●540°全景影像 | ●定速巡航 ●自适应巡航 ●全速自适应巡航 | ●L2级 | ●标配 | ●标配 | ●标配图示 | - | ●运动 ●ECO ●标准舒适 | ●标配 | ●标配 |  | ●分段式不可开启全景天窗 | - | - | - | ●标配 |  | ●标配 | ●标配 | ●真皮 | ●上下+前后 | - | ●多功能控制 | ●彩色 | ●全液晶 | ●10.25 | - | - | - | - |  | ●标配 | ●智能遥控钥匙 ●手机蓝牙钥匙 ●NFC/RFID钥匙 | ●全车图示 | ●标配图示 | ●标配 | ●标配 | - | - | - | - | ●标配图示 | ○选配 | - | ●真皮 | ○Nappa真皮 | - |  | - |  | ●主驾驶位 ●副驾驶位 | ●前后移动 ●靠背角度 ●高低调节 | ●腰部 | ●前后移动 ●高低调节 ●靠背角度 | - | - | - | ●加热 ●通风(主驾驶) ●记忆(主驾驶) | - |  | - | ●前排 ●后排 | ●标配 | - | ●40:60 |  | - | ●大屏 | ●14.96吋 | ●标配 | ●标配 | - | ●标配 | - | ●标配 | ●标配 | Xmart OS 2.8.2 | ●标配 | ●标配 | - | - | - | - | ●USB/Type-C | ●前排2个 ●后排2个 | - | - | ○丹拿 | - ●8 ○18 | - | ●LED | ●LED | ●标配 | ●标配 | ●标配 | ●标配 | - | - | ●标配 | - | ●多色 | - | ●标配 | - | ●前排 ●后排 | ●全车 | ●标配 | ●电动调节图示 ●加热 ●电动折叠 ●记忆 ●倒车自动下翻 ●锁车自动折叠 | ●自动防眩目 | ● 主驾驶位+有照明 ● 副驾驶位+有照明 | - | - | - | - |  | - | - | ●自动 | - | ●标配 | ●双区空调 | ●标配 | ●标配 | ●标配 | ●标配 | - | - | ●服务预约 ●车辆监控 ●数字钥匙 ●充电管理 ●远程控制 | - | - | - |  |  |  |  | 可选外观、内饰、轮毂、制动器1种选装包 | 纯电动 267马力 | [68 empty] | NGP智能导航辅助驾驶,SR环境模拟显示,停车场记忆泊车,IHB智能远光灯 ●标配 | 丹拿Dynaudio剧院级音响系统,Nappa真皮座椅及相应座舱主题 ○选配18000元 | ●标配
139 | 小鹏P7 2022款 670N+ | 28.59万 | 28.59万 | 小鹏汽车 | 中型车 | 纯电动 | 2021.11 | 670 | 快充0.55小时 慢充6.5小时 | 三元锂电池 | 后置后驱 | 电子驻车 | ●标配 | ●标配 | ●标配 | ●标配 | ●标配 | ●车道偏离预警 ●前方碰撞预警 ●后方交通预警 ●倒车车侧预警 ●DOW开门预警 | ●标配 | ●标配 | ●标配 | - | ●标配 | - | ●主驾驶位 ●副驾驶位 | ●前排 | ●标配 | - | - | - | - | - | - | ●标配 | ●胎压显示 | ●标配 | - | - | ●前 ●后 | ●倒车影像 ●360°全景影像 ●540°全景影像 | ●定速巡航 ●自适应巡航 ●全速自适应巡航 | ●L2级 | ●标配 | ●标配 | ●标配图示 | - | ●运动 ●ECO ●标准舒适 | ●标配 | ●标配 |  | ●分段式不可开启全景天窗 | - | - | - | ●标配 |  | ●标配 | ●标配 | ●真皮 | ●上下+前后 | - | ●多功能控制 | ●彩色 | ●全液晶 | ●10.25 | - | - | - | - |  | ●标配 | ●智能遥控钥匙 ●手机蓝牙钥匙 ●NFC/RFID钥匙 | ●全车图示 | ●标配图示 | ●标配 | ●标配 | - | - | - | - | ●标配图示 | ○选配 | - | ●真皮 | ○Nappa真皮 | - |  | - |  | ●主驾驶位 ●副驾驶位 | ●前后移动 ●靠背角度 ●高低调节 | ●腰部 | ●前后移动 ●高低调节 ●靠背角度 | - | - | - | ●加热 ●通风(主驾驶) ●记忆(主驾驶) | - |  | - | ●前排 ●后排 | ●标配 | - | ●40:60 |  | - | ●大屏 | ●14.96吋 | ●标配 | ●标配 | - | ●标配 | - | ●标配 | ●标配 | Xmart OS 2.8.2 | - | ●标配 | - | - | - | - | ●USB/Type-C | ●前排2个 ●后排2个 | - | - | ○丹拿 | - ●8 ○18 | - | ●LED | ●LED | ●标配 | - | ●标配 | ●标配 | - | - | ●标配 | - | ●多色 | - | ●标配 | - | ●前排 ●后排 | ●全车 | ●标配 | ●电动调节图示 ●加热 ●电动折叠 ●记忆 ●倒车自动下翻 ●锁车自动折叠 | ●自动防眩目 | ● 主驾驶位+有照明 ● 副驾驶位+有照明 | - | - | ●标配 | - |  | - | - | ●自动 | - | ●标配 | ●双区空调 | ●标配 | ●标配 | ●标配 | ●标配 | - | - | ●服务预约 ●车辆监控 ●数字钥匙 ●充电管理 ●远程控制 | - | - | - |  |  |  |  | 可选外观、内饰、轮毂、制动器1种选装包 | 纯电动 267马力 | [68 empty] | NGP智能导航辅助驾驶,SR环境模拟显示,停车场记忆泊车,IHB智能远光灯 - | 丹拿Dynaudio剧院级音响系统,Nappa真皮座椅及相应座舱主题 ○选配18000元 | ●标配
140 | 小鹏P7 2022款 670E+ | 31.79万 | 31.79万 | 小鹏汽车 | 中型车 | 纯电动 | 2021.12 | 670 | 快充0.55小时 慢充6.5小时 | 三元锂电池 | 后置后驱 | 电子驻车 | ●标配 | ●标配 | ●标配 | ●标配 | ●标配 | ●车道偏离预警 ●前方碰撞预警 ●后方交通预警 ●倒车车侧预警 ●DOW开门预警 | ●标配 | ●标配 | ●标配 | ●标配 | ●标配 | - | ●主驾驶位 ●副驾驶位 | ●前排 | ●标配 | - | - | - | - | - | - | ●标配 | ●胎压显示 | ●标配 | - | - | ●前 ●后 | ●倒车影像 ●360°全景影像 ●540°全景影像 | ●定速巡航 ●自适应巡航 ●全速自适应巡航 | ●L2级 | ●标配 | ●标配 | ●标配图示 | - | ●运动 ●ECO ●标准舒适 | ●标配 | ●标配 |  | ●分段式不可开启全景天窗 | - | - | - | ●标配 |  | ●标配 | ●标配 | ●真皮 | ●上下+前后 | - | ●多功能控制 | ●彩色 | ●全液晶 | ●10.25 | - | - | - | - |  | ●标配 | ●智能遥控钥匙 ●手机蓝牙钥匙 ●NFC/RFID钥匙 | ●全车图示 | ●标配图示 | ●标配 | ●标配 | - | - | - | - | ●标配图示 | ○选配 | - | ●真皮 | ○Nappa真皮 | - |  | - |  | ●主驾驶位 ●副驾驶位 | ●前后移动 ●靠背角度 ●高低调节 | ●腰部 | ●前后移动 ●高低调节 ●靠背角度 | - | - | - | ●加热 ●通风(主驾驶) ●记忆(主驾驶) | - |  | - | ●前排 ●后排 | ●标配 | - | ●40:60 |  | - | ●大屏 | ●14.96吋 | ●标配 | ●标配 | - | ●标配 | - | ●标配 | ●标配 | Xmart OS 2.8.2 | ●标配 | ●标配 | - | - | - | - | ●USB/Type-C | ●前排2个 ●后排2个 | - | - | ○丹拿 | - ●8 ○18 | - | ●LED | ●LED | ●标配 | ●标配 | ●标配 | ●标配 | - | - | ●标配 | - | ●多色 | - | ●标配 | - | ●前排 ●后排 | ●全车 | ●标配 | ●电动调节图示 ●加热 ●电动折叠 ●记忆 ●倒车自动下翻 ●锁车自动折叠 | ●自动防眩目 | ● 主驾驶位+有照明 ● 副驾驶位+有照明 | - | - | - | - |  | - | - | ●自动 | - | ●标配 | ●双区空调 | ●标配 | ●标配 | ●标配 | ●标配 | - | - | ●服务预约 ●车辆监控 ●数字钥匙 ●充电管理 ●远程控制 | - | ●标配 | - |  |  |  |  | 可选外观、内饰、轮毂、制动器1种选装包 | 纯电动 267马力 | [68 empty] | NGP智能导航辅助驾驶,SR环境模拟显示,停车场记忆泊车,IHB智能远光灯 ●标配 | 丹拿Dynaudio剧院级音响系统,Nappa真皮座椅及相应座舱主题 ○选配18000元 | ●标配
141 | 小鹏P7 2022款 670E+ Black Label Edition | 32.99万 | 32.99万 | 小鹏汽车 | 中型车 | 纯电动 | 2022.04 | 670 | 快充0.55小时 慢充6.5小时 | 三元锂电池 | 后置后驱 | 电子驻车 | ●标配 | ●标配 | ●标配 | ●标配 | ●标配 | ●车道偏离预警 ●前方碰撞预警 ●后方交通预警 ●倒车车侧预警 ●DOW开门预警 | ●标配 | ●标配 | ●标配 | ●标配 | ●标配 | - | ●主驾驶位 ●副驾驶位 | ●前排 | ●标配 | - | - | - | - | - | - | ●标配 | ●胎压显示 | ●标配 | - | - | ●前 ●后 | ●倒车影像 ●360°全景影像 ●540°全景影像 | ●定速巡航 ●自适应巡航 ●全速自适应巡航 | ●L2级 | ●标配 | ●标配 | ●标配图示 | - | ●运动 ●ECO ●标准舒适 | ●标配 | ●标配 |  | ●分段式不可开启全景天窗 | - | - | - | ●标配 |  | ●标配 | ●标配 | ●真皮 | ●上下+前后 | - | ●多功能控制 | ●彩色 | ●全液晶 | ●10.25 | - | - | - | - |  | ●标配 | ●智能遥控钥匙 ●手机蓝牙钥匙 ●NFC/RFID钥匙 | ●全车图示 | ●标配图示 | ●标配 | ●标配 | - | - | - | - | ●标配图示 | ○选配 | - | ●真皮 | ●Nappa真皮 | - |  | - |  | ●主驾驶位 ●副驾驶位 | ●前后移动 ●靠背角度 ●高低调节 | ●腰部 | ●前后移动 ●高低调节 ●靠背角度 | - | - | - | ●加热 ●通风(主驾驶) ●记忆(主驾驶) | - |  | - | ●前排 ●后排 | ●标配 | - | ●40:60 |  | - | ●大屏 | ●14.96吋 | ●标配 | ●标配 | - | ●标配 | - | ●标配 | ●标配 | Xmart OS 2.8.2 | ●标配 | ●标配 | - | - | - | - | ●USB/Type-C | ●前排2个 ●后排2个 | - | - | ●丹拿 | - - ●18 | - | ●LED | ●LED | ●标配 | ●标配 | ●标配 | ●标配 | - | - | ●标配 | - | ●多色 | - | ●标配 | - | ●前排 ●后排 | ●全车 | ●标配 | ●电动调节图示 ●加热 ●电动折叠 ●记忆 ●倒车自动下翻 ●锁车自动折叠 | ●自动防眩目 | ● 主驾驶位+有照明 ● 副驾驶位+有照明 | ●标配 | - | - | - |  | - | - | ●自动 | - | ●标配 | ●双区空调 | ●标配 | ●标配 | ●标配 | ●标配 | - | - | ●服务预约 ●车辆监控 ●数字钥匙 ●充电管理 ●远程控制 | - | ●标配 | - |  |  |  |  | 可选外观、内饰、轮毂、制动器 | 纯电动 267马力 | [68 empty] | NGP智能导航辅助驾驶,SR环境模拟显示,停车场记忆泊车,IHB智能远光灯 ●标配 | 丹拿Dynaudio剧院级音响系统,Nappa真皮座椅及相应座舱主题 - | ●标配
142 | 小鹏P7 2022款 562E性能版 | 34.99万 | 34.99万 | 小鹏汽车 | 中型车 | 纯电动 | 2022.05 | 562 | 快充0.6小时 慢充6.5小时 | 三元锂电池 | 双电机四驱 | 电子驻车 | ●标配 | ●标配 | ●标配 | ●标配 | ●标配 | ●车道偏离预警 ●前方碰撞预警 ●后方交通预警 ●倒车车侧预警 ●DOW开门预警 | ●标配 | ●标配 | ●标配 | ●标配 | ●标配 | - | ●主驾驶位 ●副驾驶位 | ●前排 | ●标配 | - | - | - | - | - | - | ●标配 | ●胎压显示 | ●标配 | - | - | ●前 ●后 | ●倒车影像 ●360°全景影像 ●540°全景影像 | ●定速巡航 ●自适应巡航 ●全速自适应巡航 | ●L2级 | ●标配 | ●标配 | ●标配图示 | - | ●运动 ●ECO ●标准舒适 | ●标配 | ●标配 |  | ●分段式不可开启全景天窗 | - | - | - | ●标配 |  | ●标配 | ●标配 | ●真皮 | ●上下+前后 | - | ●多功能控制 | ●彩色 | ●全液晶 | ●10.25 | - | - | - | - |  | ●标配 | ●智能遥控钥匙 ●手机蓝牙钥匙 ●NFC/RFID钥匙 | ●全车图示 | ●标配图示 | ●标配 | ●标配 | - | - | - | - | ●标配图示 | ●标配 | - | ●真皮 | ●Nappa真皮 | - |  | - |  | ●主驾驶位 ●副驾驶位 | ●前后移动 ●靠背角度 ●高低调节 | ●腰部 | ●前后移动 ●高低调节 ●靠背角度 | - | - | - | ●加热 ●通风(主驾驶) ●记忆(主驾驶) | - |  | - | ●前排 ●后排 | ●标配 | - | ●40:60 |  | - | ●大屏 | ●14.96吋 | ●标配 | ●标配 | - | ●标配 | - | ●标配 | ●标配 | Xmart OS 2.8.2 | ●标配 | ●标配 | - | - | - | - | ●USB/Type-C | ●前排2个 ●后排2个 | - | - | ●丹拿 | - - ●18 | - | ●LED | ●LED | ●标配 | ●标配 | ●标配 | ●标配 | - | - | ●标配 | - | ●多色 | - | ●标配 | - | ●前排 ●后排 | ●全车 | ●标配 | ●电动调节图示 ●加热 ●电动折叠 ●记忆 ●倒车自动下翻 ●锁车自动折叠 | ●自动防眩目 | ● 主驾驶位+有照明 ● 副驾驶位+有照明 | - | - | - | - |  | - | - | ●自动 | - | ●标配 | ●双区空调 | ●标配 | ●标配 | ●标配 | ●标配 | - | - | ●服务预约 ●车辆监控 ●数字钥匙 ●充电管理 ●远程控制 | - | - | - |  |  |  |  | 可选外观、内饰、轮毂、制动器 | 纯电动 430马力 | [68 empty] | NGP智能导航辅助驾驶,SR环境模拟显示,停车场记忆泊车,IHB智能远光灯 ●标配 | 丹拿Dynaudio剧院级音响系统,Nappa真皮座椅及相应座舱主题 - | ●标配
143 | 小鹏P7 2022款 562E Black Label Edition | 34.99万 | 34.99万 | 小鹏汽车 | 中型车 | 纯电动 | 2022.08 | 562 | 快充0.6小时 慢充6.5小时 | 三元锂电池 | 双电机四驱 | 电子驻车 | ●标配 | ●标配 | ●标配 | ●标配 | ●标配 | ●车道偏离预警 ●前方碰撞预警 ●后方交通预警 ●倒车车侧预警 ●DOW开门预警 | ●标配 | ●标配 | ●标配 | ●标配 | ●标配 | - | ●主驾驶位 ●副驾驶位 | ●前排 | ●标配 | - | - | - | - | - | - | ●标配 | ●胎压显示 | ●标配 | - | - | ●前 ●后 | ●倒车影像 ●360°全景影像 ●540°全景影像 | ●定速巡航 ●自适应巡航 ●全速自适应巡航 | ●L2级 | ●标配 | ●标配 | ●标配图示 | - | ●运动 ●ECO ●标准舒适 | ●标配 | ●标配 |  | ●分段式不可开启全景天窗 | - | - | - | ●标配 |  | ●标配 | ●标配 | ●真皮 | ●上下+前后 | - | ●多功能控制 | ●彩色 | ●全液晶 | ●10.25 | - | - | - | - |  | ●标配 | ●智能遥控钥匙 ●手机蓝牙钥匙 ●NFC/RFID钥匙 | ●全车图示 | ●标配图示 | ●标配 | ●标配 | - | - | - | - | ●标配图示 | ●标配 | - | ●真皮 | ●Nappa真皮 | - |  | - |  | ●主驾驶位 ●副驾驶位 | ●前后移动 ●靠背角度 ●高低调节 | ●腰部 | ●前后移动 ●高低调节 ●靠背角度 | - | - | - | ●加热 ●通风(主驾驶) ●记忆(主驾驶) | - |  | - | ●前排 ●后排 | ●标配 | - | ●40:60 |  | - | ●大屏 | ●14.96吋 | ●标配 | ●标配 | - | ●标配 | - | ●标配 | ●标配 | Xmart OS 2.8.2 | ●标配 | ●标配 | - | - | - | - | ●USB/Type-C | ●前排2个 ●后排2个 | - | - | ●丹拿 | - - ●18 | - | ●LED | ●LED | ●标配 | ●标配 | ●标配 | ●标配 | - | - | ●标配 | - | ●多色 | - | ●标配 | - | ●前排 ●后排 | ●全车 | ●标配 | ●电动调节图示 ●加热 ●电动折叠 ●记忆 ●倒车自动下翻 ●锁车自动折叠 | ●自动防眩目 | ● 主驾驶位+有照明 ● 副驾驶位+有照明 | ●标配 | - | - | - |  | - | - | ●自动 | - | ●标配 | ●双区空调 | ●标配 | ●标配 | ●标配 | ●标配 | - | - | ●服务预约 ●车辆监控 ●数字钥匙 ●充电管理 ●远程控制 | - | - | - |  |  |  |  | 可选外观、内饰、轮毂、制动器 | 纯电动 430马力 | [68 empty] | NGP智能导航辅助驾驶,SR环境模拟显示,停车场记忆泊车,IHB智能远光灯 ●标配 | 丹拿Dynaudio剧院级音响系统,Nappa真皮座椅及相应座舱主题 - | -
144 | 小鹏P7 2022款 670E+鹏翼版 | 38.79万 | 38.79万 | 小鹏汽车 | 中型车 | 纯电动 | 2021.12 | 670 | 快充0.55小时 慢充6.5小时 | 三元锂电池 | 后置后驱 | 电子驻车 | ●标配 | ●标配 | ●标配 | ●标配 | ●标配 | ●车道偏离预警 ●前方碰撞预警 ●后方交通预警 ●倒车车侧预警 ●DOW开门预警 | ●标配 | ●标配 | ●标配 | ●标配 | ●标配 | - | ●主驾驶位 ●副驾驶位 | ●前排 | ●标配 | - | - | - | - | - | - | ●标配 | ●胎压显示 | ●标配 | - | - | ●前 ●后 | ●倒车影像 ●360°全景影像 ●540°全景影像 | ●定速巡航 ●自适应巡航 ●全速自适应巡航 | ●L2级 | ●标配 | ●标配 | ●标配图示 | - | ●运动 ●ECO ●标准舒适 | ●标配 | ●标配 |  | ●分段式不可开启全景天窗 | - | - | - | ●标配 |  | ●标配 | ●标配 | ●真皮 | ●上下+前后 | - | ●多功能控制 | ●彩色 | ●全液晶 | ●10.25 | - | - | - | - |  | ●标配 | ●智能遥控钥匙 ●手机蓝牙钥匙 ●NFC/RFID钥匙 | ●全车图示 | ●标配图示 | ●标配 | ●标配 | - | - | - | - | ●标配图示 | ○选配 | - | ●真皮 | ●Nappa真皮 | - |  | - |  | ●主驾驶位 ●副驾驶位 | ●前后移动 ●靠背角度 ●高低调节 | ●腰部 | ●前后移动 ●高低调节 ●靠背角度 | - | - | ●头枕 | ●加热 ●通风(主驾驶) ●记忆(主驾驶) | - |  | ●标配图示 | ●前排 ●后排 | ●标配 | - | ●40:60 |  | - | ●大屏 | ●14.96吋 | ●标配 | ●标配 | - | ●标配 | - | ●标配 | ●标配 | Xmart OS 2.8.2 | ●标配 | ●标配 | - | - | - | - | ●USB/Type-C | ●前排2个 ●后排2个 | - | - | ●丹拿 | - - ●18 | - | ●LED | ●LED | ●标配 | ●标配 | ●标配 | ●标配 | - | - | ●标配 | - | ●多色 | - | ●标配 | - | ●前排 ●后排 | ●全车 | ●标配 | ●电动调节图示 ●加热 ●电动折叠 ●记忆 ●倒车自动下翻 ●锁车自动折叠 | ●自动防眩目 | ● 主驾驶位+有照明 ● 副驾驶位+有照明 | ●标配 | - | - | - |  | - | - | ●自动 | - | ●标配 | ●双区空调 | ●标配 | ●标配 | ●标配 | ●标配 | - | - | ●服务预约 ●车辆监控 ●数字钥匙 ●充电管理 ●远程控制 | - | ●标配 | - |  |  |  |  | 可选外观、内饰、轮毂、制动器 | 纯电动 267马力 | [68 empty] | NGP智能导航辅助驾驶,SR环境模拟显示,停车场记忆泊车,IHB智能远光灯 ●标配 | 丹拿Dynaudio剧院级音响系统,Nappa真皮座椅及相应座舱主题 - | ●标配
145 | 小鹏P7 2021款 480N | 24.99万 | 24.99万 | 小鹏汽车 | 中型车 | 纯电动 | 2021.03 | 480 | 快充0.45小时 慢充5小时 | 磷酸铁锂电池 | 后置后驱 | 电子驻车 | ●标配 | ●标配 | ●标配 | ●标配 | ●标配 | ●车道偏离预警 ●前方碰撞预警 ●后方交通预警 ●倒车车侧预警 ●DOW开门预警 | ●标配 | ●标配 | ●标配 | - | ●标配 | - | ●主驾驶位 ●副驾驶位 | ●前排 | ●标配 | - | - | - | - | - | - | ●标配 | ●胎压显示 | ●标配 | - | - | ●前 ●后 | ●倒车影像 ●360°全景影像 ●540°全景影像 | ●定速巡航 ●自适应巡航 ●全速自适应巡航 | ●L2级 | ●标配 | ●标配 | ●标配图示 | - | ●运动 ●ECO ●标准舒适 | ●标配 | ●标配 |  | ●分段式不可开启全景天窗 | - | - | - | ●标配 |  | ●标配 | ●标配 | ●真皮 | ●上下+前后 | - | ●多功能控制 | ●彩色 | ●全液晶 | ●10.25 | - | - | - | - |  | ●标配 | ●智能遥控钥匙 ●手机蓝牙钥匙 ●NFC/RFID钥匙 | ●全车图示 | ●标配图示 | ●标配 | ●标配 | - | - | - | - | ●标配图示 | ○选配 | - | ●真皮 | ○Nappa真皮 | - |  | - |  | ●主驾驶位 ●副驾驶位 | ●前后移动 ●靠背角度 ●高低调节 | ●腰部 | ●前后移动 ●高低调节 ●靠背角度 | - | - | - | ●加热 ●通风(主驾驶) ●记忆(主驾驶) | - |  | - | ●前排 ●后排 | ●标配 | - | ●40:60 |  | - | ●大屏 | ●14.96吋 | ●标配 | ●标配 | - | ●标配 | - | ●标配 | ●标配 | Xmart OS 2.8.2 | - | ●标配 | - | - | - | - | ●USB/Type-C | ●前排2个 ●后排2个 | - | - | ○丹拿 | - ●8 ○18 | - | ●LED | ●LED | ●标配 | - | ●标配 | ●标配 | - | - | ●标配 | - | ●多色 | - | ●标配 | - | ●前排 ●后排 | ●全车 | ●标配 | ●电动调节图示 ●加热 ●电动折叠 ●记忆 ●倒车自动下翻 ●锁车自动折叠 | ●自动防眩目 | ● 主驾驶位+有照明 ● 副驾驶位+有照明 | - | - | ●标配 | - |  | - | - | ●自动 | - | ●标配 | ●双区空调 | ●标配 | ●标配 | ●标配 | ●标配 | - | - | ●服务预约 ●车辆监控 ●数字钥匙 ●充电管理 ●远程控制 | - | - | - |  |  |  |  | 可选外观、内饰、轮毂、制动器 | 纯电动 267马力 | [68 empty] | NGP智能导航辅助驾驶,SR环境模拟显示,停车场记忆泊车,IHB智能远光灯 - | 丹拿Dynaudio剧院级音响系统,Nappa真皮座椅及相应座舱主题 ○选配18000元 | ●标配
146 | 小鹏P7 2021款 670E鹏翼版 | 38.69万 | 38.69万 | 小鹏汽车 | 中型车 | 纯电动 | 2020.11 | 670 | 快充0.55小时 慢充6.5小时 | 三元锂电池 | 后置后驱 | 电子驻车 | ●标配 | ●标配 | ●标配 | ●标配 | ●标配 | ●车道偏离预警 ●前方碰撞预警 ●后方交通预警 ●倒车车侧预警 ●DOW开门预警 | ●标配 | ●标配 | ●标配 | ●标配 | ●标配 | - | ●主驾驶位 ●副驾驶位 | ●前排 | ●标配 | - | - | - | - | - | - | ●标配 | ●胎压显示 | ●标配 | - | - | ●前 ●后 | ●倒车影像 ●360°全景影像 ●540°全景影像 | ●定速巡航 ●自适应巡航 ●全速自适应巡航 | ●L2级 | ●标配 | ●标配 | ●标配图示 | - | ●运动 ●ECO ●标准舒适 | ●标配 | ●标配 |  | ●分段式不可开启全景天窗 | - | - | - | ●标配 |  | ●标配 | ●标配 | ●真皮 | ●上下+前后 | - | ●多功能控制 | ●彩色 | ●全液晶 | ●10.25 | - | - | - | - |  | ●标配 | ●智能遥控钥匙 ●手机蓝牙钥匙 ●NFC/RFID钥匙 | ●全车图示 | ●标配图示 | ●标配 | ●标配 | - | - | - | - | ●标配图示 | ○选配 | - | ●真皮 | ●Nappa真皮 | - |  | - |  | ●主驾驶位 ●副驾驶位 | ●前后移动 ●靠背角度 ●高低调节 | ●腰部 | ●前后移动 ●高低调节 ●靠背角度 | - | - | ●头枕 | ●加热 ●通风(主驾驶) ●记忆(主驾驶) | - |  | ●标配图示 | ●前排 ●后排 | ●标配 | - | ●40:60 |  | - | ●大屏 | ●14.96吋 | ●标配 | ●标配 | - | ●标配 | - | ●标配 | ●标配 | Xmart OS 2.8.2 | ●标配 | ●标配 | - | - | - | - | ●USB/Type-C | ●前排2个 ●后排2个 | - | - | ●丹拿 | - - ●18 | - | ●LED | ●LED | ●标配 | ●标配 | ●标配 | ●标配 | - | - | ●标配 | - | ●多色 | - | ●标配 | - | ●前排 ●后排 | ●全车 | ●标配 | ●电动调节图示 ●加热 ●电动折叠 ●记忆 ●倒车自动下翻 ●锁车自动折叠 | ●自动防眩目 | ● 主驾驶位+有照明 ● 副驾驶位+有照明 | - | - | - | - |  | - | - | ●自动 | - | ●标配 | ●双区空调 | ●标配 | ●标配 | ●标配 | ●标配 | - | - | ●服务预约 ●车辆监控 ●数字钥匙 ●充电管理 ●远程控制 | - | - | - |  |  |  |  | 可选外观、内饰、轮毂、制动器 | 纯电动 267马力 | [68 empty] | NGP智能导航辅助驾驶,SR环境模拟显示,停车场记忆泊车,IHB智能远光灯 ●标配 | 丹拿Dynaudio剧院级音响系统,Nappa真皮座椅及相应座舱主题 - | ●标配
147 | 小鹏P7 2021款 562E鹏翼性能版 | 42.99万 | 42.99万 | 小鹏汽车 | 中型车 | 纯电动 | 2020.11 | 562 | 快充0.6小时 慢充6.5小时 | 三元锂电池 | 双电机四驱 | 电子驻车 | ●标配 | ●标配 | ●标配 | ●标配 | ●标配 | ●车道偏离预警 ●前方碰撞预警 ●后方交通预警 ●倒车车侧预警 ●DOW开门预警 | ●标配 | ●标配 | ●标配 | ●标配 | ●标配 | - | ●主驾驶位 ●副驾驶位 | ●前排 | ●标配 | - | - | - | - | - | - | ●标配 | ●胎压显示 | ●标配 | - | - | ●前 ●后 | ●倒车影像 ●360°全景影像 ●540°全景影像 | ●定速巡航 ●自适应巡航 ●全速自适应巡航 | ●L2级 | ●标配 | ●标配 | ●标配图示 | - | ●运动 ●ECO ●标准舒适 | ●标配 | ●标配 |  | ●分段式不可开启全景天窗 | - | - | - | ●标配 |  | ●标配 | ●标配 | ●真皮 | ●上下+前后 | - | ●多功能控制 | ●彩色 | ●全液晶 | ●10.25 | - | - | - | - |  | ●标配 | ●智能遥控钥匙 ●手机蓝牙钥匙 ●NFC/RFID钥匙 | ●全车图示 | ●标配图示 | ●标配 | ●标配 | - | - | - | - | ●标配图示 | ●标配 | - | ●真皮 | ●Nappa真皮 | - |  | - |  | ●主驾驶位 ●副驾驶位 | ●前后移动 ●靠背角度 ●高低调节 | ●腰部 | ●前后移动 ●高低调节 ●靠背角度 | - | - | ●头枕 | ●加热 ●通风(主驾驶) ●记忆(主驾驶) | - |  | - | ●前排 ●后排 | ●标配 | - | ●40:60 |  | - | ●大屏 | ●14.96吋 | ●标配 | ●标配 | - | ●标配 | - | ●标配 | ●标配 | Xmart OS 2.8.2 | ●标配 | ●标配 | - | - | - | - | ●USB/Type-C | ●前排2个 ●后排2个 | - | - | ●丹拿 | - - ●18 | - | ●LED | ●LED | ●标配 | ●标配 | ●标配 | ●标配 | - | - | ●标配 | - | ●多色 | - | ●标配 | - | ●前排 ●后排 | ●全车 | ●标配 | ●电动调节图示 ●加热 ●电动折叠 ●记忆 ●倒车自动下翻 ●锁车自动折叠 | ●自动防眩目 | ● 主驾驶位+有照明 ● 副驾驶位+有照明 | - | - | - | - |  | - | - | ●自动 | - | ●标配 | ●双区空调 | ●标配 | ●标配 | ●标配 | ●标配 | - | - | ●服务预约 ●车辆监控 ●数字钥匙 ●充电管理 ●远程控制 | - | - | - |  |  |  |  | 可选外观、内饰、轮毂、制动器 | 纯电动 430马力 | [68 empty] | NGP智能导航辅助驾驶,SR环境模拟显示,停车场记忆泊车,IHB智能远光灯 ●标配 | 丹拿Dynaudio剧院级音响系统,Nappa真皮座椅及相应座舱主题 - | ●标配
148 | 小鹏P7 2020款 586N | 27.09万 | 27.09万 | 小鹏汽车 | 中型车 | 纯电动 | 2020.04 | 586 | 快充0.42小时 慢充5.7小时 | 三元锂电池 | 后置后驱 | 电子驻车 | ●标配 | ●标配 | ●标配 | ●标配 | ●标配 | ●车道偏离预警 ●前方碰撞预警 ●后方交通预警 ●倒车车侧预警 ●DOW开门预警 | ●标配 | ●标配 | ●标配 | - | ●标配 | - | ●主驾驶位 ●副驾驶位 | ●前排 | ●标配 | - | - | - | - | - | - | ●标配 | ●胎压显示 | ●标配 | - | - | ●前 ●后 | ●倒车影像 ●360°全景影像 ●540°全景影像 | ●定速巡航 ●自适应巡航 ●全速自适应巡航 | ●L2级 | ●标配 | ●标配 | ●标配图示 | - | ●运动 ●ECO ●标准舒适 | ●标配 | ●标配 |  | ●分段式不可开启全景天窗 | - | - | - | ●标配 |  | ●标配 | ●标配 | ●真皮 | ●上下+前后 | - | ●多功能控制 | ●彩色 | ●全液晶 | ●10.25 | - | - | - | - |  | ●标配 | ●智能遥控钥匙 ●手机蓝牙钥匙 ●NFC/RFID钥匙 | ●全车图示 | ●标配图示 | ●标配 | ●标配 | - | - | - | - | ●标配图示 | ○选配 | - | ●真皮 | ○Nappa真皮 | - |  | - |  | ●主驾驶位 ●副驾驶位 | ●前后移动 ●靠背角度 ●高低调节 | ●腰部 | ●前后移动 ●高低调节 ●靠背角度 | - | - | - | ●加热 ●通风(主驾驶) ●记忆(主驾驶) | - |  | - | ●前排 ●后排 | ●标配 | - | ●40:60 |  | - | ●大屏 | ●14.96吋 | ●标配 | ●标配 | - | ●标配 | - | ●标配 | ●标配 | Xmart OS 2.8.2 | - | ●标配 | - | - | - | - | ●USB/Type-C | ●前排2个 ●后排2个 | - | - | ○丹拿 | - ●8 ○18 | - | ●LED | ●LED | ●标配 | - | ●标配 | ●标配 | - | - | ●标配 | - | ●多色 | - | ●标配 | - | ●前排 ●后排 | ●全车 | ●标配 | ●电动调节图示 ●加热 ●电动折叠 ●记忆 ●倒车自动下翻 ●锁车自动折叠 | ●自动防眩目 | ● 主驾驶位+有照明 ● 副驾驶位+有照明 | - | - | ●标配 | - |  | - | - | ●自动 | - | ●标配 | ●双区空调 | ●标配 | ●标配 | ●标配 | ●标配 | - | - | ●服务预约 ●车辆监控 ●数字钥匙 ●充电管理 ●远程控制 | - | - | - |  |  |  |  | 可选外观、内饰、轮毂、制动器 | 纯电动 267马力 | [68 empty] | NGP智能导航辅助驾驶,SR环境模拟显示,停车场记忆泊车,IHB智能远光灯 - | 丹拿Dynaudio剧院级音响系统,Nappa真皮座椅及相应座舱主题 ○选配18000元 | ●标配
149 | 小鹏P7 2020款 706G | 27.09万 | 27.09万 | 小鹏汽车 | 中型车 | 纯电动 | 2020.04 | 706 | 快充0.55小时 慢充6.5小时 | 三元锂电池 | 后置后驱 | 电子驻车 | ●标配 | ●标配 | ●标配 | ●标配 | ●标配 | - - - - - | - | - | - | - | - | - | ●主驾驶位 ●副驾驶位 | ●前排 | - | - | - | - | - | - | - | ●标配 | ●胎压显示 | ●标配 | - | - | - ●后 | ●倒车影像图示 - - | ●定速巡航图示 - - | - | - | ●标配 | ●标配图示 | - | ●运动 ●ECO ●标准舒适 | ●标配 | ●标配 |  | ●分段式不可开启全景天窗 | - | - | - | ●标配 |  | ●标配 | ●标配 | ●真皮 | ●上下+前后 | - | ●多功能控制 | ●彩色 | ●全液晶 | ●10.25 | - | - | - | - |  | ●标配 | ●智能遥控钥匙 ●手机蓝牙钥匙 - | ●全车图示 | ●标配图示 | ●标配 | - | - | - | - | - | - | ○选配 | - | ●皮织混搭 | - | - |  | - |  | ●主驾驶位 ●副驾驶位 | ●前后移动 ●靠背角度 ●高低调节 | - | ●前后移动 ●高低调节 ●靠背角度 | - | - | - | - - - | - |  | - | ●前排 ●后排 | ●标配 | - | ●40:60 |  | - | ●大屏 | ●14.96吋 | ●标配 | ●标配 | - | ●标配 | - | ●标配 | ●标配 | Xmart OS 2.8.2 | - | ●标配 | - | - | - | - | ●USB/Type-C | ●前排2个 - | - | - | - | ●4 - - | - | ●LED | ●LED | ●标配 | - | ●标配 | ●标配 | - | - | ●标配 | - | - | - | ●标配 | - | ●前排 ●后排 | ●全车 | ●标配 | ●电动调节图示 - - - - - | - | ● 主驾驶位+有照明 ● 副驾驶位+有照明 | - | - | ●标配 | - |  | - | - | ●自动 | - | ●标配 | ●双区空调 | ●标配 | - | - | - | - | - | ●服务预约 ●车辆监控 ●数字钥匙 ●充电管理 ●远程控制 | - | - | - |  |  |  |  | 可选外观、内饰、轮毂、制动器 | 纯电动 267马力 | [68 empty] | NGP智能导航辅助驾驶,SR环境模拟显示,停车场记忆泊车,IHB智能远光灯 - | 丹拿Dynaudio剧院级音响系统,Nappa真皮座椅及相应座舱主题 - | -
150 | 小鹏P7 2020款 670N | 28.29万 | 28.29万 | 小鹏汽车 | 中型车 | 纯电动 | 2020.04 | 670 | 快充0.55小时 慢充6.5小时 | 三元锂电池 | 后置后驱 | 电子驻车 | ●标配 | ●标配 | ●标配 | ●标配 | ●标配 | ●车道偏离预警 ●前方碰撞预警 ●后方交通预警 ●倒车车侧预警 ●DOW开门预警 | ●标配 | ●标配 | ●标配 | - | ●标配 | - | ●主驾驶位 ●副驾驶位 | ●前排 | ●标配 | - | - | - | - | - | - | ●标配 | ●胎压显示 | ●标配 | - | - | ●前 ●后 | ●倒车影像 ●360°全景影像 ●540°全景影像 | ●定速巡航 ●自适应巡航 ●全速自适应巡航 | ●L2级 | ●标配 | ●标配 | ●标配图示 | - | ●运动 ●ECO ●标准舒适 | ●标配 | ●标配 |  | ●分段式不可开启全景天窗 | - | - | - | ●标配 |  | ●标配 | ●标配 | ●真皮 | ●上下+前后 | - | ●多功能控制 | ●彩色 | ●全液晶 | ●10.25 | - | - | - | - |  | ●标配 | ●智能遥控钥匙 ●手机蓝牙钥匙 ●NFC/RFID钥匙 | ●全车图示 | ●标配图示 | ●标配 | ●标配 | - | - | - | - | ●标配图示 | ○选配 | - | ●真皮 | ○Nappa真皮 | - |  | - |  | ●主驾驶位 ●副驾驶位 | ●前后移动 ●靠背角度 ●高低调节 | ●腰部 | ●前后移动 ●高低调节 ●靠背角度 | - | - | - | ●加热 ●通风(主驾驶) ●记忆(主驾驶) | - |  | - | ●前排 ●后排 | ●标配 | - | ●40:60 |  | - | ●大屏 | ●14.96吋 | ●标配 | ●标配 | - | ●标配 | - | ●标配 | ●标配 | Xmart OS 2.8.2 | - | ●标配 | - | - | - | - | ●USB/Type-C | ●前排2个 ●后排2个 | - | - | ○丹拿 | - ●8 ○18 | - | ●LED | ●LED | ●标配 | - | ●标配 | ●标配 | - | - | ●标配 | - | ●多色 | - | ●标配 | - | ●前排 ●后排 | ●全车 | ●标配 | ●电动调节图示 ●加热 ●电动折叠 ●记忆 ●倒车自动下翻 ●锁车自动折叠 | ●自动防眩目 | ● 主驾驶位+有照明 ● 副驾驶位+有照明 | - | - | ●标配 | - |  | - | - | ●自动 | - | ●标配 | ●双区空调 | ●标配 | ●标配 | ●标配 | ●标配 | - | - | ●服务预约 ●车辆监控 ●数字钥匙 ●充电管理 ●远程控制 | - | - | - |  |  |  |  | 可选外观、内饰、轮毂、制动器 | 纯电动 267马力 | [68 empty] | NGP智能导航辅助驾驶,SR环境模拟显示,停车场记忆泊车,IHB智能远光灯 - | 丹拿Dynaudio剧院级音响系统,Nappa真皮座椅及相应座舱主题 ○选配18000元 | ●标配
151 | 小鹏P7 2020款 670E | 31.49万 | 31.49万 | 小鹏汽车 | 中型车 | 纯电动 | 2020.04 | 670 | 快充0.55小时 慢充6.5小时 | 三元锂电池 | 后置后驱 | 电子驻车 | ●标配 | ●标配 | ●标配 | ●标配 | ●标配 | ●车道偏离预警 ●前方碰撞预警 ●后方交通预警 ●倒车车侧预警 ●DOW开门预警 | ●标配 | ●标配 | ●标配 | ●标配 | ●标配 | - | ●主驾驶位 ●副驾驶位 | ●前排 | ●标配 | - | - | - | - | - | - | ●标配 | ●胎压显示 | ●标配 | - | - | ●前 ●后 | ●倒车影像 ●360°全景影像 ●540°全景影像 | ●定速巡航 ●自适应巡航 ●全速自适应巡航 | ●L2级 | ●标配 | ●标配 | ●标配图示 | - | ●运动 ●ECO ●标准舒适 | ●标配 | ●标配 |  | ●分段式不可开启全景天窗 | - | - | - | ●标配 |  | ●标配 | ●标配 | ●真皮 | ●上下+前后 | - | ●多功能控制 | ●彩色 | ●全液晶 | ●10.25 | - | - | - | - |  | ●标配 | ●智能遥控钥匙 ●手机蓝牙钥匙 ●NFC/RFID钥匙 | ●全车图示 | ●标配图示 | ●标配 | ●标配 | - | - | - | - | ●标配图示 | ○选配 | - | ●真皮 | ○Nappa真皮 | - |  | - |  | ●主驾驶位 ●副驾驶位 | ●前后移动 ●靠背角度 ●高低调节 | ●腰部 | ●前后移动 ●高低调节 ●靠背角度 | - | - | - | ●加热 ●通风(主驾驶) ●记忆(主驾驶) | - |  | - | ●前排 ●后排 | ●标配 | - | ●40:60 |  | - | ●大屏 | ●14.96吋 | ●标配 | ●标配 | - | ●标配 | - | ●标配 | ●标配 | Xmart OS 2.8.2 | ●标配 | ●标配 | - | - | - | - | ●USB/Type-C | ●前排2个 ●后排2个 | - | - | ○丹拿 | - ●8 ○18 | - | ●LED | ●LED | ●标配 | ●标配 | ●标配 | ●标配 | - | - | ●标配 | - | ●多色 | - | ●标配 | - | ●前排 ●后排 | ●全车 | ●标配 | ●电动调节图示 ●加热 ●电动折叠 ●记忆 ●倒车自动下翻 ●锁车自动折叠 | ●自动防眩目 | ● 主驾驶位+有照明 ● 副驾驶位+有照明 | - | - | - | - |  | - | - | ●自动 | - | ●标配 | ●双区空调 | ●标配 | ●标配 | ●标配 | ●标配 | - | - | ●服务预约 ●车辆监控 ●数字钥匙 ●充电管理 ●远程控制 | - | - | - |  |  |  |  | 可选外观、内饰、轮毂、制动器 | 纯电动 267马力 | [68 empty] | NGP智能导航辅助驾驶,SR环境模拟显示,停车场记忆泊车,IHB智能远光灯 ●标配 | 丹拿Dynaudio剧院级音响系统,Nappa真皮座椅及相应座舱主题 ○选配18000元 | ●标配
152 | 问界M5 2022款 后驱标准版 | 25.98万 | 25.98万 | 赛力斯汽车 | 中型SUV | 增程式 | 2022.02 | 200 | 快充0.75小时 慢充5小时 | 三元锂电池 | 后置后驱 | 电子驻车 | ●标配 | ●标配 | ●标配 | ●标配 | ●标配 | ●车道偏离预警 ●前方碰撞预警 ●倒车车侧预警 ●DOW开门预警 | ●标配 | ●标配 | ●标配 | ●标配 | ●标配 | - | ●主驾驶位 ●副驾驶位 | ●前排 | ●标配 | - | - | - | - | - | - | ●标配 | ●胎压显示 | ●标配 | - | - | ●前 ●后 | ●倒车影像 ●360°全景影像 | ●定速巡航 ●自适应巡航 ●全速自适应巡航 | ●L2级 | ●标配 | ●标配 | ●标配 | ●标配图示 | ●运动 ●ECO ●个性化 ●标准舒适 | ●标配 | ●标配 | - | ●不可开启全景天窗 | - | - | - | ●标配 | - | - | ●标配 | ●真皮 | ●上下+前后 | - | ●多功能控制 | ●彩色 | ●全液晶 | ●10.25 | - | ●标配图示 | ●标配图示 | ●标配 | - | ●标配 | ●智能遥控钥匙 ●NFC/RFID钥匙 ●手机蓝牙钥匙 ●可穿戴钥匙 | ●全车图示 | ●标配图示 | ●标配 | - | - | ○选配6000元 | ●标配 | - | ●标配图示 | ●标配 | ●标配 | ●真皮+仿皮 | ●Nappa真皮 | - | ●2+3 | - | - | ●主驾驶位 ●副驾驶位 | ●前后移动 ●靠背角度 ●高低调节 | ●头枕 ●腰部 | ●前后移动 ●高低调节 ●靠背角度 | ●头枕 ●腰部 | - | ●头枕 | ●加热 ●通风 ●记忆(主驾驶) ○10000元 按摩 | ●加热 | - | - | ●前排 ●后排 | ●标配 | - | ●40:60 | - | - | ●大屏 | ●15.6吋 | ●标配 | ●标配 | - | ●标配 | - | ●标配 | ●标配 | V1.0.105 | ●标配 | ●标配 | - | - | - | - | ●USB/Type-C | ●前排3个 ●后排2个 | - | - | - | ●15 ○196000元 | - | ●LED | ●LED | ●标配 | ●标配 | ●标配 | - | - | - | ●标配 | - | ●128色 | - | ●标配 | - | ●前排 ●后排 | ●全车 | ●标配 | ●电动调节图示 ●加热 ●电动折叠 ●记忆 ●倒车自动下翻 ●锁车自动折叠 | ●自动防眩目 | ● 主驾驶位+有照明 ● 副驾驶位+有照明 | ●标配 | - | ●标配 | ●标配 | - | ●全车 | - | ●自动 | - | ●标配 | ●双区空调 | ●标配 | ●标配 | ●标配 | ●标配 | ●标配图示 | - | ●服务预约 ●车辆监控 ●数字钥匙 ●充电管理 ●远程控制 | - | - | - |  |  |  |  | 可选外观、内饰、轮毂、制动器 | 增程式 272马力 | [19 empty] | -
153 | 问界M5 2022款 四驱性能版 | 29.48万 | 29.48万 | 赛力斯汽车 | 中型SUV | 增程式 | 2022.02 | 180 | 快充0.75小时 慢充5小时 | 三元锂电池 | 双电机四驱 | 电子驻车 | ●标配 | ●标配 | ●标配 | ●标配 | ●标配 | ●车道偏离预警 ●前方碰撞预警 ●倒车车侧预警 ●DOW开门预警 | ●标配 | ●标配 | ●标配 | ●标配 | ●标配 | - | ●主驾驶位 ●副驾驶位 | ●前排 | ●标配 | - | - | - | - | - | - | ●标配 | ●胎压显示 | ●标配 | - | - | ●前 ●后 | ●倒车影像 ●360°全景影像 | ●定速巡航 ●自适应巡航 ●全速自适应巡航 | ●L2级 | ●标配 | ●标配 | ●标配 | ●标配图示 | ●运动 ●ECO ●个性化 ●标准舒适 | ●标配 | ●标配 | - | ●不可开启全景天窗 | - | - | - | ●标配 | - | - | ●标配 | ●真皮 | ●上下+前后 | - | ●多功能控制 | ●彩色 | ●全液晶 | ●10.25 | - | ●标配图示 | ●标配图示 | ●标配 | - | ●标配 | ●智能遥控钥匙 ●NFC/RFID钥匙 ●手机蓝牙钥匙 ●可穿戴钥匙 | ●全车图示 | ●标配图示 | ●标配 | - | - | ○选配6000元 | ●标配 | - | ●标配图示 | ●标配 | ●标配 | ●真皮+仿皮 | ●Nappa真皮 | - | ●2+3 | - | - | ●主驾驶位 ●副驾驶位 | ●前后移动 ●靠背角度 ●高低调节 | ●头枕 ●腰部 | ●前后移动 ●高低调节 ●靠背角度 | ●头枕 ●腰部 | - | ●头枕 | ●加热 ●通风 ●记忆(主驾驶) ●按摩 | ●加热 | - | - | ●前排 ●后排 | ●标配 | - | ●40:60 | - | - | ●大屏 | ●15.6吋 | ●标配 | ●标配 | - | ●标配 | - | ●标配 | ●标配 | V1.0.105 | ●标配 | ●标配 | - | - | - | - | ●USB/Type-C | ●前排3个 ●后排2个 | - | - | - | ●15 ○196000元 | - | ●LED | ●LED | ●标配 | ●标配 | ●标配 | - | - | - | ●标配 | - | ●128色 | - | ●标配 | - | ●前排 ●后排 | ●全车 | ●标配 | ●电动调节图示 ●加热 ●电动折叠 ●记忆 ●倒车自动下翻 ●锁车自动折叠 | ●自动防眩目 | ● 主驾驶位+有照明 ● 副驾驶位+有照明 | ●标配 | - | ●标配 | ●标配 | - | ●全车 | - | ●自动 | - | ●标配 | ●双区空调 | ●标配 | ●标配 | ●标配 | ●标配 | ●标配图示 | - | ●服务预约 ●车辆监控 ●数字钥匙 ●充电管理 ●远程控制 | - | - | - |  |  |  |  | 可选外观、内饰、轮毂、制动器 | 增程式 428马力 | [19 empty] | -
154 | 问界M5 2022款 四驱至臻版 | 28.88万 | 28.88万 | 赛力斯汽车 | 中型SUV | 增程式 | 2022.03 | 180 | 快充0.75小时 慢充5小时 | 三元锂电池 | 双电机四驱 | 电子驻车 | ●标配 | ●标配 | ●标配 | ●标配 | ●标配 | ●车道偏离预警 ●前方碰撞预警 ●倒车车侧预警 ●DOW开门预警 | ●标配 | ●标配 | ●标配 | ●标配 | ●标配 | - | ●主驾驶位 ●副驾驶位 | ●前排 | ●标配 | - | - | - | - | - | - | ●标配 | ●胎压显示 | ●标配 | - | - | ●前 ●后 | ●倒车影像 ●360°全景影像 | ●定速巡航 ●自适应巡航 ●全速自适应巡航 | ●L2级 | ●标配 | ●标配 | ●标配 | ●标配图示 | ●运动 ●ECO ●个性化 ●标准舒适 | ●标配 | ●标配 | - | ●不可开启全景天窗 | - | - | - | ●标配 | - | - | ●标配 | ●真皮 | ●上下+前后 | - | ●多功能控制 | ●彩色 | ●全液晶 | ●10.25 | - | ●标配图示 | ●标配图示 | ●标配 | - | ●标配 | ●智能遥控钥匙 ●NFC/RFID钥匙 ●手机蓝牙钥匙 ●可穿戴钥匙 | ●全车图示 | ●标配图示 | ●标配 | - | - | ○选配6000元 | ●标配 | - | ●标配图示 | ●标配 | ●标配 | ●真皮+仿皮 | ●Nappa真皮 | - | ●2+3 | - | - | ●主驾驶位 ●副驾驶位 | ●前后移动 ●靠背角度 ●高低调节 | ●头枕 ●腰部 | ●前后移动 ●高低调节 ●靠背角度 | ●头枕 ●腰部 | - | ●头枕 | ●加热 ●通风 ●记忆(主驾驶) ●按摩 | ●加热 | - | - | ●前排 ●后排 | ●标配 | - | ●40:60 | - | - | ●大屏 | ●15.6吋 | ●标配 | ●标配 | - | ●标配 | - | ●标配 | ●标配 | V1.0.105 | ●标配 | ●标配 | - | - | - | - | ●USB/Type-C | ●前排3个 ●后排2个 | - | - | - | ●15 ○196000元 | - | ●LED | ●LED | ●标配 | ●标配 | ●标配 | - | - | - | ●标配 | - | ●128色 | - | ●标配 | - | ●前排 ●后排 | ●全车 | ●标配 | ●电动调节图示 ●加热 ●电动折叠 ●记忆 ●倒车自动下翻 ●锁车自动折叠 | ●自动防眩目 | ● 主驾驶位+有照明 ● 副驾驶位+有照明 | ●标配 | - | ●标配 | ●标配 | - | ●全车 | - | ●自动 | - | ●标配 | ●双区空调 | ●标配 | ●标配 | ●标配 | ●标配 | ●标配图示 | - | ●服务预约 ●车辆监控 ●数字钥匙 ●充电管理 ●远程控制 | - | - | - |  |  |  |  | 可选外观、内饰、轮毂、制动器 | 增程式 496马力 | [19 empty] | -
155 | 问界M5 2022款 四驱旗舰版 | 33.18万 | 33.18万 | 赛力斯汽车 | 中型SUV | 增程式 | 2022.02 | 180 | 快充0.75小时 慢充5小时 | 三元锂电池 | 双电机四驱 | 电子驻车 | ●标配 | ●标配 | ●标配 | ●标配 | ●标配 | ●车道偏离预警 ●前方碰撞预警 ●倒车车侧预警 ●DOW开门预警 | ●标配 | ●标配 | ●标配 | ●标配 | ●标配 | - | ●主驾驶位 ●副驾驶位 | ●前排 | ●标配 | - | - | - | - | - | - | ●标配 | ●胎压显示 | ●标配 | - | - | ●前 ●后 | ●倒车影像 ●360°全景影像 | ●定速巡航 ●自适应巡航 ●全速自适应巡航 | ●L2级 | ●标配 | ●标配 | ●标配 | ●标配图示 | ●运动 ●ECO ●个性化 ●标准舒适 | ●标配 | ●标配 | - | ●不可开启全景天窗 | - | - | - | ●标配 | - | - | ●标配 | ●真皮 | ●上下+前后 | - | ●多功能控制 | ●彩色 | ●全液晶 | ●10.25 | - | ●标配图示 | ●标配图示 | ●标配 | - | ●标配 | ●智能遥控钥匙 ●NFC/RFID钥匙 ●手机蓝牙钥匙 ●可穿戴钥匙 | ●全车图示 | ●标配图示 | ●标配 | - | - | ●标配 | ●标配 | - | ●标配图示 | ●标配 | ●标配 | ●真皮+仿皮 | ●Nappa真皮 | - | ●2+3 | - | - | ●主驾驶位 ●副驾驶位 | ●前后移动 ●靠背角度 ●高低调节 | ●头枕 ●腰部 | ●前后移动 ●高低调节 ●靠背角度 | ●头枕 ●腰部 | - | ●头枕 | ●加热 ●通风 ●记忆(主驾驶) ●按摩 | ●加热 | - | - | ●前排 ●后排 | ●标配 | - | ●40:60 | - | - | ●大屏 | ●15.6吋 | ●标配 | ●标配 | - | ●标配 | - | ●标配 | ●标配 | V1.0.105 | ●标配 | ●标配 | - | - | - | - | ●USB/Type-C | ●前排3个 ●后排2个 | - | - | - | - ●19 | - | ●LED | ●LED | ●标配 | ●标配 | ●标配 | - | - | - | ●标配 | - | ●128色 | - | ●标配 | - | ●前排 ●后排 | ●全车 | ●标配 | ●电动调节图示 ●加热 ●电动折叠 ●记忆 ●倒车自动下翻 ●锁车自动折叠 | ●自动防眩目 | ● 主驾驶位+有照明 ● 副驾驶位+有照明 | ●标配 | - | ●标配 | ●标配 | - | ●全车 | - | ●自动 | - | ●标配 | ●双区空调 | ●标配 | ●标配 | ●标配 | ●标配 | ●标配图示 | - | ●服务预约 ●车辆监控 ●数字钥匙 ●充电管理 ●远程控制 | - | - | - |  |  |  |  | 可选外观、内饰、轮毂、制动器 | 增程式 496马力 | [19 empty] | -
156 | 问界M5 2022款 M5 EV 两驱标准版 | 28.86万 | 28.86万 | 赛力斯汽车 | 中型SUV | 纯电动 | 2022.09 | 620 | 快充0.5小时 慢充10.5小时 | 磷酸铁锂电池 | 后置后驱 | 电子驻车 | ●标配 | ●标配 | ●标配 | ●标配 | ●标配 | ●车道偏离预警 ●前方碰撞预警 ●倒车车侧预警 ●DOW开门预警 | ●标配 | ●标配 | ●标配 | ●标配 | ●标配 | - | ●主驾驶位 ●副驾驶位 | ●前排 | ●标配 | - | - | - | - | - | - | ●标配 | ●胎压显示 | ●标配 | - | - | ●前 ●后 | ●倒车影像 ●360°全景影像 | ●定速巡航 ●自适应巡航 ●全速自适应巡航 | ●L2级 | ●标配 | ●标配 | ●标配 | ●标配图示 | ●运动 ●ECO ●个性化 ●标准舒适 | ●标配 | ●标配 | - | ●不可开启全景天窗 | - | - | ●标配 | ●标配 | - | - | ●标配 | ●真皮 | ●上下+前后 | - | ●多功能控制 | ●彩色 | ●全液晶 | ●10.25 | - | ●标配图示 | ●标配图示 | ●标配 | - | ●标配 | ●智能遥控钥匙 ●NFC/RFID钥匙 ●手机蓝牙钥匙 ●可穿戴钥匙 | ●全车图示 | ●标配图示 | ●标配 | - | - | ●标配 | ●标配 | - | ●标配图示 | ●标配 | ●标配 | ●真皮+仿皮 | ●Nappa真皮 | - | ●2+3 | - | - | ●主驾驶位 ●副驾驶位 | ●前后移动 ●靠背角度 ●高低调节 | ●头枕 ●腰部 | ●前后移动 ●高低调节 ●靠背角度 | ●头枕 ●腰部 | - | ●头枕 | ●加热 ●通风 ●记忆(主驾驶) ○10000元 按摩 | ●加热 | - | - | ●前排 ●后排 | ●标配 | - | ●40:60 | - | - | ●大屏 | ●15.6吋 | ●标配 | ●标配 | - | ●标配 | - | ●标配 | ●标配 | V1.0.105 | ●标配 | ●标配 | - | - | - | - | ●USB/Type-C | ●前排4个 ●后排2个 | - | - | - | - ●19 | - | ●LED | ●LED | ●标配 | ●标配 | ●标配 | - | - | - | ●标配 | - | ●128色 | - | ●标配 | - | ●前排 ●后排 | ●全车 | ●标配 | ●电动调节图示 ●加热 ●电动折叠 ●记忆 ●倒车自动下翻 ●锁车自动折叠 | ●自动防眩目 | ● 主驾驶位+有照明 ● 副驾驶位+有照明 | ●标配 | - | ●标配 | ●标配 | - | ●全车 | - | ●自动 | - | ●标配 | ●双区空调 | ●标配 | ●标配 | ●标配 | ●标配 | ●标配图示 | - | ●服务预约 ●车辆监控 ●数字钥匙 ●充电管理 ●远程控制 | ●标配 | - | - |  |  |  |  | 可选外观、内饰、轮毂、制动器 | 纯电动 272马力 | [19 empty] | -
157 | 问界M5 2022款 M5 EV 四驱性能版 | 31.98万 | 31.98万 | 赛力斯汽车 | 中型SUV | 纯电动 | 2022.09 | 552 | 快充0.5小时 慢充10.5小时 | 磷酸铁锂电池 | 双电机四驱 | 电子驻车 | ●标配 | ●标配 | ●标配 | ●标配 | ●标配 | ●车道偏离预警 ●前方碰撞预警 ●倒车车侧预警 ●DOW开门预警 | ●标配 | ●标配 | ●标配 | ●标配 | ●标配 | - | ●主驾驶位 ●副驾驶位 | ●前排 | ●标配 | - | - | - | - | - | - | ●标配 | ●胎压显示 | ●标配 | - | - | ●前 ●后 | ●倒车影像 ●360°全景影像 | ●定速巡航 ●自适应巡航 ●全速自适应巡航 | ●L2级 | ●标配 | ●标配 | ●标配 | ●标配图示 | ●运动 ●ECO ●个性化 ●标准舒适 | ●标配 | ●标配 | - | ●不可开启全景天窗 | - | - | ●标配 | ●标配 | - | - | ●标配 | ●真皮 | ●上下+前后 | - | ●多功能控制 | ●彩色 | ●全液晶 | ●10.25 | - | ●标配图示 | ●标配图示 | ●标配 | - | ●标配 | ●智能遥控钥匙 ●NFC/RFID钥匙 ●手机蓝牙钥匙 ●可穿戴钥匙 | ●全车图示 | ●标配图示 | ●标配 | - | - | ●标配 | ●标配 | - | ●标配图示 | ●标配 | ●标配 | ●真皮+仿皮 | ●Nappa真皮 | - | ●2+3 | - | - | ●主驾驶位 ●副驾驶位 | ●前后移动 ●靠背角度 ●高低调节 | ●头枕 ●腰部 | ●前后移动 ●高低调节 ●靠背角度 | ●头枕 ●腰部 | - | ●头枕 | ●加热 ●通风 ●记忆(主驾驶) ○10000元 按摩 | ●加热 | - | - | ●前排 ●后排 | ●标配 | - | ●40:60 | - | - | ●大屏 | ●15.6吋 | ●标配 | ●标配 | - | ●标配 | - | ●标配 | ●标配 | V1.0.105 | ●标配 | ●标配 | - | - | - | - | ●USB/Type-C | ●前排4个 ●后排2个 | - | - | - | - ●19 | - | ●LED | ●LED | ●标配 | ●标配 | ●标配 | - | - | - | ●标配 | - | ●128色 | - | ●标配 | - | ●前排 ●后排 | ●全车 | ●标配 | ●电动调节图示 ●加热 ●电动折叠 ●记忆 ●倒车自动下翻 ●锁车自动折叠 | ●自动防眩目 | ● 主驾驶位+有照明 ● 副驾驶位+有照明 | ●标配 | - | ●标配 | ●标配 | - | ●全车 | - | ●自动 | - | ●标配 | ●双区空调 | ●标配 | ●标配 | ●标配 | ●标配 | ●标配图示 | - | ●服务预约 ●车辆监控 ●数字钥匙 ●充电管理 ●远程控制 | ●标配 | - | - |  |  |  |  | 可选外观、内饰、轮毂、制动器 | 纯电动 496马力 | [19 empty] | -
158 | 长安Lumin 2022款 155km 清甜款 | 4.89万 | 4.89万 | 长安汽车 | 微型车 | 纯电动 | 2022.06 | 155 | 慢充7.5小时 | 磷酸铁锂电池 | 前置前驱 | 手刹 | ●标配 | ●标配 | - | - | - | - | - | - | - | - | - | - | ●主驾驶位 ●副驾驶位 | - | - | - | - | - | - | - | - | ●标配 | ●胎压报警 | ●标配 | - | - | ●后 | ●倒车影像图示 | - | - | - | - | ●标配图示 | - | ●运动 ●ECO | ●标配 | ●标配 |  | - | - | - | - | - |  | - | ●标配 | ●塑料 | - | - | ●多功能控制 | ●彩色 | ●全液晶 | ●7 | - | - | - | - |  | ●标配 | ●普通遥控钥匙 ○智能遥控钥匙 | ○全车 | ○选配 | - | - | - | - | - | - | - | - | - | ●织物 | - | - |  | - |  | - | ●前后移动 ●靠背角度 | ●头枕 | ●前后移动 ●靠背角度 | ●头枕 | - | - | - | - |  | - | - | - | - | ●50:50 |  | - | ●大屏 | ●10.25吋 | - | - | - | ●标配 | ●原厂原机 | - | - |  | - | - | - | - | - | - | ●USB/Type-C | ●前排1个 ●后排1个 | - | - | - | ●2 | - | ●卤素 | ●卤素 | ○选配 | - | - | - | - | - | ●标配 | - | - | - | ●标配 | - | ●前排 | - | - | ○电动调节 | - | ● 主驾驶位+无照明 | - | - | - | - |  | - | - | ●手动 | - | - | - | - | - | - | - | - | - | ●服务预约 ●车辆监控 ●充电管理 | - | - | - |  |  |  |  | 可选外观、内饰、轮毂、制动器1种选装包 | 纯电动 41马力 | [71 empty] | Easy-Entry副驾座椅礼让,迎宾流水大灯（带解锁迎宾、闭锁送宾、充电呼吸功能）,智能创意钥匙,无感进入,一键启动,LED日间行车灯,电动隐藏式门把手,外后视镜电动调节 ○选配4000元
159 | 长安Lumin 2022款 210km 香甜款 | 5.39万 | 5.39万 | 长安汽车 | 微型车 | 纯电动 | 2022.06 | 210 | 慢充9.8小时 | 磷酸铁锂电池 | 前置前驱 | 手刹 | ●标配 | ●标配 | - | - | - | - | - | - | - | - | - | - | ●主驾驶位 ●副驾驶位 | - | - | - | - | - | - | - | - | ●标配 | ●胎压报警 | ●标配 | - | - | ●后 | ●倒车影像图示 | - | - | - | - | ●标配图示 | - | ●运动 ●ECO | ●标配 | ●标配 |  | - | - | - | - | - |  | - | ●标配 | ●塑料 | - | - | ●多功能控制 | ●彩色 | ●全液晶 | ●7 | - | - | - | - |  | ●标配 | ●普通遥控钥匙 ○智能遥控钥匙 | ○全车 | ○选配 | - | - | - | - | - | - | - | - | - | ●织物 | - | - |  | - |  | - | ●前后移动 ●靠背角度 | ●头枕 | ●前后移动 ●靠背角度 | ●头枕 | - | - | - | - |  | - | - | - | - | ●50:50 |  | - | ●大屏 | ●10.25吋 | - | - | - | ●标配 | ●原厂原机 | - | - |  | - | - | - | - | - | - | ●USB/Type-C | ●前排1个 ●后排1个 | - | - | - | ●2 | - | ●卤素 | ●卤素 | ○选配 | - | - | - | - | - | ●标配 | - | - | - | ●标配 | - | ●前排 | - | - | ○电动调节 | - | ● 主驾驶位+无照明 | - | - | - | - |  | - | - | ●手动 | - | - | - | - | - | - | - | - | - | ●服务预约 ●车辆监控 ●充电管理 | - | - | - |  |  |  |  | 可选外观、内饰、轮毂、制动器1种选装包 | 纯电动 41马力 | [71 empty] | Easy-Entry副驾座椅礼让,迎宾流水大灯（带解锁迎宾、闭锁送宾、充电呼吸功能）,智能创意钥匙,无感进入,一键启动,LED日间行车灯,电动隐藏式门把手,外后视镜电动调节 ○选配4000元
160 | 长安Lumin 2022款 301KM 蜜甜款 | 6.39万 | 6.39万 | 长安汽车 | 微型车 | 纯电动 | 2022.06 | 301 | 慢充9.5小时 | 磷酸铁锂电池 | 前置前驱 | 手刹 | ●标配 | ●标配 | - | - | - | - | - | - | - | - | - | - | ●主驾驶位 ●副驾驶位 | - | - | - | - | - | - | - | - | ●标配 | ●胎压报警 | ●标配 | - | - | ●后 | ●倒车影像图示 | - | - | - | - | ●标配图示 | - | ●运动 ●ECO | ●标配 | ●标配 |  | - | - | - | - | - |  | - | ●标配 | ●塑料 | - | - | ●多功能控制 | ●彩色 | ●全液晶 | ●7 | - | - | - | - |  | ●标配 | ●普通遥控钥匙 ○智能遥控钥匙 | ○全车 | ○选配 | - | - | - | - | - | - | - | - | - | ●织物 | - | - |  | - |  | - | ●前后移动 ●靠背角度 | ●头枕 | ●前后移动 ●靠背角度 | ●头枕 | - | - | - | - |  | - | - | - | - | ●50:50 |  | - | ●大屏 | ●10.25吋 | - | - | - | ●标配 | ●原厂原机 | - | - |  | - | - | - | - | - | - | ●USB/Type-C | ●前排1个 ●后排1个 | - | - | - | ●2 | - | ●卤素 | ●卤素 | ○选配 | - | - | - | - | - | ●标配 | - | - | - | ●标配 | - | ●前排 | - | - | ○电动调节 | - | ● 主驾驶位+无照明 | - | - | - | - |  | - | - | ●手动 | - | - | - | - | - | - | - | - | - | ●服务预约 ●车辆监控 ●充电管理 | - | - | - |  |  |  |  | 可选外观、内饰、轮毂、制动器1种选装包 | 纯电动 48马力 | [71 empty] | Easy-Entry副驾座椅礼让,迎宾流水大灯（带解锁迎宾、闭锁送宾、充电呼吸功能）,智能创意钥匙,无感进入,一键启动,LED日间行车灯,电动隐藏式门把手,外后视镜电动调节 ○选配4000元
161 | ZEEKR 009 2023款 WE版 | 49.90万 | 49.9万 | 极氪 | 中型MPV | 纯电动 | 2022.11 | 702 | 快充0.47小时 | 三元锂电池 | 双电机四驱 | 电子驻车 | ●标配 | ●标配 | ●标配 | ●标配 | ●标配 | ●车道偏离预警 ●前方碰撞预警 ●倒车车侧预警 ●DOW开门预警 | ●标配 | ●标配 | ●标配 | ●标配 | ○选配 | - | ●主驾驶位 ●副驾驶位 | ●前排 | ●标配 | - | - | - | - | - | - | ●标配 | ●胎压显示 | ●标配 | - | ○选配 | ●前 ●后 | ●倒车影像 ●360°全景影像 ●540°全景影像 | ●定速巡航 ●自适应巡航 ●全速自适应巡航 | ●L2级 | ●标配 | ●标配 | ●标配 | ●标配图示 | ●运动 ●ECO ●雪地 ●个性化 ●标准舒适 | ●标配 | ●标配 |  | ●分段式不可开启全景天窗 | - | - | ●标配 | ●标配 | - | - | - | ●真皮 | ●上下+前后 | - | ●多功能控制 ●加热 | ●彩色 | ●全液晶 | ●10.25 | ●标配 | ●标配图示 | - | ●标配 |  | ●标配 | ●智能遥控钥匙 ●NFC/RFID钥匙 ●手机蓝牙钥匙 | ●全车图示 | ●标配图示 | ●标配 | ●标配 | - | - | ●标配 | - | ●标配图示 | - | ●标配 | ●真皮 | ●Nappa真皮 | - | ●2+2+2 | ●标配 | ●2座 | ●主驾驶位 ●副驾驶位 ●第二排 | ●前后移动 ●靠背角度 ●高低调节 | ●头枕 ●腰部 | ●前后移动 ●高低调节 ●靠背角度 | ●头枕 | ●前后移动 ●靠背角度调节 | ●腿托 | ●加热 ●通风 ●记忆(主驾驶) ●按摩(主驾驶) | ●加热 ●记忆 ●通风 ●按摩 | - | ●标配图示 | ●前排 ●后排 | ●标配 | - | ●50:50 | - | ●标配 | - | ●15.4吋 | ●标配 | ●标配 | ●标配图示 | ●标配 | ●原厂原机 | ●标配 | ●标配 |  | ●标配 | ●标配 | - | ●标配 | - | - | ●HDMI ●USB/Type-C | ●前排2个 ●后排5个 | - | ●标配 | ●雅马哈 | ●20 | ●标配 | ●LED | ●LED | ●标配 | ●标配 | ●标配 | - | - | ●标配 | ●标配 | - | ●多色 | ●矩阵式 | ●标配 | - | ●前排 ●后排 | ●全车 | ●标配 | ●电动调节图示 ●加热 ●电动折叠 ●记忆 ●倒车自动下翻 ●锁车自动折叠 ●自动防眩目 | ●自动防眩目 | ● 主驾驶位+有照明 ● 副驾驶位+有照明 | ●标配 | - | ●标配 | ●标配 |  | ●全车 | - | ●自动 | ●标配 | ●标配 | ●三区空调 | - | - | ●标配 | - | ●标配图示 | - | ●服务预约 ●车辆监控 ●数字钥匙 ●充电管理 ●远程控制 | ●标配 | ●标配 | - |  |  |  |  | 可选外观、内饰、轮毂、制动器2种选装包 | 纯电动 544马力 | [72 empty] | ●双侧电动开闭 | ○选配15000元 | ○选配15000元 | ○选配16000元 | ○选配35000元
162 | ZEEKR 009 2023款 ME版 | 58.80万 | 58.8万 | 极氪 | 中型MPV | 纯电动 | 2022.11 | 822 | - | 三元锂电池 | 双电机四驱 | 电子驻车 | ●标配 | ●标配 | ●标配 | ●标配 | ●标配 | ●车道偏离预警 ●前方碰撞预警 ●倒车车侧预警 ●DOW开门预警 | ●标配 | ●标配 | ●标配 | ●标配 | ○选配 | - | ●主驾驶位 ●副驾驶位 | ●前排 | ●标配 | - | - | - | - | - | - | ●标配 | ●胎压显示 | ●标配 | - | - | ●前 ●后 | ●倒车影像 ●360°全景影像 ●540°全景影像 | ●定速巡航 ●自适应巡航 ●全速自适应巡航 | ●L2级 | ●标配 | ●标配 | ●标配 | ●标配图示 | ●运动 ●ECO ●雪地 ●个性化 ●标准舒适 | ●标配 | ●标配 |  | ●分段式不可开启全景天窗 | - | - | ●标配 | ●标配 | - | - | - | ●真皮 | ●上下+前后 | - | ●多功能控制 ●加热 | ●彩色 | ●全液晶 | ●10.25 | ●标配 | ●标配图示 | - | ●标配 |  | ●标配 | ●智能遥控钥匙 ●NFC/RFID钥匙 ●手机蓝牙钥匙 | ●全车图示 | ●标配图示 | ●标配 | ●标配 | - | - | ●标配 | - | ●标配图示 | - | ●标配 | ●真皮 | ●Nappa真皮 | - | ●2+2+2 | ●标配 | ●2座 | ●主驾驶位 ●副驾驶位 ●第二排 | ●前后移动 ●靠背角度 ●高低调节 | ●头枕 ●腰部 | ●前后移动 ●高低调节 ●靠背角度 | ●头枕 | ●前后移动 ●靠背角度调节 | ●腿托 | ●加热 ●通风 ●记忆(主驾驶) ●按摩(主驾驶) | ●加热 ●记忆 ●通风 ●按摩 | - | ●标配图示 | ●前排 ●后排 | ●标配 | - | ●50:50 | - | ●标配 | - | ●15.4吋 | ●标配 | ●标配 | ●标配图示 | ●标配 | ●原厂原机 | ●标配 | ●标配 |  | ●标配 | ●标配 | - | ●标配 | - | - | ●HDMI ●USB/Type-C | ●前排2个 ●后排5个 | - | ●标配 | ●雅马哈 | ●20 | ●标配 | ●LED | ●LED | ●标配 | ●标配 | ●标配 | - | - | ●标配 | ●标配 | - | ●多色 | ●矩阵式 | ●标配 | - | ●前排 ●后排 | ●全车 | ●标配 | ●电动调节图示 ●加热 ●电动折叠 ●记忆 ●倒车自动下翻 ●锁车自动折叠 ●自动防眩目 | ●自动防眩目 | ● 主驾驶位+有照明 ● 副驾驶位+有照明 | ●标配 | - | ●标配 | ●标配 |  | ●全车 | - | ●自动 | ●标配 | ●标配 | ●三区空调 | - | - | ●标配 | - | ●标配图示 | - | ●服务预约 ●车辆监控 ●数字钥匙 ●充电管理 ●远程控制 | ●标配 | ●标配 | - |  |  |  |  | 可选外观、内饰、轮毂、制动器2种选装包 | 纯电动 544马力 | [72 empty] | ●双侧电动开闭 | - | - | ○选配16000元 | ○选配35000元
163 | 哪吒V 2022款 潮300 Lite | 7.99万 | 7.99万 | 合众汽车 | 小型SUV | 纯电动 | 2022.04 | 301 | 快充0.5小时 慢充12小时 | 锂离子电池 | 前置前驱 | 电子驻车 | ●标配 | ●标配 | - | - | - | - - | - | - | - | - | - | - | ●主驾驶位 ●副驾驶位 | - | - | - | - | - | - | - | - | ●标配 | ●胎压报警 | ●标配 | - | - | - ●后 | ●倒车影像图示 | - - - | - | - | ●标配 | ●标配图示 | - | ●运动 ●标准舒适 | ●标配 | ●标配 | - | - | - | - | - | ●标配 | - | - | - | ●真皮 - | - | - | ●多功能控制 | ●彩色 | ●全液晶 | ●12 | - | - | - | - |  | - | ●智能遥控钥匙 ●手机蓝牙钥匙 | ●主驾驶位图示 | ●标配图示 | ●标配 | - | - | - | - | - | - | - | - | ●仿皮 | - | ●标配 | ●2+3 | - | - | - | ●前后移动 ●靠背角度 ●高低调节 | - | ●前后移动 ●靠背角度 | - | - | ●头枕 | - | - | - | - | ●前排 | - | - | ●整排放倒 | - | - | ●大屏 | ●14.6吋 | ●标配 | ●标配 | - | ●标配 | - | ●标配 | ●标配 | 1.7.0版本 | - | ●标配 | - | ●标配 | - | - | ●USB/Type-C | ●前排1个 ●后排1个 | - | - | - | ●6 | - | ●卤素 ○LED | ●卤素 ○LED | ●标配 | - | ●标配 | - | - | - | ●标配 | - | - | - | ●标配 | - | ●前排 ●后排 | - | - | ●电动调节图示 | - | ● 主驾驶位+无照明 ● 副驾驶位+无照明 | - | - | - | - | - | - | - | ●手动 | - | - | - | ●标配 | - | ●标配 | - | - | - | ●服务预约 ●数字钥匙 ●充电管理 ●远程控制 | - | - | - |  |  |  |  | 可选外观、内饰、轮毂、制动器 | 纯电动 54马力
164 | 哪吒V 2022款 标准续航行业定制版 | 8.59万 | 8.59万 | 合众汽车 | 小型SUV | 纯电动 | 2021.12 | 301 | 快充0.5小时 慢充12小时 | 锂离子电池 | 前置前驱 | 电子驻车 | ●标配 | ●标配 | - | - | - | - - | - | - | - | - | - | - | ●主驾驶位 ●副驾驶位 | - | - | - | - | - | - | - | - | ●标配 | ●胎压报警 | ●标配 | - | - | - ●后 | ●倒车影像图示 | - - - | - | - | ●标配 | ●标配图示 | - | ●运动 ●标准舒适 | ●标配 | ●标配 | - | - | - | - | - | ●标配 | - | - | - | - ●塑料 | - | - | ●多功能控制 | ●彩色 | ●全液晶 | ●12 | - | - | - | - |  | ●标配 | ●智能遥控钥匙 ●手机蓝牙钥匙 | ●主驾驶位图示 | ●标配图示 | ●标配 | - | - | - | - | - | - | - | - | ●织物 | - | - | ●2+3 | - | - | - | ●前后移动 ●靠背角度 ●高低调节 | ●头枕 | ●前后移动 ●靠背角度 | ●头枕 | - | - | - | - | - | - | ●前排 | - | - | ●整排放倒 | - | - | ●大屏 | ●13吋 | ●标配 | ●标配 | - | ●标配 | - | ●标配 | ●标配 | 1.7.0版本 | - | ●标配 | - | ●标配 | - | - | ●USB/Type-C | ●前排1个 - | - | - | - | ●6 | - | ●卤素 - | ●卤素 - | ●标配 | - | ●标配 | - | - | - | ●标配 | - | - | - | ●标配 | - | ●前排 ●后排 | - | - | ●电动调节图示 | - | ● 主驾驶位+无照明 ● 副驾驶位+无照明 | - | - | - | - | - | - | - | ●手动 | - | - | - | ●标配 | - | ●标配 | - | - | - | ●服务预约 ●数字钥匙 ●充电管理 ●远程控制 | - | - | - |  |  |  |  | 可选外观、内饰、轮毂、制动器 | 纯电动 54马力
165 | 哪吒V 2022款 潮400 Lite | 8.69万 | 8.69万 | 合众汽车 | 小型SUV | 纯电动 | 2022.04 | 401 | 快充0.5小时 慢充8小时 | 锂离子电池 | 前置前驱 | 电子驻车 | ●标配 | ●标配 | - | - | - | - - | - | - | - | - | - | - | ●主驾驶位 ●副驾驶位 | - | - | - | - | - | - | - | - | ●标配 | ●胎压报警 | ●标配 | - | - | - ●后 | ●倒车影像图示 | ●定速巡航图示 - - | - | - | ●标配 | ●标配图示 | - | ●运动 ●标准舒适 | ●标配 | ●标配 | - | - | - | - | - | ●标配 | - | - | - | ●真皮 - | - | - | ●多功能控制 | ●彩色 | ●全液晶 | ●12 | - | - | - | - |  | - | ●智能遥控钥匙 ●手机蓝牙钥匙 | ●主驾驶位图示 | ●标配图示 | ●标配 | - | - | - | - | - | - | - | - | ●仿皮 | - | ●标配 | ●2+3 | - | - | - | ●前后移动 ●靠背角度 ●高低调节 | - | ●前后移动 ●靠背角度 | - | - | ●头枕 | - | - | - | - | ●前排 | - | - | ●整排放倒 | - | - | ●大屏 | ●14.6吋 | ●标配 | ●标配 | - | ●标配 | - | ●标配 | ●标配 | 1.7.0版本 | - | ●标配 | - | ●标配 | - | - | ●USB/Type-C | ●前排1个 ●后排1个 | - | - | - | ●6 | - | - ●LED | - ●LED | ●标配 | - | ●标配 | - | - | - | ●标配 | - | - | - | ●标配 | - | ●前排 ●后排 | - | - | ●电动调节图示 | - | ● 主驾驶位+无照明 ● 副驾驶位+无照明 | - | - | ●标配 | - | - | - | - | ●手动 | - | - | - | ●标配 | - | ●标配 | - | - | - | ●服务预约 ●数字钥匙 ●充电管理 ●远程控制 | - | - | - |  |  |  |  | 可选外观、内饰、轮毂、制动器 | 纯电动 95马力
166 | 哪吒V 2022款 潮400 Lite粉色定制款 | 8.79万 | 8.79万 | 合众汽车 | 小型SUV | 纯电动 | 2022.04 | 401 | 快充0.5小时 慢充8小时 | 锂离子电池 | 前置前驱 | 电子驻车 | ●标配 | ●标配 | - | - | - | - - | - | - | - | - | - | - | ●主驾驶位 ●副驾驶位 | - | - | - | - | - | - | - | - | ●标配 | ●胎压报警 | ●标配 | - | - | - ●后 | ●倒车影像图示 | ●定速巡航图示 - - | - | - | ●标配 | ●标配图示 | - | ●运动 ●标准舒适 | ●标配 | ●标配 | - | - | - | - | - | ●标配 | - | - | - | ●真皮 - | - | - | ●多功能控制 | ●彩色 | ●全液晶 | ●12 | - | - | - | - |  | - | ●智能遥控钥匙 ●手机蓝牙钥匙 | ●主驾驶位图示 | ●标配图示 | ●标配 | - | - | - | - | - | - | - | - | ●仿皮 | - | ●标配 | ●2+3 | - | - | - | ●前后移动 ●靠背角度 ●高低调节 | - | ●前后移动 ●靠背角度 | - | - | ●头枕 | - | - | - | - | ●前排 | - | - | ●整排放倒 | - | - | ●大屏 | ●14.6吋 | ●标配 | ●标配 | - | ●标配 | - | ●标配 | ●标配 | 1.7.0版本 | - | ●标配 | - | ●标配 | - | - | ●USB/Type-C | ●前排1个 ●后排1个 | - | - | - | ●6 | - | - ●LED | - ●LED | ●标配 | - | ●标配 | - | - | - | ●标配 | - | - | - | ●标配 | - | ●前排 ●后排 | - | - | ●电动调节图示 | - | ● 主驾驶位+无照明 ● 副驾驶位+无照明 | - | - | ●标配 | - | - | - | - | ●手动 | - | - | - | ●标配 | - | ●标配 | - | - | - | ●服务预约 ●数字钥匙 ●充电管理 ●远程控制 | - | - | - |  |  |  |  | 可选外观、内饰、轮毂、制动器 | 纯电动 75马力
167 | 哪吒V 2022款 潮 300 行业定制版 | 8.98万 | 8.98万 | 合众汽车 | 小型SUV | 纯电动 | 2022.08 | 301 | 快充0.5小时 慢充12小时 | 锂离子电池 | 前置前驱 | 电子驻车 | ●标配 | ●标配 | - | - | - | - - | - | - | - | - | - | - | ●主驾驶位 ●副驾驶位 | - | - | - | - | - | - | - | - | ●标配 | ●胎压报警 | ●标配 | - | - | - ●后 | ●倒车影像图示 | - - - | - | - | ●标配 | ●标配图示 | - | ●运动 ●标准舒适 | ●标配 | ●标配 | - | - | - | - | - | ●标配 | - | - | - | ●真皮 - | - | - | ●多功能控制 | ●彩色 | ●全液晶 | ●12 | - | - | - | - |  | - | ●智能遥控钥匙 ●手机蓝牙钥匙 | ●主驾驶位图示 | ●标配图示 | ●标配 | - | - | - | - | - | - | - | - | ●仿皮 | - | ●标配 | ●2+3 | - | - | - | ●前后移动 ●靠背角度 ●高低调节 | - | ●前后移动 ●靠背角度 | - | - | ●头枕 | - | - | - | - | ●前排 | - | - | ●整排放倒 | - | - | ●大屏 | ●14.6吋 | ●标配 | ●标配 | - | ●标配 | - | ●标配 | ●标配 | 1.7.0版本 | - | ●标配 | - | ●标配 | - | - | ●USB/Type-C | ●前排1个 - | - | - | - | ●6 | - | ●卤素 ○LED | ●卤素 ○LED | ●标配 | - | ●标配 | - | - | - | ●标配 | - | - | - | ●标配 | - | ●前排 ●后排 | - | - | ●电动调节图示 | - | ● 主驾驶位+无照明 ● 副驾驶位+无照明 | - | - | - | - | - | - | - | ●手动 | - | - | - | ●标配 | - | ●标配 | - | - | - | ●服务预约 ●数字钥匙 ●充电管理 ●远程控制 | - | - | - |  |  |  |  | 可选外观、内饰、轮毂、制动器 | 纯电动 54马力
168 | 哪吒V 2022款 潮400 | 9.29万 | 9.29万 | 合众汽车 | 小型SUV | 纯电动 | 2022.04 | 401 | 快充0.5小时 慢充8小时 | 锂离子电池 | 前置前驱 | 电子驻车 | ●标配 | ●标配 | - | - | - | ●车道偏离预警 ●前方碰撞预警 | - | ●标配 | - | - | ●标配 | - | ●主驾驶位 ●副驾驶位 | - | - | - | - | - | - | - | - | ●标配 | ●胎压报警 | ●标配 | - | - | ●前 ●后 | ●倒车影像图示 | ●定速巡航图示 - - | - | ●标配 | ●标配 | ●标配图示 | - | ●运动 ●标准舒适 | ●标配 | ●标配 | - | - | - | - | - | ●标配 | - | - | - | ●真皮 - | - | - | ●多功能控制 | ●彩色 | ●全液晶 | ●12 | - | - | - | - |  | - | ●智能遥控钥匙 ●手机蓝牙钥匙 | ●主驾驶位图示 | ●标配图示 | ●标配 | ●标配 | - | - | ●标配 | - | - | - | - | ●仿皮 | - | ●标配 | ●2+3 | - | - | - | ●前后移动 ●靠背角度 ●高低调节 | - | ●前后移动 ●靠背角度 | - | - | ●头枕 | - | - | - | - | ●前排 | - | - | ●整排放倒 | - | - | ●大屏 | ●14.6吋 | ●标配 | ●标配 | - | ●标配 | - | ●标配 | ●标配 | 1.7.0版本 | - | ●标配 | - | ●标配 | - | - | ●USB/Type-C | ●前排1个 ●后排1个 | - | - | - | ●6 | - | - ●LED | - ●LED | ●标配 | ●标配 | ●标配 | - | - | - | ●标配 | - | - | - | ●标配 | - | ●前排 ●后排 | ●全车 | ●标配 | ●电动调节图示 | - | ● 主驾驶位+无照明 ● 副驾驶位+无照明 | - | - | ●标配 | - | - | - | - | ●手动 | - | - | - | ●标配 | - | ●标配 | - | - | - | ●服务预约 ●数字钥匙 ●充电管理 ●远程控制 | - | - | - |  |  |  |  | 可选外观、内饰、轮毂、制动器 | 纯电动 95马力
169 | 哪吒V 2022款 长续航行业定制版 | 9.29万 | 9.29万 | 合众汽车 | 小型SUV | 纯电动 | 2021.12 | 401 | 快充0.5小时 慢充8小时 | 锂离子电池 | 前置前驱 | 电子驻车 | ●标配 | ●标配 | - | - | - | - - | - | - | - | - | - | - | ●主驾驶位 ●副驾驶位 | - | - | - | - | - | - | - | - | ●标配 | ●胎压报警 | ●标配 | - | - | - ●后 | ●倒车影像图示 | ●定速巡航图示 - - | - | - | ●标配 | ●标配图示 | - | ●运动 ●标准舒适 | ●标配 | ●标配 | - | - | - | - | - | ●标配 | - | - | - | - ●塑料 | - | - | ●多功能控制 | ●彩色 | ●全液晶 | ●12 | - | - | - | - |  | ●标配 | ●智能遥控钥匙 ●手机蓝牙钥匙 | ●主驾驶位图示 | ●标配图示 | ●标配 | - | - | - | - | - | - | - | - | ●仿皮 | - | - | ●2+3 | - | - | - | ●前后移动 ●靠背角度 ●高低调节 | ●头枕 | ●前后移动 ●靠背角度 | ●头枕 | - | - | - | - | - | - | ●前排 | - | - | ●整排放倒 | - | - | ●大屏 | ●13吋 | ●标配 | ●标配 | - | ●标配 | - | ●标配 | ●标配 | 1.7.0版本 | - | ●标配 | - | ●标配 | - | - | ●USB/Type-C | ●前排1个 ●后排1个 | - | - | - | ●6 | - | ●卤素 - | ●卤素 - | ●标配 | - | ●标配 | - | - | - | ●标配 | - | - | - | ●标配 | - | ●前排 ●后排 | - | - | ●电动调节图示 | - | ● 主驾驶位+无照明 ● 副驾驶位+无照明 | - | - | - | - | - | - | - | ●手动 | - | - | - | ●标配 | - | ●标配 | - | - | - | ●服务预约 ●数字钥匙 ●充电管理 ●远程控制 | - | - | - |  |  |  |  | 可选外观、内饰、轮毂、制动器 | 纯电动 75马力
170 | 哪吒V 2022款 潮400 Pro | 9.69万 | 9.69万 | 合众汽车 | 小型SUV | 纯电动 | 2022.04 | 401 | 快充0.5小时 慢充8小时 | 锂离子电池 | 前置前驱 | 电子驻车 | ●标配 | ●标配 | ●标配 | ●标配 | ●标配 | ●车道偏离预警 ●前方碰撞预警 | ●标配 | ●标配 | ●标配 | ●标配 | ●标配 | - | ●主驾驶位 ●副驾驶位 | - | - | - | - | - | - | - | - | ●标配 | ●胎压报警 | ●标配 | - | - | ●前 ●后 | ●倒车影像图示 | ●定速巡航 ●自适应巡航 ●全速自适应巡航 | ●L2级 | ●标配 | ●标配 | ●标配图示 | - | ●运动 ●标准舒适 | ●标配 | ●标配 | - | - | - | - | - | ●标配 | - | - | - | ●真皮 - | - | - | ●多功能控制 | ●彩色 | ●全液晶 | ●12 | - | - | - | - |  | - | ●智能遥控钥匙 ●手机蓝牙钥匙 | ●主驾驶位图示 | ●标配图示 | ●标配 | ●标配 | - | - | ●标配 | - | ●标配图示 | - | - | ●仿皮 | - | ●标配 | ●2+3 | - | - | - | ●前后移动 ●靠背角度 ●高低调节 | - | ●前后移动 ●靠背角度 | - | - | ●头枕 | - | - | - | - | ●前排 | - | - | ●整排放倒 | - | - | ●大屏 | ●14.6吋 | ●标配 | ●标配 | - | ●标配 | - | ●标配 | ●标配 | 1.7.0版本 | - | ●标配 | - | ●标配 | - | - | ●USB/Type-C | ●前排1个 ●后排1个 | - | - | - | ●6 | - | - ●LED | - ●LED | ●标配 | ●标配 | ●标配 | - | - | - | ●标配 | - | - | - | ●标配 | - | ●前排 ●后排 | ●全车 | ●标配 | ●电动调节图示 | - | ● 主驾驶位+无照明 ● 副驾驶位+无照明 | - | - | ●标配 | - | - | - | - | ●手动 | - | - | - | ●标配 | - | ●标配 | - | - | - | ●服务预约 ●数字钥匙 ●充电管理 ●远程控制 | - | - | - |  |  |  |  | 可选外观、内饰、轮毂、制动器 | 纯电动 95马力
171 | 哪吒V 2022款 潮 400 行业定制版 | 9.98万 | 9.98万 | 合众汽车 | 小型SUV | 纯电动 | 2022.08 | 401 | 快充0.5小时 慢充8小时 | 锂离子电池 | 前置前驱 | 电子驻车 | ●标配 | ●标配 | ○选配 | ○选配 | ○选配 | ○车道偏离预警 ○前方碰撞预警 | ○选配 | ○选配 | ○选配 | ○选配 | ○选配 | - | ●主驾驶位 ●副驾驶位 | - | - | - | - | - | - | - | - | ●标配 | ●胎压报警 | ●标配 | - | - | ○前 ●后 | ●倒车影像图示 | ○定速巡航 ○自适应巡航 ○全速自适应巡航 | ○L2级 | ○选配 | ●标配 | ●标配图示 | - | ●运动 ●标准舒适 | ●标配 | ●标配 | - | - | - | - | - | ●标配 | - | - | - | ●真皮 - | - | - | ●多功能控制 | ●彩色 | ●全液晶 | ●12 | - | - | - | - |  | - | ●智能遥控钥匙 ●手机蓝牙钥匙 | ●主驾驶位图示 | ●标配图示 | ●标配 | ○选配 | - | - | ○选配 | - | ○选配 | - | - | ●仿皮 | - | ●标配 | ●2+3 | - | - | - | ●前后移动 ●靠背角度 ●高低调节 | - | ●前后移动 ●靠背角度 | - | - | ●头枕 | - | - | - | - | ●前排 | - | - | ●整排放倒 | - | - | ●大屏 | ●14.6吋 | ●标配 | ●标配 | - | ●标配 | - | ●标配 | ●标配 | 1.7.0版本 | ○选配 | ●标配 | - | ●标配 | - | - | ●USB/Type-C | ●前排1个 ●后排1个 | - | - | - | ●6 | - | - ●LED | - ●LED | ●标配 | ○选配 | ●标配 | - | - | - | ●标配 | - | - | - | ●标配 | - | ●前排 ●后排 | ○全车 | ○选配 | ●电动调节图示 | - | ● 主驾驶位+无照明 ● 副驾驶位+无照明 | - | - | ●标配 | - | - | - | - | ●手动 | - | - | - | ●标配 | - | ●标配 | - | - | - | ●服务预约 ●数字钥匙 ●充电管理 ●远程控制 | - | - | - |  |  |  |  | 可选外观、内饰、轮毂、制动器 | 纯电动 95马力
172 | 哪吒V 2022款 Pro 行业定制版 | 9.99万 | 9.99万 | 合众汽车 | 小型SUV | 纯电动 | 2022.03 | 401 | 快充0.5小时 慢充8小时 | 锂离子电池 | 前置前驱 | 电子驻车 | ●标配 | ●标配 | - | - | - | ●车道偏离预警 ●前方碰撞预警 | - | ●标配 | - | - | ●标配 | - | ●主驾驶位 ●副驾驶位 | - | - | - | - | - | - | - | - | ●标配 | ●胎压报警 | ●标配 | - | - | ●前 ●后 | ●倒车影像图示 | ●定速巡航图示 - - | - | ●标配 | ●标配 | ●标配图示 | - | ●运动 ●标准舒适 | ●标配 | ●标配 | - | - | - | - | - | ●标配 | - | - | - | ●真皮 - | - | - | ●多功能控制 | ●彩色 | ●全液晶 | ●12 | - | - | - | - |  | ●标配 | ●智能遥控钥匙 ●手机蓝牙钥匙 | ●主驾驶位图示 | ●标配图示 | ●标配 | ●标配 | - | - | ●标配 | - | - | - | - | ●仿皮 | - | - | ●2+3 | - | - | - | ●前后移动 ●靠背角度 ●高低调节 | ●头枕 | ●前后移动 ●靠背角度 | ●头枕 | - | ●头枕 | - | - | - | - | ●前排 | - | - | ●整排放倒 | - | - | ●大屏 | ●14.6吋 | ●标配 | ●标配 | - | ●标配 | - | ●标配 | ●标配 | 1.7.0版本 | - | ●标配 | - | ●标配 | - | - | ●USB/Type-C | ●前排1个 ●后排1个 | - | - | - | ●6 | - | ●卤素 - | ●卤素 - | ●标配 | ●标配 | ●标配 | - | - | - | ●标配 | - | - | - | ●标配 | - | ●前排 ●后排 | ●全车 | ●标配 | ●电动调节图示 | - | ● 主驾驶位+无照明 ● 副驾驶位+无照明 | - | - | - | - | - | - | - | ●手动 | - | - | - | ●标配 | - | ●标配 | - | - | - | ●服务预约 ●数字钥匙 ●充电管理 ●远程控制 | - | - | - |  |  |  |  | 可选外观、内饰、轮毂、制动器 | 纯电动 95马力
173 | 哪吒V 2022款 网约定制版 | 12.38万 | 12.38万 | 合众汽车 | 小型SUV | 纯电动 | 2021.12 | 301 | 快充0.5小时 慢充12小时 | 锂离子电池 | 前置前驱 | 电子驻车 | ●标配 | ●标配 | - | - | - | - - | - | - | - | - | - | - | ●主驾驶位 ●副驾驶位 | - | - | - | - | - | - | - | - | ●标配 | ●胎压报警 | ●标配 | - | - | - ●后 | ●倒车影像图示 | - - - | - | - | ●标配 | ●标配图示 | - | ●运动 ●标准舒适 | ●标配 | ●标配 | - | - | - | - | - | ●标配 | - | - | - | - ●塑料 | - | - | ●多功能控制 | ●彩色 | ●全液晶 | ●12 | - | - | - | - |  | ●标配 | ●智能遥控钥匙 ●手机蓝牙钥匙 | ●主驾驶位图示 | ●标配图示 | ●标配 | - | - | - | - | - | - | - | - | ●织物 | - | - | ●2+3 | - | - | - | ●前后移动 ●靠背角度 ●高低调节 | ●头枕 | ●前后移动 ●靠背角度 | ●头枕 | - | - | - | - | - | - | ●前排 | - | - | ●整排放倒 | - | - | ●大屏 | ●13吋 | ●标配 | ●标配 | - | ●标配 | - | ●标配 | ●标配 | 1.7.0版本 | - | ●标配 | - | ●标配 | - | - | ●USB/Type-C | ●前排1个 - | - | - | - | ●6 | - | ●卤素 - | ●卤素 - | ●标配 | - | ●标配 | - | - | - | ●标配 | - | - | - | ●标配 | - | ●前排 ●后排 | - | - | ●电动调节 | - | ● 主驾驶位+无照明 ● 副驾驶位+无照明 | - | - | - | - | - | - | - | ●手动 | - | - | - | ●标配 | - | ●标配 | - | - | - | ●服务预约 ●数字钥匙 ●充电管理 ●远程控制 | - | - | - |  |  |  |  | 可选外观、内饰、轮毂、制动器 | 纯电动 54马力
174 | 理想L9 2022款 Max | 45.98万 | 45.98万 | 理想汽车 | 大型SUV | 增程式 | 2022.06 | 180 | 快充0.5小时 慢充6.5小时 | 三元锂电池 | 双电机四驱 | 电子驻车 | ●标配 | ●标配 | ●标配 | ●标配 | ●标配 | ●车道偏离预警 ●前方碰撞预警 ●后方交通预警 ●倒车车侧预警 ●DOW开门预警 | ●标配 | ●标配 | ●标配 | ●标配 | ●标配 | - | ●主驾驶位 ●副驾驶位 | ●前排 ●后排 | ●标配 | - | - | - | - | - | - | ●标配 | ●胎压显示 | ●标配 | - | - | ●前 ●后 | ●倒车影像 ●360°全景影像 ●540°全景影像 | ●定速巡航 ●自适应巡航 ●全速自适应巡航 | ●L2级 | ●标配 | ●标配 | ●标配 | ●标配图示 | ●运动 ●ECO ●越野 ●雪地 ●标准舒适 | ●标配 | ●标配 | - | ●分段式不可开启全景天窗 | - | - | ●标配 | ●标配 | ○电动10000元 | - | ●标配 | ●真皮 | ●上下+前后 | ●标配 | ●多功能控制 ●记忆 ●加热 | ●彩色 | ●全液晶 | ●4.82 | ●标配 | ●标配图示 | ●标配图示 | ●标配 | ●标配 | ●标配 | ●智能遥控钥匙 ●手机蓝牙钥匙 | ●全车图示 | ●标配图示 | ●标配 | - | ●标配 | ●标配 | ●标配 | - | ●标配图示 | ●标配 | ●标配 | ●真皮 | ●Nappa真皮 | - | ●2+2+2 | ●标配 | ●2座 | ●主驾驶位 ●副驾驶位 ●第二排 | ●前后移动 ●靠背角度 ●高低调节 | ●头枕 ●腰部 | ●前后移动 ●高低调节 ●靠背角度 | ●头枕 ●腰部 | ●前后移动 ●靠背角度调节 | ●头枕 ●腰部 ●腿托 | ●加热 ●通风 ●记忆(主驾驶) ●按摩 | ●加热 ●通风 ●按摩 | ●加热 | ●标配图示 | ●前排 ●后排 | ●标配 | - | ●比例放倒 | ●标配 | ●标配 | ●大屏 | ●15.7吋 | ●标配 | ●标配 | ●标配图示 | ●标配 | - | ●标配 | ●标配 | V4.0.4 | - | ●标配 | ●标配 | - | - | - | ●USB/Type-C | ●前排2个 ●后排4个 | ●标配 | ●标配 | - | ●21 | ●标配 | ●LED | ●LED | ●标配 | ●标配 | ●标配 | ●标配 | - | - | ●标配 | - | ●256色 | - | ●标配 | - | ●前排 ●后排 | ●全车 | ●标配 | ●电动调节图示 ●加热 ●电动折叠 ●记忆 ●倒车自动下翻 ●锁车自动折叠 ●自动防眩目 | ●自动防眩目 | ● 主驾驶位+有照明 ● 副驾驶位+有照明 | ●标配 | - | ●标配 | ●标配 | - | ●全车 | - | ●自动 | ●标配 | ●标配 | ●三区空调 | ●标配 | ●标配 | ●标配 | ●标配 | ●标配图示 | ●标配图示 | ●服务预约 ●车辆监控 ●数字钥匙 ●充电管理 ●远程控制 | - | ●标配 | - |  |  |  |  | 可选外观、内饰、轮毂、制动器 | 增程式 449马力 |  |  | ●理想AD Max系统 | ●双英伟达Orin-X | ●508 |  | ●双高通骁龙8155 | ●11 | ●12 | ●1 | ●1 |  |  | 7.8 | [44 empty] | 宁德时代 | [18 empty] | ●15.7吋
175 | 哪吒S 2022款 增程式 1160小版 | 19.98万 | 19.98万 | 合众汽车 | 中大型车 | 增程式 | 2022.07 | 310 | 快充0.58小时 慢充10小时 | 三元锂电池 | 后置后驱 | 电子驻车 | ●标配 | ●标配 | ●标配 | ●标配 | ●标配 | ●车道偏离预警 ●前方碰撞预警 ●后方交通预警 ●倒车车侧预警 ●DOW开门预警 | ●标配 | ●标配 | ●标配 | ●标配 | ●标配 | - | ●主驾驶位 ●副驾驶位 | ●前排 | ●标配 | - | - | - | - | - | - | ●标配 | ●胎压显示 | ●标配 | - | - | ●前 ●后 | ●倒车影像 ●360°全景影像 ●540°全景影像 | ●定速巡航 ●自适应巡航 ●全速自适应巡航 | ●L2级 | ●标配 | ●标配 | ●标配图示 | ●标配图示 | ●运动 ●ECO ●标准舒适 | ●标配 | ●标配 |  | ●不可开启全景天窗 | - | - | - | ●标配 |  | ●标配 | - | ●皮质 - | ●上下+前后 | - | ●多功能控制 | ●彩色 | ●全液晶 | ●13.3 | - | ●标配图示 | ●标配图示 | - | - | ●标配 | ●智能遥控钥匙 ●手机蓝牙钥匙 | ●全车图示 | ●标配图示 | ●标配 | ●标配 | ●标配 | - | ●标配 | - | - | - | - | ●仿皮 | - | - |  | - |  | ●主驾驶位 ●副驾驶位 ●第二排 | ●前后移动 ●靠背角度 ●高低调节 | ●头枕 - | ●前后移动 ●高低调节 ●靠背角度 | ●头枕 - | ●靠背角度调节 | ●头枕 | ●加热 - ●记忆 - | - |  | - | ●前排 ●后排 | ●标配 | - | - |  | - | ●大屏 | ●17.6吋 | ●标配 | ●标配 | ●标配图示 | ●标配 | - | ●标配 | ●标配 |  | ●标配 | ●标配 | - | ●标配 | - | - | ●USB/Type-C | ●前排2个 ●后排2个 | - | - | - | ●12 | - | ●LED | ●LED | ●标配 | ●标配 | ●标配 | - | - | - | ●标配 | - | - | - | ●标配 | - | ●前排 ●后排 | ●全车 | ●标配 | ●电动调节图示 ●加热 ●电动折叠 ●记忆 ●倒车自动下翻 ●锁车自动折叠 | - | ● 主驾驶位+有照明 ● 副驾驶位+有照明 | - | - | ●标配 | - |  | - | - | ●自动 | - | ●标配 | ●双区空调 | ●标配 | ●标配 | ●标配 | - | - | - | ●服务预约 ●车辆监控 ●数字钥匙 ●充电管理 ●远程控制 | - | ●标配 | - |  |  |  |  | 可选外观、内饰、轮毂、制动器 | 增程式 231马力 | [19 empty] | - | [57 empty] | -
176 | 哪吒S 2022款 增程式 1160中版 | 21.58万 | 21.58万 | 合众汽车 | 中大型车 | 增程式 | 2022.07 | 310 | 快充0.58小时 慢充10小时 | 三元锂电池 | 后置后驱 | 电子驻车 | ●标配 | ●标配 | ●标配 | ●标配 | ●标配 | ●车道偏离预警 ●前方碰撞预警 ●后方交通预警 ●倒车车侧预警 ●DOW开门预警 | ●标配 | ●标配 | ●标配 | ●标配 | ●标配 | - | ●主驾驶位 ●副驾驶位 | ●前排 | ●标配 | - | - | - | - | - | - | ●标配 | ●胎压显示 | ●标配 | - | - | ●前 ●后 | ●倒车影像 ●360°全景影像 ●540°全景影像 | ●定速巡航 ●自适应巡航 ●全速自适应巡航 | ●L2级 | ●标配 | ●标配 | ●标配图示 | ●标配图示 | ●运动 ●ECO ●标准舒适 | ●标配 | ●标配 |  | ●不可开启全景天窗 | - | - | - | ●标配 |  | ●标配 | ●标配 | - ●真皮 | ●上下+前后 | - | ●多功能控制 | ●彩色 | ●全液晶 | ●13.3 | - | ●标配图示 | ●标配图示 | - | - | ●标配 | ●智能遥控钥匙 ●手机蓝牙钥匙 | ●全车图示 | ●标配图示 | ●标配 | ●标配 | ●标配 | ○选配 | ●标配 | - | ●标配图示 | - | - | ●仿皮 | - | - |  | - |  | ●主驾驶位 ●副驾驶位 ●第二排 | ●前后移动 ●靠背角度 ●高低调节 | ●头枕 ●腰部 | ●前后移动 ●高低调节 ●靠背角度 | ●头枕 - | ●靠背角度调节 | ●头枕 | ●加热 ●通风 ●记忆 - | - |  | - | ●前排 ●后排 | ●标配 | - | - |  | - | ●大屏 | ●17.6吋 | ●标配 | ●标配 | ●标配图示 | ●标配 | - | ●标配 | ●标配 |  | ●标配 | ●标配 | - | ●标配 | - | - | ●USB/Type-C | ●前排2个 ●后排2个 | - | - | - | ●12 | ●标配 | ●LED | ●LED | ●标配 | ●标配 | ●标配 | - | - | - | ●标配 | - | ●多色 | - | ●标配 | - | ●前排 ●后排 | ●全车 | ●标配 | ●电动调节图示 ●加热 ●电动折叠 ●记忆 ●倒车自动下翻 ●锁车自动折叠 | - | ● 主驾驶位+有照明 ● 副驾驶位+有照明 | - | - | ●标配 | - |  | ●全车 | - | ●自动 | - | ●标配 | ●双区空调 | ●标配 | ●标配 | ●标配 | ●标配 | - | - | ●服务预约 ●车辆监控 ●数字钥匙 ●充电管理 ●远程控制 | - | ●标配 | - |  |  |  |  | 可选外观、内饰、轮毂、制动器 | 增程式 231马力 | [19 empty] | - | [57 empty] | ●12.3吋
177 | 哪吒S 2022款 增程式 1160大版 | 23.98万 | 23.98万 | 合众汽车 | 中大型车 | 增程式 | 2022.07 | 310 | 快充0.58小时 慢充10小时 | 三元锂电池 | 后置后驱 | 电子驻车 | ●标配 | ●标配 | ●标配 | ●标配 | ●标配 | ●车道偏离预警 ●前方碰撞预警 ●后方交通预警 ●倒车车侧预警 ●DOW开门预警 | ●标配 | ●标配 | ●标配 | ●标配 | ●标配 | - | ●主驾驶位 ●副驾驶位 | ●前排 | ●标配 | - | - | - | - | - | - | ●标配 | ●胎压显示 | ●标配 | - | - | ●前 ●后 | ●倒车影像 ●360°全景影像 ●540°全景影像 | ●定速巡航 ●自适应巡航 ●全速自适应巡航 | ●L2级 | ●标配 | ●标配 | ●标配图示 | ●标配图示 | ●运动 ●ECO ●标准舒适 | ●标配 | ●标配 |  | ●不可开启全景天窗 | - | - | - | ●标配 |  | ●标配 | ●标配 | - ●真皮 | ●上下+前后 | - | ●多功能控制 | ●彩色 | ●全液晶 | ●13.3 | - | ●标配图示 | ●标配图示 | - | - | ●标配 | ●智能遥控钥匙 ●手机蓝牙钥匙 | ●全车图示 | ●标配图示 | ●标配 | ●标配 | ●标配 | ●标配 | ●标配 | - | ●标配图示 | - | - | - | - | - |  | - |  | ●主驾驶位 ●副驾驶位 ●第二排 | ●前后移动 ●靠背角度 ●高低调节 | ●头枕 ●腰部 | ●前后移动 ●高低调节 ●靠背角度 | ●头枕 ●腿托 | ●靠背角度调节 | ●头枕 | ●加热 ●通风 ●记忆 ●按摩 | - |  | - | ●前排 ●后排 | ●标配 | - | - |  | - | ●大屏 | ●17.6吋 | ●标配 | ●标配 | ●标配图示 | ●标配 | - | ●标配 | ●标配 |  | ●标配 | ●标配 | ●标配 | ●标配 | - | - | ●USB/Type-C | ●前排2个 ●后排2个 | - | - | - | ●21 | ●标配 | ●LED | ●LED | ●标配 | ●标配 | ●标配 | - | - | - | ●标配 | - | ●多色 | - | ●标配 | - | ●前排 ●后排 | ●全车 | ●标配 | ●电动调节图示 ●加热 ●电动折叠 ●记忆 ●倒车自动下翻 ●锁车自动折叠 | ●自动防眩目 | ● 主驾驶位+有照明 ● 副驾驶位+有照明 | ●标配 | - | ●标配 | - |  | ●全车 | - | ●自动 | - | ●标配 | ●双区空调 | ●标配 | ●标配 | ●标配 | ●标配 | - | - | ●服务预约 ●车辆监控 ●数字钥匙 ●充电管理 ●远程控制 | - | ●标配 | - |  |  |  |  | 可选外观、内饰、轮毂、制动器 | 增程式 231马力 | [19 empty] | - | [57 empty] | ●12.3吋
178 | 哪吒S 2022款 纯电 715后驱中版 | 24.58万 | 24.58万 | 合众汽车 | 中大型车 | 纯电动 | 2022.07 | 715 | 快充0.58小时 慢充16小时 | 三元锂电池 | 后置后驱 | 电子驻车 | ●标配 | ●标配 | ●标配 | ●标配 | ●标配 | ●车道偏离预警 ●前方碰撞预警 ●后方交通预警 ●倒车车侧预警 ●DOW开门预警 | ●标配 | ●标配 | ●标配 | ●标配 | ●标配 | - | ●主驾驶位 ●副驾驶位 | ●前排 | ●标配 | - | - | - | - | - | - | ●标配 | ●胎压显示 | ●标配 | - | - | ●前 ●后 | ●倒车影像 ●360°全景影像 ●540°全景影像 | ●定速巡航 ●自适应巡航 ●全速自适应巡航 | ●L2级 | ●标配 | ●标配 | ●标配图示 | ●标配图示 | ●运动 ●ECO ●标准舒适 | ●标配 | ●标配 |  | ●不可开启全景天窗 | - | - | ●标配 | ●标配 |  | ●标配 | ●标配 | - ●真皮 | ●上下+前后 | - | ●多功能控制 | ●彩色 | ●全液晶 | ●13.3 | - | ●标配图示 | ●标配图示 | - | - | ●标配 | ●智能遥控钥匙 ●手机蓝牙钥匙 | ●全车图示 | ●标配图示 | ●标配 | ●标配 | ●标配 | ○选配 | ●标配 | - | ●标配图示 | - | - | - | - | - |  | - |  | ●主驾驶位 ●副驾驶位 ●第二排 | ●前后移动 ●靠背角度 ●高低调节 | ●头枕 ●腰部 | ●前后移动 ●高低调节 ●靠背角度 | ●头枕 - | ●靠背角度调节 | ●头枕 | ●加热 ●通风 ●记忆 - | - |  | - | ●前排 ●后排 | ●标配 | - | - |  | - | ●大屏 | ●17.6吋 | ●标配 | ●标配 | ●标配图示 | ●标配 | - | ●标配 | ●标配 |  | ●标配 | ●标配 | - | ●标配 | - | - | ●USB/Type-C | ●前排2个 ●后排2个 | - | - | - | ●12 | ●标配 | ●LED | ●LED | ●标配 | ●标配 | ●标配 | - | - | - | ●标配 | - | ●多色 | - | ●标配 | - | ●前排 ●后排 | ●全车 | ●标配 | ●电动调节图示 ●加热 ●电动折叠 ●记忆 ●倒车自动下翻 ●锁车自动折叠 | - | ● 主驾驶位+有照明 ● 副驾驶位+有照明 | - | - | ●标配 | - |  | ●全车 | - | ●自动 | - | ●标配 | ●双区空调 | ●标配 | ●标配 | ●标配 | ●标配 | - | - | ●服务预约 ●车辆监控 ●数字钥匙 ●充电管理 ●远程控制 | - | ●标配 | - |  |  |  |  | 可选外观、内饰、轮毂、制动器 | 纯电动 231马力 | [19 empty] | - | [57 empty] | ●12.3吋
179 | 哪吒S 2022款 纯电 715后驱大版 | 26.98万 | 26.98万 | 合众汽车 | 中大型车 | 纯电动 | 2022.07 | 715 | 快充0.58小时 慢充16小时 | 三元锂电池 | 后置后驱 | 电子驻车 | ●标配 | ●标配 | ●标配 | ●标配 | ●标配 | ●车道偏离预警 ●前方碰撞预警 ●后方交通预警 ●倒车车侧预警 ●DOW开门预警 | ●标配 | ●标配 | ●标配 | ●标配 | ●标配 | - | ●主驾驶位 ●副驾驶位 | ●前排 | ●标配 | - | - | - | - | - | - | ●标配 | ●胎压显示 | ●标配 | - | - | ●前 ●后 | ●倒车影像 ●360°全景影像 ●540°全景影像 | ●定速巡航 ●自适应巡航 ●全速自适应巡航 | ●L2级 | ●标配 | ●标配 | ●标配图示 | ●标配图示 | ●运动 ●ECO ●标准舒适 | ●标配 | ●标配 |  | ●不可开启全景天窗 | - | - | ●标配 | ●标配 |  | ●标配 | ●标配 | - ●真皮 | ●上下+前后 | - | ●多功能控制 | ●彩色 | ●全液晶 | ●13.3 | - | ●标配图示 | ●标配图示 | - | - | ●标配 | ●智能遥控钥匙 ●手机蓝牙钥匙 | ●全车图示 | ●标配图示 | ●标配 | ●标配 | ●标配 | ●标配 | ●标配 | - | ●标配图示 | - | - | ●真皮+仿皮 | - | - |  | - |  | ●主驾驶位 ●副驾驶位 ●第二排 | ●前后移动 ●靠背角度 ●高低调节 | ●头枕 ●腰部 | ●前后移动 ●高低调节 ●靠背角度 | ●头枕 ●腿托 | ●靠背角度调节 | ●头枕 | ●加热 ●通风 ●记忆 ●按摩 | - |  | - | ●前排 ●后排 | ●标配 | - | - |  | - | ●大屏 | ●17.6吋 | ●标配 | ●标配 | ●标配图示 | ●标配 | - | ●标配 | ●标配 |  | ●标配 | ●标配 | ●标配 | ●标配 | - | - | ●USB/Type-C | ●前排2个 ●后排2个 | - | - | - | ●21 | ●标配 | ●LED | ●LED | ●标配 | ●标配 | ●标配 | - | - | - | ●标配 | - | ●多色 | - | ●标配 | - | ●前排 ●后排 | ●全车 | ●标配 | ●电动调节图示 ●加热 ●电动折叠 ●记忆 ●倒车自动下翻 ●锁车自动折叠 | ●自动防眩目 | ● 主驾驶位+有照明 ● 副驾驶位+有照明 | ●标配 | - | ●标配 | - |  | ●全车 | - | ●自动 | - | ●标配 | ●双区空调 | ●标配 | ●标配 | ●标配 | ●标配 | - | - | ●服务预约 ●车辆监控 ●数字钥匙 ●充电管理 ●远程控制 | ●标配 | ●标配 | - |  |  |  |  | 可选外观、内饰、轮毂、制动器 | 纯电动 231马力 | [19 empty] | - | [57 empty] | ●12.3吋
180 | 哪吒S 2022款 纯电 650四驱大版 | 27.98万 | 27.98万 | 合众汽车 | 中大型车 | 纯电动 | 2022.07 | 650 | 快充0.58小时 慢充17小时 | 三元锂电池 | 双电机四驱 | 电子驻车 | ●标配 | ●标配 | ●标配 | ●标配 | ●标配 | ●车道偏离预警 ●前方碰撞预警 ●后方交通预警 ●倒车车侧预警 ●DOW开门预警 | ●标配 | ●标配 | ●标配 | ●标配 | ●标配 | - | ●主驾驶位 ●副驾驶位 | ●前排 | ●标配 | - | - | - | - | - | - | ●标配 | ●胎压显示 | ●标配 | - | - | ●前 ●后 | ●倒车影像 ●360°全景影像 ●540°全景影像 | ●定速巡航 ●自适应巡航 ●全速自适应巡航 | ●L2级 | ●标配 | ●标配 | ●标配图示 | ●标配图示 | ●运动 ●ECO ●标准舒适 | ●标配 | ●标配 |  | ●不可开启全景天窗 | - | - | ●标配 | ●标配 |  | ●标配 | ●标配 | - ●真皮 | ●上下+前后 | - | ●多功能控制 | ●彩色 | ●全液晶 | ●13.3 | - | ●标配图示 | ●标配图示 | - | - | ●标配 | ●智能遥控钥匙 ●手机蓝牙钥匙 | ●全车图示 | ●标配图示 | ●标配 | ●标配 | ●标配 | ●标配 | ●标配 | - | ●标配图示 | - | - | - | - | - |  | - |  | ●主驾驶位 ●副驾驶位 ●第二排 | ●前后移动 ●靠背角度 ●高低调节 | ●头枕 ●腰部 | ●前后移动 ●高低调节 ●靠背角度 | ●头枕 ●腿托 | ●靠背角度调节 | ●头枕 | ●加热 ●通风 ●记忆 ●按摩 | - |  | - | ●前排 ●后排 | ●标配 | - | - |  | - | ●大屏 | ●17.6吋 | ●标配 | ●标配 | ●标配图示 | ●标配 | - | ●标配 | ●标配 |  | ●标配 | ●标配 | ●标配 | ●标配 | - | - | ●USB/Type-C | ●前排2个 ●后排2个 | - | - | - | ●21 | ●标配 | ●LED | ●LED | ●标配 | ●标配 | ●标配 | - | - | - | ●标配 | - | ●多色 | - | ●标配 | - | ●前排 ●后排 | ●全车 | ●标配 | ●电动调节图示 ●加热 ●电动折叠 ●记忆 ●倒车自动下翻 ●锁车自动折叠 | ●自动防眩目 | ● 主驾驶位+有照明 ● 副驾驶位+有照明 | ●标配 | - | ●标配 | - |  | ●全车 | - | ●自动 | - | ●标配 | ●双区空调 | ●标配 | ●标配 | ●标配 | ●标配 | - | - | ●服务预约 ●车辆监控 ●数字钥匙 ●充电管理 ●远程控制 | - | ●标配 | - |  |  |  |  | 可选外观、内饰、轮毂、制动器 | 纯电动 462马力 | [19 empty] | - | [57 empty] | ●12.3吋
181 | 哪吒S 2022款 纯电 715后驱激光雷达版 | 31.98万 | 31.98万 | 合众汽车 | 中大型车 | 纯电动 | 2022.07 | 715 | 快充0.58小时 慢充16小时 | 三元锂电池 | 后置后驱 | 电子驻车 | ●标配 | ●标配 | ●标配 | ●标配 | ●标配 | ●车道偏离预警 ●前方碰撞预警 ●后方交通预警 ●倒车车侧预警 ●DOW开门预警 | ●标配 | ●标配 | ●标配 | ●标配 | ●标配 | - | ●主驾驶位 ●副驾驶位 | ●前排 | ●标配 | - | - | - | - | - | - | ●标配 | ●胎压显示 | ●标配 | - | - | ●前 ●后 | ●倒车影像 ●360°全景影像 ●540°全景影像 | ●定速巡航 ●自适应巡航 ●全速自适应巡航 | ●L2级 | ●标配 | ●标配 | ●标配图示 | ●标配图示 | ●运动 ●ECO ●标准舒适 | ●标配 | ●标配 |  | ●不可开启全景天窗 | - | - | ●标配 | ●标配 |  | ●标配 | ●标配 | - ●真皮 | ●上下+前后 | - | ●多功能控制 | ●彩色 | ●全液晶 | ●13.3 | - | ●标配图示 | ●标配图示 | - | - | ●标配 | ●智能遥控钥匙 ●手机蓝牙钥匙 | ●全车图示 | ●标配图示 | ●标配 | ●标配 | ●标配 | ●标配 | ●标配 | - | ●标配图示 | - | - | - | - | - |  | - |  | ●主驾驶位 ●副驾驶位 ●第二排 | ●前后移动 ●靠背角度 ●高低调节 | ●头枕 ●腰部 | ●前后移动 ●高低调节 ●靠背角度 | ●头枕 ●腿托 | ●靠背角度调节 | ●头枕 | ●加热 ●通风 ●记忆 ●按摩 | - |  | - | ●前排 ●后排 | ●标配 | - | - |  | - | ●大屏 | ●17.6吋 | ●标配 | ●标配 | ●标配图示 | ●标配 | - | ●标配 | ●标配 |  | ●标配 | ●标配 | ●标配 | ●标配 | - | - | ●USB/Type-C | ●前排2个 ●后排2个 | - | - | - | ●21 | ●标配 | ●LED | ●LED | ●标配 | ●标配 | ●标配 | - | - | - | ●标配 | - | ●多色 | - | ●标配 | - | ●前排 ●后排 | ●全车 | ●标配 | ●电动调节图示 ●加热 ●电动折叠 ●记忆 ●倒车自动下翻 ●锁车自动折叠 | ●自动防眩目 | ● 主驾驶位+有照明 ● 副驾驶位+有照明 | ●标配 | - | ●标配 | - |  | ●全车 | - | ●自动 | - | ●标配 | ●双区空调 | ●标配 | ●标配 | ●标配 | ●标配 | - | - | ●服务预约 ●车辆监控 ●数字钥匙 ●充电管理 ●远程控制 | ●标配 | ●标配 | - |  |  |  |  | 可选外观、内饰、轮毂、制动器 | 纯电动 231马力 | [19 empty] | - | [57 empty] | ●12.3吋
182 | 哪吒S 2022款 纯电 650四驱耀世版 | 33.88万 | 33.88万 | 合众汽车 | 中大型车 | 纯电动 | 2022.07 | 650 | 快充0.58小时 慢充17小时 | 三元锂电池 | 双电机四驱 | 电子驻车 | ●标配 | ●标配 | ●标配 | ●标配 | ●标配 | ●车道偏离预警 ●前方碰撞预警 ●后方交通预警 ●倒车车侧预警 ●DOW开门预警 | ●标配 | ●标配 | ●标配 | ●标配 | ●标配 | - | ●主驾驶位 ●副驾驶位 | ●前排 | ●标配 | - | - | - | - | - | - | ●标配 | ●胎压显示 | ●标配 | - | - | ●前 ●后 | ●倒车影像 ●360°全景影像 ●540°全景影像 | ●定速巡航 ●自适应巡航 ●全速自适应巡航 | ●L2级 | ●标配 | ●标配 | ●标配图示 | ●标配图示 | ●运动 ●ECO ●标准舒适 | ●标配 | ●标配 |  | ●不可开启全景天窗 | - | ●标配 | ●标配 | ●标配 |  | ●标配 | ●标配 | - ●真皮 | ●上下+前后 | - | ●多功能控制 | ●彩色 | ●全液晶 | ●13.3 | ●标配 | ●标配图示 | ●标配图示 | - | - | ●标配 | ●智能遥控钥匙 ●手机蓝牙钥匙 | ●全车图示 | ●标配图示 | ●标配 | ●标配 | ●标配 | ●标配 | ●标配 | - | ●标配图示 | - | - | - | - | - |  | - |  | ●主驾驶位 ●副驾驶位 ●第二排 | ●前后移动 ●靠背角度 ●高低调节 | ●头枕 ●腰部 | ●前后移动 ●高低调节 ●靠背角度 | ●头枕 ●腿托 | ●靠背角度调节 | ●头枕 | ●加热 ●通风 ●记忆 ●按摩 | - |  | - | ●前排 ●后排 | ●标配 | - | - |  | - | ●大屏 | ●17.6吋 | ●标配 | ●标配 | ●标配图示 | ●标配 | - | ●标配 | ●标配 |  | ●标配 | ●标配 | ●标配 | ●标配 | - | - | ●USB/Type-C | ●前排2个 ●后排2个 | - | - | - | ●21 | ●标配 | ●LED | ●LED | ●标配 | ●标配 | ●标配 | - | - | - | ●标配 | - | ●多色 | - | ●标配 | - | ●前排 ●后排 | ●全车 | ●标配 | ●电动调节图示 ●加热 ●电动折叠 ●记忆 ●倒车自动下翻 ●锁车自动折叠 | ●自动防眩目 | ● 主驾驶位+有照明 ● 副驾驶位+有照明 | ●标配 | - | ●标配 | - |  | ●全车 | - | ●自动 | - | ●标配 | ●双区空调 | ●标配 | ●标配 | ●标配 | ●标配 | - | - | ●服务预约 ●车辆监控 ●数字钥匙 ●充电管理 ●远程控制 | - | ●标配 | - |  |  |  |  | 可选外观、内饰、轮毂、制动器 | 纯电动 462马力 | [19 empty] | - | [57 empty] | ●12.3吋
183 | Model S 2021款 双电机全轮驱动 | 88.99万 | 88.999万 | 特斯拉(进口) | 中大型车 | 纯电动 | 2021.01 | 652 | 快充1小时 慢充10小时 | 三元锂电池 | 双电机四驱 | 电子驻车 | ●标配 | ●标配 | ●标配 | ●标配 | ●标配 | ●车道偏离预警 ●前方碰撞预警 | ●标配 | ●标配 | ●标配 | - | ○选配 | - | ●主驾驶位 ●副驾驶位 | ●前排 | ●标配 | - | - | - | - | - | - | ●标配 | ●胎压显示 | ●标配 | - | - | ●前 ●后 | ●倒车影像 | ●定速巡航 ●自适应巡航 ●全速自适应巡航 | ●L2级 ○L3级 | ○选配 | ●标配 | ●标配 | - | ●运动 ●雪地 ●标准舒适 | ●标配 | ●标配 |  | ●不可开启全景天窗 | - | - | - | ●标配 |  | ●标配 | ●标配 | ●皮质 | ●上下+前后 | ●标配 | ●多功能控制 ●记忆 ●加热 | ●彩色 | ●全液晶 | - | - | ●标配图示 | - | ●标配 |  | ●标配 | ●智能遥控钥匙 | ●全车图示 | ●标配 | ●标配 | ○选配 | ○选配 | - | ●标配 | ●标配 | ●标配图示 | - | - | ●仿皮 | - | ●标配 |  | - |  | ●主驾驶位 ●副驾驶位 | ●前后移动 ●靠背角度 ●高低调节 | ●腰部 | ●前后移动 ●高低调节 ●靠背角度 | ●腰部 | - | - | ●加热 ●通风 ●记忆(主驾驶) | ●加热 |  | - | ●前排 ●后排 | ●标配 | - | ●40:60 |  | - | ●大屏 | ●17吋 | ●标配 | ●标配 | - | ●标配 | - | ●标配 | ●标配 | 2022.36.6 | - | ●标配 | - | - | - | - | ●USB/Type-C | ●前排2个 ●后排2个 | - | ●标配 | - | ●22 | ●标配 | ●LED | ●LED | ●标配 | ●标配 | ●标配 | - | ●标配 | - | ●标配 | - | ●单色 | - | ●标配 | - | ●前排 ●后排 | ●全车 | ●标配 | ●电动调节 ●加热 ●电动折叠 ●记忆 ●倒车自动下翻 ●锁车自动折叠 ●自动防眩目 | ●自动防眩目 | ● 主驾驶位+有照明 ● 副驾驶位+有照明 | - | - | ●标配 | - |  | - | ●标配 | ●自动 | ●标配 | ●标配 | ●双区空调 | ●标配 | ●标配 | ●标配 | - | - | - | ●服务预约 ●车辆监控 ●数字钥匙 ●充电管理 ●远程控制 | ●标配 | - | - |  |  |  |  | 可选外观、内饰、轮毂、制动器2种选装包 | 纯电动 670马力 | 自动辅助导航驾驶：自动驶入和驶出高速公路匝道或立交桥岔路口，超过行驶缓慢的车辆,自动辅助变道：在高速公路上自动辅助变换车道,自动泊车：平行泊车与垂直泊车,智能召唤：在合适的场景下,停在车位的车辆会响应您的召唤,驶出车位并前往您所在的位置。 ○选配32000元 | 自动泊车：平行泊车与垂直泊车。自动辅助变道：在高速公路上自动辅助变换车道。自动辅助导航驾驶：自动驶入和驶出高速公路匝道或立交桥岔路口，超过行驶缓慢的车辆。智能召唤：在合适的场景下，停在车位的车辆会响应您的召唤，驶出车位并前往您所在的位置。 ○选配64000元 | ●Autopilot | ●HW 3.0 | ●144 | ●特斯拉车载系统软件 | ●AMD Ryzen | ●8 | ●12 | ●1 | [48 empty] | 待查
184 | Model S 2021款 Plaid版 三电机全轮驱动 | 105.99万 | 105.999万 | 特斯拉(进口) | 中大型车 | 纯电动 | 2021.01 | 637 | 快充1小时 慢充10小时 | 三元锂电池 | 三电机四驱 | 电子驻车 | ●标配 | ●标配 | ●标配 | ●标配 | ●标配 | ●车道偏离预警 ●前方碰撞预警 | ●标配 | ●标配 | ●标配 | - | ○选配 | - | ●主驾驶位 ●副驾驶位 | ●前排 | ●标配 | - | - | - | - | - | - | ●标配 | ●胎压显示 | ●标配 | - | - | ●前 ●后 | ●倒车影像 | ●定速巡航 ●自适应巡航 ●全速自适应巡航 | ●L2级 ○L3级 | ○选配 | ●标配 | ●标配 | - | ●运动 ●雪地 ●标准舒适 | ●标配 | ●标配 |  | ●不可开启全景天窗 | - | - | - | ●标配 |  | ●标配 | ●标配 | ●皮质 | ●上下+前后 | ●标配 | ●多功能控制 ●记忆 ●加热 | ●彩色 | ●全液晶 | - | - | ●标配图示 | - | ●标配 |  | ●标配 | ●智能遥控钥匙 | ●全车图示 | ●标配 | ●标配 | ○选配 | ○选配 | - | ●标配 | ●标配 | ●标配图示 | - | - | ●仿皮 | - | ●标配 |  | - |  | ●主驾驶位 ●副驾驶位 | ●前后移动 ●靠背角度 ●高低调节 | ●腰部 | ●前后移动 ●高低调节 ●靠背角度 | ●腰部 | - | - | ●加热 ●通风 ●记忆(主驾驶) | ●加热 |  | - | ●前排 ●后排 | ●标配 | - | ●40:60 |  | - | ●大屏 | ●17吋 | ●标配 | ●标配 | - | ●标配 | - | ●标配 | ●标配 | 2022.36.6 | - | ●标配 | - | - | - | - | ●USB/Type-C | ●前排2个 ●后排2个 | - | ●标配 | - | ●22 | ●标配 | ●LED | ●LED | ●标配 | ●标配 | ●标配 | - | ●标配 | - | ●标配 | - | ●单色 | - | ●标配 | - | ●前排 ●后排 | ●全车 | ●标配 | ●电动调节 ●加热 ●电动折叠 ●记忆 ●倒车自动下翻 ●锁车自动折叠 ●自动防眩目 | ●自动防眩目 | ● 主驾驶位+有照明 ● 副驾驶位+有照明 | - | - | ●标配 | - |  | - | ●标配 | ●自动 | ●标配 | ●标配 | ●双区空调 | ●标配 | ●标配 | ●标配 | - | - | - | ●服务预约 ●车辆监控 ●数字钥匙 ●充电管理 ●远程控制 | ●标配 | - | - |  |  |  |  | 可选外观、内饰、轮毂、制动器2种选装包 | 纯电动 1020马力 | 自动辅助导航驾驶：自动驶入和驶出高速公路匝道或立交桥岔路口，超过行驶缓慢的车辆,自动辅助变道：在高速公路上自动辅助变换车道,自动泊车：平行泊车与垂直泊车,智能召唤：在合适的场景下,停在车位的车辆会响应您的召唤,驶出车位并前往您所在的位置。 ○选配32000元 | 自动泊车：平行泊车与垂直泊车。自动辅助变道：在高速公路上自动辅助变换车道。自动辅助导航驾驶：自动驶入和驶出高速公路匝道或立交桥岔路口，超过行驶缓慢的车辆。智能召唤：在合适的场景下，停在车位的车辆会响应您的召唤，驶出车位并前往您所在的位置。 ○选配64000元 | ●Autopilot | ●HW 3.0 | ●144 | ●特斯拉车载系统软件 | ●AMD Ryzen | ●8 | ●12 | ●1 | [48 empty] | 松下
185 | 欧拉好猫 2022款 莫兰迪版 400km标准续航 两周年轻享型 磷酸铁锂 | 12.59万 | 12.99万 | 长城汽车 | 小型车 | 纯电动 | 2022.09 | 401 | 快充0.5小时 慢充8小时 | 磷酸铁锂电池 | 前置前驱 | 电子驻车 | ●标配 | ●标配 | ●标配 | ●标配 | ●标配 | - - - - - | - | - | - | - | - | - | ●主驾驶位 ●副驾驶位 | - | - | - | - | - | - | - | - | ●标配 | ●胎压报警 | ●标配 | - | - | - ●后 | ●倒车影像 ●360°全景影像 - | - - - | - | - | ●标配 | ●标配图示 | - | ●运动 ●ECO ●标准舒适 | ●标配 | ●标配 |  | - | - | - | - | ●标配 |  | - | - | ●塑料 - | ●上下 | - | ●多功能控制 - | ●彩色 | ●全液晶 | ●7 | - | - | - | - |  | ●标配 | ●智能遥控钥匙 ●手机蓝牙钥匙 | ●主驾驶位图示 | ●标配图示 | ●标配 | - | - | - | - | - | - | - | - | ●织物 | - | - |  | - |  | ●主驾驶位 - | ●前后移动 ●靠背角度 ●高低调节 | ●头枕 | ●前后移动 ●靠背角度 | ●头枕 | - | ●头枕 | - - - - | - |  | - | ●前排 | - | - | ●40:60 |  | - | ●大屏 | ●10.25吋 | ●标配 | ●标配 | ●标配图示 | ●标配 | ●原厂原机 | ●标配 | ●标配 | V1.0 | - | ●标配 | - | ●标配 | - | - | ●USB/Type-C | ●前排2个 ●后排1个 | - | - | - | ●4 | - | ●LED | ●LED | ●标配 | - | ●标配 | - | - | - | ●标配 | - | - | - | ●标配 | - | ●前排 ●后排 | ●主驾驶位 | ●标配 | ●电动调节图示 - - - - - | - | ● 主驾驶位+无照明 ● 副驾驶位+无照明 | - | - | ●标配 | - |  | - | - | ●自动 | - | - | - | ●标配 | - | - | - | - | - | ●服务预约 ●车辆监控 ●数字钥匙 ●充电管理 ●远程控制 | - | - | - |  |  |  |  | 可选外观、内饰、轮毂、制动器 | 纯电动 143马力 |  |  | 待查 |  |  |  |  | ●4 - - | ●4 - | - | - | [67 empty] | 原厂前视+车内集成高清行车记录仪,前排预紧限力式安全带+CLT锁舌,后排两侧预紧限力式安全带,后排安全带未系提醒,盲区监测(BSD),并线辅助(LCA),开门预警(DOW),后碰撞预警(RCW),倒车侧向警告+紧急制动(RCTA+RCTB),紧急车道保持(ELK),语音开启自动泊车,全场景自动泊车系统,点对点融合记忆泊车,手机遥控一键泊车,透明底盘,智慧轨迹倒车 -
186 | 欧拉好猫 2022款 莫兰迪版 400km标准续航 豪华型 磷酸铁锂 | 13.70万 | 14.1万 | 长城汽车 | 小型车 | 纯电动 | 2022.05 | 401 | 快充0.5小时 慢充8小时 | 磷酸铁锂电池 | 前置前驱 | 电子驻车 | ●标配 | ●标配 | ●标配 | ●标配 | ●标配 | ●车道偏离预警 ●前方碰撞预警 ○后方交通预警 ○倒车车侧预警 ○DOW开门预警 | ●标配 | ○选配 | ●标配 | - | ●标配 | - | ●主驾驶位 ●副驾驶位 | ●前排 | ●标配 | - | - | - | - | - | - | ●标配 | ●胎压报警 | ●标配 | - | - | ○前 ●后 | ●倒车影像 ●360°全景影像 ○540°全景影像 | ●定速巡航 ●自适应巡航 ●全速自适应巡航 | ●L2级 | ○选配 | ●标配 | ●标配图示 | - | ●运动 ●ECO ●标准舒适 | ●标配 | ●标配 |  | - | - | - | ●标配 | ●标配 |  | - | - | - ●皮质 | ●上下 | - | ●多功能控制 - | ●彩色 | ●全液晶 | ●7 | - | - | - | - |  | ●标配 | ●智能遥控钥匙 ●手机蓝牙钥匙 | ●主驾驶位图示 | ●标配图示 | ●标配 | ○选配 | - | - | ○选配 | - | ●标配图示 | - | - | ●皮织混搭 | - | - |  | - |  | ●主驾驶位 - | ●前后移动 ●靠背角度 ●高低调节 | ●头枕 | ●前后移动 ●靠背角度 | ●头枕 | - | ●头枕 | - - - - | - |  | - | ●前排 | - | - | ●40:60 |  | - | ●大屏 | ●10.25吋 | ●标配 | ●标配 | ●标配图示 | ●标配 | ●原厂原机 | ●标配 | ●标配 | V1.0 | - | ●标配 | - | ●标配 | - | - | ●USB/Type-C | ●前排2个 ●后排1个 | - | - | - | ●4 | - | ●LED | ●LED | ●标配 | ●标配 | ●标配 | - | - | - | ●标配 | - | - | - | ●标配 | - | ●前排 ●后排 | ●全车 | ●标配 | ●电动调节图示 ●加热 ●电动折叠 - - - | - | ● 主驾驶位+有照明 ● 副驾驶位+有照明 | - | - | ●标配 | - |  | - | - | ●自动 | - | - | - | ●标配 | - | - | - | - | - | ●服务预约 ●车辆监控 ●数字钥匙 ●充电管理 ●远程控制 | - | - | - |  |  |  |  | 可选外观、内饰、轮毂、制动器1种选装包 | 纯电动 143马力 |  |  | 待查 |  |  |  |  | 待查 待查 待查 | 待查 待查 | 待查 | 待查 | [67 empty] | 原厂前视+车内集成高清行车记录仪,前排预紧限力式安全带+CLT锁舌,后排两侧预紧限力式安全带,后排安全带未系提醒,盲区监测(BSD),并线辅助(LCA),开门预警(DOW),后碰撞预警(RCW),倒车侧向警告+紧急制动(RCTA+RCTB),紧急车道保持(ELK),语音开启自动泊车,全场景自动泊车系统,点对点融合记忆泊车,手机遥控一键泊车,透明底盘,智慧轨迹倒车 ○选配5999元
187 | 欧拉好猫 2022款 莫兰迪版 400km标准续航 豪华型 三元锂 | 13.70万 | 14.1万 | 长城汽车 | 小型车 | 纯电动 | 2022.05 | 401 | 快充0.5小时 慢充8小时 | 三元锂电池 | 前置前驱 | 电子驻车 | ●标配 | ●标配 | ●标配 | ●标配 | ●标配 | ●车道偏离预警 ●前方碰撞预警 ○后方交通预警 ○倒车车侧预警 ○DOW开门预警 | ●标配 | ○选配 | ●标配 | - | ●标配 | - | ●主驾驶位 ●副驾驶位 | ●前排 | ●标配 | - | - | - | - | - | - | ●标配 | ●胎压报警 | ●标配 | - | - | ○前 ●后 | ●倒车影像 ●360°全景影像 ○540°全景影像 | ●定速巡航 ●自适应巡航 ●全速自适应巡航 | ●L2级 | ○选配 | ●标配 | ●标配图示 | - | ●运动 ●ECO ●标准舒适 | ●标配 | ●标配 |  | - | - | - | ●标配 | ●标配 |  | - | - | - ●皮质 | ●上下 | - | ●多功能控制 - | ●彩色 | ●全液晶 | ●7 | - | - | - | - |  | ●标配 | ●智能遥控钥匙 ●手机蓝牙钥匙 | ●主驾驶位图示 | ●标配图示 | ●标配 | ○选配 | - | - | ○选配 | - | ●标配图示 | - | - | ●皮织混搭 | - | - |  | - |  | ●主驾驶位 - | ●前后移动 ●靠背角度 ●高低调节 | ●头枕 | ●前后移动 ●靠背角度 | ●头枕 | - | ●头枕 | - - - - | - |  | - | ●前排 | - | - | ●40:60 |  | - | ●大屏 | ●10.25吋 | ●标配 | ●标配 | ●标配图示 | ●标配 | ●原厂原机 | ●标配 | ●标配 | V1.0 | - | ●标配 | - | ●标配 | - | - | ●USB/Type-C | ●前排2个 ●后排1个 | - | - | - | ●4 | - | ●LED | ●LED | ●标配 | ●标配 | ●标配 | - | - | - | ●标配 | - | - | - | ●标配 | - | ●前排 ●后排 | ●全车 | ●标配 | ●电动调节图示 ●加热 ●电动折叠 - - - | - | ● 主驾驶位+有照明 ● 副驾驶位+有照明 | - | - | ●标配 | - |  | - | - | ●自动 | - | - | - | ●标配 | - | - | - | - | - | ●服务预约 ●车辆监控 ●数字钥匙 ●充电管理 ●远程控制 | - | - | - |  |  |  |  | 可选外观、内饰、轮毂、制动器1种选装包 | 纯电动 143马力 |  |  | 待查 |  |  |  |  | 待查 待查 待查 | 待查 待查 | 待查 | 待查 | [67 empty] | 原厂前视+车内集成高清行车记录仪,前排预紧限力式安全带+CLT锁舌,后排两侧预紧限力式安全带,后排安全带未系提醒,盲区监测(BSD),并线辅助(LCA),开门预警(DOW),后碰撞预警(RCW),倒车侧向警告+紧急制动(RCTA+RCTB),紧急车道保持(ELK),语音开启自动泊车,全场景自动泊车系统,点对点融合记忆泊车,手机遥控一键泊车,透明底盘,智慧轨迹倒车 ○选配5999元
188 | 欧拉好猫 2022款 莫兰迪版 400km标准续航 尊贵型 磷酸铁锂 | 14.70万 | 15.1万 | 长城汽车 | 小型车 | 纯电动 | 2022.05 | 401 | 快充0.5小时 慢充8小时 | 磷酸铁锂电池 | 前置前驱 | 电子驻车 | ●标配 | ●标配 | ●标配 | ●标配 | ●标配 | ●车道偏离预警 ●前方碰撞预警 ○后方交通预警 ○倒车车侧预警 ○DOW开门预警 | ●标配 | ○选配 | ●标配 | ●标配 | ●标配 | - | ●主驾驶位 ●副驾驶位 | ●前排 | ●标配 | - | - | - | - | - | - | ●标配 | ●胎压报警 | ●标配 | - | - | ○前 ●后 | ●倒车影像 ●360°全景影像 ○540°全景影像 | ●定速巡航 ●自适应巡航 ●全速自适应巡航 | ●L2级 | ○选配 | ●标配 | ●标配图示 | - | ●运动 ●ECO ●标准舒适 | ●标配 | ●标配 |  | ●可开启全景天窗 | - | - | ●标配 | ●标配 |  | - | - | - ●皮质 | ●上下 | - | ●多功能控制 ●加热 | ●彩色 | ●全液晶 | ●7 | - | ●标配图示 | ●标配图示 | ●标配 |  | ●标配 | ●智能遥控钥匙 ●手机蓝牙钥匙 | ●主驾驶位图示 | ●标配图示 | ●标配 | ○选配 | - | - | ○选配 | - | ●标配图示 | - | - | ●皮织混搭 | - | - |  | - |  | ●主驾驶位 ●副驾驶位 | ●前后移动 ●靠背角度 ●高低调节 | ●头枕 | ●前后移动 ●靠背角度 | ●头枕 | - | ●头枕 | ●加热 ●通风 ●记忆(主驾驶) ●按摩 | - |  | - | ●前排 | - | - | ●40:60 |  | - | ●大屏 | ●10.25吋 | ●标配 | ●标配 | ●标配图示 | ●标配 | ●原厂原机 | ●标配 | ●标配 | V1.0 | ●标配 | ●标配 | - | ●标配 | - | - | ●USB/Type-C | ●前排2个 ●后排1个 | - | - | - | ●6 | - | ●LED | ●LED | ●标配 | ●标配 | ●标配 | - | - | - | ●标配 | - | - | - | ●标配 | - | ●前排 ●后排 | ●全车 | ●标配 | ●电动调节图示 ●加热 ●电动折叠 ●记忆 ●倒车自动下翻 ●锁车自动折叠 | - | ● 主驾驶位+有照明 ● 副驾驶位+有照明 | - | - | ●标配 | - |  | - | - | ●自动 | - | - | - | ●标配 | - | - | - | - | - | ●服务预约 ●车辆监控 ●数字钥匙 ●充电管理 ●远程控制 | - | - | - |  |  |  |  | 可选外观、内饰、轮毂、制动器1种选装包 | 纯电动 143马力 |  |  | 待查 |  |  |  |  | 待查 待查 待查 | 待查 待查 | 待查 | 待查 | [67 empty] | 原厂前视+车内集成高清行车记录仪,前排预紧限力式安全带+CLT锁舌,后排两侧预紧限力式安全带,后排安全带未系提醒,盲区监测(BSD),并线辅助(LCA),开门预警(DOW),后碰撞预警(RCW),倒车侧向警告+紧急制动(RCTA+RCTB),紧急车道保持(ELK),语音开启自动泊车,全场景自动泊车系统,点对点融合记忆泊车,手机遥控一键泊车,透明底盘,智慧轨迹倒车 ○选配5999元
189 | 欧拉好猫 2022款 莫兰迪版 400km标准续航 尊贵型 三元锂 | 14.70万 | 15.1万 | 长城汽车 | 小型车 | 纯电动 | 2022.05 | 401 | 快充0.5小时 慢充8小时 | 三元锂电池 | 前置前驱 | 电子驻车 | ●标配 | ●标配 | ●标配 | ●标配 | ●标配 | ●车道偏离预警 ●前方碰撞预警 ○后方交通预警 ○倒车车侧预警 ○DOW开门预警 | ●标配 | ○选配 | ●标配 | ●标配 | ●标配 | - | ●主驾驶位 ●副驾驶位 | ●前排 | ●标配 | - | - | - | - | - | - | ●标配 | ●胎压报警 | ●标配 | - | - | ○前 ●后 | ●倒车影像 ●360°全景影像 ○540°全景影像 | ●定速巡航 ●自适应巡航 ●全速自适应巡航 | ●L2级 | ○选配 | ●标配 | ●标配图示 | - | ●运动 ●ECO ●标准舒适 | ●标配 | ●标配 |  | ●可开启全景天窗 | - | - | ●标配 | ●标配 |  | - | - | - ●皮质 | ●上下 | - | ●多功能控制 ●加热 | ●彩色 | ●全液晶 | ●7 | - | ●标配图示 | ●标配图示 | ●标配 |  | ●标配 | ●智能遥控钥匙 ●手机蓝牙钥匙 | ●主驾驶位图示 | ●标配图示 | ●标配 | ○选配 | - | - | ○选配 | - | ●标配图示 | - | - | ●皮织混搭 | - | - |  | - |  | ●主驾驶位 ●副驾驶位 | ●前后移动 ●靠背角度 ●高低调节 | ●头枕 | ●前后移动 ●靠背角度 | ●头枕 | - | ●头枕 | ●加热 ●通风 ●记忆(主驾驶) ●按摩 | - |  | - | ●前排 | - | - | ●40:60 |  | - | ●大屏 | ●10.25吋 | ●标配 | ●标配 | ●标配图示 | ●标配 | ●原厂原机 | ●标配 | ●标配 | V1.0 | ●标配 | ●标配 | - | ●标配 | - | - | ●USB/Type-C | ●前排2个 ●后排1个 | - | - | - | ●6 | - | ●LED | ●LED | ●标配 | ●标配 | ●标配 | - | - | - | ●标配 | - | - | - | ●标配 | - | ●前排 ●后排 | ●全车 | ●标配 | ●电动调节图示 ●加热 ●电动折叠 ●记忆 ●倒车自动下翻 ●锁车自动折叠 | - | ● 主驾驶位+有照明 ● 副驾驶位+有照明 | - | - | ●标配 | - |  | - | - | ●自动 | - | - | - | ●标配 | - | - | - | - | - | ●服务预约 ●车辆监控 ●数字钥匙 ●充电管理 ●远程控制 | - | - | - |  |  |  |  | 可选外观、内饰、轮毂、制动器1种选装包 | 纯电动 143马力 |  |  | 待查 |  |  |  |  | 待查 待查 待查 | 待查 待查 | 待查 | 待查 | [67 empty] | 原厂前视+车内集成高清行车记录仪,前排预紧限力式安全带+CLT锁舌,后排两侧预紧限力式安全带,后排安全带未系提醒,盲区监测(BSD),并线辅助(LCA),开门预警(DOW),后碰撞预警(RCW),倒车侧向警告+紧急制动(RCTA+RCTB),紧急车道保持(ELK),语音开启自动泊车,全场景自动泊车系统,点对点融合记忆泊车,手机遥控一键泊车,透明底盘,智慧轨迹倒车 ○选配5999元
190 | 欧拉好猫 2022款 莫兰迪版 500km长续航 豪华型 三元锂 | 15.70万 | 16.1万 | 长城汽车 | 小型车 | 纯电动 | 2022.05 | 501 | 快充0.5小时 慢充8小时 | 三元锂电池 | 前置前驱 | 电子驻车 | ●标配 | ●标配 | ●标配 | ●标配 | ●标配 | ●车道偏离预警 ●前方碰撞预警 ○后方交通预警 ○倒车车侧预警 ○DOW开门预警 | ●标配 | ○选配 | ●标配 | - | ●标配 | - | ●主驾驶位 ●副驾驶位 | ●前排 | ●标配 | - | - | - | - | - | - | ●标配 | ●胎压报警 | ●标配 | - | - | ○前 ●后 | ●倒车影像 ●360°全景影像 ○540°全景影像 | ●定速巡航 ●自适应巡航 ●全速自适应巡航 | ●L2级 | ○选配 | ●标配 | ●标配图示 | - | ●运动 ●ECO ●标准舒适 | ●标配 | ●标配 |  | - | - | - | ●标配 | ●标配 |  | - | - | - ●皮质 | ●上下 | - | ●多功能控制 - | ●彩色 | ●全液晶 | ●7 | - | - | - | - |  | ●标配 | ●智能遥控钥匙 ●手机蓝牙钥匙 | ●主驾驶位图示 | ●标配图示 | ●标配 | ○选配 | - | - | ○选配 | - | ●标配图示 | - | - | ●皮织混搭 | - | - |  | - |  | ●主驾驶位 - | ●前后移动 ●靠背角度 ●高低调节 | ●头枕 | ●前后移动 ●靠背角度 | ●头枕 | - | ●头枕 | - - - - | - |  | - | ●前排 | - | - | ●40:60 |  | - | ●大屏 | ●10.25吋 | ●标配 | ●标配 | ●标配图示 | ●标配 | ●原厂原机 | ●标配 | ●标配 | V1.0 | - | ●标配 | - | ●标配 | - | - | ●USB/Type-C | ●前排2个 ●后排1个 | - | - | - | ●4 | - | ●LED | ●LED | ●标配 | ●标配 | ●标配 | - | - | - | ●标配 | - | - | - | ●标配 | - | ●前排 ●后排 | ●全车 | ●标配 | ●电动调节图示 ●加热 ●电动折叠 - - - | - | ● 主驾驶位+有照明 ● 副驾驶位+有照明 | - | - | ●标配 | - |  | - | - | ●自动 | - | - | - | ●标配 | - | - | - | - | - | ●服务预约 ●车辆监控 ●数字钥匙 ●充电管理 ●远程控制 | - | - | - |  |  |  |  | 可选外观、内饰、轮毂、制动器1种选装包 | 纯电动 143马力 |  |  | 待查 |  |  |  |  | 待查 待查 待查 | 待查 待查 | 待查 | 待查 | [67 empty] | 原厂前视+车内集成高清行车记录仪,前排预紧限力式安全带+CLT锁舌,后排两侧预紧限力式安全带,后排安全带未系提醒,盲区监测(BSD),并线辅助(LCA),开门预警(DOW),后碰撞预警(RCW),倒车侧向警告+紧急制动(RCTA+RCTB),紧急车道保持(ELK),语音开启自动泊车,全场景自动泊车系统,点对点融合记忆泊车,手机遥控一键泊车,透明底盘,智慧轨迹倒车 ○选配5999元
191 | 欧拉好猫 2022款 莫兰迪版 500km长续航 豪华型 磷酸铁锂 | 15.70万 | 16.1万 | 长城汽车 | 小型车 | 纯电动 | 2022.09 | 501 | 快充0.5小时 慢充8小时 | 磷酸铁锂电池 | 前置前驱 | 电子驻车 | ●标配 | ●标配 | ●标配 | ●标配 | ●标配 | ●车道偏离预警 ●前方碰撞预警 ○后方交通预警 ○倒车车侧预警 ○DOW开门预警 | ●标配 | ○选配 | ●标配 | - | ●标配 | - | ●主驾驶位 ●副驾驶位 | ●前排 | ●标配 | - | - | - | - | - | - | ●标配 | ●胎压报警 | ●标配 | - | - | ○前 ●后 | ●倒车影像 ●360°全景影像 ○540°全景影像 | ●定速巡航 ●自适应巡航 ●全速自适应巡航 | ●L2级 | ○选配 | ●标配 | ●标配图示 | - | ●运动 ●ECO ●标准舒适 | ●标配 | ●标配 |  | - | - | - | ●标配 | ●标配 |  | - | - | - ●皮质 | ●上下 | - | ●多功能控制 - | ●彩色 | ●全液晶 | ●7 | - | - | - | - |  | ●标配 | ●智能遥控钥匙 ●手机蓝牙钥匙 | ●主驾驶位图示 | ●标配图示 | ●标配 | ○选配 | - | - | ○选配 | - | ●标配图示 | - | - | ●皮织混搭 | - | - |  | - |  | ●主驾驶位 - | ●前后移动 ●靠背角度 ●高低调节 | ●头枕 | ●前后移动 ●靠背角度 | ●头枕 | - | ●头枕 | - - - - | - |  | - | ●前排 | - | - | ●40:60 |  | - | ●大屏 | ●10.25吋 | ●标配 | ●标配 | ●标配图示 | ●标配 | ●原厂原机 | ●标配 | ●标配 | V1.0 | - | ●标配 | - | ●标配 | - | - | ●USB/Type-C | ●前排2个 ●后排1个 | - | - | - | ●4 | - | ●LED | ●LED | ●标配 | ●标配 | ●标配 | - | - | - | ●标配 | - | - | - | ●标配 | - | ●前排 ●后排 | ●全车 | ●标配 | ●电动调节图示 ●加热 ●电动折叠 - - - | - | ● 主驾驶位+有照明 ● 副驾驶位+有照明 | - | - | ●标配 | - |  | - | - | ●自动 | - | - | - | ●标配 | - | - | - | - | - | ●服务预约 ●车辆监控 ●数字钥匙 ●充电管理 ●远程控制 | - | - | - |  |  |  |  | 可选外观、内饰、轮毂、制动器1种选装包 | 纯电动 143马力 |  |  | ●ORA-Pilot |  |  |  |  | - ○6 ●5 | ●4 ○12 | ○2 | - | [67 empty] | 原厂前视+车内集成高清行车记录仪,前排预紧限力式安全带+CLT锁舌,后排两侧预紧限力式安全带,后排安全带未系提醒,盲区监测(BSD),并线辅助(LCA),开门预警(DOW),后碰撞预警(RCW),倒车侧向警告+紧急制动(RCTA+RCTB),紧急车道保持(ELK),语音开启自动泊车,全场景自动泊车系统,点对点融合记忆泊车,手机遥控一键泊车,透明底盘,智慧轨迹倒车 ○选配5999元
192 | 欧拉好猫 2022款 莫兰迪版 500km长续航 尊贵型 三元锂 | 16.70万 | 17.1万 | 长城汽车 | 小型车 | 纯电动 | 2022.05 | 501 | 快充0.5小时 慢充8小时 | 三元锂电池 | 前置前驱 | 电子驻车 | ●标配 | ●标配 | ●标配 | ●标配 | ●标配 | ●车道偏离预警 ●前方碰撞预警 ○后方交通预警 ○倒车车侧预警 ○DOW开门预警 | ●标配 | ○选配 | ●标配 | ●标配 | ●标配 | - | ●主驾驶位 ●副驾驶位 | ●前排 | ●标配 | - | - | - | - | - | - | ●标配 | ●胎压报警 | ●标配 | - | - | ○前 ●后 | ●倒车影像 ●360°全景影像 ○540°全景影像 | ●定速巡航 ●自适应巡航 ●全速自适应巡航 | ●L2级 | ○选配 | ●标配 | ●标配图示 | - | ●运动 ●ECO ●标准舒适 | ●标配 | ●标配 |  | ●可开启全景天窗 | - | - | ●标配 | ●标配 |  | - | - | - ●皮质 | ●上下 | - | ●多功能控制 ●加热 | ●彩色 | ●全液晶 | ●7 | - | ●标配图示 | ●标配图示 | ●标配 |  | ●标配 | ●智能遥控钥匙 ●手机蓝牙钥匙 | ●主驾驶位图示 | ●标配图示 | ●标配 | ○选配 | - | - | ○选配 | - | ●标配图示 | - | - | ●皮织混搭 | - | - |  | - |  | ●主驾驶位 ●副驾驶位 | ●前后移动 ●靠背角度 ●高低调节 | ●头枕 | ●前后移动 ●靠背角度 | ●头枕 | - | ●头枕 | ●加热 ●通风 ●记忆(主驾驶) ●按摩 | - |  | - | ●前排 | - | - | ●40:60 |  | - | ●大屏 | ●10.25吋 | ●标配 | ●标配 | ●标配图示 | ●标配 | ●原厂原机 | ●标配 | ●标配 | V1.0 | ●标配 | ●标配 | - | ●标配 | - | - | ●USB/Type-C | ●前排2个 ●后排1个 | - | - | - | ●6 | - | ●LED | ●LED | ●标配 | ●标配 | ●标配 | - | - | - | ●标配 | - | - | - | ●标配 | - | ●前排 ●后排 | ●全车 | ●标配 | ●电动调节图示 ●加热 ●电动折叠 ●记忆 ●倒车自动下翻 ●锁车自动折叠 | - | ● 主驾驶位+有照明 ● 副驾驶位+有照明 | - | - | ●标配 | - |  | - | - | ●自动 | - | - | - | ●标配 | - | - | - | - | - | ●服务预约 ●车辆监控 ●数字钥匙 ●充电管理 ●远程控制 | - | - | - |  |  |  |  | 可选外观、内饰、轮毂、制动器1种选装包 | 纯电动 143马力 |  |  | 待查 |  |  |  |  | 待查 待查 待查 | 待查 待查 | 待查 | 待查 | [67 empty] | 原厂前视+车内集成高清行车记录仪,前排预紧限力式安全带+CLT锁舌,后排两侧预紧限力式安全带,后排安全带未系提醒,盲区监测(BSD),并线辅助(LCA),开门预警(DOW),后碰撞预警(RCW),倒车侧向警告+紧急制动(RCTA+RCTB),紧急车道保持(ELK),语音开启自动泊车,全场景自动泊车系统,点对点融合记忆泊车,手机遥控一键泊车,透明底盘,智慧轨迹倒车 ○选配5999元
193 | 欧拉好猫 2022款 莫兰迪版 500km长续航 尊贵型 磷酸铁锂 | 16.70万 | 17.1万 | 长城汽车 | 小型车 | 纯电动 | 2022.09 | 501 | 快充0.5小时 慢充8小时 | 磷酸铁锂电池 | 前置前驱 | 电子驻车 | ●标配 | ●标配 | ●标配 | ●标配 | ●标配 | ●车道偏离预警 ●前方碰撞预警 ○后方交通预警 ○倒车车侧预警 ○DOW开门预警 | ●标配 | ○选配 | ●标配 | ●标配 | ●标配 | - | ●主驾驶位 ●副驾驶位 | ●前排 | ●标配 | - | - | - | - | - | - | ●标配 | ●胎压报警 | ●标配 | - | - | ○前 ●后 | ●倒车影像 ●360°全景影像 ○540°全景影像 | ●定速巡航 ●自适应巡航 ●全速自适应巡航 | ●L2级 | ○选配 | ●标配 | ●标配图示 | - | ●运动 ●ECO ●标准舒适 | ●标配 | ●标配 |  | ●可开启全景天窗 | - | - | ●标配 | ●标配 |  | - | - | - ●皮质 | ●上下 | - | ●多功能控制 ●加热 | ●彩色 | ●全液晶 | ●7 | - | ●标配图示 | ●标配图示 | ●标配 |  | ●标配 | ●智能遥控钥匙 ●手机蓝牙钥匙 | ●主驾驶位图示 | ●标配图示 | ●标配 | ○选配 | - | - | ○选配 | - | ●标配图示 | - | - | ●皮织混搭 | - | - |  | - |  | ●主驾驶位 ●副驾驶位 | ●前后移动 ●靠背角度 ●高低调节 | ●头枕 | ●前后移动 ●靠背角度 | ●头枕 | - | ●头枕 | ●加热 ●通风 ●记忆(主驾驶) ●按摩 | - |  | - | ●前排 | - | - | ●40:60 |  | - | ●大屏 | ●10.25吋 | ●标配 | ●标配 | ●标配图示 | ●标配 | ●原厂原机 | ●标配 | ●标配 | V1.0 | ●标配 | ●标配 | - | ●标配 | - | - | ●USB/Type-C | ●前排2个 ●后排1个 | - | - | - | ●6 | - | ●LED | ●LED | ●标配 | ●标配 | ●标配 | - | - | - | ●标配 | - | - | - | ●标配 | - | ●前排 ●后排 | ●全车 | ●标配 | ●电动调节图示 ●加热 ●电动折叠 ●记忆 ●倒车自动下翻 ●锁车自动折叠 | - | ● 主驾驶位+有照明 ● 副驾驶位+有照明 | - | - | ●标配 | - |  | - | - | ●自动 | - | - | - | ●标配 | - | - | - | - | - | ●服务预约 ●车辆监控 ●数字钥匙 ●充电管理 ●远程控制 | - | - | - |  |  |  |  | 可选外观、内饰、轮毂、制动器1种选装包 | 纯电动 143马力 |  |  | ●ORA-Pilot |  |  |  |  | - ○6 ●5 | ●4 ○12 | ○2 | - | [67 empty] | 原厂前视+车内集成高清行车记录仪,前排预紧限力式安全带+CLT锁舌,后排两侧预紧限力式安全带,后排安全带未系提醒,盲区监测(BSD),并线辅助(LCA),开门预警(DOW),后碰撞预警(RCW),倒车侧向警告+紧急制动(RCTA+RCTB),紧急车道保持(ELK),语音开启自动泊车,全场景自动泊车系统,点对点融合记忆泊车,手机遥控一键泊车,透明底盘,智慧轨迹倒车 ○选配5999元
194 | 问界M7 2022款 两驱舒适版 | 31.98万 | 31.98万 | 赛力斯汽车 | 中大型SUV | 增程式 | 2022.07 | 195 | 快充0.5小时 慢充5小时 | 三元锂电池 | 后置后驱 | 电子驻车 | ●标配 | ●标配 | ●标配 | ●标配 | ●标配 | ●车道偏离预警 ●前方碰撞预警 ●倒车车侧预警 ●DOW开门预警 | ●标配 | ●标配 | ●标配 | ●标配 | ●标配 | - | ●主驾驶位 ●副驾驶位 | ●前排 ●后排 | ●标配 | - | - | - | - | - | - | ●标配 | ●胎压显示 | ●标配 | - | - | ●前 ●后 | ●倒车影像 ●360°全景影像 | ●定速巡航 ●自适应巡航 ●全速自适应巡航 | ●L2级 | ●标配 | ●标配 | ●标配 | ●标配图示 | ●运动 ●ECO ●个性化 ●标准舒适 | ●标配 | ●标配 | - | ●可开启全景天窗 | - | - | - | ●标配 | - | - | ●标配 | ●真皮 | ●上下+前后 | - | ●多功能控制 | ●彩色 | ●全液晶 | ●10.25 | - | ●标配图示 | - | ●标配 | ●标配 | ●标配 | ●智能遥控钥匙 ●NFC/RFID钥匙 ●手机蓝牙钥匙 ●可穿戴钥匙 | ●全车图示 | ●标配图示 | ●标配 | - | - | ●标配 | ●标配 | ●标配 | ●标配图示 | ●标配 | ●标配 | ●真皮+仿皮 | - | - | ●2+2+2 | ●标配 | ●2座 | ●主驾驶位 ●副驾驶位 ●第二排 | ●前后移动 ●靠背角度 ●高低调节 | ●头枕 ●腰部 | ●前后移动 ●高低调节 ●靠背角度 | ●头枕 ●腰部 | ●前后移动 ●靠背角度调节 | ●头枕 ●腰部 ○腿托 | ●加热 ●通风 ●记忆(主驾驶) ●按摩 | ●加热 ●通风 ●按摩 | - | ●标配图示 | ●前排 ●后排 | ●标配 | - | ●50:50 | - | - | ●大屏 | ●15.6吋 | ●标配 | ●标配 | ●标配图示 | ●标配 | ●原厂原机 | ●标配 | ●标配 |  | ●标配 | ●标配 | - | - | - | - | ●USB/Type-C | ●前排4个 ●后排2个 | - | - | - | ●19 | - | ●LED | ●LED | ●标配 | ●标配 | ●标配 | - | - | - | ●标配 | - | ●128色 | - | ●标配 | - | ●前排 ●后排 | ●全车 | ●标配 | ●电动调节图示 ●加热 ●电动折叠 ●记忆 ●倒车自动下翻 ●锁车自动折叠 | ●自动防眩目 | ● 主驾驶位+有照明 ● 副驾驶位+有照明 | ●标配 | - | ●标配 | ●标配 | - | ●全车 | - | ●自动 | - | ●标配 | ●双区空调 | ●标配 | ●标配 | ●标配 | ●标配 | ●标配图示 | - | ●服务预约 ●车辆监控 ●数字钥匙 ●充电管理 ●远程控制 | - | - | - |  |  |  |  | 可选外观、内饰、轮毂、制动器 | 增程式 272马力 | [13 empty] | 1.05
195 | 问界M7 2022款 四驱豪华版 | 33.98万 | 33.98万 | 赛力斯汽车 | 中大型SUV | 增程式 | 2022.07 | 165 | 快充0.5小时 慢充5小时 | 三元锂电池 | 双电机四驱 | 电子驻车 | ●标配 | ●标配 | ●标配 | ●标配 | ●标配 | ●车道偏离预警 ●前方碰撞预警 ●倒车车侧预警 ●DOW开门预警 | ●标配 | ●标配 | ●标配 | ●标配 | ●标配 | - | ●主驾驶位 ●副驾驶位 | ●前排 ●后排 | ●标配 | - | - | - | - | - | - | ●标配 | ●胎压显示 | ●标配 | - | - | ●前 ●后 | ●倒车影像 ●360°全景影像 | ●定速巡航 ●自适应巡航 ●全速自适应巡航 | ●L2级 | ●标配 | ●标配 | ●标配 | ●标配图示 | ●运动 ●ECO ●个性化 ●标准舒适 | ●标配 | ●标配 | - | ●可开启全景天窗 | - | - | - | ●标配 | - | - | ●标配 | ●真皮 | ●上下+前后 | - | ●多功能控制 | ●彩色 | ●全液晶 | ●10.25 | - | ●标配图示 | ●标配图示 | ●标配 | ●标配 | ●标配 | ●智能遥控钥匙 ●NFC/RFID钥匙 ●手机蓝牙钥匙 ●可穿戴钥匙 | ●全车图示 | ●标配图示 | ●标配 | - | - | ●标配 | ●标配 | ●标配 | ●标配图示 | ●标配 | ●标配 | ●真皮+仿皮 | - | - | ●2+2+2 | ●标配 | ●2座 | ●主驾驶位 ●副驾驶位 ●第二排 | ●前后移动 ●靠背角度 ●高低调节 | ●头枕 ●腰部 | ●前后移动 ●高低调节 ●靠背角度 | ●头枕 ●腰部 | ●前后移动 ●靠背角度调节 | ●头枕 ●腰部 ○腿托 | ●加热 ●通风 ●记忆(主驾驶) ●按摩 | ●加热 ●通风 ●按摩 | - | ●标配图示 | ●前排 ●后排 | ●标配 | - | ●50:50 | - | - | ●大屏 | ●15.6吋 | ●标配 | ●标配 | ●标配图示 | ●标配 | ●原厂原机 | ●标配 | ●标配 |  | ●标配 | ●标配 | - | - | - | - | ●USB/Type-C | ●前排4个 ●后排2个 | - | - | - | ●19 | - | ●LED | ●LED | ●标配 | ●标配 | ●标配 | - | - | - | ●标配 | - | ●128色 | - | ●标配 | - | ●前排 ●后排 | ●全车 | ●标配 | ●电动调节图示 ●加热 ●电动折叠 ●记忆 ●倒车自动下翻 ●锁车自动折叠 | ●自动防眩目 | ● 主驾驶位+有照明 ● 副驾驶位+有照明 | ●标配 | - | ●标配 | ●标配 | - | ●全车 | - | ●自动 | - | ●标配 | ●双区空调 | ●标配 | ●标配 | ●标配 | ●标配 | ●标配图示 | - | ●服务预约 ●车辆监控 ●数字钥匙 ●充电管理 ●远程控制 | - | - | - |  |  |  |  | 可选外观、内饰、轮毂、制动器 | 增程式 449马力 | [13 empty] | 1.09
196 | 问界M7 2022款 四驱旗舰版 | 37.98万 | 37.98万 | 赛力斯汽车 | 中大型SUV | 增程式 | 2022.07 | 165 | 快充0.5小时 慢充5小时 | 三元锂电池 | 双电机四驱 | 电子驻车 | ●标配 | ●标配 | ●标配 | ●标配 | ●标配 | ●车道偏离预警 ●前方碰撞预警 ●倒车车侧预警 ●DOW开门预警 | ●标配 | ●标配 | ●标配 | ●标配 | ●标配 | - | ●主驾驶位 ●副驾驶位 | ●前排 ●后排 | ●标配 | - | - | - | - | - | - | ●标配 | ●胎压显示 | ●标配 | - | - | ●前 ●后 | ●倒车影像 ●360°全景影像 | ●定速巡航 ●自适应巡航 ●全速自适应巡航 | ●L2级 | ●标配 | ●标配 | ●标配 | ●标配图示 | ●运动 ●ECO ●个性化 ●标准舒适 | ●标配 | ●标配 | - | ●可开启全景天窗 | - | - | - | ●标配 | - | - | ●标配 | ●真皮 | ●上下+前后 | - | ●多功能控制 | ●彩色 | ●全液晶 | ●10.25 | ●标配 | ●标配图示 | ●标配图示 | ●标配 | ●标配 | ●标配 | ●智能遥控钥匙 ●NFC/RFID钥匙 ●手机蓝牙钥匙 ●可穿戴钥匙 | ●全车图示 | ●标配图示 | ●标配 | - | - | ●标配 | ●标配 | ●标配 | ●标配图示 | ●标配 | ●标配 | ●真皮+仿皮 | - | - | ●2+2+2 | ●标配 | ●2座 | ●主驾驶位 ●副驾驶位 ●第二排 | ●前后移动 ●靠背角度 ●高低调节 | ●头枕 ●腰部 | ●前后移动 ●高低调节 ●靠背角度 | ●头枕 ●腰部 | ●前后移动 ●靠背角度调节 | ●头枕 ●腰部 ●腿托 | ●加热 ●通风 ●记忆(主驾驶) ●按摩 | ●加热 ●通风 ●按摩 | - | ●标配图示 | ●前排 ●后排 | ●标配 | - | ●50:50 | - | - | ●大屏 | ●15.6吋 | ●标配 | ●标配 | ●标配图示 | ●标配 | ●原厂原机 | ●标配 | ●标配 |  | ●标配 | ●标配 | - | - | - | - | ●USB/Type-C | ●前排4个 ●后排2个 | - | - | - | ●19 | - | ●LED | ●LED | ●标配 | ●标配 | ●标配 | - | - | - | ●标配 | - | ●128色 | - | ●标配 | - | ●前排 ●后排 | ●全车 | ●标配 | ●电动调节图示 ●加热 ●电动折叠 ●记忆 ●倒车自动下翻 ●锁车自动折叠 | ●自动防眩目 | ● 主驾驶位+有照明 ● 副驾驶位+有照明 | ●标配 | - | ●标配 | ●标配 | - | ●全车 | - | ●自动 | - | ●标配 | ●双区空调 | ●标配 | ●标配 | ●标配 | ●标配 | ●标配图示 | - | ●服务预约 ●车辆监控 ●数字钥匙 ●充电管理 ●远程控制 | - | - | - |  |  |  |  | 可选外观、内饰、轮毂、制动器 | 增程式 449马力 | [13 empty] | 1.09
197 | 宝马i3 2022款 eDrive 35 L | 27.89万 | 34.99万 | 华晨宝马 | 中型车 | 纯电动 | 2022.03 | 526 | 快充0.58小时 慢充6.75小时 | 三元锂电池 | 后置后驱 | 电子驻车 | ●标配 | ●标配 | ●标配 | ●标配 | ●标配 | ○车道偏离预警 ●前方碰撞预警 ○倒车车侧预警 | ●标配 | ○选配 | ○选配 | ●标配 | ○选配 | - | ●主驾驶位 ●副驾驶位 | ●前排 | ●标配 | - | - | - | - | - | - | ●标配 | ●胎压显示 | ●标配 | ●标配 | ●标配 | ●前 ●后 | ●倒车影像图示 ○360°全景影像 | ●定速巡航图示 ○自适应巡航 ○全速自适应巡航 | ○L2级 | ○选配 | ●标配 | ●标配图示 | - | ●运动 ●ECO ●标准舒适 | ●标配 | ●标配 |  | ●可开启全景天窗 | - | - | ●标配 | ●标配 |  | - | - | ●真皮 | ●上下+前后 | - | ●多功能控制 | ●彩色 | ●全液晶 | ●12.3 | - | ○选配 | ○选配 | - |  | ●标配 | ●普通遥控钥匙 ○智能遥控钥匙 | ○全车 | ●标配图示 | - | - | - | ○选配 | ○选配1900元 | - | ○选配 | - | - | ●仿皮 | - | - |  | - |  | ●主驾驶位 ●副驾驶位 | ●前后移动 ●靠背角度 ●高低调节 | ●头枕 ○腰部 ●腿托 | ●前后移动 ●高低调节 ●靠背角度 | ●头枕 ○腰部 ●腿托 | - | ●头枕 | ○3500元 加热 ●记忆(主驾驶) | - |  | - | ●前排 ●后排 | ●标配 | - | - |  | - | ●大屏 | ●14.9吋 | ●标配 | ●标配 | ●标配图示 | ●标配 | ●CarLife ●CarPlay | ●标配 | ●标配 |  | - | ●标配 | - | ●标配 | - | - | ●USB/Type-C | ●前排2个 ●后排2个 | - | - | ○哈曼卡顿 | ●6 ○17 | - | ●LED | ●LED | ●标配 | ○选配3200元 | ●标配 | - | - | - | ●标配 | - | ●多色 | - | ●标配 | - | ●前排 ●后排 | ●全车 | ●标配 | ●电动调节图示 ●加热 ●电动折叠 ●记忆 ●倒车自动下翻 ●锁车自动折叠 ○自动防眩目 | ○自动防眩目 | ● 主驾驶位+有照明 ● 副驾驶位+有照明 | - | - | ●标配 | - |  | - | - | ●自动 | ●标配 | ●标配 | ●三区空调 | ●标配 | - | ●标配 | - | - | - | ●车辆监控 ●数字钥匙 ●充电管理 ●远程控制 | ●标配 | - | - |  |  |  |  | 可选外观、内饰、轮毂、制动器4种选装包 | 纯电动 286马力 | [5 empty] | ●iDrive |  | ○7 ●1 | ●12 | ○5 | - | [47 empty] | 宁德时代 | [20 empty] | 前排座椅加热功能 ○选配3500元 | 智能互联驾驶座舱 （含全彩平视显示系统） ○选配10000元 | Harman/Kardon高端音响系统,手机无线充电 ○选配8000元 | 后行李箱盖带自动操控,无钥匙进入 ○选配8400元 | ○选配暂无价格
198 | 领克09 PHEV 2023款 2.0TD EM-P 远航版AM 六座 | 35.58万 | 35.58万 | 领克 | 中大型SUV | 插电式混合动力 | 2022.10 | 150 | 快充0.47小时 | 三元锂电池 | 前置四驱 | 电子驻车 | ●标配 | ●标配 | ●标配 | ●标配 | ●标配 | ●车道偏离预警 ●前方碰撞预警 ●后方交通预警 ●倒车车侧预警 ●DOW开门预警 | ●标配 | ●标配 | ●标配 | ●标配 | ●标配 | - | ●主驾驶位 ●副驾驶位 | ●前排 | ●标配 | - | - | - | - | - | - | ●标配 | ●胎压显示 | ●标配 | - | - | ●前 ●后 | ●倒车影像 ●车侧盲区影像 ●360°全景影像 ●540°全景影像 | ●定速巡航 ●自适应巡航 ●全速自适应巡航 | ●L2级 | ●标配 | ●标配 | ●标配图示 | ●标配图示 | ●运动 ●ECO ●越野 ●个性化 ●标准舒适 | ●标配 | ●标配 | - | ●可开启全景天窗 | ●标配 | - | - | ●标配 | - | - | ●标配 | ●真皮 | ●上下+前后 | - | ●多功能控制 - - | ●彩色 | ●全液晶 | ●12.3 | - | ●标配图示 | ●标配 | ●标配 | ●标配 | ●标配 | ●智能遥控钥匙 ●NFC/RFID钥匙 ●手机蓝牙钥匙 | ●前排图示 | ●标配图示 | ●标配 | - | - | - | - | - | ●标配图示 | - | ●标配 | ●真皮 | ●Nappa真皮 | ●标配 | ●2+2+2 - | ●标配 | ●2座 | ●主驾驶位 ●副驾驶位 ●第二排 | ●前后移动 ●靠背角度 ●高低调节 | ●头枕 ●腰部 - | ●前后移动 ●高低调节 ●靠背角度 | ●头枕 ●腰部 - | ●前后移动 ●靠背角度调节 | ●头枕 | ●加热 ●通风 ●记忆(主驾驶) - | - | - | - | ●前排 ●后排 | ●标配 | - | ●50:50 | - | - | ●大屏 | ●12吋 | ●标配 | ●标配 | ●标配图示 | ●标配 | - | ●标配 | ●标配 |  | ●标配 | ●标配 | - | ●标配 | - | - | ●USB/Type-C | ●前排2个 ●后排3个 | - | - | - | ●10 | - | ●LED | ●LED | ●标配 | ●标配 | ●标配 | - | - | ●标配 | ●标配 | - | - | ●矩阵式 | ●标配 | ●标配 | ●前排 ●后排 | ●全车 | ●标配 | ●电动调节图示 ●加热 ●电动折叠 ●记忆 ●倒车自动下翻 ●锁车自动折叠 - | ●自动防眩目 | ● 主驾驶位+有照明 ● 副驾驶位+有照明 | ●标配 | - | ●标配 | ●标配 | - | ●全车 | - | ●自动 | - | ●标配 | ●双区空调 - | ●标配 | ○选配 | ●标配 | - | - | - | ●服务预约 ●数字钥匙 ●充电管理 ●远程控制 | - | ○选配 | - |  |  |  |  | 可选外观、内饰、轮毂、制动器 |  |  |  | ●Lynk-Co-Pilot |  |  | ●LYNK OS | ●高通骁龙8155芯片 | ●6 | ●12 - | ●5 | - |  |  | 0.95 | [21 empty] | 不限年限/不限里程（责任免除条款以官方为准） | [48 empty] | ●6吋 | NOA高阶智驾领航辅助系统、高精地图、高精定位 ○选配暂无价格 | 包含：旗舰升级包 - | - | 前排座椅16向电动调节(含侧翼支撑,坐垫延展)、前排座椅按摩功能、副驾驶座椅后排电动调节(老板键)、前排可折叠航空头枕、 第三排座椅电动折叠及恢复、 第二排座椅加热功能、四温区自动空调、第二排空调控制屏、海洋之谜香氛系统 - | 前排座椅16向电动调节(含侧翼支撑,坐垫延展)、前排座椅按摩功能、副驾驶座椅后排电动调节(老板键)、前排可折叠航空头枕、 第三排座椅电动折叠及恢复、 第二排座椅加热功能、四温区自动空调、第二排空调控制屏、海洋之谜香氛系统;ELOW应急车道占用警示系统、TLA交通灯提醒系统、TJP交通拥堵领航辅助系统、HWC高速公路领航辅助系统、RPA一键遥控泊车系统、AVP记忆泊车系统 - | - | - | - | -
199 | 领克09 PHEV 2023款 2.0TD EM-P 远航版AM 七座 | 35.58万 | 35.58万 | 领克 | 中大型SUV | 插电式混合动力 | 2022.10 | 150 | 快充0.47小时 | 三元锂电池 | 前置四驱 | 电子驻车 | ●标配 | ●标配 | ●标配 | ●标配 | ●标配 | ●车道偏离预警 ●前方碰撞预警 ●后方交通预警 ●倒车车侧预警 ●DOW开门预警 | ●标配 | ●标配 | ●标配 | ●标配 | ●标配 | - | ●主驾驶位 ●副驾驶位 | ●前排 | ●标配 | - | - | - | - | - | - | ●标配 | ●胎压显示 | ●标配 | - | - | ●前 ●后 | ●倒车影像 ●车侧盲区影像 ●360°全景影像 ●540°全景影像 | ●定速巡航 ●自适应巡航 ●全速自适应巡航 | ●L2级 | ●标配 | ●标配 | ●标配图示 | ●标配图示 | ●运动 ●ECO ●越野 ●个性化 ●标准舒适 | ●标配 | ●标配 | - | ●可开启全景天窗 | ●标配 | - | - | ●标配 | - | - | ●标配 | ●真皮 | ●上下+前后 | - | ●多功能控制 - - | ●彩色 | ●全液晶 | ●12.3 | - | ●标配图示 | ●标配 | ●标配 | ●标配 | ●标配 | ●智能遥控钥匙 ●NFC/RFID钥匙 ●手机蓝牙钥匙 | ●前排图示 | ●标配图示 | ●标配 | - | - | - | - | - | ●标配图示 | - | ●标配 | ●真皮 | ●Nappa真皮 | ●标配 | - ●2+3+2 | - | ●2座 | ●主驾驶位 ●副驾驶位 - | ●前后移动 ●靠背角度 ●高低调节 | ●头枕 ●腰部 - | ●前后移动 ●高低调节 ●靠背角度 | ●头枕 ●腰部 - | ●前后移动 - | ●头枕 | ●加热 ●通风 ●记忆(主驾驶) - | - | - | - | ●前排 ●后排 | ●标配 | - | ●50:50 | - | - | ●大屏 | ●12吋 | ●标配 | ●标配 | ●标配图示 | ●标配 | - | ●标配 | ●标配 |  | ●标配 | ●标配 | - | ●标配 | - | - | ●USB/Type-C | ●前排2个 ●后排3个 | - | - | - | ●10 | - | ●LED | ●LED | ●标配 | ●标配 | ●标配 | - | - | ●标配 | ●标配 | - | - | ●矩阵式 | ●标配 | ●标配 | ●前排 ●后排 | ●全车 | ●标配 | ●电动调节图示 ●加热 ●电动折叠 ●记忆 ●倒车自动下翻 ●锁车自动折叠 - | ●自动防眩目 | ● 主驾驶位+有照明 ● 副驾驶位+有照明 | ●标配 | - | ●标配 | ●标配 | - | ●全车 | - | ●自动 | - | ●标配 | ●双区空调 - | ●标配 | ○选配 | ●标配 | - | - | - | ●服务预约 ●数字钥匙 ●充电管理 ●远程控制 | - | ○选配 | - |  |  |  |  | 可选外观、内饰、轮毂、制动器 |  |  |  | ●Lynk-Co-Pilot |  |  | ●LYNK OS | ●高通骁龙8155芯片 | ●6 | ●12 - | ●5 | - |  |  | 0.95 | [21 empty] | 不限年限/不限里程（责任免除条款以官方为准） | [48 empty] | ●6吋 | NOA高阶智驾领航辅助系统、高精地图、高精定位 ○选配暂无价格 | 包含：旗舰升级包 - | - | 前排座椅16向电动调节(含侧翼支撑,坐垫延展)、前排座椅按摩功能、副驾驶座椅后排电动调节(老板键)、前排可折叠航空头枕、 第三排座椅电动折叠及恢复、 第二排座椅加热功能、四温区自动空调、第二排空调控制屏、海洋之谜香氛系统 - | 前排座椅16向电动调节(含侧翼支撑,坐垫延展)、前排座椅按摩功能、副驾驶座椅后排电动调节(老板键)、前排可折叠航空头枕、 第三排座椅电动折叠及恢复、 第二排座椅加热功能、四温区自动空调、第二排空调控制屏、海洋之谜香氛系统;ELOW应急车道占用警示系统、TLA交通灯提醒系统、TJP交通拥堵领航辅助系统、HWC高速公路领航辅助系统、RPA一键遥控泊车系统、AVP记忆泊车系统 - | - | - | - | -
200 | 领克09 PHEV 2023款 2.0TD EM-P 远航版PM 六座 | 36.58万 | 36.58万 | 领克 | 中大型SUV | 插电式混合动力 | 2022.10 | 150 | 快充0.47小时 | 三元锂电池 | 前置四驱 | 电子驻车 | ●标配 | ●标配 | ●标配 | ●标配 | ●标配 | ●车道偏离预警 ●前方碰撞预警 ●后方交通预警 ●倒车车侧预警 ●DOW开门预警 | ●标配 | ●标配 | ●标配 | ●标配 | ●标配 | - | ●主驾驶位 ●副驾驶位 | ●前排 | ●标配 | - | - | - | - | - | - | ●标配 | ●胎压显示 | ●标配 | - | - | ●前 ●后 | ●倒车影像 ●车侧盲区影像 ●360°全景影像 ●540°全景影像 | ●定速巡航 ●自适应巡航 ●全速自适应巡航 | ●L2级 | ●标配 | ●标配 | ●标配图示 | ●标配图示 | ●运动 ●ECO ●越野 ●个性化 ●标准舒适 | ●标配 | ●标配 | - | ●可开启全景天窗 | ●标配 | - | - | ●标配 | - | - | ●标配 | ●真皮 | ●上下+前后 | ○选配 | ●多功能控制 ○记忆 ○加热 | ●彩色 | ●全液晶 | ●12.3 | - | ●标配图示 | ●标配 | ●标配 | ●标配 | ●标配 | ●智能遥控钥匙 ●NFC/RFID钥匙 ●手机蓝牙钥匙 | ●前排图示 | ●标配图示 | ●标配 | - | - | ●标配 | ●标配 | ●标配 | ●标配图示 | - | ●标配 | ●真皮 | ●Nappa真皮 | ●标配 | ●2+2+2 - | ●标配 | ●2座 | ●主驾驶位 ●副驾驶位 ●第二排 | ●前后移动 ●靠背角度 ●高低调节 | ●头枕 ●腰部 ●腿托 | ●前后移动 ●高低调节 ●靠背角度 | ●头枕 ●腰部 ●腿托 | ●前后移动 ●靠背角度调节 | ●头枕 | ●加热 ●通风 ●记忆(主驾驶) ●按摩 | ●加热 | - | ○选配 | ●前排 ●后排 | ●标配 | - | ●50:50 | ○选配 | - | ●大屏 | ●12吋 | ●标配 | ●标配 | ●标配图示 | ●标配 | - | ●标配 | ●标配 |  | ●标配 | ●标配 | - | ●标配 | - | - | ●USB/Type-C | ●前排2个 ●后排3个 | - | - | ●BOSE | ●14 | - | ●LED | ●LED | ●标配 | ●标配 | ●标配 | - | - | ●标配 | ●标配 | - | ●多色 | ●矩阵式 | ●标配 | ●标配 | ●前排 ●后排 | ●全车 | ●标配 | ●电动调节图示 ●加热 ●电动折叠 ●记忆 ●倒车自动下翻 ●锁车自动折叠 ○自动防眩目 | ●自动防眩目 | ● 主驾驶位+有照明 ● 副驾驶位+有照明 | ●标配 | ○后窗侧遮阳帘 | ●标配 | ●标配 | - | ●全车 | - | ●自动 | ○选配 | ●标配 | ●双区空调 ○四区空调 | ●标配 | ○选配 | ●标配 | - | ○选配 | - | ●服务预约 ●数字钥匙 ●充电管理 ●远程控制 | - | ○选配 | - |  |  |  |  | 可选外观、内饰、轮毂、制动器1种选装包 |  |  |  | ●Lynk-Co-Pilot |  |  | ●LYNK OS | ●高通骁龙8155芯片 | ●6 | ●12 - | ●5 | - |  |  | 0.95 | [21 empty] | 不限年限/不限里程（责任免除条款以官方为准） | [48 empty] | ●6吋 | NOA高阶智驾领航辅助系统、高精地图、高精定位 ○选配暂无价格 | 包含：旗舰升级包 ○选配10000元 | - | 前排座椅16向电动调节(含侧翼支撑,坐垫延展)、前排座椅按摩功能、副驾驶座椅后排电动调节(老板键)、前排可折叠航空头枕、 第三排座椅电动折叠及恢复、 第二排座椅加热功能、四温区自动空调、第二排空调控制屏、海洋之谜香氛系统 - | 前排座椅16向电动调节(含侧翼支撑,坐垫延展)、前排座椅按摩功能、副驾驶座椅后排电动调节(老板键)、前排可折叠航空头枕、 第三排座椅电动折叠及恢复、 第二排座椅加热功能、四温区自动空调、第二排空调控制屏、海洋之谜香氛系统;ELOW应急车道占用警示系统、TLA交通灯提醒系统、TJP交通拥堵领航辅助系统、HWC高速公路领航辅助系统、RPA一键遥控泊车系统、AVP记忆泊车系统 - | - | - | - | -
201 | 领克09 PHEV 2023款 2.0TD EM-P 远航版PM 七座 | 36.58万 | 36.58万 | 领克 | 中大型SUV | 插电式混合动力 | 2022.10 | 150 | 快充0.47小时 | 三元锂电池 | 前置四驱 | 电子驻车 | ●标配 | ●标配 | ●标配 | ●标配 | ●标配 | ●车道偏离预警 ●前方碰撞预警 ●后方交通预警 ●倒车车侧预警 ●DOW开门预警 | ●标配 | ●标配 | ●标配 | ●标配 | ●标配 | - | ●主驾驶位 ●副驾驶位 | ●前排 | ●标配 | - | - | - | - | - | - | ●标配 | ●胎压显示 | ●标配 | - | - | ●前 ●后 | ●倒车影像 ●车侧盲区影像 ●360°全景影像 ●540°全景影像 | ●定速巡航 ●自适应巡航 ●全速自适应巡航 | ●L2级 | ●标配 | ●标配 | ●标配图示 | ●标配图示 | ●运动 ●ECO ●越野 ●个性化 ●标准舒适 | ●标配 | ●标配 | - | ●可开启全景天窗 | ●标配 | - | - | ●标配 | - | - | ●标配 | ●真皮 | ●上下+前后 | ○选配 | ●多功能控制 ○记忆 ○加热 | ●彩色 | ●全液晶 | ●12.3 | - | ●标配图示 | ●标配 | ●标配 | ●标配 | ●标配 | ●智能遥控钥匙 ●NFC/RFID钥匙 ●手机蓝牙钥匙 | ●前排图示 | ●标配图示 | ●标配 | - | - | ●标配 | ●标配 | ●标配 | ●标配图示 | - | ●标配 | ●真皮 | ●Nappa真皮 | ●标配 | - ●2+3+2 | - | ●2座 | ●主驾驶位 ●副驾驶位 - | ●前后移动 ●靠背角度 ●高低调节 | ●头枕 ●腰部 ●腿托 | ●前后移动 ●高低调节 ●靠背角度 | ●头枕 ●腰部 ●腿托 | ●前后移动 - | ●头枕 | ●加热 ●通风 ●记忆(主驾驶) ●按摩 | ●加热 | - | ○选配 | ●前排 ●后排 | ●标配 | - | ●50:50 | ○选配 | - | ●大屏 | ●12吋 | ●标配 | ●标配 | ●标配图示 | ●标配 | - | ●标配 | ●标配 |  | ●标配 | ●标配 | - | ●标配 | - | - | ●USB/Type-C | ●前排2个 ●后排3个 | - | - | ●BOSE | ●14 | - | ●LED | ●LED | ●标配 | ●标配 | ●标配 | - | - | ●标配 | ●标配 | - | ●多色 | ●矩阵式 | ●标配 | ●标配 | ●前排 ●后排 | ●全车 | ●标配 | ●电动调节图示 ●加热 ●电动折叠 ●记忆 ●倒车自动下翻 ●锁车自动折叠 ○自动防眩目 | ●自动防眩目 | ● 主驾驶位+有照明 ● 副驾驶位+有照明 | ●标配 | ○后窗侧遮阳帘 | ●标配 | ●标配 | - | ●全车 | - | ●自动 | ○选配 | ●标配 | ●双区空调 ○四区空调 | ●标配 | ○选配 | ●标配 | - | ○选配 | - | ●服务预约 ●数字钥匙 ●充电管理 ●远程控制 | - | ○选配 | - |  |  |  |  | 可选外观、内饰、轮毂、制动器1种选装包 |  |  |  | ●Lynk-Co-Pilot |  |  | ●LYNK OS | ●高通骁龙8155芯片 | ●6 | ●12 - | ●5 | - |  |  | 0.95 | [21 empty] | 不限年限/不限里程（责任免除条款以官方为准） | [48 empty] | ●6吋 | NOA高阶智驾领航辅助系统、高精地图、高精定位 ○选配暂无价格 | 包含：旗舰升级包 ○选配10000元 | - | 前排座椅16向电动调节(含侧翼支撑,坐垫延展)、前排座椅按摩功能、副驾驶座椅后排电动调节(老板键)、前排可折叠航空头枕、 第三排座椅电动折叠及恢复、 第二排座椅加热功能、四温区自动空调、第二排空调控制屏、海洋之谜香氛系统 - | 前排座椅16向电动调节(含侧翼支撑,坐垫延展)、前排座椅按摩功能、副驾驶座椅后排电动调节(老板键)、前排可折叠航空头枕、 第三排座椅电动折叠及恢复、 第二排座椅加热功能、四温区自动空调、第二排空调控制屏、海洋之谜香氛系统;ELOW应急车道占用警示系统、TLA交通灯提醒系统、TJP交通拥堵领航辅助系统、HWC高速公路领航辅助系统、RPA一键遥控泊车系统、AVP记忆泊车系统 - | - | - | - | -
202 | 领克09 PHEV 2021款 2.0T PHEV Pro 六座 | 31.99万 | 31.99万 | 领克 | 中大型SUV | 插电式混合动力 | 2021.10 | 60 | 慢充2.69小时 | 三元锂电池 | 前置四驱 | 电子驻车 | ●标配 | ●标配 | ●标配 | ●标配 | ●标配 | ●车道偏离预警 ●前方碰撞预警 - - - | ●标配 | - | ●标配 | - | ●标配 | - | ●主驾驶位 ●副驾驶位 | ●前排 | ●标配 | - | - | - | - | - | - | ●标配 | ●胎压显示 | ●标配 | - | - | ●前 ●后 | ●倒车影像 ●车侧盲区影像 ●360°全景影像 ●540°全景影像 | ●定速巡航 ●自适应巡航 ●全速自适应巡航 | ●L2级 | - | ●标配 | ●标配 | ●标配图示 | ●运动 ●ECO ●越野 ●个性化 ●标准舒适 | ●标配 | ●标配 | - | ●可开启全景天窗 | ●标配 | - | - | ●标配 | - | - | ●标配 | ●真皮 | ●上下+前后 | - | ●多功能控制 - - | ●彩色 | ●全液晶 | ●12.3 | - | ●标配图示 | ●标配图示 | ●标配 | ●标配 | ●标配 | ●智能遥控钥匙 ●NFC/RFID钥匙 ●手机蓝牙钥匙 | ●前排图示 | ●标配图示 | ●标配 | - | - | - | - | - | ●标配图示 | - | ●标配 | ●真皮 | ●Nappa真皮 | ●标配 | ●2+2+2 - | ●标配 | ●2座 | ●主驾驶位 ●副驾驶位 ●第二排 | ●前后移动 ●靠背角度 ●高低调节 | ●头枕 - - | ●前后移动 ●高低调节 ●靠背角度 | ●头枕 - - | ●前后移动 ●靠背角度调节 | ●头枕 | - - - - | - | - | - | ●前排 ●后排 | - | - | ●50:50 | - | - | ●大屏 | ●12吋 | ●标配 | ●标配 | ●标配图示 | ●标配 | - | ●标配 | ●标配 |  | - | ●标配 | - | ●标配 | - | - | ●USB/Type-C | ●前排2个 ●后排3个 | - | - | - | ●10 | - | ●LED | ●LED | ●标配 | ●标配 | ●标配 | - | - | ●标配 | ●标配 | - | - | ●矩阵式 | ●标配 | ●标配 | ●前排 ●后排 | ●全车 | ●标配 | ●电动调节图示 ●加热 ●电动折叠 - - ●锁车自动折叠 - | ●自动防眩目 | ● 主驾驶位+有照明 ● 副驾驶位+有照明 | - | - | ●标配 | ●标配 | - | ●前排 | - | ●自动 | - | ●标配 | ●双区空调 - | ●标配 | - | ●标配 | - | - | - | ●服务预约 ●数字钥匙 ●充电管理 ●远程控制 | - | - | - |  |  |  |  | 可选外观、内饰、轮毂、制动器 |  |  |  | 待查 |  |  | 待查 | 待查 | 待查 | 待查 待查 | 待查 | 待查 |  |  | 2.8 | [21 empty] | - | [48 empty] | ●6吋 | NOA高阶智驾领航辅助系统、高精地图、高精定位 - | 包含：旗舰升级包 - | - | 前排座椅16向电动调节(含侧翼支撑,坐垫延展)、前排座椅按摩功能、副驾驶座椅后排电动调节(老板键)、前排可折叠航空头枕、 第三排座椅电动折叠及恢复、 第二排座椅加热功能、四温区自动空调、第二排空调控制屏、海洋之谜香氛系统 - | 前排座椅16向电动调节(含侧翼支撑,坐垫延展)、前排座椅按摩功能、副驾驶座椅后排电动调节(老板键)、前排可折叠航空头枕、 第三排座椅电动折叠及恢复、 第二排座椅加热功能、四温区自动空调、第二排空调控制屏、海洋之谜香氛系统;ELOW应急车道占用警示系统、TLA交通灯提醒系统、TJP交通拥堵领航辅助系统、HWC高速公路领航辅助系统、RPA一键遥控泊车系统、AVP记忆泊车系统 - | ●标配 | - | - | -
203 | 领克09 PHEV 2021款 2.0T PHEV Halo 六座 | 33.99万 | 33.99万 | 领克 | 中大型SUV | 插电式混合动力 | 2021.10 | 60 | 慢充2.69小时 | 三元锂电池 | 前置四驱 | 电子驻车 | ●标配 | ●标配 | ●标配 | ●标配 | ●标配 | ●车道偏离预警 ●前方碰撞预警 ●后方交通预警 ●倒车车侧预警 ●DOW开门预警 | ●标配 | ●标配 | ●标配 | ●标配 | ●标配 | - | ●主驾驶位 ●副驾驶位 | ●前排 | ●标配 | - | - | - | - | - | - | ●标配 | ●胎压显示 | ●标配 | - | - | ●前 ●后 | ●倒车影像 ●车侧盲区影像 ●360°全景影像 ●540°全景影像 | ●定速巡航 ●自适应巡航 ●全速自适应巡航 | ●L2级 | ●标配 | ●标配 | ●标配 | ●标配图示 | ●运动 ●ECO ●越野 ●个性化 ●标准舒适 | ●标配 | ●标配 | - | ●可开启全景天窗 | ●标配 | - | - | ●标配 | - | - | ●标配 | ●真皮 | ●上下+前后 | ●标配 | ●多功能控制 ●记忆 ●加热 | ●彩色 | ●全液晶 | ●12.3 | - | ●标配图示 | ●标配图示 | ●标配 | ●标配 | ●标配 | ●智能遥控钥匙 ●NFC/RFID钥匙 ●手机蓝牙钥匙 | ●前排图示 | ●标配图示 | ●标配 | ○选配 | - | ●标配 | ●标配 | ●标配 | ●标配图示 | - | ●标配 | ●真皮 | ●Nappa真皮 | ●标配 | ●2+2+2 - | ●标配 | ●2座 | ●主驾驶位 ●副驾驶位 ●第二排 | ●前后移动 ●靠背角度 ●高低调节 | ●头枕 ●腰部 ○腿托 | ●前后移动 ●高低调节 ●靠背角度 | ●头枕 - - | ●前后移动 ●靠背角度调节 | ●头枕 | ●加热 ●通风 ●记忆(主驾驶) ○暂无价格 按摩 | ○加热 | - | ○选配 | ●前排 ●后排 | - | - | ●50:50 | ○选配 | - | ●大屏 | ●12吋 | ●标配 | ●标配 | ●标配图示 | ●标配 | - | ●标配 | ●标配 |  | ●标配 | ●标配 | - | ●标配 | - | - | ●USB/Type-C | ●前排2个 ●后排3个 | - | - | ●BOSE | ●14 | - | ●LED | ●LED | ●标配 | ●标配 | ●标配 | - | - | ●标配 | ●标配 | - | ●多色 | ●矩阵式 | ●标配 | ●标配 | ●前排 ●后排 | ●全车 | ●标配 | ●电动调节图示 ●加热 ●电动折叠 ●记忆 ●倒车自动下翻 ●锁车自动折叠 ●自动防眩目 | ●自动防眩目 | ● 主驾驶位+有照明 ● 副驾驶位+有照明 | ●标配 | ●后窗侧遮阳帘 | ●标配 | ●标配 | - | ●全车 | - | ●自动 | ○选配 | ●标配 | ●双区空调 ○四区空调 | ●标配 | ●标配 | ●标配 | - | ○选配 | - | ●服务预约 ●数字钥匙 ●充电管理 ●远程控制 | - | ○选配 | - |  |  |  |  | 可选外观、内饰、轮毂、制动器2种选装包 |  |  |  | 待查 |  |  | 待查 | 待查 | 待查 | 待查 待查 | 待查 | 待查 |  |  | 2.8 | [21 empty] | - | [48 empty] | ●6吋 | NOA高阶智驾领航辅助系统、高精地图、高精定位 - | 包含：旗舰升级包 - | - | 前排座椅16向电动调节(含侧翼支撑,坐垫延展)、前排座椅按摩功能、副驾驶座椅后排电动调节(老板键)、前排可折叠航空头枕、 第三排座椅电动折叠及恢复、 第二排座椅加热功能、四温区自动空调、第二排空调控制屏、海洋之谜香氛系统 ○选配10000元 | 前排座椅16向电动调节(含侧翼支撑,坐垫延展)、前排座椅按摩功能、副驾驶座椅后排电动调节(老板键)、前排可折叠航空头枕、 第三排座椅电动折叠及恢复、 第二排座椅加热功能、四温区自动空调、第二排空调控制屏、海洋之谜香氛系统;ELOW应急车道占用警示系统、TLA交通灯提醒系统、TJP交通拥堵领航辅助系统、HWC高速公路领航辅助系统、RPA一键遥控泊车系统、AVP记忆泊车系统 ○选配28000元 | ●标配 | ●标配 | ○选配暂无价格 | ○选配暂无价格
204 | 领克09 PHEV 2021款 2.0T PHEV Halo 七座 | 33.99万 | 33.99万 | 领克 | 中大型SUV | 插电式混合动力 | 2021.10 | 60 | 慢充2.69小时 | 三元锂电池 | 前置四驱 | 电子驻车 | ●标配 | ●标配 | ●标配 | ●标配 | ●标配 | ●车道偏离预警 ●前方碰撞预警 ●后方交通预警 ●倒车车侧预警 ●DOW开门预警 | ●标配 | ●标配 | ●标配 | ●标配 | ●标配 | - | ●主驾驶位 ●副驾驶位 | ●前排 | ●标配 | - | - | - | - | - | - | ●标配 | ●胎压显示 | ●标配 | - | - | ●前 ●后 | ●倒车影像 ●车侧盲区影像 ●360°全景影像 ●540°全景影像 | ●定速巡航 ●自适应巡航 ●全速自适应巡航 | ●L2级 | ●标配 | ●标配 | ●标配 | ●标配图示 | ●运动 ●ECO ●越野 ●个性化 ●标准舒适 | ●标配 | ●标配 | - | ●可开启全景天窗 | ●标配 | - | - | ●标配 | - | - | ●标配 | ●真皮 | ●上下+前后 | ●标配 | ●多功能控制 ●记忆 ●加热 | ●彩色 | ●全液晶 | ●12.3 | - | ●标配图示 | ●标配图示 | ●标配 | ●标配 | ●标配 | ●智能遥控钥匙 ●NFC/RFID钥匙 ●手机蓝牙钥匙 | ●前排图示 | ●标配图示 | ●标配 | ○选配 | - | ●标配 | ●标配 | ●标配 | ●标配图示 | - | ●标配 | ●真皮 | ●Nappa真皮 | ●标配 | - ●2+3+2 | - | ●2座 | ●主驾驶位 ●副驾驶位 - | ●前后移动 ●靠背角度 ●高低调节 | ●头枕 ●腰部 ○腿托 | ●前后移动 ●高低调节 ●靠背角度 | ●头枕 - - | ●前后移动 ●靠背角度调节 | ●头枕 | ●加热 ●通风 ●记忆(主驾驶) ○暂无价格 按摩 | ○加热 | - | ○选配 | ●前排 ●后排 | ●标配 | - | ●50:50 | ○选配 | - | ●大屏 | ●12吋 | ●标配 | ●标配 | ●标配图示 | ●标配 | - | ●标配 | ●标配 |  | ●标配 | ●标配 | - | ●标配 | - | - | ●USB/Type-C | ●前排2个 ●后排3个 | - | - | ●BOSE | ●14 | - | ●LED | ●LED | ●标配 | ●标配 | ●标配 | - | - | ●标配 | ●标配 | - | ●多色 | ●矩阵式 | ●标配 | ●标配 | ●前排 ●后排 | ●全车 | ●标配 | ●电动调节图示 ●加热 ●电动折叠 ●记忆 ●倒车自动下翻 ●锁车自动折叠 ●自动防眩目 | ●自动防眩目 | ● 主驾驶位+有照明 ● 副驾驶位+有照明 | ●标配 | ●后窗侧遮阳帘 | ●标配 | ●标配 | - | ●全车 | - | ●自动 | ○选配 | ●标配 | ●双区空调 ○四区空调 | ●标配 | ●标配 | ●标配 | - | ○选配 | - | ●服务预约 ●数字钥匙 ●充电管理 ●远程控制 | - | ○选配 | - |  |  |  |  | 可选外观、内饰、轮毂、制动器2种选装包 |  |  |  | 待查 |  |  | 待查 | 待查 | 待查 | 待查 待查 | 待查 | 待查 |  |  | 2.8 | [21 empty] | - | [48 empty] | ●6吋 | NOA高阶智驾领航辅助系统、高精地图、高精定位 - | 包含：旗舰升级包 - | - | 前排座椅16向电动调节(含侧翼支撑,坐垫延展)、前排座椅按摩功能、副驾驶座椅后排电动调节(老板键)、前排可折叠航空头枕、 第三排座椅电动折叠及恢复、 第二排座椅加热功能、四温区自动空调、第二排空调控制屏、海洋之谜香氛系统 ○选配10000元 | 前排座椅16向电动调节(含侧翼支撑,坐垫延展)、前排座椅按摩功能、副驾驶座椅后排电动调节(老板键)、前排可折叠航空头枕、 第三排座椅电动折叠及恢复、 第二排座椅加热功能、四温区自动空调、第二排空调控制屏、海洋之谜香氛系统;ELOW应急车道占用警示系统、TLA交通灯提醒系统、TJP交通拥堵领航辅助系统、HWC高速公路领航辅助系统、RPA一键遥控泊车系统、AVP记忆泊车系统 ○选配28000元 | ●标配 | ●标配 | ○选配暂无价格 | ○选配暂无价格
205 | 领克09 PHEV 2021款 2.0T PHEV Ultra 六座 | 37.49万 | 37.49万 | 领克 | 中大型SUV | 插电式混合动力 | 2021.10 | 60 | 慢充2.69小时 | 三元锂电池 | 前置四驱 | 电子驻车 | ●标配 | ●标配 | ●标配 | ●标配 | ●标配 | ●车道偏离预警 ●前方碰撞预警 ●后方交通预警 ●倒车车侧预警 ●DOW开门预警 | ●标配 | ●标配 | ●标配 | ●标配 | ●标配 | - | ●主驾驶位 ●副驾驶位 | ●前排 | ●标配 | - | - | - | - | - | - | ●标配 | ●胎压显示 | ●标配 | - | - | ●前 ●后 | ●倒车影像 ●车侧盲区影像 ●360°全景影像 ●540°全景影像 | ●定速巡航 ●自适应巡航 ●全速自适应巡航 | ●L2级 | ●标配 | ●标配 | ●标配 | ●标配图示 | ●运动 ●ECO ●越野 ●个性化 ●标准舒适 | ●标配 | ●标配 | - | ●可开启全景天窗 | ●标配 | - | ○选配 | ●标配 | - | - | ●标配 | ●真皮 | ●上下+前后 | ●标配 | ●多功能控制 ●记忆 ●加热 | ●彩色 | ●全液晶 | ●12.3 | - | ●标配图示 | ●标配图示 | ●标配 | ●标配 | ●标配 | ●智能遥控钥匙 ●NFC/RFID钥匙 ●手机蓝牙钥匙 | ●前排图示 | ●标配图示 | ●标配 | ●标配 | - | ●标配 | ●标配 | ●标配 | ●标配图示 | - | ●标配 | ●真皮 | ●Nappa真皮 | ●标配 | ●2+2+2 - | ●标配 | ●2座 | ●主驾驶位 ●副驾驶位 ●第二排 | ●前后移动 ●靠背角度 ●高低调节 | ●头枕 ●腰部 ●腿托 | ●前后移动 ●高低调节 ●靠背角度 | ●头枕 - ●腿托 | ●前后移动 ●靠背角度调节 | ●头枕 | ●加热 ●通风 ●记忆(主驾驶) ●按摩 | ●加热 | - | ●标配图示 | ●前排 ●后排 | - | - | ●50:50 | ●标配 | - | ●大屏 | ●12吋 | ●标配 | ●标配 | ●标配图示 | ●标配 | - | ●标配 | ●标配 |  | ●标配 | ●标配 | - | ●标配 | - | - | ●USB/Type-C | ●前排2个 ●后排3个 | - | - | ●BOSE | ●14 | - | ●LED | ●LED | ●标配 | ●标配 | ●标配 | - | - | ●标配 | ●标配 | - | ●多色 | ●矩阵式 | ●标配 | ●标配 | ●前排 ●后排 | ●全车 | ●标配 | ●电动调节图示 ●加热 ●电动折叠 ●记忆 ●倒车自动下翻 ●锁车自动折叠 ●自动防眩目 | ●自动防眩目 | ● 主驾驶位+有照明 ● 副驾驶位+有照明 | ●标配 | ●后窗侧遮阳帘 | ●标配 | ●标配 | - | ●全车 | - | ●自动 | ●标配 | ●标配 | - ●四区空调 | ●标配 | ●标配 | ●标配 | - | ●标配图示 | - | ●服务预约 ●数字钥匙 ●充电管理 ●远程控制 | - | ●标配 | - |  |  |  |  | 可选外观、内饰、轮毂、制动器1种选装包 |  |  |  | 待查 |  |  | 待查 | 待查 | 待查 | 待查 待查 | 待查 | 待查 |  |  | 2.8 | [21 empty] | - | [48 empty] | ●6吋 | NOA高阶智驾领航辅助系统、高精地图、高精定位 - | 包含：旗舰升级包 - | ○选配25000元 | 前排座椅16向电动调节(含侧翼支撑,坐垫延展)、前排座椅按摩功能、副驾驶座椅后排电动调节(老板键)、前排可折叠航空头枕、 第三排座椅电动折叠及恢复、 第二排座椅加热功能、四温区自动空调、第二排空调控制屏、海洋之谜香氛系统 - | 前排座椅16向电动调节(含侧翼支撑,坐垫延展)、前排座椅按摩功能、副驾驶座椅后排电动调节(老板键)、前排可折叠航空头枕、 第三排座椅电动折叠及恢复、 第二排座椅加热功能、四温区自动空调、第二排空调控制屏、海洋之谜香氛系统;ELOW应急车道占用警示系统、TLA交通灯提醒系统、TJP交通拥堵领航辅助系统、HWC高速公路领航辅助系统、RPA一键遥控泊车系统、AVP记忆泊车系统 - | ●标配 | ●标配 | ●标配 | ●标配
206 | 领克09 PHEV 2021款 2.0T PHEV Ultra 七座 | 37.49万 | 37.49万 | 领克 | 中大型SUV | 插电式混合动力 | 2021.10 | 60 | 慢充2.69小时 | 三元锂电池 | 前置四驱 | 电子驻车 | ●标配 | ●标配 | ●标配 | ●标配 | ●标配 | ●车道偏离预警 ●前方碰撞预警 ●后方交通预警 ●倒车车侧预警 ●DOW开门预警 | ●标配 | ●标配 | ●标配 | ●标配 | ●标配 | - | ●主驾驶位 ●副驾驶位 | ●前排 | ●标配 | - | - | - | - | - | - | ●标配 | ●胎压显示 | ●标配 | - | - | ●前 ●后 | ●倒车影像 ●车侧盲区影像 ●360°全景影像 ●540°全景影像 | ●定速巡航 ●自适应巡航 ●全速自适应巡航 | ●L2级 | ●标配 | ●标配 | ●标配 | ●标配图示 | ●运动 ●ECO ●越野 ●个性化 ●标准舒适 | ●标配 | ●标配 | - | ●可开启全景天窗 | ●标配 | - | ○选配 | ●标配 | - | - | ●标配 | ●真皮 | ●上下+前后 | ●标配 | ●多功能控制 ●记忆 ●加热 | ●彩色 | ●全液晶 | ●12.3 | - | ●标配图示 | ●标配图示 | ●标配 | ●标配 | ●标配 | ●智能遥控钥匙 ●NFC/RFID钥匙 ●手机蓝牙钥匙 | ●前排图示 | ●标配图示 | ●标配 | ●标配 | - | ●标配 | ●标配 | ●标配 | ●标配图示 | - | ●标配 | ●真皮 | ●Nappa真皮 | ●标配 | - ●2+3+2 | - | ●2座 | ●主驾驶位 ●副驾驶位 - | ●前后移动 ●靠背角度 ●高低调节 | ●头枕 ●腰部 ●腿托 | ●前后移动 ●高低调节 ●靠背角度 | ●头枕 - ●腿托 | ●前后移动 ●靠背角度调节 | ●头枕 | ●加热 ●通风 ●记忆(主驾驶) ●按摩 | ●加热 | - | ●标配图示 | ●前排 ●后排 | ●标配 | - | ●50:50 | ●标配 | - | ●大屏 | ●12吋 | ●标配 | ●标配 | ●标配图示 | ●标配 | - | ●标配 | ●标配 |  | ●标配 | ●标配 | - | ●标配 | - | - | ●USB/Type-C | ●前排2个 ●后排3个 | - | - | ●BOSE | ●14 | - | ●LED | ●LED | ●标配 | ●标配 | ●标配 | - | - | ●标配 | ●标配 | - | ●多色 | ●矩阵式 | ●标配 | ●标配 | ●前排 ●后排 | ●全车 | ●标配 | ●电动调节图示 ●加热 ●电动折叠 ●记忆 ●倒车自动下翻 ●锁车自动折叠 ●自动防眩目 | ●自动防眩目 | ● 主驾驶位+有照明 ● 副驾驶位+有照明 | ●标配 | ●后窗侧遮阳帘 | ●标配 | ●标配 | - | ●全车 | - | ●自动 | ●标配 | ●标配 | - ●四区空调 | ●标配 | ●标配 | ●标配 | - | ●标配图示 | - | ●服务预约 ●数字钥匙 ●充电管理 ●远程控制 | - | ●标配 | - |  |  |  |  | 可选外观、内饰、轮毂、制动器1种选装包 |  |  |  | 待查 |  |  | 待查 | 待查 | 待查 | 待查 待查 | 待查 | 待查 |  |  | - | [21 empty] | - | [48 empty] | ●6吋 | NOA高阶智驾领航辅助系统、高精地图、高精定位 - | 包含：旗舰升级包 - | ○选配25000元 | 前排座椅16向电动调节(含侧翼支撑,坐垫延展)、前排座椅按摩功能、副驾驶座椅后排电动调节(老板键)、前排可折叠航空头枕、 第三排座椅电动折叠及恢复、 第二排座椅加热功能、四温区自动空调、第二排空调控制屏、海洋之谜香氛系统 - | 前排座椅16向电动调节(含侧翼支撑,坐垫延展)、前排座椅按摩功能、副驾驶座椅后排电动调节(老板键)、前排可折叠航空头枕、 第三排座椅电动折叠及恢复、 第二排座椅加热功能、四温区自动空调、第二排空调控制屏、海洋之谜香氛系统;ELOW应急车道占用警示系统、TLA交通灯提醒系统、TJP交通拥堵领航辅助系统、HWC高速公路领航辅助系统、RPA一键遥控泊车系统、AVP记忆泊车系统 - | ●标配 | ●标配 | ●标配 | ●标配
207 | 秦PLUS EV 2021款 400KM 豪华型 | 13.88万 | 13.88万 | 比亚迪 | 紧凑型车 | 纯电动 | 2021.04 | 400 | 快充0.5小时 慢充6.79小时 | 磷酸铁锂电池 | 前置前驱 | 电子驻车 | ●标配 | ●标配 | ●标配 | ●标配 | ●标配 | - - - - | - | - | - | - | - | - | ●主驾驶位 ●副驾驶位 | ●前排 | ●标配 | - | - | - | - | - | - | ●标配 | ●胎压显示 | ●标配 | - | - | - ●后 | ●倒车影像图示 - | ●定速巡航图示 - - | - | - | ●标配 | ●标配图示 | - | ●运动 ●ECO ●雪地 ●标准舒适 | ●标配 | ●标配 |  | ●单天窗 | - | - | - | ●标配 |  | - | - | ●皮质 - | ●上下+前后 | - | ●多功能控制 | ●彩色 | ●全液晶 | ●未知 - | - | - | - | - |  | ●标配 | ●智能遥控钥匙 ●手机蓝牙钥匙 ○可穿戴钥匙 | ●前排图示 | ●标配图示 | ●标配 | ●标配 | - | - | - | - | ●标配图示 | - | - | ●仿皮 | - | ●标配 |  | - |  | ●主驾驶位 - | ●前后移动 ●靠背角度 ●高低调节 | - | ●前后移动 ●靠背角度 | - | - | ●头枕 | - | - |  | - | ●前排 ●后排 | ●标配 | - | ●40:60 |  | - | ●大屏 | ●10.1吋 | ●标配 | ●标配 | - | ●标配 | - | ●标配 | ●标配 | V1.1 | - | ●标配 | - | ●标配 | - | - | ●USB/Type-C | ●前排2个 ●后排2个 | - | - | - | ●6 | - | ●LED | ●LED | ●标配 | - | ●标配 | - | - | - | ●标配 | - | - | - | ●标配 | - | ●前排 ●后排 | ●全车 | ●标配 | ●电动调节图示 ●加热 ●电动折叠 ●锁车自动折叠 | - | ● 主驾驶位+无照明 ● 副驾驶位+无照明 | - | - | - | - |  | - | - | ●自动 | - | ●标配 | ●双区空调 | ●标配 | - | ●标配 | - | - | - | ●服务预约 ●车辆监控 ●数字钥匙 ●充电管理 ●远程控制 | - | - | - |  |  | - | ●标配 | 可选外观、内饰、轮毂、制动器 | 纯电动 136马力
208 | 秦PLUS EV 2021款 500KM 豪华型 | 14.88万 | 14.88万 | 比亚迪 | 紧凑型车 | 纯电动 | 2021.04 | 500 | 快充0.5小时 慢充8.14小时 | 磷酸铁锂电池 | 前置前驱 | 电子驻车 | ●标配 | ●标配 | ●标配 | ●标配 | ●标配 | - - - - | - | - | - | - | - | - | ●主驾驶位 ●副驾驶位 | ●前排 | ●标配 | - | - | - | - | - | - | ●标配 | ●胎压显示 | ●标配 | - | - | - ●后 | ●倒车影像图示 - | ●定速巡航图示 - - | - | - | ●标配 | ●标配图示 | - | ●运动 ●ECO ●雪地 ●标准舒适 | ●标配 | ●标配 |  | ●单天窗 | - | - | - | ●标配 |  | - | - | ●皮质 - | ●上下+前后 | - | ●多功能控制 | ●彩色 | ●全液晶 | ●未知 - | - | - | - | - |  | ●标配 | ●智能遥控钥匙 ●手机蓝牙钥匙 ○可穿戴钥匙 | ●前排图示 | ●标配图示 | ●标配 | ●标配 | - | - | - | - | ●标配图示 | - | - | ●仿皮 | - | ●标配 |  | - |  | ●主驾驶位 - | ●前后移动 ●靠背角度 ●高低调节 | - | ●前后移动 ●靠背角度 | - | - | ●头枕 | - | - |  | - | ●前排 ●后排 | ●标配 | - | ●40:60 |  | - | ●大屏 | ●10.1吋 | ●标配 | ●标配 | - | ●标配 | - | ●标配 | ●标配 | V1.1 | - | ●标配 | - | ●标配 | - | - | ●USB/Type-C | ●前排2个 ●后排2个 | - | - | - | ●6 | - | ●LED | ●LED | ●标配 | - | ●标配 | - | - | - | ●标配 | - | - | - | ●标配 | - | ●前排 ●后排 | ●全车 | ●标配 | ●电动调节图示 ●加热 ●电动折叠 ●锁车自动折叠 | - | ● 主驾驶位+无照明 ● 副驾驶位+无照明 | - | - | - | - |  | - | - | ●自动 | - | ●标配 | ●双区空调 | ●标配 | - | ●标配 | - | - | - | ●服务预约 ●车辆监控 ●数字钥匙 ●充电管理 ●远程控制 | - | - | - |  |  | - | ●标配 | 可选外观、内饰、轮毂、制动器 | 纯电动 136马力
209 | 秦PLUS EV 2021款 500KM 尊贵型 | 15.88万 | 15.88万 | 比亚迪 | 紧凑型车 | 纯电动 | 2021.04 | 500 | 快充0.5小时 慢充8.14小时 | 磷酸铁锂电池 | 前置前驱 | 电子驻车 | ●标配 | ●标配 | ●标配 | ●标配 | ●标配 | ●车道偏离预警 ●前方碰撞预警 ●后方交通预警 ●倒车车侧预警 | ●标配 | ●标配 | ●标配 | - | ●标配 | - | ●主驾驶位 ●副驾驶位 | ●前排 | ●标配 | - | - | - | - | - | - | ●标配 | ●胎压显示 | ●标配 | - | - | ●前 ●后 | ●倒车影像 ●360°全景影像 | ●定速巡航 ●自适应巡航 ●全速自适应巡航 | ●L2级 | - | ●标配 | ●标配图示 | - | ●运动 ●ECO ●雪地 ●标准舒适 | ●标配 | ●标配 |  | ●单天窗 | - | - | - | ●标配 |  | - | - | ●皮质 - | ●上下+前后 | - | ●多功能控制 | ●彩色 | ●全液晶 | ●未知 - | - | - | - | - |  | ●标配 | ●智能遥控钥匙 ●手机蓝牙钥匙 ○可穿戴钥匙 | ●前排图示 | ●标配图示 | ●标配 | ●标配 | - | - | ●标配 | - | ●标配图示 | - | - | ●仿皮 | - | ●标配 |  | - |  | ●主驾驶位 - | ●前后移动 ●靠背角度 ●高低调节 | - | ●前后移动 ●靠背角度 | - | - | ●头枕 | - | - |  | - | ●前排 ●后排 | ●标配 | - | ●40:60 |  | - | ●大屏 | ●12.8吋 | ●标配 | ●标配 | - | ●标配 | - | ●标配 | ●标配 | V1.1 | - | ●标配 | - | ●标配 | - | - | ●USB/Type-C | ●前排2个 ●后排2个 | - | - | - | ●6 | - | ●LED | ●LED | ●标配 | ●标配 | ●标配 | - | - | - | ●标配 | - | ●多色 | - | ●标配 | - | ●前排 ●后排 | ●全车 | ●标配 | ●电动调节图示 ●加热 ●电动折叠 ●锁车自动折叠 | - | ● 主驾驶位+无照明 ● 副驾驶位+无照明 | - | - | - | - |  | - | - | ●自动 | - | ●标配 | ●双区空调 | ●标配 | - | ●标配 | - | - | - | ●服务预约 ●车辆监控 ●数字钥匙 ●充电管理 ●远程控制 | - | - | - |  |  | ●标配 | ●标配 | 可选外观、内饰、轮毂、制动器 | 纯电动 136马力
210 | 秦PLUS EV 2021款 400KM 出行版 | 17.58万 | 17.58万 | 比亚迪 | 紧凑型车 | 纯电动 | 2021.06 | 400 | 快充0.5小时 慢充6.79小时 | 磷酸铁锂电池 | 前置前驱 | 电子驻车 | ●标配 | ●标配 | ●标配 | ●标配 | ●标配 | - - - - | - | - | - | - | - | - | ●主驾驶位 ●副驾驶位 | - | - | - | - | - | - | - | - | ●标配 | ●胎压报警 | ●标配 | - | - | - ●后 | ●倒车影像图示 - | - - - | - | - | ●标配 | ●标配图示 | - | ●运动 ●ECO ●雪地 ●标准舒适 | ●标配 | ●标配 |  | ○单天窗 | - | - | - | ●标配 |  | - | - | - ●塑料 | ●上下+前后 | - | ●多功能控制 | ●彩色 | ●全液晶 | - ●3.5 | - | - | - | - |  | ●标配 | ●智能遥控钥匙 - ○可穿戴钥匙 | ●前排图示 | ●标配图示 | ●标配 | ●标配 | - | - | - | - | - | - | - | ●仿皮 | - | ●标配 |  | - |  | - - | ●前后移动 ●靠背角度 ●高低调节 | - | ●前后移动 ●靠背角度 | - | - | ●头枕 | - | - |  | - | ●前排 - | - | - | ●40:60 |  | - | ●大屏 | ●10.1吋 | ●标配 | ●标配 | - | ●标配 | - | ●标配 | ●标配 | V1.1 | - | - | - | ●标配 | - | - | ●USB/Type-C | ●前排2个 ●后排2个 | - | - | - | ●4 | - | ●LED | ●LED | ●标配 | - | ●标配 | - | - | - | ●标配 | - | - | - | ●标配 | - | ●前排 ●后排 | ●主驾驶位 | ●标配 | ●电动调节图示 ●加热 - - | - | - ● 副驾驶位+无照明 | - | - | - | - |  | - | - | ●自动 | - | ●标配 | - | ●标配 | - | ●标配 | - | - | - | ●服务预约 ●车辆监控 - ●充电管理 ●远程控制 | - | - | - |  |  | - | - | 可选外观、内饰、轮毂、制动器 | 纯电动 136马力
211 | 秦PLUS EV 2021款 400KM 领畅版 | 18.08万 | 18.08万 | 比亚迪 | 紧凑型车 | 纯电动 | 2021.06 | 400 | 快充0.5小时 慢充6.79小时 | 磷酸铁锂电池 | 前置前驱 | 电子驻车 | ●标配 | ●标配 | ●标配 | ●标配 | ●标配 | - - - - | - | - | - | - | - | - | ●主驾驶位 ●副驾驶位 | - | - | - | - | - | - | - | - | ●标配 | ●胎压报警 | ●标配 | - | - | - ●后 | ●倒车影像图示 - | - - - | - | - | ●标配 | ●标配图示 | - | ●运动 ●ECO ●雪地 ●标准舒适 | ●标配 | ●标配 |  | - | - | - | - | ●标配 |  | - | - | ●皮质 - | ●上下+前后 | - | ●多功能控制 | ●彩色 | ●全液晶 | - ●3.5 | - | - | - | - |  | ●标配 | ●智能遥控钥匙 - ○可穿戴钥匙 | ●前排图示 | ●标配图示 | ●标配 | ●标配 | - | - | - | - | - | - | - | ●仿皮 | - | ●标配 |  | - |  | - - | ●前后移动 ●靠背角度 ●高低调节 | - | ●前后移动 ●靠背角度 | - | - | ●头枕 | - | - |  | - | ●前排 - | - | - | ●40:60 |  | - | ●大屏 | ●10.1吋 | ●标配 | ●标配 | - | ●标配 | - | ●标配 | ●标配 | V1.1 | - | - | - | ●标配 | - | - | ●USB/Type-C | ●前排2个 ●后排2个 | - | - | - | ●4 | - | ●LED | ●LED | ●标配 | - | ●标配 | - | - | - | ●标配 | - | - | - | ●标配 | - | ●前排 ●后排 | ●主驾驶位 | ●标配 | ●电动调节图示 ●加热 - - | - | - ● 副驾驶位+无照明 | - | - | - | - |  | - | - | ●自动 | - | ●标配 | - | ●标配 | - | ●标配 | - | - | - | ●服务预约 ●车辆监控 - ●充电管理 ●远程控制 | - | - | - |  |  | - | - | 可选外观、内饰、轮毂、制动器 | 纯电动 136马力
212 | 秦PLUS EV 2021款 600KM 旗舰型 | 17.58万 | 17.58万 | 比亚迪 | 紧凑型车 | 纯电动 | 2021.04 | 600 | 快充0.5小时 慢充10.24小时 | 磷酸铁锂电池 | 前置前驱 | 电子驻车 | ●标配 | ●标配 | ●标配 | ●标配 | ●标配 | ●车道偏离预警 ●前方碰撞预警 ●后方交通预警 ●倒车车侧预警 | ●标配 | ●标配 | ●标配 | - | ●标配 | - | ●主驾驶位 ●副驾驶位 | ●前排 | ●标配 | - | - | - | - | - | - | ●标配 | ●胎压显示 | ●标配 | - | - | ●前 ●后 | ●倒车影像 ●360°全景影像 | ●定速巡航 ●自适应巡航 ●全速自适应巡航 | ●L2级 | - | ●标配 | ●标配图示 | - | ●运动 ●ECO ●雪地 ●标准舒适 | ●标配 | ●标配 |  | ●单天窗 | - | - | - | ●标配 |  | - | - | ●皮质 - | ●上下+前后 | - | ●多功能控制 | ●彩色 | ●全液晶 | ●未知 - | - | - | - | - |  | ●标配 | ●智能遥控钥匙 ●手机蓝牙钥匙 ○可穿戴钥匙 | ●前排图示 | ●标配图示 | ●标配 | ●标配 | - | - | ●标配 | - | ●标配图示 | - | - | ●仿皮 | - | ●标配 |  | - |  | ●主驾驶位 ●副驾驶位 | ●前后移动 ●靠背角度 ●高低调节 | - | ●前后移动 ●靠背角度 | - | - | ●头枕 | ●加热 | ●加热 |  | - | ●前排 ●后排 | ●标配 | - | ●40:60 |  | - | ●大屏 | ●12.8吋 | ●标配 | ●标配 | - | ●标配 | - | ●标配 | ●标配 | V1.1 | - | ●标配 | - | ●标配 | - | - | ●USB/Type-C | ●前排2个 ●后排2个 | - | - | - | ●10 | - | ●LED | ●LED | ●标配 | ●标配 | ●标配 | - | - | - | ●标配 | - | ●多色 | - | ●标配 | - | ●前排 ●后排 | ●全车 | ●标配 | ●电动调节图示 ●加热 ●电动折叠 ●锁车自动折叠 | - | ● 主驾驶位+无照明 ● 副驾驶位+无照明 | - | - | - | - |  | - | - | ●自动 | - | ●标配 | ●双区空调 | ●标配 | - | ●标配 | - | - | - | ●服务预约 ●车辆监控 ●数字钥匙 ●充电管理 ●远程控制 | - | - | - |  |  | ●标配 | ●标配 | 可选外观、内饰、轮毂、制动器 | 纯电动 184马力
213 | 宋PLUS EV 2021款 尊贵型 | 18.08万 | 18.08万 | 比亚迪 | 紧凑型SUV | 纯电动 | 2021.04 | 505 | 快充0.5小时 慢充10.2小时 | 磷酸铁锂电池 | 前置前驱 | 电子驻车 | ●标配 | ●标配 | ●标配 | ●标配 | ●标配 | - - - - - | - | - | - | - | - | - | ●主驾驶位 ●副驾驶位 | ●前排 | ●标配 | - | - | - | - | - | - | ●标配 | ●胎压显示 | ●标配 | - | - | ●前 ●后 | ●倒车影像 ●360°全景影像 ●540°全景影像 | ●定速巡航图示 - - | - | - | ●标配 | ●标配图示 | ●标配图示 | ●运动 ●ECO ●雪地 ●标准舒适 | ●标配 | ●标配 | - | ●可开启全景天窗 | ●标配 | - | - | ●标配 | - | - | - | ●皮质 | ●上下+前后 | - | ●多功能控制 | ●彩色 | ●全液晶 | ●12.3 | - | - | - | - |  | ●标配 | ●智能遥控钥匙 ●手机蓝牙钥匙 | ●前排图示 | ●标配图示 | ●标配 | ●标配 | - | - | ●标配 | - | - | - | - | ●仿皮 | - | - | ●2+3 | - | - | ●主驾驶位 ●副驾驶位 | ●前后移动 ●靠背角度 ●高低调节 | - | ●前后移动 ●靠背角度 | - | ●靠背角度调节 | ●头枕 | - - - | - | - | - | ●前排 ●后排 | ●标配 | - | ●40:60 | - | - | ●大屏 | ●12.8吋 | ●标配 | ●标配 | - | ●标配 | - | ●标配 | ●标配 |  | - | ●标配 | - | ●标配 | - | - | ●USB/Type-C | ●前排2个 ●后排2个 | - | - | - | ●6 | - | ●LED | ●LED | ●标配 | - | ●标配 | - | - | - | ●标配 | - | ●单色 | - | ●标配 | ●标配 | ●前排 ●后排 | ●全车 | ●标配 | ●电动调节图示 ●加热 ●电动折叠 - ●锁车自动折叠 | - | ● 主驾驶位+有照明 ● 副驾驶位+有照明 | ●标配 | - | - | ●标配 | - | - | - | ●自动 | - | ●标配 | ●双区空调 | ●标配 | - | ●标配 | - | - | - | ●服务预约 ●车辆监控 ●数字钥匙 ●充电管理 ●远程控制 | - | - | - |  |  | ●标配 | ●标配 | 可选外观、内饰、轮毂、制动器 | 纯电动 184马力
214 | 宋PLUS EV 2021款 旗舰型 | 19.78万 | 19.78万 | 比亚迪 | 紧凑型SUV | 纯电动 | 2021.04 | 505 | 快充0.5小时 慢充10.2小时 | 磷酸铁锂电池 | 前置前驱 | 电子驻车 | ●标配 | ●标配 | ●标配 | ●标配 | ●标配 | ●车道偏离预警 ●前方碰撞预警 ●后方交通预警 ●倒车车侧预警 ●DOW开门预警 | ●标配 | ●标配 | ●标配 | - | ●标配 | - | ●主驾驶位 ●副驾驶位 | ●前排 | ●标配 | - | - | - | - | - | - | ●标配 | ●胎压显示 | ●标配 | - | - | ●前 ●后 | ●倒车影像 ●360°全景影像 ●540°全景影像 | ●定速巡航 ●自适应巡航 ●全速自适应巡航 | ●L2级 | - | ●标配 | ●标配图示 | ●标配图示 | ●运动 ●ECO ●雪地 ●标准舒适 | ●标配 | ●标配 | - | ●可开启全景天窗 | ●标配 | - | - | ●标配 | - | - | - | ●皮质 | ●上下+前后 | - | ●多功能控制 | ●彩色 | ●全液晶 | ●12.3 | - | ●标配图示 | - | ●标配 |  | ●标配 | ●智能遥控钥匙 ●手机蓝牙钥匙 | ●前排图示 | ●标配图示 | ●标配 | ●标配 | - | - | ●标配 | - | ●标配图示 | - | - | ●仿皮 | - | - | ●2+3 | - | - | ●主驾驶位 ●副驾驶位 | ●前后移动 ●靠背角度 ●高低调节 | - | ●前后移动 ●靠背角度 | - | ●靠背角度调节 | ●头枕 | ●加热 ●通风 ●记忆(主驾驶) | - | - | - | ●前排 ●后排 | ●标配 | - | ●40:60 | - | - | ●大屏 | ●12.8吋 | ●标配 | ●标配 | - | ●标配 | - | ●标配 | ●标配 |  | - | ●标配 | - | ●标配 | - | - | ●USB/Type-C | ●前排2个 ●后排2个 | - | - | - | ●9 | - | ●LED | ●LED | ●标配 | ●标配 | ●标配 | - | - | - | ●标配 | - | ●多色 | - | ●标配 | ●标配 | ●前排 ●后排 | ●全车 | ●标配 | ●电动调节图示 ●加热 ●电动折叠 ●倒车自动下翻 ●锁车自动折叠 | ●自动防眩目 | ● 主驾驶位+有照明 ● 副驾驶位+有照明 | ●标配 | - | - | ●标配 | - | ●前排 | - | ●自动 | - | ●标配 | ●双区空调 | ●标配 | ●标配 | ●标配 | - | - | - | ●服务预约 ●车辆监控 ●数字钥匙 ●充电管理 ●远程控制 | - | - | - |  |  | ●标配 | ●标配 | 可选外观、内饰、轮毂、制动器 | 纯电动 184马力
215 | 哈弗H6新能源 2022款 1.5T DHT-PHEV 55km 悦行版 | 15.97万 | 15.98万 | 长城汽车 | 紧凑型SUV | 插电式混合动力 | 2022.09 | 44 | 慢充1.5小时 | 磷酸铁锂电池 | 前置前驱 | 电子驻车 | ●标配 | ●标配 | ●标配 | ●标配 | ●标配 | ●车道偏离预警 ●前方碰撞预警 ●倒车车侧预警 ●DOW开门预警 | ●标配 | ●标配 | ●标配 | ●标配 | ●标配 | - | ●主驾驶位 ●副驾驶位 | ●前排 | ●标配 | - | - | - | - | - | - | ●标配 | ●胎压显示 | ●标配 | - | - | ●后 | ●倒车影像 ●360°全景影像 ●540°全景影像 | ●定速巡航 ●自适应巡航 ●全速自适应巡航 | ●L2级 | - | ●标配 | ●标配 | ●标配图示 | ●运动 ●ECO ●雪地 ●标准舒适 | ●标配 | ●标配 | - | ●可开启全景天窗 | ●标配 | - | - | ●标配 | - | - | - | ●皮质 | ●上下+前后 | - | ●多功能控制 | ●彩色 | ●全液晶 | ●10.25 | - | ●标配图示 | - | ●标配 | ●标配 | ●标配 | ●智能遥控钥匙 ●手机蓝牙钥匙 | ●前排图示 | ●标配图示 | ●标配 | - | - | ○选配2500元 | - | - | ●标配图示 | - | ●标配 | ●仿皮 | - | - | ●2+3 | - | - | ●主驾驶位 | ●前后移动 ●靠背角度 ●高低调节 | ●头枕 | ●前后移动 ●靠背角度 | ●头枕 | - | ●头枕 | ●加热 | - | - | - | ●前排 ●后排 | ●标配 | - | ●40:60 | - | - | ●大屏 | ●12.3吋 | ●标配 | ●标配 | ●标配图示 | ●标配 | ●CarPlay ●原厂原机 | ●标配 | ●标配 |  | - | ●标配 | - | ●标配 | - | - | ●USB/Type-C | ●前排2个 ●后排2个 | - | - | - | ●8 | - | ●LED | ●LED | ●标配 | ●标配 | ●标配 | ●标配 | ●标配 | - | ●标配 | - | - | - | ●标配 | - | ●前排 ●后排 | ●全车 | ●标配 | ●电动调节图示 ●加热 ●电动折叠 ●锁车自动折叠 | - | ● 主驾驶位+无照明 ● 副驾驶位+无照明 | - | - | ●标配 | ●标配 | - | - | - | ●自动 | - | ●标配 | ●双区空调 | ●标配 | - | ●标配 | - | - | - | ●车辆监控 ●数字钥匙 ●远程控制 | - | - | - |  |  |  |  | 可选外观、内饰、轮毂、制动器 |  |  |  |  | ●Mobileye eyeq4 |  | ●智能V3平台 |  | ●5 | ●4 | ●2 | - |  |  | 2.82 | [44 empty] | 蜂巢
216 | 哈弗H6新能源 2022款 1.5T DHT-PHEV 110km 悦行版 | 16.97万 | 16.98万 | 长城汽车 | 紧凑型SUV | 插电式混合动力 | 2022.09 | 86 | 慢充2.6小时 | 三元锂电池 | 前置前驱 | 电子驻车 | ●标配 | ●标配 | ●标配 | ●标配 | ●标配 | ●车道偏离预警 ●前方碰撞预警 ●倒车车侧预警 ●DOW开门预警 | ●标配 | ●标配 | ●标配 | ●标配 | ●标配 | - | ●主驾驶位 ●副驾驶位 | ●前排 | ●标配 | - | - | - | - | - | - | ●标配 | ●胎压显示 | ●标配 | - | - | ●后 | ●倒车影像 ●360°全景影像 ●540°全景影像 | ●定速巡航 ●自适应巡航 ●全速自适应巡航 | ●L2级 | - | ●标配 | ●标配 | ●标配图示 | ●运动 ●ECO ●雪地 ●标准舒适 | ●标配 | ●标配 | - | ●可开启全景天窗 | ●标配 | - | - | ●标配 | - | - | - | ●皮质 | ●上下+前后 | - | ●多功能控制 | ●彩色 | ●全液晶 | ●10.25 | - | ●标配图示 | - | ●标配 | ●标配 | ●标配 | ●智能遥控钥匙 ●手机蓝牙钥匙 | ●前排图示 | ●标配图示 | ●标配 | - | - | ○选配2500元 | - | - | ●标配图示 | - | ●标配 | ●仿皮 | - | - | ●2+3 | - | - | ●主驾驶位 | ●前后移动 ●靠背角度 ●高低调节 | ●头枕 | ●前后移动 ●靠背角度 | ●头枕 | - | ●头枕 | ●加热 | - | - | - | ●前排 ●后排 | ●标配 | - | ●40:60 | - | - | ●大屏 | ●12.3吋 | ●标配 | ●标配 | ●标配图示 | ●标配 | ●CarPlay ●原厂原机 | ●标配 | ●标配 |  | - | ●标配 | - | ●标配 | - | - | ●USB/Type-C | ●前排2个 ●后排2个 | - | - | - | ●8 | - | ●LED | ●LED | ●标配 | ●标配 | ●标配 | ●标配 | ●标配 | - | ●标配 | - | - | - | ●标配 | - | ●前排 ●后排 | ●全车 | ●标配 | ●电动调节图示 ●加热 ●电动折叠 ●锁车自动折叠 | - | ● 主驾驶位+无照明 ● 副驾驶位+无照明 | - | - | ●标配 | ●标配 | - | - | - | ●自动 | - | ●标配 | ●双区空调 | ●标配 | - | ●标配 | - | - | - | ●车辆监控 ●数字钥匙 ●远程控制 | - | - | - |  |  |  |  | 可选外观、内饰、轮毂、制动器 |  |  |  |  | ●Mobileye eyeq4 |  | ●智能V3平台 |  | ●5 | ●4 | ●2 | - |  |  | 1.55 | [44 empty] | 蜂巢
217 | 哈弗H6新能源 2022款 1.5T DHT-PHEV 110km 畅行版 | 17.37万 | 17.38万 | 长城汽车 | 紧凑型SUV | 插电式混合动力 | 2022.09 | 86 | 快充0.5小时 慢充2.6小时 | 三元锂电池 | 前置前驱 | 电子驻车 | ●标配 | ●标配 | ●标配 | ●标配 | ●标配 | ●车道偏离预警 ●前方碰撞预警 ●倒车车侧预警 ●DOW开门预警 | ●标配 | ●标配 | ●标配 | ●标配 | ●标配 | - | ●主驾驶位 ●副驾驶位 | ●前排 | ●标配 | - | - | - | - | - | - | ●标配 | ●胎压显示 | ●标配 | - | - | ●后 | ●倒车影像 ●360°全景影像 ●540°全景影像 | ●定速巡航 ●自适应巡航 ●全速自适应巡航 | ●L2级 | - | ●标配 | ●标配 | ●标配图示 | ●运动 ●ECO ●雪地 ●标准舒适 | ●标配 | ●标配 | - | ●可开启全景天窗 | ●标配 | - | - | ●标配 | - | - | - | ●皮质 | ●上下+前后 | - | ●多功能控制 | ●彩色 | ●全液晶 | ●10.25 | - | ●标配图示 | - | ●标配 | ●标配 | ●标配 | ●智能遥控钥匙 ●手机蓝牙钥匙 | ●前排图示 | ●标配图示 | ●标配 | - | - | ○选配2500元 | - | - | ●标配图示 | - | ●标配 | ●仿皮 | - | - | ●2+3 | - | - | ●主驾驶位 | ●前后移动 ●靠背角度 ●高低调节 | ●头枕 | ●前后移动 ●靠背角度 | ●头枕 | - | ●头枕 | ●加热 | - | - | - | ●前排 ●后排 | ●标配 | - | ●40:60 | - | - | ●大屏 | ●12.3吋 | ●标配 | ●标配 | ●标配图示 | ●标配 | ●CarPlay ●原厂原机 | ●标配 | ●标配 |  | - | ●标配 | - | ●标配 | - | - | ●USB/Type-C | ●前排2个 ●后排2个 | - | - | - | ●8 | - | ●LED | ●LED | ●标配 | ●标配 | ●标配 | ●标配 | ●标配 | - | ●标配 | - | - | - | ●标配 | - | ●前排 ●后排 | ●全车 | ●标配 | ●电动调节图示 ●加热 ●电动折叠 ●锁车自动折叠 | - | ● 主驾驶位+无照明 ● 副驾驶位+无照明 | - | - | ●标配 | ●标配 | - | - | - | ●自动 | - | ●标配 | ●双区空调 | ●标配 | - | ●标配 | - | - | - | ●车辆监控 ●数字钥匙 ●远程控制 | - | - | - |  |  |  |  | 可选外观、内饰、轮毂、制动器 |  |  |  |  | ●Mobileye eyeq4 |  | ●智能V3平台 |  | ●5 | ●4 | ●2 | - |  |  | 1.55 | [44 empty] | 国轩高科
218 | 零跑C11 2022款 豪华版 磷酸铁锂电池 | 17.98万 | 17.98万 | 零跑汽车 | 中型SUV | 纯电动 | 2021.12 | 510 | 快充0.67小时 慢充6.5小时 | 磷酸铁锂电池 | 后置后驱 | 电子驻车 | ●标配 | ●标配 | ●标配 | ●标配 | ●标配 | ●车道偏离预警 ●前方碰撞预警 ●后方交通预警 ●倒车车侧预警 ●DOW开门预警 | ●标配 | ●标配 | ●标配 | ●标配 | ●标配 | - | ●主驾驶位 ●副驾驶位 | ●前排 | ●标配 | - | - | - | - | - | - | ●标配 | ●胎压显示 | ●标配 | - | - | ●前 ●后 | ●倒车影像 ●车侧盲区影像 ●360°全景影像 | ●定速巡航 ●自适应巡航 ●全速自适应巡航 | ●L2级 | ●标配 | ●标配 | ●标配 | ●标配图示 | ●运动 ●ECO ●个性化 ●标准舒适 | ●标配 | ●标配 | - | ●可开启全景天窗 | ●标配 | - | ●标配 | ●标配 | - | ●标配 | ●标配 | ●真皮 | ●上下+前后 | - | ●多功能控制 ○加热 | ●彩色 | ●全液晶 | ●10.25 | - | ○选配 | - | ○选配 |  | ●标配 | ●智能遥控钥匙 ●手机蓝牙钥匙 | ●主驾驶位图示 | ●标配图示 | ●标配 | - | - | - | ●标配 | - | ●标配图示 | - | ●标配 | ●仿皮 ○真皮 | ○Nappa真皮 | - | ●2+3 | - | - | ●主驾驶位 ●副驾驶位 | ●前后移动 ●靠背角度 ●高低调节 | ○腰部 | ●前后移动 ●靠背角度 | - | - | ●头枕 | ●加热 ○暂无价格 通风 | ○加热 | - | - | ●前排 ●后排 | ●标配 | - | ●40:60 | - | - | ●大屏 | ●12.8吋 | ●标配 | ●标配 | ●标配图示 | ●标配 | - | ●标配 | ●标配 | V1.01.96 | ●标配 | ●标配 | - | - | - | - | ●SD卡槽 ●USB/Type-C | ●前排2个 ●后排2个 | - | - | - | ●6 ○12 | - | ●LED | ●LED | ●标配 | - | ●标配 | - | - | - | ●标配 | - | ●多色 | - | ●标配 | - | ●前排 ●后排 | ●全车 | ●标配 | ●电动调节图示 ●加热 ●电动折叠 ●记忆 ●倒车自动下翻 ●锁车自动折叠 | ○自动防眩目 | ● 主驾驶位+有照明 ● 副驾驶位+有照明 | ○选配 | - | ●标配 | ●标配 | - | ●前排 | - | ●自动 | - | ●标配 | ●双区空调 | ●标配 | ●标配 | ●标配 | ●标配 | - | - | ●服务预约 ●车辆监控 ●数字钥匙 ●充电管理 ●远程控制 | - | - | - |  |  |  |  | 可选外观、内饰、轮毂、制动器1种选装包 | 纯电动 272马力 | [77 empty] | ●10.25吋 | [16 empty] | 20英寸多幅铝合金运动轮毂(255/45 R20),Nappa真皮座椅,主驾座椅腰部支撑电动4向调节,第二排左右两侧座椅加热,前排座椅通风,12扬声器高级环绕音响系统,独立功放DSP,电动尾门(带位置记忆和防夹功能),自动防炫目内后视镜,电源逆变输出，后排隐私玻璃，方向盘加热。 ○选配15000元 | 以下配置后续将通过OTA推送开通：SDIS窄道辅助系统、BSD盲区监测、DOW开门预警、LCA车道变换预警、RCW后碰撞预警、RCTA后方横向来车预警、LCC车道居中辅助、手离方向盘预警、ATC自适应弯道巡航、ALC自动变道辅助、TJA交通拥堵辅助、HWA高速辅助驾驶 ●标配
219 | 零跑C11 2022款 行政版510 | 19.88万 | 19.88万 | 零跑汽车 | 中型SUV | 纯电动 | 2021.12 | 510 | 快充0.67小时 慢充6.5小时 | 磷酸铁锂电池 | 后置后驱 | 电子驻车 | ●标配 | ●标配 | ●标配 | ●标配 | ●标配 | ●车道偏离预警 ●前方碰撞预警 ●后方交通预警 ●倒车车侧预警 ●DOW开门预警 | ●标配 | ●标配 | ●标配 | ●标配 | ●标配 | - | ●主驾驶位 ●副驾驶位 | ●前排 | ●标配 | - | - | - | - | - | - | ●标配 | ●胎压显示 | ●标配 | - | - | ●前 ●后 | ●倒车影像 ●车侧盲区影像 ●360°全景影像 | ●定速巡航 ●自适应巡航 ●全速自适应巡航 | ●L2级 | ●标配 | ●标配 | ●标配 | ●标配图示 | ●运动 ●ECO ●个性化 ●标准舒适 | ●标配 | ●标配 | - | ●可开启全景天窗 | ●标配 | - | ●标配 | ●标配 | - | ●标配 | ●标配 | ●真皮 | ●上下+前后 | - | ●多功能控制 ○加热 | ●彩色 | ●全液晶 | ●10.25 | - | ○选配 | - | ○选配 |  | ●标配 | ●智能遥控钥匙 ●手机蓝牙钥匙 | ●主驾驶位图示 | ●标配图示 | ●标配 | - | - | - | ●标配 | - | ●标配图示 | - | ●标配 | ●仿皮 ○真皮 | ○Nappa真皮 | - | ●2+3 | - | - | ●主驾驶位 ●副驾驶位 | ●前后移动 ●靠背角度 ●高低调节 | ○腰部 | ●前后移动 ●靠背角度 | - | - | ●头枕 | ●加热 ○暂无价格 通风 | ○加热 | - | - | ●前排 ●后排 | ●标配 | - | ●40:60 | - | - | ●大屏 | ●12.8吋 | ●标配 | ●标配 | ●标配图示 | ●标配 | - | ●标配 | ●标配 | V1.01.96 | ●标配 | ●标配 | - | - | - | - | ●SD卡槽 ●USB/Type-C | ●前排2个 ●后排2个 | - | - | - | ●6 ○12 | - | ●LED | ●LED | ●标配 | - | ●标配 | - | - | - | ●标配 | - | ●多色 | - | ●标配 | - | ●前排 ●后排 | ●全车 | ●标配 | ●电动调节图示 ●加热 ●电动折叠 ●记忆 ●倒车自动下翻 ●锁车自动折叠 | ○自动防眩目 | ● 主驾驶位+有照明 ● 副驾驶位+有照明 | ○选配 | - | ●标配 | ●标配 | - | ●前排 | - | ●自动 | - | ●标配 | ●双区空调 | ●标配 | ●标配 | ●标配 | ●标配 | - | - | ●服务预约 ●车辆监控 ●数字钥匙 ●充电管理 ●远程控制 | - | - | - |  |  |  |  | 可选外观、内饰、轮毂、制动器1种选装包 | 纯电动 272马力 | [77 empty] | ●10.25吋 | [16 empty] | 20英寸多幅铝合金运动轮毂(255/45 R20),Nappa真皮座椅,主驾座椅腰部支撑电动4向调节,第二排左右两侧座椅加热,前排座椅通风,12扬声器高级环绕音响系统,独立功放DSP,电动尾门(带位置记忆和防夹功能),自动防炫目内后视镜,电源逆变输出，后排隐私玻璃，方向盘加热。 ○选配15000元 | 以下配置后续将通过OTA推送开通：SDIS窄道辅助系统、BSD盲区监测、DOW开门预警、LCA车道变换预警、RCW后碰撞预警、RCTA后方横向来车预警、LCC车道居中辅助、手离方向盘预警、ATC自适应弯道巡航、ALC自动变道辅助、TJA交通拥堵辅助、HWA高速辅助驾驶 ●标配
220 | 零跑C11 2022款 行政版610 | 22.88万 | 22.88万 | 零跑汽车 | 中型SUV | 纯电动 | 2022.08 | 610 | 快充0.67小时 慢充7.5小时 | 三元锂电池 | 后置后驱 | 电子驻车 | ●标配 | ●标配 | ●标配 | ●标配 | ●标配 | ●车道偏离预警 ●前方碰撞预警 ●后方交通预警 ●倒车车侧预警 ●DOW开门预警 | ●标配 | ●标配 | ●标配 | ●标配 | ●标配 | - | ●主驾驶位 ●副驾驶位 | ●前排 | ●标配 | - | - | - | - | - | - | ●标配 | ●胎压显示 | ●标配 | - | - | ●前 ●后 | ●倒车影像 ●车侧盲区影像 ●360°全景影像 | ●定速巡航 ●自适应巡航 ●全速自适应巡航 | ●L2级 | ●标配 | ●标配 | ●标配 | ●标配图示 | ●运动 ●ECO ●个性化 ●标准舒适 | ●标配 | ●标配 | - | ●可开启全景天窗 | ●标配 | - | ●标配 | ●标配 | - | ●标配 | ●标配 | ●真皮 | ●上下+前后 | - | ●多功能控制 ○加热 | ●彩色 | ●全液晶 | ●10.25 | - | ○选配 | - | ○选配 |  | ●标配 | ●智能遥控钥匙 ●手机蓝牙钥匙 | ●主驾驶位图示 | ●标配图示 | ●标配 | - | - | - | ●标配 | - | ●标配图示 | - | ●标配 | ●仿皮 ○真皮 | ○Nappa真皮 | - | ●2+3 | - | - | ●主驾驶位 ●副驾驶位 | ●前后移动 ●靠背角度 ●高低调节 | ○腰部 | ●前后移动 ●靠背角度 | - | - | ●头枕 | ●加热 ○暂无价格 通风 | ○加热 | - | - | ●前排 ●后排 | ●标配 | - | ●40:60 | - | - | ●大屏 | ●12.8吋 | ●标配 | ●标配 | ●标配图示 | ●标配 | - | ●标配 | ●标配 | V1.01.96 | ●标配 | ●标配 | - | - | - | - | ●SD卡槽 ●USB/Type-C | ●前排2个 ●后排2个 | - | - | - | ●6 ○12 | - | ●LED | ●LED | ●标配 | - | ●标配 | - | - | - | ●标配 | - | ●多色 | - | ●标配 | - | ●前排 ●后排 | ●全车 | ●标配 | ●电动调节图示 ●加热 ●电动折叠 ●记忆 ●倒车自动下翻 ●锁车自动折叠 | ○自动防眩目 | ● 主驾驶位+有照明 ● 副驾驶位+有照明 | ○选配 | - | ●标配 | ●标配 | - | ●前排 | - | ●自动 | - | ●标配 | ●双区空调 | ●标配 | ●标配 | ●标配 | ●标配 | - | - | ●服务预约 ●车辆监控 ●数字钥匙 ●充电管理 ●远程控制 | - | - | - |  |  |  |  | 可选外观、内饰、轮毂、制动器1种选装包 | 纯电动 272马力 | [77 empty] | ●10.25吋 | [16 empty] | 20英寸多幅铝合金运动轮毂(255/45 R20),Nappa真皮座椅,主驾座椅腰部支撑电动4向调节,第二排左右两侧座椅加热,前排座椅通风,12扬声器高级环绕音响系统,独立功放DSP,电动尾门(带位置记忆和防夹功能),自动防炫目内后视镜,电源逆变输出，后排隐私玻璃，方向盘加热。 ○选配15000元 | 以下配置后续将通过OTA推送开通：SDIS窄道辅助系统、BSD盲区监测、DOW开门预警、LCA车道变换预警、RCW后碰撞预警、RCTA后方横向来车预警、LCC车道居中辅助、手离方向盘预警、ATC自适应弯道巡航、ALC自动变道辅助、TJA交通拥堵辅助、HWA高速辅助驾驶 ●标配
221 | 零跑C11 2022款 智行版510 | 23.98万 | 23.98万 | 零跑汽车 | 中型SUV | 纯电动 | 2022.08 | 510 | 快充0.67小时 慢充6.5小时 | 磷酸铁锂电池 | 后置后驱 | 电子驻车 | ●标配 | ●标配 | ●标配 | ●标配 | ●标配 | ●车道偏离预警 ●前方碰撞预警 ●后方交通预警 ●倒车车侧预警 ●DOW开门预警 | ●标配 | ●标配 | ●标配 | ●标配 | ●标配 | - | ●主驾驶位 ●副驾驶位 | ●前排 | ●标配 | - | - | - | - | - | - | ●标配 | ●胎压显示 | ●标配 | - | - | ●前 ●后 | ●倒车影像 ●车侧盲区影像 ●360°全景影像 | ●定速巡航 ●自适应巡航 ●全速自适应巡航 | ●L2级 | ●标配 | ●标配 | ●标配 | ●标配图示 | ●运动 ●ECO ●个性化 ●标准舒适 | ●标配 | ●标配 | - | ●可开启全景天窗 | ●标配 | - | ●标配 | ●标配 | - | ●标配 | ●标配 | ●真皮 | ●上下+前后 | - | ●多功能控制 ○加热 | ●彩色 | ●全液晶 | ●10.25 | - | ○选配 | - | ○选配 |  | ●标配 | ●智能遥控钥匙 ●手机蓝牙钥匙 | ●主驾驶位图示 | ●标配图示 | ●标配 | - | - | - | ●标配 | - | ●标配图示 | - | ●标配 | ●仿皮 ○真皮 | ○Nappa真皮 | - | ●2+3 | - | - | ●主驾驶位 ●副驾驶位 | ●前后移动 ●靠背角度 ●高低调节 | ○腰部 | ●前后移动 ●靠背角度 | - | - | ●头枕 | ●加热 ○暂无价格 通风 | ○加热 | - | - | ●前排 ●后排 | ●标配 | - | ●40:60 | - | - | ●大屏 | ●12.8吋 | ●标配 | ●标配 | ●标配图示 | ●标配 | - | ●标配 | ●标配 | V1.01.96 | ●标配 | ●标配 | - | - | - | - | ●SD卡槽 ●USB/Type-C | ●前排2个 ●后排2个 | - | - | - | ●6 ○12 | - | ●LED | ●LED | ●标配 | - | ●标配 | - | - | - | ●标配 | - | ●多色 | - | ●标配 | - | ●前排 ●后排 | ●全车 | ●标配 | ●电动调节图示 ●加热 ●电动折叠 ●记忆 ●倒车自动下翻 ●锁车自动折叠 | ○自动防眩目 | ● 主驾驶位+有照明 ● 副驾驶位+有照明 | ○选配 | - | ●标配 | ●标配 | - | ●前排 | - | ●自动 | - | ●标配 | ●双区空调 | ●标配 | ●标配 | ●标配 | ●标配 | - | - | ●服务预约 ●车辆监控 ●数字钥匙 ●充电管理 ●远程控制 | - | - | - |  |  |  |  | 可选外观、内饰、轮毂、制动器1种选装包 | 纯电动 272马力 | [77 empty] | ●10.25吋 | [16 empty] | 20英寸多幅铝合金运动轮毂(255/45 R20),Nappa真皮座椅,主驾座椅腰部支撑电动4向调节,第二排左右两侧座椅加热,前排座椅通风,12扬声器高级环绕音响系统,独立功放DSP,电动尾门(带位置记忆和防夹功能),自动防炫目内后视镜,电源逆变输出，后排隐私玻璃，方向盘加热。 ○选配15000元 | 以下配置后续将通过OTA推送开通：SDIS窄道辅助系统、BSD盲区监测、DOW开门预警、LCA车道变换预警、RCW后碰撞预警、RCTA后方横向来车预警、LCC车道居中辅助、手离方向盘预警、ATC自适应弯道巡航、ALC自动变道辅助、TJA交通拥堵辅助、HWA高速辅助驾驶 ●标配
222 | 零跑C11 2021款 尊享版 | 20.98万 | 20.98万 | 零跑汽车 | 中型SUV | 纯电动 | 2020.12 | 610 | 快充0.67小时 慢充7.5小时 | 三元锂电池 | 后置后驱 | 电子驻车 | ●标配 | ●标配 | ●标配 | ●标配 | ●标配 | ●车道偏离预警 ●前方碰撞预警 ●后方交通预警 ●倒车车侧预警 ●DOW开门预警 | ●标配 | ●标配 | ●标配 | ●标配 | ●标配 | - | ●主驾驶位 ●副驾驶位 | ●前排 | ●标配 | - | - | - | - | - | - | ●标配 | ●胎压显示 | ●标配 | - | - | ●前 ●后 | ●倒车影像 ●车侧盲区影像 ●360°全景影像 | ●定速巡航 ●自适应巡航 ●全速自适应巡航 | ●L2级 | ●标配 | ●标配 | ●标配 | ●标配图示 | ●运动 ●ECO ●个性化 ●标准舒适 | ●标配 | ●标配 | - | ●可开启全景天窗 | ●标配 | - | ●标配 | ●标配 | - | ●标配 | ●标配 | ●真皮 | ●上下+前后 | - | ●多功能控制 ○加热 | ●彩色 | ●全液晶 | ●10.25 | - | ○选配 | - | ○选配 |  | ●标配 | ●智能遥控钥匙 ●手机蓝牙钥匙 | ●主驾驶位图示 | ●标配图示 | ●标配 | - | - | - | ●标配 | - | ●标配图示 | - | ●标配 | ●仿皮 ○真皮 | ○Nappa真皮 | - | ●2+3 | - | - | ●主驾驶位 ●副驾驶位 | ●前后移动 ●靠背角度 ●高低调节 | ○腰部 | ●前后移动 ●靠背角度 | - | - | ●头枕 | ●加热 ○暂无价格 通风 | ○加热 | - | - | ●前排 ●后排 | ●标配 | - | ●40:60 | - | - | ●大屏 | ●12.8吋 | ●标配 | ●标配 | ●标配图示 | ●标配 | - | ●标配 | ●标配 | V1.01.96 | ●标配 | ●标配 | - | - | - | - | ●SD卡槽 ●USB/Type-C | ●前排2个 ●后排2个 | - | - | - | ●6 ○12 | - | ●LED | ●LED | ●标配 | - | ●标配 | - | - | - | ●标配 | - | ●多色 | - | ●标配 | - | ●前排 ●后排 | ●全车 | ●标配 | ●电动调节 ●加热 ●电动折叠 ●记忆 ●倒车自动下翻 ●锁车自动折叠 | ○自动防眩目 | ● 主驾驶位+有照明 ● 副驾驶位+有照明 | ○选配 | - | ●标配 | ●标配 | - | ●前排 | - | ●自动 | - | ●标配 | ●双区空调 | ●标配 | ●标配 | ●标配 | ●标配 | - | - | ●服务预约 ●车辆监控 ●数字钥匙 ●充电管理 ●远程控制 | - | - | - |  |  |  |  | 可选外观、内饰、轮毂、制动器1种选装包 | 纯电动 272马力 | [77 empty] | ●10.25吋 | [16 empty] | 20英寸多幅铝合金运动轮毂(255/45 R20),Nappa真皮座椅,主驾座椅腰部支撑电动4向调节,第二排左右两侧座椅加热,前排座椅通风,12扬声器高级环绕音响系统,独立功放DSP,电动尾门(带位置记忆和防夹功能),自动防炫目内后视镜,电源逆变输出，后排隐私玻璃，方向盘加热。 ○选配15000元 | 以下配置后续将通过OTA推送开通：SDIS窄道辅助系统、BSD盲区监测、DOW开门预警、LCA车道变换预警、RCW后碰撞预警、RCTA后方横向来车预警、LCC车道居中辅助、手离方向盘预警、ATC自适应弯道巡航、ALC自动变道辅助、TJA交通拥堵辅助、HWA高速辅助驾驶 ●标配
223 | 零跑C11 2021款 性能版 | 22.98万 | 22.98万 | 零跑汽车 | 中型SUV | 纯电动 | 2020.12 | 550 | 快充0.67小时 慢充7.5小时 | 三元锂电池 | 双电机四驱 | 电子驻车 | ●标配 | ●标配 | ●标配 | ●标配 | ●标配 | ●车道偏离预警 ●前方碰撞预警 ●后方交通预警 ●倒车车侧预警 ●DOW开门预警 | ●标配 | ●标配 | ●标配 | ●标配 | ●标配 | - | ●主驾驶位 ●副驾驶位 | ●前排 | ●标配 | - | - | - | - | - | - | ●标配 | ●胎压显示 | ●标配 | - | - | ●前 ●后 | ●倒车影像 ●车侧盲区影像 ●360°全景影像 | ●定速巡航 ●自适应巡航 ●全速自适应巡航 | ●L2级 | ●标配 | ●标配 | ●标配 | ●标配图示 | ●运动 ●ECO ●个性化 ●标准舒适 | ●标配 | ●标配 | - | ●可开启全景天窗 | ●标配 | - | ●标配 | ●标配 | - | ●标配 | ●标配 | ●真皮 | ●上下+前后 | - | ●多功能控制 ○加热 | ●彩色 | ●全液晶 | ●10.25 | - | ○选配 | - | ○选配 |  | ●标配 | ●智能遥控钥匙 ●手机蓝牙钥匙 | ●主驾驶位图示 | ●标配图示 | ●标配 | - | - | - | ●标配 | - | ●标配图示 | - | ●标配 | ●仿皮 ○真皮 | ○Nappa真皮 | - | ●2+3 | - | - | ●主驾驶位 ●副驾驶位 | ●前后移动 ●靠背角度 ●高低调节 | ○腰部 | ●前后移动 ●靠背角度 | - | - | ●头枕 | ●加热 ○暂无价格 通风 | ○加热 | - | - | ●前排 ●后排 | ●标配 | - | ●40:60 | - | - | ●大屏 | ●12.8吋 | ●标配 | ●标配 | ●标配图示 | ●标配 | - | ●标配 | ●标配 | V1.01.96 | ●标配 | ●标配 | - | - | - | - | ●SD卡槽 ●USB/Type-C | ●前排2个 ●后排2个 | - | - | - | ●6 ○12 | - | ●LED | ●LED | ●标配 | - | ●标配 | - | - | - | ●标配 | - | ●多色 | - | ●标配 | - | ●前排 ●后排 | ●全车 | ●标配 | ●电动调节 ●加热 ●电动折叠 ●记忆 ●倒车自动下翻 ●锁车自动折叠 | ○自动防眩目 | ● 主驾驶位+有照明 ● 副驾驶位+有照明 | ○选配 | - | ●标配 | ●标配 | - | ●前排 | - | ●自动 | - | ●标配 | ●双区空调 | ●标配 | ●标配 | ●标配 | ●标配 | - | - | ●服务预约 ●车辆监控 ●数字钥匙 ●充电管理 ●远程控制 | - | - | - |  |  |  |  | 可选外观、内饰、轮毂、制动器1种选装包 | 纯电动 544马力 | [77 empty] | ●10.25吋 | [16 empty] | 20英寸多幅铝合金运动轮毂(255/45 R20),Nappa真皮座椅,主驾座椅腰部支撑电动4向调节,第二排左右两侧座椅加热,前排座椅通风,12扬声器高级环绕音响系统,独立功放DSP,电动尾门(带位置记忆和防夹功能),自动防炫目内后视镜,电源逆变输出，后排隐私玻璃，方向盘加热。 ○选配15000元 | 以下配置后续将通过OTA推送开通：SDIS窄道辅助系统、BSD盲区监测、DOW开门预警、LCA车道变换预警、RCW后碰撞预警、RCTA后方横向来车预警、LCC车道居中辅助、手离方向盘预警、ATC自适应弯道巡航、ALC自动变道辅助、TJA交通拥堵辅助、HWA高速辅助驾驶 ●标配
224 | 小蚂蚁 2022款 甜粉款 微糖版 三元锂 28.8kWh 30kW 301km | 7.39万 | 7.39万 | 奇瑞新能源 | 微型车 | 纯电动 | 2022.07 | 301 | 快充0.5小时 慢充9小时 | 三元锂电池 | 后置后驱 | 手刹 | ●标配 | ●标配 | ●标配 | ●标配 | ●标配 | - - | - | - | - | - | - | - | ●主驾驶位 ●副驾驶位 | - | - | - | - | - | - | - | - | ●标配 | ●胎压显示 | ●标配 | - | - | ●后 | ●倒车影像图示 - | - | - | - | - | ●标配图示 | - | ●运动 ●ECO | ●标配 | ●标配 |  | - | - | - | - | ●标配 |  | - | - | ●皮质 | ●上下 | - | ●多功能控制 | ●单色 | ●全液晶 | - | - | - | - | - |  | ●标配 | ●普通遥控钥匙 - | - | ●标配图示 | ●标配 | - | - | - | - | - | - | - | - | ●仿皮 | - | - |  | - |  | - ●副驾驶位 | ●前后移动 ●靠背角度 | - | ●前后移动 ●靠背角度 | - | - | ●头枕 | - | - |  | ●标配图示 | ●前排 | - | - | ●50:50 |  | - | ●大屏 | ●10吋 | - | - | - | ●标配 | ●CarLife | - | - |  | - | - | - | - | - | - | ●USB/Type-C | ●前排2个 | - | - | - | ●4 | - | ●卤素 | ●卤素 | ●标配 | - | - | - | - | - | ●标配 | - | - | - | ●标配 | - | ●前排 | - | - | ●电动调节图示 - | - | ● 主驾驶位+无照明 ● 副驾驶位+无照明 | - | - | - | - |  | - | - | ●手动 | - | - | - | ●标配 | - | ●标配 | - | - | - | ●服务预约 ●车辆监控 ●充电管理 ●远程控制 | - | - | - |  |  |  |  | 可选外观、内饰、轮毂、制动器 | 纯电动 41马力 | [35 empty] | 不限年限/不限里程(责任免除条款以官方为准)
225 | 小蚂蚁 2022款 甜粉款 半糖版 三元锂 28.8kWh 30kW 301km | 7.69万 | 7.69万 | 奇瑞新能源 | 微型车 | 纯电动 | 2022.07 | 301 | 快充0.5小时 慢充9小时 | 三元锂电池 | 后置后驱 | 电子驻车 | ●标配 | ●标配 | ●标配 | ●标配 | ●标配 | - - | - | - | - | - | - | - | ●主驾驶位 ●副驾驶位 | - | - | - | - | - | - | - | - | ●标配 | ●胎压显示 | ●标配 | - | - | ●后 | ●倒车影像图示 - | - | - | - | ●标配 | ●标配图示 | - | ●运动 ●ECO | ●标配 | ●标配 |  | - | - | - | - | ●标配 |  | - | - | ●皮质 | ●上下 | - | ●多功能控制 | ●单色 | ●全液晶 | - | - | - | - | - |  | ●标配 | ●普通遥控钥匙 - | - | ●标配图示 | ●标配 | - | - | - | - | - | ●标配图示 | - | - | ●仿皮 | - | - |  | - |  | - ●副驾驶位 | ●前后移动 ●靠背角度 | - | ●前后移动 ●靠背角度 | - | - | ●头枕 | - | - |  | ●标配图示 | ●前排 | - | - | ●50:50 |  | - | ●大屏 | ●10吋 | - | - | - | ●标配 | ●CarLife | - | - |  | - | - | - | - | - | - | ●USB/Type-C | ●前排2个 | - | - | - | ●4 | - | ●卤素 | ●卤素 | ●标配 | - | - | - | - | - | ●标配 | - | - | - | ●标配 | - | ●前排 | - | - | ●电动调节图示 ●加热 | - | ● 主驾驶位+无照明 ● 副驾驶位+无照明 | - | - | - | - |  | - | - | ●手动 | - | - | - | ●标配 | - | ●标配 | - | - | - | ●服务预约 ●车辆监控 ●充电管理 ●远程控制 | - | - | - |  |  |  |  | 可选外观、内饰、轮毂、制动器 | 纯电动 41马力 | [35 empty] | 不限年限/不限里程(责任免除条款以官方为准)
226 | 小蚂蚁 2022款 甜粉款 全糖版 三元锂 28.8kWh 30kW 301km | 8.20万 | 8.2万 | 奇瑞新能源 | 微型车 | 纯电动 | 2022.07 | 301 | 快充0.5小时 慢充9小时 | 三元锂电池 | 后置后驱 | 电子驻车 | ●标配 | ●标配 | ●标配 | ●标配 | ●标配 | - - | - | - | - | - | - | - | ●主驾驶位 ●副驾驶位 | - | - | - | - | - | - | - | - | ●标配 | ●胎压显示 | ●标配 | - | - | ●后 | ●倒车影像图示 - | - | - | - | ●标配 | ●标配图示 | - | ●运动 ●ECO | ●标配 | ●标配 |  | ●不可开启全景天窗 | - | - | - | ●标配 |  | - | - | ●皮质 | ●上下 | - | ●多功能控制 | ●单色 | ●全液晶 | - | - | - | - | - |  | ●标配 | ●普通遥控钥匙 - | - | ●标配图示 | ●标配 | - | - | - | - | - | ●标配图示 | - | - | ●仿皮 | - | - |  | - |  | ●主驾驶位 ●副驾驶位 | ●前后移动 ●靠背角度 | - | ●前后移动 ●靠背角度 | - | - | ●头枕 | - | - |  | ●标配图示 | ●前排 | - | - | ●50:50 |  | - | ●大屏 | ●10吋 | ●标配 | ●标配 | - | ●标配 | ●CarLife | ●标配 | - |  | - | ●标配 | - | ●标配 | - | - | ●USB/Type-C | ●前排2个 | - | - | - | ●4 | - | ●卤素 | ●卤素 | ●标配 | - | - | - | - | - | ●标配 | - | - | - | ●标配 | - | ●前排 | - | - | ●电动调节图示 ●加热 | - | ● 主驾驶位+无照明 ● 副驾驶位+无照明 | - | - | - | - |  | - | - | ●手动 | - | - | - | ●标配 | - | ●标配 | - | - | - | ●服务预约 ●车辆监控 ●充电管理 ●远程控制 | - | - | - |  |  |  |  | 可选外观、内饰、轮毂、制动器 | 纯电动 41马力 | [35 empty] | 不限年限/不限里程(责任免除条款以官方为准)
227 | 小蚂蚁 2022款 甜粉款 微糖版 磷酸铁锂 29.2kWh 30kW 301km | 7.39万 | 7.39万 | 奇瑞新能源 | 微型车 | 纯电动 | 2022.09 | 301 | 快充0.5小时 慢充9小时 | 磷酸铁锂电池 | 后置后驱 | 手刹 | ●标配 | ●标配 | ●标配 | ●标配 | ●标配 | - - | - | - | - | - | - | - | ●主驾驶位 ●副驾驶位 | - | - | - | - | - | - | - | - | ●标配 | ●胎压显示 | ●标配 | - | - | ●后 | ●倒车影像图示 - | - | - | - | - | ●标配图示 | - | ●运动 ●ECO | ●标配 | ●标配 |  | - | - | - | - | ●标配 |  | - | - | ●皮质 | ●上下 | - | ●多功能控制 | ●单色 | ●全液晶 | - | - | - | - | - |  | ●标配 | ●普通遥控钥匙 - | - | ●标配图示 | ●标配 | - | - | - | - | - | - | - | - | ●仿皮 | - | - |  | - |  | - ●副驾驶位 | ●前后移动 ●靠背角度 | - | ●前后移动 ●靠背角度 | - | - | ●头枕 | - | - |  | ●标配图示 | ●前排 | - | - | ●50:50 |  | - | ●大屏 | ●10吋 | - | - | - | ●标配 | ●CarLife | - | - |  | - | - | - | - | - | - | ●USB/Type-C | ●前排2个 | - | - | - | ●4 | - | ●卤素 | ●卤素 | ●标配 | - | - | - | - | - | ●标配 | - | - | - | ●标配 | - | ●前排 | - | - | ●电动调节图示 - | - | ● 主驾驶位+无照明 ● 副驾驶位+无照明 | - | - | - | - |  | - | - | ●手动 | - | - | - | ●标配 | - | ●标配 | - | - | - | ●服务预约 ●车辆监控 ●充电管理 ●远程控制 | - | - | - |  |  |  |  | 可选外观、内饰、轮毂、制动器 | 纯电动 41马力 | [35 empty] | 不限年限/不限里程(责任免除条款以官方为准)
228 | 小蚂蚁 2022款 甜粉款 半糖版 磷酸铁锂 29.2kWh 30kW 301km | 7.69万 | 7.69万 | 奇瑞新能源 | 微型车 | 纯电动 | 2022.09 | 301 | 快充0.5小时 慢充9小时 | 磷酸铁锂电池 | 后置后驱 | 电子驻车 | ●标配 | ●标配 | ●标配 | ●标配 | ●标配 | - - | - | - | - | - | - | - | ●主驾驶位 ●副驾驶位 | - | - | - | - | - | - | - | - | ●标配 | ●胎压显示 | ●标配 | - | - | ●后 | ●倒车影像图示 - | - | - | - | ●标配 | ●标配图示 | - | ●运动 ●ECO | ●标配 | ●标配 |  | - | - | - | - | ●标配 |  | - | - | ●皮质 | ●上下 | - | ●多功能控制 | ●单色 | ●全液晶 | - | - | - | - | - |  | ●标配 | ●普通遥控钥匙 - | - | ●标配图示 | ●标配 | - | - | - | - | - | ●标配图示 | - | - | ●仿皮 | - | - |  | - |  | - ●副驾驶位 | ●前后移动 ●靠背角度 | - | ●前后移动 ●靠背角度 | - | - | ●头枕 | - | - |  | ●标配图示 | ●前排 | - | - | ●50:50 |  | - | ●大屏 | ●10吋 | - | - | - | ●标配 | ●CarLife | - | - |  | - | - | - | - | - | - | ●USB/Type-C | ●前排2个 | - | - | - | ●4 | - | ●卤素 | ●卤素 | ●标配 | - | - | - | - | - | ●标配 | - | - | - | ●标配 | - | ●前排 | - | - | ●电动调节图示 ●加热 | - | ● 主驾驶位+无照明 ● 副驾驶位+无照明 | - | - | - | - |  | - | - | ●手动 | - | - | - | ●标配 | - | ●标配 | - | - | - | ●服务预约 ●车辆监控 ●充电管理 ●远程控制 | - | - | - |  |  |  |  | 可选外观、内饰、轮毂、制动器 | 纯电动 41马力 | [35 empty] | 不限年限/不限里程(责任免除条款以官方为准)
229 | 小蚂蚁 2022款 30万蚁粉款 加糖版 三元锂 28.8kWh 30kW 301km | 8.20万 | 8.1999万 | 奇瑞新能源 | 微型车 | 纯电动 | 2022.09 | 301 | 快充0.5小时 慢充9小时 | 三元锂电池 | 后置后驱 | 电子驻车 | ●标配 | ●标配 | ●标配 | ●标配 | ●标配 | - - | - | - | - | - | - | - | ●主驾驶位 ●副驾驶位 | - | - | - | - | - | - | - | - | ●标配 | ●胎压显示 | ●标配 | - | - | ●后 | ●倒车影像图示 - | - | - | - | ●标配 | ●标配图示 | - | ●运动 ●ECO | ●标配 | ●标配 |  | ●不可开启全景天窗 | - | - | - | ●标配 |  | - | - | ●皮质 | ●上下 | - | ●多功能控制 | ●单色 | ●全液晶 | - | - | - | - | - |  | ●标配 | ●普通遥控钥匙 ●手机蓝牙钥匙 | - | ●标配图示 | ●标配 | - | - | - | - | - | ●标配图示 | - | - | ●仿皮 | - | - |  | - |  | - ●副驾驶位 | ●前后移动 ●靠背角度 | - | ●前后移动 ●靠背角度 | - | - | ●头枕 | - | - |  | ●标配 | ●前排 | - | - | ●50:50 |  | - | ●大屏 | ●10.4吋 | ●标配 | ●标配 | - | ●标配 | ●CarLife | ●标配 | - |  | - | ●标配 | - | - | - | - | ●USB/Type-C | ●前排2个 | - | - | - | ●4 | - | ●卤素 | ●卤素 | ●标配 | - | - | - | - | - | ●标配 | - | - | - | ●标配 | - | ●前排 | - | - | ●电动调节图示 ●加热 | - | ● 主驾驶位+无照明 ● 副驾驶位+无照明 | - | - | - | - |  | - | - | ●手动 | - | - | - | ●标配 | - | ●标配 | - | - | - | ●服务预约 ●车辆监控 ●充电管理 ●远程控制 | - | - | - |  |  |  |  | 可选外观、内饰、轮毂、制动器 | 纯电动 41马力 | [35 empty] | 不限年限/不限里程(责任免除条款以官方为准)
230 | 小蚂蚁 2022款 30万蚁粉款 加糖版 磷酸铁锂 29.2kWh 30kW 301km | 8.20万 | 8.1999万 | 奇瑞新能源 | 微型车 | 纯电动 | 2022.09 | 301 | 快充0.5小时 慢充9小时 | 磷酸铁锂电池 | 后置后驱 | 电子驻车 | ●标配 | ●标配 | ●标配 | ●标配 | ●标配 | - - | - | - | - | - | - | - | ●主驾驶位 ●副驾驶位 | - | - | - | - | - | - | - | - | ●标配 | ●胎压显示 | ●标配 | - | - | ●后 | ●倒车影像图示 - | - | - | - | ●标配 | ●标配图示 | - | ●运动 ●ECO | ●标配 | ●标配 |  | ●不可开启全景天窗 | - | - | - | ●标配 |  | - | - | ●皮质 | ●上下 | - | ●多功能控制 | ●单色 | ●全液晶 | - | - | - | - | - |  | ●标配 | ●普通遥控钥匙 ●手机蓝牙钥匙 | - | ●标配图示 | ●标配 | - | - | - | - | - | ●标配图示 | - | - | ●仿皮 | - | - |  | - |  | - ●副驾驶位 | ●前后移动 ●靠背角度 | - | ●前后移动 ●靠背角度 | - | - | ●头枕 | - | - |  | ●标配 | ●前排 | - | - | ●50:50 |  | - | ●大屏 | ●10.4吋 | ●标配 | ●标配 | - | ●标配 | ●CarLife | ●标配 | - |  | - | ●标配 | - | - | - | - | ●USB/Type-C | ●前排2个 | - | - | - | ●4 | - | ●卤素 | ●卤素 | ●标配 | - | - | - | - | - | ●标配 | - | - | - | ●标配 | - | ●前排 | - | - | ●电动调节图示 ●加热 | - | ● 主驾驶位+无照明 ● 副驾驶位+无照明 | - | - | - | - |  | - | - | ●手动 | - | - | - | ●标配 | - | ●标配 | - | - | - | ●服务预约 ●车辆监控 ●充电管理 ●远程控制 | - | - | - |  |  |  |  | 可选外观、内饰、轮毂、制动器 | 纯电动 41马力 | [35 empty] | 不限年限/不限里程(责任免除条款以官方为准)
231 | 小蚂蚁 2022款 甜粉款 全糖版 磷酸铁锂 29.2kWh 30kW 301km | 8.20万 | 8.2万 | 奇瑞新能源 | 微型车 | 纯电动 | 2022.09 | 301 | 快充0.5小时 慢充9小时 | 磷酸铁锂电池 | 后置后驱 | 电子驻车 | ●标配 | ●标配 | ●标配 | ●标配 | ●标配 | - - | - | - | - | - | - | - | ●主驾驶位 ●副驾驶位 | - | - | - | - | - | - | - | - | ●标配 | ●胎压显示 | ●标配 | - | - | ●后 | ●倒车影像图示 - | - | - | - | ●标配 | ●标配图示 | - | ●运动 ●ECO | ●标配 | ●标配 |  | ●不可开启全景天窗 | - | - | - | ●标配 |  | - | - | ●皮质 | ●上下 | - | ●多功能控制 | ●单色 | ●全液晶 | - | - | - | - | - |  | ●标配 | ●普通遥控钥匙 - | - | ●标配图示 | ●标配 | - | - | - | - | - | ●标配图示 | - | - | ●仿皮 | - | - |  | - |  | ●主驾驶位 ●副驾驶位 | ●前后移动 ●靠背角度 | - | ●前后移动 ●靠背角度 | - | - | ●头枕 | - | - |  | ●标配图示 | ●前排 | - | - | ●50:50 |  | - | ●大屏 | ●10吋 | ●标配 | ●标配 | - | ●标配 | ●CarLife | ●标配 | - |  | - | ●标配 | - | ●标配 | - | - | ●USB/Type-C | ●前排2个 | - | - | - | ●4 | - | ●卤素 | ●卤素 | ●标配 | - | - | - | - | - | ●标配 | - | - | - | ●标配 | - | ●前排 | - | - | ●电动调节图示 ●加热 | - | ● 主驾驶位+无照明 ● 副驾驶位+无照明 | - | - | - | - |  | - | - | ●手动 | - | - | - | ●标配 | - | ●标配 | - | - | - | ●服务预约 ●车辆监控 ●充电管理 ●远程控制 | - | - | - |  |  |  |  | 可选外观、内饰、轮毂、制动器 | 纯电动 41马力 | [35 empty] | 不限年限/不限里程(责任免除条款以官方为准)
232 | 小蚂蚁 2022款 甜粉款 半糖版 三元锂 40.3kWh 30kW 408km | 8.89万 | 8.89万 | 奇瑞新能源 | 微型车 | 纯电动 | 2022.09 | 408 | 快充0.5小时 慢充7小时 | 三元锂电池 | 后置后驱 | 电子驻车 | ●标配 | ●标配 | ●标配 | ●标配 | ●标配 | - - | - | - | - | - | - | - | ●主驾驶位 ●副驾驶位 | - | - | - | - | - | - | - | - | ●标配 | ●胎压显示 | ●标配 | - | - | ●后 | ●倒车影像图示 - | - | - | - | ●标配 | ●标配图示 | - | ●运动 ●ECO | ●标配 | ●标配 |  | - | - | - | - | ●标配 |  | - | - | ●皮质 | ●上下 | - | ●多功能控制 | ●单色 | ●全液晶 | - | - | - | - | - |  | ●标配 | ●普通遥控钥匙 - | - | ●标配图示 | ●标配 | - | - | - | - | - | - | - | - | ●仿皮 | - | - |  | - |  | ●主驾驶位 ●副驾驶位 | ●前后移动 ●靠背角度 | - | ●前后移动 ●靠背角度 | - | - | ●头枕 | - | - |  | ●标配图示 | ●前排 | - | - | ●50:50 |  | - | ●大屏 | ●10吋 | - | - | - | ●标配 | ●CarLife | - | - |  | - | - | - | - | - | - | ●USB/Type-C | ●前排2个 | - | - | - | ●4 | - | ●卤素 | ●卤素 | ●标配 | - | - | - | - | - | ●标配 | - | - | - | ●标配 | - | ●前排 | - | - | ●电动调节图示 - | - | ● 主驾驶位+无照明 ● 副驾驶位+无照明 | - | - | - | - |  | - | - | ●手动 | - | - | - | ●标配 | - | ●标配 | - | - | - | ●服务预约 ●车辆监控 ●充电管理 ●远程控制 | - | - | - |  |  |  |  | 可选外观、内饰、轮毂、制动器 | 纯电动 41马力 | [35 empty] | 不限年限/不限里程(责任免除条款以官方为准)
233 | 小蚂蚁 2022款 甜粉款 半糖版 三元锂 40.3kWh 55kW 408km | 8.99万 | 8.99万 | 奇瑞新能源 | 微型车 | 纯电动 | 2022.09 | 408 | 快充0.5小时 慢充7小时 | 三元锂电池 | 后置后驱 | 电子驻车 | ●标配 | ●标配 | ●标配 | ●标配 | ●标配 | - - | - | - | - | - | - | - | ●主驾驶位 ●副驾驶位 | - | - | - | - | - | - | - | - | ●标配 | ●胎压显示 | ●标配 | - | - | ●后 | ●倒车影像图示 - | - | - | - | ●标配 | ●标配图示 | - | ●运动 ●ECO | ●标配 | ●标配 |  | - | - | - | - | ●标配 |  | - | - | ●皮质 | ●上下 | - | ●多功能控制 | ●单色 | ●全液晶 | - | - | - | - | - |  | ●标配 | ●普通遥控钥匙 - | - | ●标配图示 | ●标配 | - | - | - | - | - | - | - | - | ●仿皮 | - | - |  | - |  | ●主驾驶位 ●副驾驶位 | ●前后移动 ●靠背角度 | - | ●前后移动 ●靠背角度 | - | - | ●头枕 | - | - |  | ●标配图示 | ●前排 | - | - | ●50:50 |  | - | ●大屏 | ●10吋 | - | - | - | ●标配 | ●CarLife | - | - |  | - | - | - | - | - | - | ●USB/Type-C | ●前排2个 | - | - | - | ●4 | - | ●卤素 | ●卤素 | ●标配 | - | - | - | - | - | ●标配 | - | - | - | ●标配 | - | ●前排 | - | - | ●电动调节图示 - | - | ● 主驾驶位+无照明 ● 副驾驶位+无照明 | - | - | - | - |  | - | - | ●手动 | - | - | - | ●标配 | - | ●标配 | - | - | - | ●服务预约 ●车辆监控 ●充电管理 ●远程控制 | - | - | - |  |  |  |  | 可选外观、内饰、轮毂、制动器 | 纯电动 75马力 | [35 empty] | 不限年限/不限里程(责任免除条款以官方为准)
234 | 小蚂蚁 2022款 甜粉款 全糖版 三元锂 40.3kWh 55kW 408km | 9.40万 | 9.4万 | 奇瑞新能源 | 微型车 | 纯电动 | 2022.09 | 408 | 快充0.5小时 慢充7小时 | 三元锂电池 | 后置后驱 | 电子驻车 | ●标配 | ●标配 | ●标配 | ●标配 | ●标配 | - - | - | - | - | - | - | - | ●主驾驶位 ●副驾驶位 | - | - | - | - | - | - | - | - | ●标配 | ●胎压显示 | ●标配 | - | - | ●后 | ●倒车影像图示 - | - | - | - | ●标配 | ●标配图示 | - | ●运动 ●ECO | ●标配 | ●标配 |  | ●不可开启全景天窗 | - | - | - | ●标配 |  | - | - | ●皮质 | ●上下 | - | ●多功能控制 | ●单色 | ●全液晶 | - | - | - | - | - |  | ●标配 | ●普通遥控钥匙 - | - | ●标配图示 | ●标配 | - | - | - | - | - | ●标配图示 | - | - | ●仿皮 | - | - |  | - |  | ●主驾驶位 ●副驾驶位 | ●前后移动 ●靠背角度 | - | ●前后移动 ●靠背角度 | - | - | ●头枕 | - | - |  | ●标配图示 | ●前排 | - | - | ●50:50 |  | - | ●大屏 | ●10吋 | ●标配 | ●标配 | - | ●标配 | ●CarLife | ●标配 | - |  | - | ●标配 | - | ●标配 | - | - | ●USB/Type-C | ●前排2个 | - | - | - | ●4 | - | ●卤素 | ●卤素 | ●标配 | - | - | - | - | - | ●标配 | - | - | - | ●标配 | - | ●前排 | - | - | ●电动调节图示 ●加热 | - | ● 主驾驶位+无照明 ● 副驾驶位+无照明 | - | - | - | - |  | - | - | ●手动 | - | - | - | ●标配 | - | ●标配 | - | - | - | ●服务预约 ●车辆监控 ●充电管理 ●远程控制 | - | - | - |  |  |  |  | 可选外观、内饰、轮毂、制动器 | 纯电动 75马力 | [35 empty] | 不限年限/不限里程(责任免除条款以官方为准)
235 | 小蚂蚁 2022款 魅 罗曼司 三元锂 28.8kWh | 8.55万 | 8.552万 | 奇瑞新能源 | 微型车 | 纯电动 | 2022.07 | 301 | 快充0.5小时 慢充9小时 | 三元锂电池 | 后置后驱 | 电子驻车 | ●标配 | ●标配 | ●标配 | ●标配 | ●标配 | ○倒车车侧预警 ○DOW开门预警 | - | ○选配 | - | - | - | - | ●主驾驶位 ●副驾驶位 | - | - | - | - | - | - | - | - | ●标配 | ●胎压显示 | ●标配 | - | - | ●后 | ●倒车影像图示 - | - | - | - | ●标配 | ●标配图示 | - | ●运动 ●ECO | ●标配 | ●标配 |  | - | - | - | - | - |  | - | - | ●皮质 | ●上下 | - | ●多功能控制 | ●单色 | ●全液晶 | - | - | - | - | - |  | ●标配 | ●普通遥控钥匙 ●手机蓝牙钥匙 | - | ●标配图示 | ●标配 | - | - | - | - | - | ●标配图示 | - | - | ●仿皮 | - | - |  | - |  | - ●副驾驶位 | ●前后移动 ●靠背角度 | - | ●前后移动 ●靠背角度 | - | - | ●头枕 | - | - |  | ●标配图示 | ●前排 | - | - | ●50:50 |  | - | ●大屏 | ●10.4吋 | ●标配 | ●标配 | - | ●标配 | ●CarLife | ●标配 | - |  | - | ●标配 | - | ●标配 | - | - | ●USB/Type-C | ●前排2个 | - | - | - | ●4 | - | ●卤素 | ●卤素 | ●标配 | - | ○选配 | - | - | - | ●标配 | - | ●7色 | - | ●标配 | - | ●前排 | - | - | ●电动调节图示 ●加热 | - | ● 主驾驶位+无照明 ● 副驾驶位+无照明 | - | - | - | - |  | - | - | ●手动 | - | - | - | ●标配 | - | ●标配 | - | ●标配图示 | - | ●服务预约 ●车辆监控 ●充电管理 ●远程控制 | - | - | - |  |  |  |  | 可选外观、内饰、轮毂、制动器 | 纯电动 41马力 | [35 empty] | 不限年限/不限里程(责任免除条款以官方为准)
236 | 小蚂蚁 2022款 魅 罗曼司 磷酸铁锂 29.2kWh | 8.55万 | 8.552万 | 奇瑞新能源 | 微型车 | 纯电动 | 2022.09 | 301 | 快充0.5小时 慢充9小时 | 磷酸铁锂电池 | 后置后驱 | 电子驻车 | ●标配 | ●标配 | ●标配 | ●标配 | ●标配 | ○倒车车侧预警 ○DOW开门预警 | - | ○选配 | - | - | - | - | ●主驾驶位 ●副驾驶位 | - | - | - | - | - | - | - | - | ●标配 | ●胎压显示 | ●标配 | - | - | ●后 | ●倒车影像图示 - | - | - | - | ●标配 | ●标配图示 | - | ●运动 ●ECO | ●标配 | ●标配 |  | - | - | - | - | - |  | - | - | ●皮质 | ●上下 | - | ●多功能控制 | ●单色 | ●全液晶 | - | - | - | - | - |  | ●标配 | ●普通遥控钥匙 ●手机蓝牙钥匙 | - | ●标配图示 | ●标配 | - | - | - | - | - | ●标配图示 | - | - | ●仿皮 | - | - |  | - |  | - ●副驾驶位 | ●前后移动 ●靠背角度 | - | ●前后移动 ●靠背角度 | - | - | ●头枕 | - | - |  | ●标配图示 | ●前排 | - | - | ●50:50 |  | - | ●大屏 | ●10.4吋 | ●标配 | ●标配 | - | ●标配 | ●CarLife | ●标配 | - |  | - | ●标配 | - | ●标配 | - | - | ●USB/Type-C | ●前排2个 | - | - | - | ●4 | - | ●卤素 | ●卤素 | ●标配 | - | ○选配 | - | - | - | ●标配 | - | ●7色 | - | ●标配 | - | ●前排 | - | - | ●电动调节图示 ●加热 | - | ● 主驾驶位+无照明 ● 副驾驶位+无照明 | - | - | - | - |  | - | - | ●手动 | - | - | - | ●标配 | - | ●标配 | - | ●标配图示 | - | ●服务预约 ●车辆监控 ●充电管理 ●远程控制 | - | - | - |  |  |  |  | 可选外观、内饰、轮毂、制动器 | 纯电动 41马力 | [35 empty] | 不限年限/不限里程(责任免除条款以官方为准)
237 | 小蚂蚁 2022款 魅 洛可可 三元锂 28.8kWh | 9.15万 | 9.152万 | 奇瑞新能源 | 微型车 | 纯电动 | 2022.07 | 301 | 快充0.5小时 慢充9小时 | 三元锂电池 | 后置后驱 | 电子驻车 | ●标配 | ●标配 | ●标配 | ●标配 | ●标配 | ●倒车车侧预警 ●DOW开门预警 | - | ●标配 | - | - | - | - | ●主驾驶位 ●副驾驶位 | - | - | - | - | - | - | - | - | ●标配 | ●胎压显示 | ●标配 | - | - | ●后 | ●倒车影像 ●360°全景影像 | - | - | - | ●标配 | ●标配图示 | - | ●运动 ●ECO | ●标配 | ●标配 |  | ●不可开启全景天窗 | - | - | - | ●标配 |  | - | - | ●皮质 | ●上下 | - | ●多功能控制 | ●单色 | ●全液晶 | - | - | - | - | - |  | ●标配 | ●普通遥控钥匙 ●手机蓝牙钥匙 | - | ●标配图示 | ●标配 | - | - | - | - | - | ●标配图示 | - | - | ●仿皮 | - | - |  | - |  | ●主驾驶位 ●副驾驶位 | ●前后移动 ●靠背角度 | - | ●前后移动 ●靠背角度 | - | - | ●头枕 | - | - |  | ●标配图示 | ●前排 | - | - | ●50:50 |  | - | ●大屏 | ●10.4吋 | ●标配 | ●标配 | - | ●标配 | ●CarLife | ●标配 | - |  | - | ●标配 | - | ●标配 | - | - | ●USB/Type-C | ●前排2个 | - | - | - | ●4 | - | ●卤素 | ●卤素 | ●标配 | - | ●标配 | - | - | - | ●标配 | - | ●7色 | - | ●标配 | - | ●前排 | - | - | ●电动调节图示 ●加热 | - | ● 主驾驶位+无照明 ● 副驾驶位+无照明 | - | - | - | - |  | - | - | ●手动 | - | - | - | ●标配 | - | ●标配 | - | ●标配图示 | - | ●服务预约 ●车辆监控 ●充电管理 ●远程控制 | - | - | - |  |  |  |  | 可选外观、内饰、轮毂、制动器 | 纯电动 41马力 | [35 empty] | 不限年限/不限里程(责任免除条款以官方为准)
238 | 小蚂蚁 2022款 魅 洛可可 磷酸铁锂 29.2kWh | 9.15万 | 9.152万 | 奇瑞新能源 | 微型车 | 纯电动 | 2022.09 | 301 | 快充0.5小时 慢充9小时 | 磷酸铁锂电池 | 后置后驱 | 电子驻车 | ●标配 | ●标配 | ●标配 | ●标配 | ●标配 | ●倒车车侧预警 ●DOW开门预警 | - | ●标配 | - | - | - | - | ●主驾驶位 ●副驾驶位 | - | - | - | - | - | - | - | - | ●标配 | ●胎压显示 | ●标配 | - | - | ●后 | ●倒车影像 ●360°全景影像 | - | - | - | ●标配 | ●标配图示 | - | ●运动 ●ECO | ●标配 | ●标配 |  | ●不可开启全景天窗 | - | - | - | ●标配 |  | - | - | ●皮质 | ●上下 | - | ●多功能控制 | ●单色 | ●全液晶 | - | - | - | - | - |  | ●标配 | ●普通遥控钥匙 ●手机蓝牙钥匙 | - | ●标配图示 | ●标配 | - | - | - | - | - | ●标配图示 | - | - | ●仿皮 | - | - |  | - |  | ●主驾驶位 ●副驾驶位 | ●前后移动 ●靠背角度 | - | ●前后移动 ●靠背角度 | - | - | ●头枕 | - | - |  | ●标配图示 | ●前排 | - | - | ●50:50 |  | - | ●大屏 | ●10.4吋 | ●标配 | ●标配 | - | ●标配 | ●CarLife | ●标配 | - |  | - | ●标配 | - | ●标配 | - | - | ●USB/Type-C | ●前排2个 | - | - | - | ●4 | - | ●卤素 | ●卤素 | ●标配 | - | ●标配 | - | - | - | ●标配 | - | ●7色 | - | ●标配 | - | ●前排 | - | - | ●电动调节图示 ●加热 | - | ● 主驾驶位+无照明 ● 副驾驶位+无照明 | - | - | - | - |  | - | - | ●手动 | - | - | - | ●标配 | - | ●标配 | - | ●标配图示 | - | ●服务预约 ●车辆监控 ●充电管理 ●远程控制 | - | - | - |  |  |  |  | 可选外观、内饰、轮毂、制动器 | 纯电动 41马力 | [35 empty] | 不限年限/不限里程(责任免除条款以官方为准)
239 | 大众ID.3 2022款 纯净智享版 | 14.99万 | 14.9888万 | 上汽大众 | 紧凑型车 | 纯电动 | 2022.06 | 450 | 快充0.67小时 慢充8.5小时 | 三元锂电池 | 后置后驱 | 电子驻车 | ●标配 | ●标配 | ●标配 | ●标配 | ●标配 | ●车道偏离预警 ●前方碰撞预警 - | ●标配 | - | ●标配 | ●标配 | - | - | ●主驾驶位 ●副驾驶位 | ●前排 | ●标配 | - | - | - | - | - | - | ●标配 | ●胎压报警 | ●标配 | - | - | ●前 ●后 | - | ●定速巡航 ●自适应巡航 ●全速自适应巡航 | ●L2级 | - | ●标配 | ●标配图示 | - | ●运动 ●ECO ●个性化 ●标准舒适 | ●标配 | ●标配 |  | ○不可开启全景天窗3500元 | - | - | ●标配 | ●标配 |  | - | - | ●塑料 ○真皮 | ●上下+前后 | - | ●多功能控制 ○加热 | ●彩色 | ●全液晶 | ●5.3 | - | - | - | - |  | ●标配 | ●智能遥控钥匙 | ●前排图示 | ●标配图示 | ●标配 | - | - | - | - | - | - | - | ●标配 | ●皮织混搭 | - | - |  | - |  | - | ●前后移动 ●靠背角度 ●高低调节 | ●头枕 - | ●前后移动 ●高低调节 ●靠背角度 | ●头枕 | - | ●头枕 | - | - |  | - | ●前排 - | - | - | ●40:60 |  | - | ●大屏 | ●10吋 | ●标配 | ●标配 | ●标配图示 | ●标配 | ●CarLife ●CarPlay ●原厂原机 | ●标配 | ●标配 |  | - | ●标配 | - | ●标配 | - | - | ●USB/Type-C | ●前排2个 ●后排2个 | - | - | - | ●7 | - | ●LED | ●LED | - | - | ●标配 | - | - | - | ●标配 | - | ●单色 | - | ●标配 | - | ●前排 ●后排 | ●全车 | ●标配 | ●电动调节图示 ●加热 ●电动折叠 ●锁车自动折叠 | - | ● 主驾驶位+有照明 ● 副驾驶位+有照明 | - | - | ●标配 | ●标配 |  | - | ○选配 | ●自动 | - | - | ●双区空调 | ●标配 | ●标配 | ●标配 | - | - | - | ●远程控制 | ○选配 | - | - |  |  |  |  | 可选外观、内饰、轮毂、制动器3种选装包 | 纯电动 170马力 | [96 empty] | CO2超低能耗热泵空调系统,前风窗透明镀膜加热,前风窗防冻加热喷嘴 ○选配9000元 | Travel Assist驾驶辅助系统,真皮多功能触摸式方向盘(带震动反馈,方向盘加热） ○选配1300元 | -
240 | 大众ID.3 2022款 极智版 | 17.72万 | 18.5288万 | 上汽大众 | 紧凑型车 | 纯电动 | 2022.03 | 450 | 快充0.67小时 慢充8.5小时 | 三元锂电池 | 后置后驱 | 电子驻车 | ●标配 | ●标配 | ●标配 | ●标配 | ●标配 | ●车道偏离预警 ●前方碰撞预警 ●倒车车侧预警 | ●标配 | ●标配 | ●标配 | ●标配 | ●标配 | - | ●主驾驶位 ●副驾驶位 | ●前排 | ●标配 | - | - | - | - | - | - | ●标配 | ●胎压报警 | ●标配 | - | ●标配 | ●前 ●后 | ●倒车影像图示 | ●定速巡航 ●自适应巡航 ●全速自适应巡航 | ●L2级 | ○选配1800元 | ●标配 | ●标配图示 | - | ●运动 ●ECO ●个性化 ●标准舒适 | ●标配 | ●标配 |  | ●不可开启全景天窗 | - | - | ●标配 | ●标配 |  | - | - | - ●真皮 | ●上下+前后 | - | ●多功能控制 ●加热 | ●彩色 | ●全液晶 | ●5.3 | - | - | - | - |  | ●标配 | ●智能遥控钥匙 | ●前排图示 | ●标配图示 | ●标配 | - | - | ○选配 | - | - | - | - | - | ●皮织混搭 | - | - |  | - |  | ●主驾驶位 | ●前后移动 ●靠背角度 ●高低调节 | ●头枕 ●腰部 | ●前后移动 ●高低调节 ●靠背角度 | ●头枕 | - | ●头枕 | ●加热 | - |  | - | ●前排 ●后排 | ●标配 | - | ●40:60 |  | - | ●大屏 | ●10吋 | ●标配 | ●标配 | ●标配图示 | ●标配 | ●CarLife ●CarPlay ●原厂原机 | ●标配 | ●标配 |  | - | ●标配 | - | ●标配 | - | - | ●USB/Type-C | ●前排2个 ●后排2个 | - | - | - | ●7 | - | ●LED | ●LED | ●标配 | ●标配 | ●标配 | - | - | ●标配 | ●标配 | - | ●30色 | ●矩阵式 | ●标配 | ●标配 | ●前排 ●后排 | ●全车 | ●标配 | ●电动调节图示 ●加热 ●电动折叠 ●锁车自动折叠 | - | ● 主驾驶位+有照明 ● 副驾驶位+有照明 | - | - | ●标配 | ●标配 |  | - | ○选配 | ●自动 | - | - | ●双区空调 | ●标配 | ●标配 | ●标配 | - | - | - | ●远程控制 | ○选配 | - | - |  |  |  |  | 可选外观、内饰、轮毂、制动器1种选装包 | 纯电动 170马力 | [96 empty] | CO2超低能耗热泵空调系统,前风窗透明镀膜加热,前风窗防冻加热喷嘴 ○选配9000元 | Travel Assist驾驶辅助系统,真皮多功能触摸式方向盘(带震动反馈,方向盘加热） ●标配 | ○选配5000元
241 | 红旗E-QM5 2023款 PLUS版 | 20.78万 | 20.78万 | 一汽红旗 | 中型车 | 纯电动 | 2022.08 | 605 | 快充0.7小时 | 三元锂电池 | 前置前驱 | 电子驻车 | ●标配 | ●标配 | ●标配 | ●标配 | ●标配 | ●前方碰撞预警 | ●标配 | - | - | - | - | - | ●主驾驶位 ●副驾驶位 | ●前排 ●后排 | - | - | - | - | - | - | - | ●标配 | ●胎压显示 | ●标配 | - | - | - | ●倒车影像图示 | ●定速巡航图示 | - | - | ●标配 | ●标配 | - | ●ECO ●标准舒适 | ●标配 | ●标配 |  | - | - | - | - | ●标配 |  | - | - | ●皮质 | ●上下 | - | ●多功能控制 | ●彩色 | ●非全液晶 | - | - | - | - | - |  | ●标配 | ●普通遥控钥匙 | - | ●标配图示 | ●标配 | - | - | - | - | - | - | - | - | ●仿皮 | - | - |  | - |  | ●副驾驶位 | ●前后移动 ●靠背角度 ●高低调节 | ●头枕 ●腰部 | ●前后移动 ●靠背角度 | ●头枕 | - | ●头枕 | ●通风(主驾驶) | - |  | - | ●前排 ●后排 | ●标配 | - | - |  | - | ●大屏 | ●10吋 | ●标配 | ●标配 | ●标配图示 | ●标配 | - | ●标配 | ●标配 |  | - | ●标配 | - | ●标配 | - | - | ●USB/Type-C | ●前排1个 ●后排2个 | - | - | - | ●4 | - | ●LED | ●LED | ●标配 | - | ●标配 | - | - | - | ●标配 | - | ●单色 | - | - | - | ●前排 ●后排 | ●全车 | ●标配 | ●电动调节图示 ●加热 | - | ● 主驾驶位+无照明 ● 副驾驶位+无照明 | - | - | ●标配 | - |  | - | - | ●自动 | - | ●标配 | ●双区空调 | ●标配 | - | ●标配 | - | - | - | ●充电管理 ●远程控制 | - | - | - |  |  |  |  | 可选外观、内饰、轮毂、制动器 | 纯电动 190马力 | [35 empty] | -
242 | 红旗E-QM5 2022款 换电 431km乐享版 5座 | 12.28万 | 12.28万 | 一汽红旗 | 中型车 | 纯电动 | 2022.03 | 431 | - | 三元锂电池 | 前置前驱 | 电子驻车 | ●标配 | ●标配 | ●标配 | ●标配 | ●标配 | ●前方碰撞预警 | ●标配 | - | - | - | - | - | ●主驾驶位 ●副驾驶位 | ●前排 ●后排 | - | - | - | - | - | - | - | ●标配 | ●胎压显示 | ●标配 | - | - | - | ●倒车影像图示 | - | - | - | ●标配 | ●标配 | - | ●ECO ●标准舒适 | ●标配 | ●标配 |  | - | - | - | - | ●标配 |  | - | - | ●皮质 | ●上下 | - | ●多功能控制 | ●彩色 | ●非全液晶 | ●未知 | - | - | - | - |  | ●标配 | ●普通遥控钥匙 | - | ●标配图示 | ●标配 | - | - | - | - | - | - | - | - | ●仿皮 | - | - |  | - |  | ●副驾驶位 | ●前后移动 ●靠背角度 ●高低调节 | ●头枕 ●腰部 | ●前后移动 ●靠背角度 | ●头枕 | - | ●头枕 | - | - |  | - | ●前排 ●后排 | ●标配 | - | - |  | - | ●大屏 | ●10吋 | ●标配 | ●标配 | ●标配图示 | ●标配 | - | ●标配 | ●标配 |  | - | ●标配 | - | ●标配 | - | - | ●USB/Type-C | ●前排1个 ●后排2个 | - | - | - | ●4 | - | ●LED | ●LED | ●标配 | - | - | - | - | - | ●标配 | - | ●单色 | - | - | - | ●前排 ●后排 | ●全车 | ●标配 | ●电动调节图示 ●加热 | - | ● 主驾驶位+无照明 ● 副驾驶位+无照明 | - | - | - | - |  | - | - | ●自动 | - | ●标配 | ●双区空调 | ●标配 | - | ●标配 | - | - | - | ●充电管理 ●远程控制 | - | - | - |  |  |  |  | 可选外观、内饰、轮毂、制动器 | 纯电动 136马力 | [35 empty] | 不限年限/里程（责任免除条款以官方为准）
243 | 红旗E-QM5 2022款 充电 431km乐享版 5座 | 16.58万 | 16.58万 | 一汽红旗 | 中型车 | 纯电动 | 2022.03 | 431 | 快充0.5小时 | 磷酸铁锂电池 | 前置前驱 | 电子驻车 | ●标配 | ●标配 | ●标配 | ●标配 | ●标配 | ●前方碰撞预警 | ●标配 | - | - | - | - | - | ●主驾驶位 ●副驾驶位 | ●前排 ●后排 | - | - | - | - | - | - | - | ●标配 | ●胎压显示 | ●标配 | - | - | - | ●倒车影像图示 | - | - | - | ●标配 | ●标配 | - | ●ECO ●标准舒适 | ●标配 | ●标配 |  | - | - | - | - | ●标配 |  | - | - | ●皮质 | ●上下 | - | ●多功能控制 | ●彩色 | ●非全液晶 | ●未知 | - | - | - | - |  | ●标配 | ●普通遥控钥匙 | - | ●标配图示 | ●标配 | - | - | - | - | - | - | - | - | ●仿皮 | - | - |  | - |  | ●副驾驶位 | ●前后移动 ●靠背角度 ●高低调节 | ●头枕 ●腰部 | ●前后移动 ●靠背角度 | ●头枕 | - | ●头枕 | - | - |  | - | ●前排 ●后排 | ●标配 | - | - |  | - | ●大屏 | ●10吋 | ●标配 | ●标配 | ●标配图示 | ●标配 | - | ●标配 | ●标配 |  | - | ●标配 | - | ●标配 | - | - | ●USB/Type-C | ●前排1个 ●后排2个 | - | - | - | ●4 | - | ●LED | ●LED | ●标配 | - | - | - | - | - | ●标配 | - | ●单色 | - | - | - | ●前排 ●后排 | ●全车 | ●标配 | ●电动调节图示 ●加热 | - | ● 主驾驶位+无照明 ● 副驾驶位+无照明 | - | - | - | - |  | - | - | ●自动 | - | ●标配 | ●双区空调 | ●标配 | - | ●标配 | - | - | - | ●充电管理 ●远程控制 | - | - | - |  |  |  |  | 可选外观、内饰、轮毂、制动器 | 纯电动 190马力 | [35 empty] | 不限年限/里程（责任免除条款以官方为准）
244 | 理想L8 2023款 Pro版 | 35.98万 | 35.98万 | 理想汽车 | 中大型SUV | 增程式 | 2022.09 | 175 | 快充0.5小时 慢充6.5小时 | 三元锂电池 | 双电机四驱 | 电子驻车 | ●标配 | ●标配 | ●标配 | ●标配 | ●标配 | ●车道偏离预警 ●前方碰撞预警 ●后方交通预警 ●倒车车侧预警 ●DOW开门预警 | ●标配 | ●标配 | ●标配 | ●标配 | ●标配 | - | ●主驾驶位 ●副驾驶位 | ●前排 ●后排 | ●标配 | - | - | - | - | - | - | ●标配 | ●胎压显示 | ●标配 | - | - | ●前 ●后 | ●倒车影像 ●360°全景影像 ●540°全景影像 | ●定速巡航 ●自适应巡航 ●全速自适应巡航 | ●L2级 | ●标配 | ●标配 | ●标配 | ●标配图示 | ●运动 ●ECO ●越野 ●雪地 ●标准舒适 | ●标配 | ●标配 | - | ●分段式不可开启全景天窗 | - | - | ●标配 | ●标配 | ○电动10000元 | - | ●标配 | ●真皮 | ●上下+前后 | ●标配 | ●多功能控制 ●记忆 ●加热 | ●彩色 | ●全液晶 | ●4.82 | ●标配 | ●标配图示 | ●标配图示 | ●标配 | ●标配 | ●标配 | ●智能遥控钥匙 ●手机蓝牙钥匙 | ●全车图示 | ●标配图示 | ●标配 | - | ●标配 | ●标配 | ●标配 | - | ●标配图示 | ●标配 | ●标配 | ●真皮 | ●Nappa真皮 | - | ●2+2+2 | ●标配 | ●2座 | ●主驾驶位 ●副驾驶位 ●第二排 | ●前后移动 ●靠背角度 ●高低调节 | ●头枕 ●腰部 | ●前后移动 ●高低调节 ●靠背角度 | ●头枕 ●腰部 | ●前后移动 ●靠背角度调节 | ●头枕 ●腰部 | ●加热 ●通风 ●记忆(主驾驶) ●按摩 | ●加热 ●通风 ●按摩 | ●加热 | ●标配图示 | ●前排 ●后排 | ●标配 | - | ●比例放倒 | ●标配 | - | ●大屏 | ●15.7吋 | ●标配 | ●标配 | ●标配图示 | ●标配 | - | ●标配 | ●标配 |  | - | ●标配 | ●标配 | - | - | - | ●USB/Type-C | ●前排2个 ●后排4个 | ●标配 | - | - | ●19 | - | ●LED | ●LED | ●标配 | ●标配 | ●标配 | ●标配 | - | - | ●标配 | - | ●256色 | - | ●标配 | - | ●前排 ●后排 | ●全车 | ●标配 | ●电动调节图示 ●加热 ●电动折叠 ●记忆 ●倒车自动下翻 ●锁车自动折叠 ●自动防眩目 | ●自动防眩目 | ● 主驾驶位+有照明 ● 副驾驶位+有照明 | ●标配 | - | ●标配 | ●标配 | - | ●全车 | - | ●自动 | ●标配 | ●标配 | ●三区空调 | ●标配 | ●标配 | ●标配 | - | - | - | ●服务预约 ●车辆监控 ●数字钥匙 ●充电管理 ●远程控制 | - | ●标配 | - |  |  |  |  | 可选外观、内饰、轮毂、制动器 | 增程式 449马力 | [19 empty] | - | [38 empty] | 宁德时代 | [18 empty] | ●15.7吋
245 | 理想L8 2023款 Max版 | 39.98万 | 39.98万 | 理想汽车 | 中大型SUV | 增程式 | 2022.09 | 175 | 快充0.5小时 慢充6.5小时 | 三元锂电池 | 双电机四驱 | 电子驻车 | ●标配 | ●标配 | ●标配 | ●标配 | ●标配 | ●车道偏离预警 ●前方碰撞预警 ●后方交通预警 ●倒车车侧预警 ●DOW开门预警 | ●标配 | ●标配 | ●标配 | ●标配 | ●标配 | - | ●主驾驶位 ●副驾驶位 | ●前排 ●后排 | ●标配 | - | - | - | - | - | - | ●标配 | ●胎压显示 | ●标配 | - | - | ●前 ●后 | ●倒车影像 ●360°全景影像 ●540°全景影像 | ●定速巡航 ●自适应巡航 ●全速自适应巡航 | ●L2级 | ●标配 | ●标配 | ●标配 | ●标配图示 | ●运动 ●ECO ●越野 ●雪地 ●标准舒适 | ●标配 | ●标配 | - | ●分段式不可开启全景天窗 | - | - | ●标配 | ●标配 | ○电动10000元 | - | ●标配 | ●真皮 | ●上下+前后 | ●标配 | ●多功能控制 ●记忆 ●加热 | ●彩色 | ●全液晶 | ●4.82 | ●标配 | ●标配图示 | ●标配图示 | ●标配 | ●标配 | ●标配 | ●智能遥控钥匙 ●手机蓝牙钥匙 | ●全车图示 | ●标配图示 | ●标配 | - | ●标配 | ●标配 | ●标配 | - | ●标配图示 | ●标配 | ●标配 | ●真皮 | ●Nappa真皮 | - | ●2+2+2 | ●标配 | ●2座 | ●主驾驶位 ●副驾驶位 ●第二排 | ●前后移动 ●靠背角度 ●高低调节 | ●头枕 ●腰部 | ●前后移动 ●高低调节 ●靠背角度 | ●头枕 ●腰部 | ●前后移动 ●靠背角度调节 | ●头枕 ●腰部 | ●加热 ●通风 ●记忆(主驾驶) ●按摩 | ●加热 ●通风 ●按摩 | ●加热 | ●标配图示 | ●前排 ●后排 | ●标配 | - | ●比例放倒 | ●标配 | - | ●大屏 | ●15.7吋 | ●标配 | ●标配 | ●标配图示 | ●标配 | - | ●标配 | ●标配 |  | - | ●标配 | ●标配 | - | - | - | ●USB/Type-C | ●前排2个 ●后排4个 | ●标配 | ●标配 | - | ●21 | ●标配 | ●LED | ●LED | ●标配 | ●标配 | ●标配 | ●标配 | - | - | ●标配 | - | ●256色 | - | ●标配 | - | ●前排 ●后排 | ●全车 | ●标配 | ●电动调节图示 ●加热 ●电动折叠 ●记忆 ●倒车自动下翻 ●锁车自动折叠 ●自动防眩目 | ●自动防眩目 | ● 主驾驶位+有照明 ● 副驾驶位+有照明 | ●标配 | - | ●标配 | ●标配 | - | ●全车 | - | ●自动 | ●标配 | ●标配 | ●三区空调 | ●标配 | ●标配 | ●标配 | - | - | - | ●服务预约 ●车辆监控 ●数字钥匙 ●充电管理 ●远程控制 | - | ●标配 | - |  |  |  |  | 可选外观、内饰、轮毂、制动器 | 增程式 449马力 | [19 empty] | - | [38 empty] | 宁德时代 | [18 empty] | ●15.7吋
246 | 护卫舰 07 2022款 DM-i 低配版 | 暂无报价 | - | 比亚迪 | 中型SUV | 插电式混合动力 | - | 46 | - | 磷酸铁锂电池 | 前置前驱 | - | [177 empty] | 3.09 | [44 empty] | 比亚迪
247 | 护卫舰 07 2022款 DM-i 中配版 | 暂无报价 | - | 比亚迪 | 中型SUV | 插电式混合动力 | - | 82 | - | 磷酸铁锂电池 | 前置前驱 | - | [177 empty] | 2.1 | [44 empty] | 比亚迪
248 | 护卫舰 07 2022款 DM-i 高配版 | 暂无报价 | - | 比亚迪 | 中型SUV | 插电式混合动力 | - | 82 | - | 磷酸铁锂电池 | 前置前驱 | - | [177 empty] | 1.42 | [44 empty] | 比亚迪
249 | 护卫舰 07 2022款 DM-p 低配版 | 暂无报价 | - | 比亚迪 | 中型SUV | 插电式混合动力 | - | 71 | - | 磷酸铁锂电池 | 前置四驱 | - | [177 empty] | 2.3 | [44 empty] | 比亚迪
250 | 护卫舰 07 2022款 DM-p 高配版 | 暂无报价 | - | 比亚迪 | 中型SUV | 插电式混合动力 | - | 71 | - | 磷酸铁锂电池 | 前置四驱 | - | [177 empty] | 1.62 | [44 empty] | 比亚迪
251 | Taycan 2022款 改款 Taycan | 88.80万 | 89.8万 | 保时捷 | 中大型车 | 纯电动 | 2022.04 | 430 | 快充1.55小时 慢充8小时 | 三元锂电池 | 后置后驱 | 电子驻车 | ●标配 | ●标配 | ●标配 | ●标配 | ●标配 | ●车道偏离预警 ○前方碰撞预警 - - | ○选配 | ○选配7200元 | ●标配 | - | - | ○选配20500元 | ●主驾驶位 ●副驾驶位 | ●前排 ●后排 | ●标配 | ●主驾驶位 | - | - | - | - | - | ●标配 | ●胎压显示 | ●标配 | ●标配 | - | ●前 ●后 | ●倒车影像图示 ○360°全景影像6800元 | ●定速巡航图示 ○自适应巡航 ○全速自适应巡航16200元 | ●L1级 ○L2级 | ○选配 | ●标配 | ●标配 | - | ●运动 ●ECO ●标准舒适 | ●标配 | ●标配 |  | ●不可开启全景天窗 | - | ●标配 | - | ●标配 |  | ●标配 | ●标配 | ●真皮 ○Alcantara4000元 | ●上下+前后 | ●标配 | ●多功能控制 ●记忆 ○加热2500元 | ●彩色 | ●全液晶 | ●16.8 | - | ●标配图示 | - | ●标配 |  | ●标配 | ●智能遥控钥匙 | ●全车图示 | ●标配图示 | ●标配 | - | - | ○选配14800元 | - | - | - | - | ●标配 | ○真皮 ●真皮+仿皮 - | - | ●标配 |  | - |  | ●主驾驶位 ●副驾驶位 | ●前后移动 ●靠背角度 ●高低调节 | - ●腰部 ●腿托 | ●前后移动 ●高低调节 ●靠背角度 | - ●腰部 ●腿托 | - | ●头枕 | ●加热 ○9400元 通风 ●记忆 ○18700元 按摩 | ○加热4000元 |  | - | ●前排 ○后排 | ○选配 | - | ●40:60 |  | - | ●大屏 | ●10.9吋 | ●标配 | ●标配 | ○选配 | ●标配 | ●CarPlay | ●标配 | ●标配 | 2022年7月版本 | - | ●标配 | - | ●标配 | - | - | ●USB/Type-C | ●前排2个 ●后排2个 | - | - | ○BOSE12900元 ○柏林之声42600元 | ●10 ○14 ○21 | - | ●LED | ●LED | ●标配 | ○选配 | ●标配 | - | - | ○选配 | ●标配 | - | ●7色 | ○矩阵式16000元 | ●标配 | - | ●前排 ●后排 | ●全车 | ●标配 | ●电动调节图示 ●加热 ○电动折叠2800元 ●记忆 ●倒车自动下翻 ○锁车自动折叠 ●自动防眩目 | ●自动防眩目 | ● 主驾驶位+有照明 ● 副驾驶位+有照明 | ●标配 | - | ●标配 | - |  | ○全车11400元 | - | ●自动 | ○选配 | ●标配 | ●双区空调 ○四区空调 | ●标配 | ●标配 | ●标配 | ●标配 | - | - | ●服务预约 ●车辆监控 ●充电管理 ●远程控制 | ●标配 | - | - |  |  |  |  | 可选外观、内饰、轮毂、制动器 | 纯电动 408马力 | [77 empty] | ○10.9 | [6 empty] | ●8.4吋 | [14 empty] | 包含：与下帷幔/侧裙板/后扩散板融为一体的越野设计挡泥板、增加离地间隙（底盘高度设置为“中”时，增加10cm） - | 包含：与下帷幔/侧裙板/后扩散板融为一体的越野设计挡泥板、增加离地间隙（底盘高度设置为“中”时，增加10cm）、维苏威灰色涂漆的下帷幔镶嵌饰件/侧裙板镶嵌饰件/后扩散板镶嵌饰件 - | 包含：与下帷幔/侧裙板/后扩散板融为一体的越野设计挡泥板、增加离地间隙（底盘高度设置为“中”时，增加10cm）、高光黑色涂漆的下帷幔镶嵌饰件/侧裙板镶嵌饰件/后扩散板镶嵌饰件 - | 包含：标配79.2kWh的高性能电池的总能量扩展至93.4kWh ○选配53100元 | ●标配
252 | Taycan 2022款 Taycan 4 Cross Turismo | 95.80万 | 96.8万 | 保时捷 | 中大型车 | 纯电动 | 2022.04 | 513 | 快充1.55小时 慢充5小时 | 三元锂电池 | 双电机四驱 | 电子驻车 | ●标配 | ●标配 | ●标配 | ●标配 | ●标配 | ●车道偏离预警 ●前方碰撞预警 ○倒车车侧预警 ●DOW开门预警 | ●标配 | ○选配7200元 | ●标配 | - | ●标配 | ○选配20500元 | ●主驾驶位 ●副驾驶位 | ●前排 ●后排 | ●标配 | ●主驾驶位 | - | - | - | - | - | ●标配 | ●胎压显示 | ●标配 | ●标配 | - | ●前 ●后 | ●倒车影像图示 ○360°全景影像6800元 | ●定速巡航图示 ○自适应巡航 ○全速自适应巡航16200元 | ●L1级 ○L2级 | ○选配 | ●标配 | ●标配 | - | ●运动 ●ECO ●标准舒适 | ●标配 | ●标配 |  | ●不可开启全景天窗 | ○选配5400元 | ●标配 | - | ●标配 |  | ●标配 | ●标配 | ●真皮 ○Alcantara4000元 | ●上下+前后 | ●标配 | ●多功能控制 ●记忆 ○加热2500元 | ●彩色 | ●全液晶 | ●16.8 | - | ●标配图示 | - | ●标配 |  | ●标配 | ●智能遥控钥匙 | ●全车图示 | ●标配图示 | ●标配 | ○选配 | - | ○选配14800元 | - | - | - | - | ●标配 | - ●真皮+仿皮 ○皮织混搭 | - | ●标配 |  | - |  | ●主驾驶位 ●副驾驶位 | ●前后移动 ●靠背角度 ●高低调节 | - ●腰部 ●腿托 | ●前后移动 ●高低调节 ●靠背角度 | - ●腰部 ●腿托 | - | ●头枕 | ●加热 ○9400元 通风 ●记忆 ○18700元 按摩 | ○加热4000元 |  | - | ●前排 ●后排 | ●标配 | - | ●40:60 |  | - | ●大屏 | ●10.9吋 | ●标配 | ●标配 | ●标配图示 | ●标配 | ●CarPlay | ●标配 | ●标配 | 2022年7月版本 | - | ●标配 | - | ●标配 | - | - | ●USB/Type-C | ●前排2个 ●后排2个 | - | ○选配29400元 | ○BOSE12500元 ○柏林之声55100元 | ●10 ○14 ○21 | ○选配 | ●LED | ●LED | ●标配 | ○选配 | ●标配 | - | - | ○选配 | ●标配 | - | ●7色 | ○矩阵式26700元 | ●标配 | - | ●前排 ●后排 | ●全车 | ●标配 | ●电动调节图示 ●加热 ○电动折叠2800元 ●记忆 ●倒车自动下翻 ○锁车自动折叠 ●自动防眩目 | ●自动防眩目 | ● 主驾驶位+有照明 ● 副驾驶位+有照明 | ●标配 | - | ●标配 | - |  | ○全车11400元 | - | ●自动 | ○选配7600元 | ●标配 | ●双区空调 - | ●标配 | ●标配 | ●标配 | ●标配 | - | - | ●服务预约 - ●充电管理 ●远程控制 | - | - | - |  |  |  |  | 可选外观、内饰、轮毂、制动器 | 纯电动 476马力 | [77 empty] | ○10.99500元 | [6 empty] | ●8.4吋 | [14 empty] | 包含：与下帷幔/侧裙板/后扩散板融为一体的越野设计挡泥板、增加离地间隙（底盘高度设置为“中”时，增加10cm） ○选配15200元 | 包含：与下帷幔/侧裙板/后扩散板融为一体的越野设计挡泥板、增加离地间隙（底盘高度设置为“中”时，增加10cm）、维苏威灰色涂漆的下帷幔镶嵌饰件/侧裙板镶嵌饰件/后扩散板镶嵌饰件 ○选配18400元 | 包含：与下帷幔/侧裙板/后扩散板融为一体的越野设计挡泥板、增加离地间隙（底盘高度设置为“中”时，增加10cm）、高光黑色涂漆的下帷幔镶嵌饰件/侧裙板镶嵌饰件/后扩散板镶嵌饰件 ○选配18400元 | 包含：标配79.2kWh的高性能电池的总能量扩展至93.4kWh - | -
253 | Taycan 2022款 改款 Taycan 4S | 115.80万 | 116.8万 | 保时捷 | 中大型车 | 纯电动 | 2022.04 | 461 | 快充1.55小时 慢充8小时 | 三元锂电池 | 双电机四驱 | 电子驻车 | ●标配 | ●标配 | ●标配 | ●标配 | ●标配 | ●车道偏离预警 ○前方碰撞预警 - - | ○选配 | ○选配7200元 | ●标配 | - | - | ○选配20500元 | ●主驾驶位 ●副驾驶位 | ●前排 ●后排 | ●标配 | ●主驾驶位 | - | - | - | - | - | ●标配 | ●胎压显示 | ●标配 | ●标配 | - | ●前 ●后 | ●倒车影像图示 ○360°全景影像6800元 | ●定速巡航图示 ○自适应巡航 ○全速自适应巡航16200元 | ●L1级 ○L2级 | ○选配 | ●标配 | ●标配 | - | ●运动 ●ECO ●标准舒适 | ●标配 | ●标配 |  | ●不可开启全景天窗 | - | ●标配 | - | ●标配 |  | ●标配 | ●标配 | ●真皮 ○Alcantara4000元 | ●上下+前后 | ●标配 | ●多功能控制 ●记忆 ○加热2500元 | ●彩色 | ●全液晶 | ●16.8 | - | ●标配图示 | - | ●标配 |  | ●标配 | ●智能遥控钥匙 | ●全车图示 | ●标配图示 | ●标配 | - | - | ○选配14800元 | - | - | - | - | ●标配 | ●真皮 - ○皮织混搭 | - | ●标配 |  | - |  | ●主驾驶位 ●副驾驶位 | ●前后移动 ●靠背角度 ●高低调节 | ●头枕 ●腰部 ●腿托 | ●前后移动 ●高低调节 ●靠背角度 | ●头枕 ●腰部 ●腿托 | - | ●头枕 | ●加热 ○9400元 通风 ●记忆 ○18700元 按摩 | ○加热4000元 |  | - | ●前排 ○后排 | ○选配 | - | ●40:60 |  | - | ●大屏 | ●10.9吋 | ●标配 | ●标配 | ○选配 | ●标配 | ●CarPlay | ●标配 | ●标配 | 2022年7月版本 | - | ●标配 | - | ●标配 | - | - | ●USB/Type-C | ●前排2个 ●后排2个 | - | - | ●BOSE ○柏林之声42600元 | - ●14 ○21 | - | ●LED | ●LED | ●标配 | ○选配 | ●标配 | - | - | ○选配 | ●标配 | - | ●7色 | ○矩阵式16000元 | ●标配 | - | ●前排 ●后排 | ●全车 | ●标配 | ●电动调节图示 ●加热 ○电动折叠2800元 ●记忆 ●倒车自动下翻 ○锁车自动折叠 ●自动防眩目 | ●自动防眩目 | ● 主驾驶位+有照明 ● 副驾驶位+有照明 | ●标配 | - | ●标配 | - |  | ○全车11400元 | - | ●自动 | ●标配 | ●标配 | - ●四区空调 | ●标配 | ●标配 | ●标配 | ●标配 | - | - | ●服务预约 ●车辆监控 ●充电管理 ●远程控制 | ●标配 | - | - |  |  |  |  | 可选外观、内饰、轮毂、制动器 | 纯电动 530马力 | [77 empty] | ○10.9 | [6 empty] | ●8.4吋 | [14 empty] | 包含：与下帷幔/侧裙板/后扩散板融为一体的越野设计挡泥板、增加离地间隙（底盘高度设置为“中”时，增加10cm） - | 包含：与下帷幔/侧裙板/后扩散板融为一体的越野设计挡泥板、增加离地间隙（底盘高度设置为“中”时，增加10cm）、维苏威灰色涂漆的下帷幔镶嵌饰件/侧裙板镶嵌饰件/后扩散板镶嵌饰件 - | 包含：与下帷幔/侧裙板/后扩散板融为一体的越野设计挡泥板、增加离地间隙（底盘高度设置为“中”时，增加10cm）、高光黑色涂漆的下帷幔镶嵌饰件/侧裙板镶嵌饰件/后扩散板镶嵌饰件 - | 包含：标配79.2kWh的高性能电池的总能量扩展至93.4kWh ○选配51200元 | ●标配
254 | Taycan 2022款 Taycan 4S Cross Turismo | 119.80万 | 120.8万 | 保时捷 | 中大型车 | 纯电动 | 2022.04 | 511 | 快充1.55小时 慢充5小时 | 三元锂电池 | 双电机四驱 | 电子驻车 | ●标配 | ●标配 | ●标配 | ●标配 | ●标配 | ●车道偏离预警 ●前方碰撞预警 ○倒车车侧预警 ●DOW开门预警 | ●标配 | ○选配7200元 | ●标配 | - | ●标配 | ○选配20500元 | ●主驾驶位 ●副驾驶位 | ●前排 ●后排 | ●标配 | ●主驾驶位 | - | - | - | - | - | ●标配 | ●胎压显示 | ●标配 | ●标配 | - | ●前 ●后 | ●倒车影像图示 ○360°全景影像6800元 | ●定速巡航图示 ○自适应巡航 ○全速自适应巡航16200元 | ●L1级 ○L2级 | ○选配 | ●标配 | ●标配 | - | ●运动 ●ECO ●标准舒适 | ●标配 | ●标配 |  | ●不可开启全景天窗 | ○选配5400元 | ●标配 | - | ●标配 |  | ●标配 | ●标配 | ●真皮 ○Alcantara4000元 | ●上下+前后 | ●标配 | ●多功能控制 ●记忆 ○加热2500元 | ●彩色 | ●全液晶 | ●16.8 | - | ●标配图示 | - | ●标配 |  | ●标配 | ●智能遥控钥匙 | ●全车图示 | ●标配图示 | ●标配 | ○选配 | - | ○选配14800元 | - | - | - | - | ●标配 | - ●真皮+仿皮 ○皮织混搭 | - | ●标配 |  | - |  | ●主驾驶位 ●副驾驶位 | ●前后移动 ●靠背角度 ●高低调节 | - ●腰部 ●腿托 | ●前后移动 ●高低调节 ●靠背角度 | - ●腰部 ●腿托 | - | ●头枕 | ●加热 ○9400元 通风 ●记忆 ○18700元 按摩 | ○加热4000元 |  | - | ●前排 ●后排 | ●标配 | - | ●40:60 |  | - | ●大屏 | ●10.9吋 | ●标配 | ●标配 | ●标配图示 | ●标配 | ●CarPlay | ●标配 | ●标配 | 2022年7月版本 | - | ●标配 | - | ●标配 | - | - | ●USB/Type-C | ●前排2个 ●后排2个 | - | ○选配29400元 | ●BOSE ○柏林之声42600元 | - ●14 ○21 | ○选配 | ●LED | ●LED | ●标配 | ●标配 | ●标配 | - | - | ●标配 | ●标配 | - | ●7色 | ○矩阵式16000元 | ●标配 | - | ●前排 ●后排 | ●全车 | ●标配 | ●电动调节图示 ●加热 ○电动折叠2800元 ●记忆 ●倒车自动下翻 ○锁车自动折叠 ●自动防眩目 | ●自动防眩目 | ● 主驾驶位+有照明 ● 副驾驶位+有照明 | ●标配 | - | ●标配 | - |  | ○全车11400元 | - | ●自动 | ●标配 | ●标配 | - ●四区空调 | ●标配 | ●标配 | ●标配 | ●标配 | - | - | ●服务预约 - ●充电管理 ●远程控制 | - | - | - |  |  |  |  | 可选外观、内饰、轮毂、制动器 | 纯电动 571马力 | [77 empty] | ○10.99500元 | [6 empty] | ●8.4吋 | [14 empty] | 包含：与下帷幔/侧裙板/后扩散板融为一体的越野设计挡泥板、增加离地间隙（底盘高度设置为“中”时，增加10cm） ○选配15200元 | 包含：与下帷幔/侧裙板/后扩散板融为一体的越野设计挡泥板、增加离地间隙（底盘高度设置为“中”时，增加10cm）、维苏威灰色涂漆的下帷幔镶嵌饰件/侧裙板镶嵌饰件/后扩散板镶嵌饰件 ○选配18400元 | 包含：与下帷幔/侧裙板/后扩散板融为一体的越野设计挡泥板、增加离地间隙（底盘高度设置为“中”时，增加10cm）、高光黑色涂漆的下帷幔镶嵌饰件/侧裙板镶嵌饰件/后扩散板镶嵌饰件 ○选配18400元 | 包含：标配79.2kWh的高性能电池的总能量扩展至93.4kWh - | -
255 | Taycan 2022款 Taycan GTS | 138.20万 | 139.2万 | 保时捷 | 中大型车 | 纯电动 | 2022.04 | 538 | 快充1.55小时 慢充5小时 | 三元锂电池 | 双电机四驱 | 电子驻车 | ●标配 | ●标配 | ●标配 | ●标配 | ●标配 | ●车道偏离预警 ○前方碰撞预警 - - | ○选配 | ○选配7200元 | ●标配 | - | - | ○选配20500元 | ●主驾驶位 ●副驾驶位 | ●前排 ●后排 | ●标配 | ●主驾驶位 | - | - | - | - | - | ●标配 | ●胎压显示 | ●标配 | ●标配 | - | ●前 ●后 | ●倒车影像图示 ○360°全景影像6800元 | ●定速巡航图示 ○自适应巡航 ○全速自适应巡航16200元 | ●L1级 ○L2级 | ○选配 | ●标配 | ●标配 | - | ●运动 ●ECO ●标准舒适 | ●标配 | ●标配 |  | ●不可开启全景天窗 | - | ●标配 | - | ●标配 |  | ●标配 | ●标配 | ●真皮 ○Alcantara4000元 | ●上下+前后 | ●标配 | ●多功能控制 ●记忆 ○加热2500元 | ●彩色 | ●全液晶 | ●16.8 | - | ●标配图示 | - | ●标配 |  | ●标配 | ●智能遥控钥匙 | ●全车图示 | ●标配图示 | ●标配 | - | - | ○选配14800元 | - | - | - | - | ●标配 | - ●真皮+仿皮 ○皮织混搭 | - | ●标配 |  | - |  | ●主驾驶位 ●副驾驶位 | ●前后移动 ●靠背角度 ●高低调节 | ●头枕 ●腰部 ●腿托 | ●前后移动 ●高低调节 ●靠背角度 | ●头枕 ●腰部 ●腿托 | - | ●头枕 | ●加热 ○9400元 通风 ●记忆 ○18700元 按摩 | ○加热4000元 |  | - | ●前排 ○后排 | ○选配 | - | ●40:60 |  | - | ●大屏 | ●10.9吋 | ●标配 | ●标配 | ○选配 | ●标配 | ●CarPlay | ●标配 | ●标配 | 2022年7月版本 | - | ●标配 | - | ●标配 | - | - | ●USB/Type-C | ●前排2个 ●后排2个 | - | - | ●BOSE ○柏林之声42600元 | - ●14 ○21 | - | ●LED | ●LED | ●标配 | ○选配 | ●标配 | - | - | ○选配 | ●标配 | - | ●7色 | ●矩阵式 | ●标配 | - | ●前排 ●后排 | ●全车 | ●标配 | ●电动调节图示 ●加热 ○电动折叠2800元 ●记忆 ●倒车自动下翻 ○锁车自动折叠 ●自动防眩目 | ●自动防眩目 | ● 主驾驶位+有照明 ● 副驾驶位+有照明 | ●标配 | - | ●标配 | - |  | ○全车11400元 | - | ●自动 | ●标配 | ●标配 | - ●四区空调 | ●标配 | ●标配 | ●标配 | ●标配 | - | - | ●服务预约 ●车辆监控 ●充电管理 ●远程控制 | - | - | - |  |  |  |  | 可选外观、内饰、轮毂、制动器 | 纯电动 598马力 | [77 empty] | ○10.9 | [6 empty] | ●8.4吋 | [14 empty] | 包含：与下帷幔/侧裙板/后扩散板融为一体的越野设计挡泥板、增加离地间隙（底盘高度设置为“中”时，增加10cm） - | 包含：与下帷幔/侧裙板/后扩散板融为一体的越野设计挡泥板、增加离地间隙（底盘高度设置为“中”时，增加10cm）、维苏威灰色涂漆的下帷幔镶嵌饰件/侧裙板镶嵌饰件/后扩散板镶嵌饰件 - | 包含：与下帷幔/侧裙板/后扩散板融为一体的越野设计挡泥板、增加离地间隙（底盘高度设置为“中”时，增加10cm）、高光黑色涂漆的下帷幔镶嵌饰件/侧裙板镶嵌饰件/后扩散板镶嵌饰件 - | 包含：标配79.2kWh的高性能电池的总能量扩展至93.4kWh - | -
256 | Taycan 2022款 改款 Taycan Turbo | 150.80万 | 151.8万 | 保时捷 | 中大型车 | 纯电动 | 2022.04 | 527 | 快充1.55小时 慢充5小时 | 三元锂电池 | 双电机四驱 | 电子驻车 | ●标配 | ●标配 | ●标配 | ●标配 | ●标配 | ●车道偏离预警 ○前方碰撞预警 - - | ○选配 | ○选配7200元 | ●标配 | - | - | ○选配20500元 | ●主驾驶位 ●副驾驶位 | ●前排 ●后排 | ●标配 | ●主驾驶位 | - | - | - | - | - | ●标配 | ●胎压显示 | ●标配 | ●标配 | - | ●前 ●后 | ●倒车影像图示 ○360°全景影像6800元 | ●定速巡航图示 ○自适应巡航 ○全速自适应巡航16200元 | ●L1级 ○L2级 | ○选配 | ●标配 | ●标配 | - | ●运动 ●ECO ●标准舒适 | ●标配 | ●标配 |  | ●不可开启全景天窗 | - | ●标配 | - | ●标配 |  | ●标配 | ●标配 | ●真皮 ○Alcantara4000元 | ●上下+前后 | ●标配 | ●多功能控制 ●记忆 ○加热2500元 | ●彩色 | ●全液晶 | ●16.8 | - | ●标配图示 | - | ●标配 |  | ●标配 | ●智能遥控钥匙 | ●全车图示 | ●标配图示 | ●标配 | - | - | ○选配14800元 | - | - | - | - | ●标配 | ●真皮 - ○皮织混搭 | - | ●标配 |  | - |  | ●主驾驶位 ●副驾驶位 | ●前后移动 ●靠背角度 ●高低调节 | ●头枕 ●腰部 ●腿托 | ●前后移动 ●高低调节 ●靠背角度 | ●头枕 ●腰部 ●腿托 | - | ●头枕 | ●加热 ○9400元 通风 ●记忆 ○18700元 按摩 | ●加热 |  | - | ●前排 ○后排 | ○选配 | - | ●40:60 |  | - | ●大屏 | ●10.9吋 | ●标配 | ●标配 | ○选配 | ●标配 | ●CarPlay | ●标配 | ●标配 | 2022年7月版本 | - | ●标配 | - | ●标配 | - | - | ●USB/Type-C | ●前排2个 ●后排2个 | - | - | ●BOSE ○柏林之声42600元 | - ●14 ○21 | - | ●LED | ●LED | ●标配 | ●标配 | ●标配 | - | - | ●标配 | ●标配 | - | ●7色 | ●矩阵式 | ●标配 | - | ●前排 ●后排 | ●全车 | ●标配 | ●电动调节图示 ●加热 ○电动折叠2800元 ●记忆 ●倒车自动下翻 ○锁车自动折叠 ●自动防眩目 | ●自动防眩目 | ● 主驾驶位+有照明 ● 副驾驶位+有照明 | ●标配 | - | ●标配 | - |  | ○全车11400元 | - | ●自动 | ●标配 | ●标配 | - ●四区空调 | ●标配 | ●标配 | ●标配 | ●标配 | - | - | ●服务预约 ●车辆监控 ●充电管理 ●远程控制 | ●标配 | - | - |  |  |  |  | 可选外观、内饰、轮毂、制动器 | 纯电动 680马力 | [77 empty] | - | [6 empty] | ●8.4吋 | [14 empty] | 包含：与下帷幔/侧裙板/后扩散板融为一体的越野设计挡泥板、增加离地间隙（底盘高度设置为“中”时，增加10cm） - | 包含：与下帷幔/侧裙板/后扩散板融为一体的越野设计挡泥板、增加离地间隙（底盘高度设置为“中”时，增加10cm）、维苏威灰色涂漆的下帷幔镶嵌饰件/侧裙板镶嵌饰件/后扩散板镶嵌饰件 - | 包含：与下帷幔/侧裙板/后扩散板融为一体的越野设计挡泥板、增加离地间隙（底盘高度设置为“中”时，增加10cm）、高光黑色涂漆的下帷幔镶嵌饰件/侧裙板镶嵌饰件/后扩散板镶嵌饰件 - | 包含：标配79.2kWh的高性能电池的总能量扩展至93.4kWh - | ●标配
257 | Taycan 2022款 Taycan Turbo Cross Turismo | 152.80万 | 153.8万 | 保时捷 | 中大型车 | 纯电动 | 2022.04 | 523 | 快充1.55小时 慢充5小时 | 三元锂电池 | 双电机四驱 | 电子驻车 | ●标配 | ●标配 | ●标配 | ●标配 | ●标配 | ●车道偏离预警 ●前方碰撞预警 ○倒车车侧预警 ●DOW开门预警 | ●标配 | ○选配7200元 | ●标配 | - | ●标配 | ○选配20500元 | ●主驾驶位 ●副驾驶位 | ●前排 ●后排 | ●标配 | ●主驾驶位 | - | - | - | - | - | ●标配 | ●胎压显示 | ●标配 | ●标配 | - | ●前 ●后 | ●倒车影像图示 ○360°全景影像6800元 | ●定速巡航图示 ○自适应巡航 ○全速自适应巡航16200元 | ●L1级 ○L2级 | ○选配 | ●标配 | ●标配 | - | ●运动 ●ECO ●标准舒适 | ●标配 | ●标配 |  | ●不可开启全景天窗 | ○选配5400元 | ●标配 | - | ●标配 |  | ●标配 | ●标配 | ●真皮 ○Alcantara4000元 | ●上下+前后 | ●标配 | ●多功能控制 ●记忆 ○加热2500元 | ●彩色 | ●全液晶 | ●16.8 | - | ●标配图示 | - | ●标配 |  | ●标配 | ●智能遥控钥匙 | ●全车图示 | ●标配图示 | ●标配 | ○选配 | - | ○选配14800元 | - | - | - | - | ●标配 | ●真皮 - ○皮织混搭 | - | ●标配 |  | - |  | ●主驾驶位 ●副驾驶位 | ●前后移动 ●靠背角度 ●高低调节 | - ●腰部 ●腿托 | ●前后移动 ●高低调节 ●靠背角度 | - ●腰部 ●腿托 | - | ●头枕 | ●加热 ○9400元 通风 ●记忆 ○18700元 按摩 | ●加热 |  | - | ●前排 ●后排 | ●标配 | - | ●40:60 |  | - | ●大屏 | ●10.9吋 | ●标配 | ●标配 | ●标配图示 | ●标配 | ●CarPlay | ●标配 | ●标配 | 2022年7月版本 | - | ●标配 | - | ●标配 | - | - | ●USB/Type-C | ●前排2个 ●后排2个 | - | ○选配29400元 | ●BOSE ○柏林之声42600元 | - ●14 ○21 | ○选配 | ●LED | ●LED | ●标配 | ●标配 | ●标配 | - | - | ●标配 | ●标配 | - | ●7色 | ●矩阵式 | ●标配 | - | ●前排 ●后排 | ●全车 | ●标配 | ●电动调节图示 ●加热 ○电动折叠2800元 ●记忆 ●倒车自动下翻 ○锁车自动折叠 ●自动防眩目 | ●自动防眩目 | ● 主驾驶位+有照明 ● 副驾驶位+有照明 | ●标配 | - | ●标配 | - |  | ○全车11400元 | - | ●自动 | ●标配 | ●标配 | - ●四区空调 | ●标配 | ●标配 | ●标配 | ●标配 | - | - | ●服务预约 - ●充电管理 ●远程控制 | - | - | - |  |  |  |  | 可选外观、内饰、轮毂、制动器 | 纯电动 680马力 | [77 empty] | ○10.99500元 | [6 empty] | ●8.4吋 | [14 empty] | 包含：与下帷幔/侧裙板/后扩散板融为一体的越野设计挡泥板、增加离地间隙（底盘高度设置为“中”时，增加10cm） ○选配15200元 | 包含：与下帷幔/侧裙板/后扩散板融为一体的越野设计挡泥板、增加离地间隙（底盘高度设置为“中”时，增加10cm）、维苏威灰色涂漆的下帷幔镶嵌饰件/侧裙板镶嵌饰件/后扩散板镶嵌饰件 ○选配18400元 | 包含：与下帷幔/侧裙板/后扩散板融为一体的越野设计挡泥板、增加离地间隙（底盘高度设置为“中”时，增加10cm）、高光黑色涂漆的下帷幔镶嵌饰件/侧裙板镶嵌饰件/后扩散板镶嵌饰件 ○选配18400元 | 包含：标配79.2kWh的高性能电池的总能量扩展至93.4kWh - | -
258 | Taycan 2022款 改款 Taycan Turbo S | 180.80万 | 181.8万 | 保时捷 | 中大型车 | 纯电动 | 2022.04 | 475 | 快充1.55小时 慢充5小时 | 三元锂电池 | 双电机四驱 | 电子驻车 | ●标配 | ●标配 | ●标配 | ●标配 | ●标配 | ●车道偏离预警 ○前方碰撞预警 - ○DOW开门预警 | ○选配 | ○选配7200元 | ●标配 | - | - | ○选配20500元 | ●主驾驶位 ●副驾驶位 | ●前排 ●后排 | ●标配 | ●主驾驶位 | - | - | - | - | - | ●标配 | ●胎压显示 | ●标配 | ●标配 | - | ●前 ●后 | ●倒车影像图示 ○360°全景影像6800元 | ●定速巡航图示 ○自适应巡航 ○全速自适应巡航16200元 | ●L1级 ○L2级 | ○选配 | ●标配 | ●标配 | - | ●运动 ●ECO ●标准舒适 | ●标配 | ●标配 |  | ●不可开启全景天窗 | - | ●标配 | - | ●标配 |  | ●标配 | ●标配 | - ○Alcantara4000元 | ●上下+前后 | ●标配 | ●多功能控制 ●记忆 ○加热2500元 | ●彩色 | ●全液晶 | ●16.8 | - | ●标配图示 | - | ●标配 |  | ●标配 | ●智能遥控钥匙 | ●全车图示 | ●标配图示 | ●标配 | - | - | ○选配14800元 | - | - | - | - | ●标配 | ○真皮 - ●皮织混搭 | ●Alcantara（麂皮） | ●标配 |  | - |  | ●主驾驶位 ●副驾驶位 | ●前后移动 ●靠背角度 ●高低调节 | ●头枕 ●腰部 ●腿托 | ●前后移动 ●高低调节 ●靠背角度 | ●头枕 ●腰部 ●腿托 | - | ●头枕 | ●加热 ○9400元 通风 ●记忆 ○18700元 按摩 | ●加热 |  | - | ●前排 ○后排 | ○选配 | - | ●40:60 |  | - | ●大屏 | ●10.9吋 | ●标配 | ●标配 | ○选配 | ●标配 | ●CarPlay | ●标配 | ●标配 | 2022年7月版本 | - | ●标配 | - | ●标配 | - | - | ●USB/Type-C | ●前排2个 ●后排2个 | - | - | ●BOSE ○柏林之声42600元 | - ●14 ○21 | - | ●LED | ●LED | ●标配 | ●标配 | ●标配 | - | - | ●标配 | ●标配 | - | ●7色 | ●矩阵式 | ●标配 | - | ●前排 ●后排 | ●全车 | ●标配 | ●电动调节图示 ●加热 ○电动折叠2800元 ●记忆 ●倒车自动下翻 ○锁车自动折叠 ●自动防眩目 | ●自动防眩目 | ● 主驾驶位+有照明 ● 副驾驶位+有照明 | ●标配 | - | ●标配 | - |  | ○全车11400元 | - | ●自动 | ●标配 | ●标配 | - ●四区空调 | ●标配 | ●标配 | ●标配 | ●标配 | - | - | ●服务预约 ●车辆监控 ●充电管理 ●远程控制 | ●标配 | - | - |  |  |  |  | 可选外观、内饰、轮毂、制动器 | 纯电动 761马力 | [77 empty] | ○10.9 | [6 empty] | ●8.4吋 | [14 empty] | 包含：与下帷幔/侧裙板/后扩散板融为一体的越野设计挡泥板、增加离地间隙（底盘高度设置为“中”时，增加10cm） - | 包含：与下帷幔/侧裙板/后扩散板融为一体的越野设计挡泥板、增加离地间隙（底盘高度设置为“中”时，增加10cm）、维苏威灰色涂漆的下帷幔镶嵌饰件/侧裙板镶嵌饰件/后扩散板镶嵌饰件 - | 包含：与下帷幔/侧裙板/后扩散板融为一体的越野设计挡泥板、增加离地间隙（底盘高度设置为“中”时，增加10cm）、高光黑色涂漆的下帷幔镶嵌饰件/侧裙板镶嵌饰件/后扩散板镶嵌饰件 - | 包含：标配79.2kWh的高性能电池的总能量扩展至93.4kWh - | ●标配
259 | Taycan 2022款 Taycan Turbo S Cross Turismo | 182.80万 | 183.8万 | 保时捷 | 中大型车 | 纯电动 | 2022.04 | 469 | 快充1.55小时 慢充5小时 | 三元锂电池 | 双电机四驱 | 电子驻车 | ●标配 | ●标配 | ●标配 | ●标配 | ●标配 | ●车道偏离预警 ●前方碰撞预警 ○倒车车侧预警 ●DOW开门预警 | ●标配 | ○选配7200元 | ●标配 | - | ●标配 | ○选配20500元 | ●主驾驶位 ●副驾驶位 | ●前排 ●后排 | ●标配 | ●主驾驶位 | - | - | - | - | - | ●标配 | ●胎压显示 | ●标配 | ●标配 | - | ●前 ●后 | ●倒车影像图示 ○360°全景影像6800元 | ●定速巡航图示 ○自适应巡航 ○全速自适应巡航16200元 | ●L1级 ○L2级 | ○选配 | ●标配 | ●标配 | - | ●运动 ●ECO ●标准舒适 | ●标配 | ●标配 |  | ●不可开启全景天窗 | ○选配5400元 | ●标配 | - | ●标配 |  | ●标配 | ●标配 | ●真皮 ○Alcantara4000元 | ●上下+前后 | ●标配 | ●多功能控制 ●记忆 ○加热2500元 | ●彩色 | ●全液晶 | ●16.8 | - | ●标配图示 | - | ●标配 |  | ●标配 | ●智能遥控钥匙 | ●全车图示 | ●标配图示 | ●标配 | ○选配 | - | ○选配14800元 | - | - | - | - | ●标配 | - ●真皮+仿皮 - | ●Alcantara（麂皮） | ●标配 |  | - |  | ●主驾驶位 ●副驾驶位 | ●前后移动 ●靠背角度 ●高低调节 | - ●腰部 ●腿托 | ●前后移动 ●高低调节 ●靠背角度 | - ●腰部 ●腿托 | - | ●头枕 | ●加热 ○9400元 通风 ●记忆 ○18700元 按摩 | ●加热 |  | - | ●前排 ●后排 | ●标配 | - | ●40:60 |  | - | ●大屏 | ●10.9吋 | ●标配 | ●标配 | ●标配图示 | ●标配 | ●CarPlay | ●标配 | ●标配 | 2022年7月版本 | - | ●标配 | - | ●标配 | - | - | ●USB/Type-C | ●前排2个 ●后排2个 | - | ○选配29400元 | ●BOSE ○柏林之声42600元 | - ●14 ○21 | ○选配 | ●LED | ●LED | ●标配 | ●标配 | ●标配 | - | - | ●标配 | ●标配 | - | ●7色 | ●矩阵式 | ●标配 | - | ●前排 ●后排 | ●全车 | ●标配 | ●电动调节图示 ●加热 ○电动折叠2800元 ●记忆 ●倒车自动下翻 ○锁车自动折叠 ●自动防眩目 | ●自动防眩目 | ● 主驾驶位+有照明 ● 副驾驶位+有照明 | ●标配 | - | ●标配 | - |  | ○全车11400元 | - | ●自动 | ●标配 | ●标配 | - ●四区空调 | ●标配 | ●标配 | ●标配 | ●标配 | - | - | ●服务预约 - ●充电管理 ●远程控制 | - | - | - |  |  |  |  | 可选外观、内饰、轮毂、制动器 | 纯电动 761马力 | [77 empty] | ○10.99500元 | [6 empty] | ●8.4吋 | [14 empty] | 包含：与下帷幔/侧裙板/后扩散板融为一体的越野设计挡泥板、增加离地间隙（底盘高度设置为“中”时，增加10cm） ○选配15200元 | 包含：与下帷幔/侧裙板/后扩散板融为一体的越野设计挡泥板、增加离地间隙（底盘高度设置为“中”时，增加10cm）、维苏威灰色涂漆的下帷幔镶嵌饰件/侧裙板镶嵌饰件/后扩散板镶嵌饰件 ○选配18400元 | 包含：与下帷幔/侧裙板/后扩散板融为一体的越野设计挡泥板、增加离地间隙（底盘高度设置为“中”时，增加10cm）、高光黑色涂漆的下帷幔镶嵌饰件/侧裙板镶嵌饰件/后扩散板镶嵌饰件 ○选配18400元 | 包含：标配79.2kWh的高性能电池的总能量扩展至93.4kWh - | -
260 | ID.4 CROZZ 2022款 纯享限量版 | 18.23万 | 18.73万 | 一汽-大众 | 紧凑型SUV | 纯电动 | 2022.05 | 425 | - | 三元锂电池 | 后置后驱 | 电子驻车 | ●标配 | ●标配 | ●标配 | ●标配 | ●标配 | ●车道偏离预警 ●前方碰撞预警 - - | ●标配 | - | ●标配 | ●标配 | ●标配 | - | ●主驾驶位 ●副驾驶位 | ●前排 | ●标配 | - | - | - | - | - | - | ●标配 | ●胎压报警 | ●标配 | - | ●标配 | ●前 ●后 | ●倒车影像图示 - | ●定速巡航 ●自适应巡航 ●全速自适应巡航 | ●L2级 | - | ●标配 | ●标配图示 | - | ●运动 ●ECO ●标准舒适 | ●标配 | ●标配 | - | - ●不可开启全景天窗 | ●标配 | - | ●标配 | ●标配 | - | - | - | ●塑料 - | ●上下+前后 | - | ●多功能控制 - | ●彩色 | ●全液晶 | ●5.3 | - | ○选配 | ○选配 | ○选配 |  | ●标配 | ●智能遥控钥匙 | ●前排图示 | ●标配图示 | ●标配 | - | - | - | - | - | - | - | - | ●皮织混搭 | - | - | ●2+3 | - | - | ●主驾驶位 ●副驾驶位 | ●前后移动 ●靠背角度 ●高低调节 | ●头枕 - | ●前后移动 ●高低调节 ●靠背角度 | ●头枕 - | - | ●头枕 | - - - | - | - | - | ●前排 - | - | - | ●40:60 | - | - | ●大屏 | ●12吋 | ●标配 | ●标配 | ●标配图示 | ●标配 | ●CarLife ●CarPlay | ●标配 | ●标配 |  | - | ●标配 | - | ●标配 | - | - | ●USB/Type-C | ●前排2个 ●后排2个 | - | - | - | ●7 - | - | ●LED | ●LED | ●标配 | - | ●标配 | - | - | - | ●标配 | - | - | - | ●标配 | ●标配 | ●前排 ●后排 | ●全车 | ●标配 | ●电动调节图示 ●加热 - - - - | - | ● 主驾驶位+有照明 ● 副驾驶位+有照明 | ●标配 | - | ●标配 | ●标配 | - | - | - | ●自动 | - | ●标配 | ●双区空调 - | ●标配 | - | ●标配 | - | - | - | ●服务预约 ●车辆监控 ●充电管理 ●远程控制 | - | - | - |  |  |  |  | 可选外观、内饰、轮毂、制动器1种选装包 | 纯电动 170马力 | [104 empty] | 20英寸动感车轮包,20英寸动感铝轮辋,前轮胎235/50 R20+后轮胎255/45 R20 - | CO2热泵空调系统,前风挡清洗喷嘴加热,前风挡加热 - | 高亮黑大包围(带侧边镀铬饰条),仪表板INS 3D触感透光饰条 - | 电动尾门,Easy open后备箱脚部感应开启,Easy open后备箱脚部感应关闭 ○选配3000元
261 | ID.4 CROZZ 2022款 标准续航PURE版 | 19.53万 | 21.13万 | 一汽-大众 | 紧凑型SUV | 纯电动 | 2022.04 | 425 | - | 三元锂电池 | 后置后驱 | 电子驻车 | ●标配 | ●标配 | ●标配 | ●标配 | ●标配 | ●车道偏离预警 ●前方碰撞预警 - - | ●标配 | - | ●标配 | ●标配 | ●标配 | - | ●主驾驶位 ●副驾驶位 | ●前排 | ●标配 | - | - | - | - | - | - | ●标配 | ●胎压报警 | ●标配 | - | ●标配 | ●前 ●后 | ●倒车影像图示 - | ●定速巡航 ●自适应巡航 ●全速自适应巡航 | ●L2级 | - | ●标配 | ●标配图示 | - | ●运动 ●ECO ●标准舒适 | ●标配 | ●标配 | - | - ●不可开启全景天窗 | ●标配 | - | ●标配 | ●标配 | - | - | - | ●塑料 - | ●上下+前后 | - | ●多功能控制 - | ●彩色 | ●全液晶 | ●5.3 | - | ○选配 | ○选配 | ○选配 |  | ●标配 | ●智能遥控钥匙 | ●前排图示 | ●标配图示 | ●标配 | - | - | - | - | - | - | - | - | ●皮织混搭 | - | - | ●2+3 | - | - | ●主驾驶位 ●副驾驶位 | ●前后移动 ●靠背角度 ●高低调节 | ●头枕 - | ●前后移动 ●高低调节 ●靠背角度 | ●头枕 - | - | ●头枕 | - - - | - | - | - | ●前排 - | - | - | ●40:60 | - | - | ●大屏 | ●12吋 | ●标配 | ●标配 | ●标配图示 | ●标配 | ●CarLife ●CarPlay | ●标配 | ●标配 |  | - | ●标配 | - | ●标配 | - | - | ●USB/Type-C | ●前排2个 ●后排2个 | - | - | - | ●7 - | - | ●LED | ●LED | ●标配 | - | ●标配 | - | - | - | ●标配 | - | - | - | ●标配 | ●标配 | ●前排 ●后排 | ●全车 | ●标配 | ●电动调节图示 ●加热 - - - - | - | ● 主驾驶位+有照明 ● 副驾驶位+有照明 | ●标配 | - | ●标配 | ●标配 | - | - | - | ●自动 | - | ●标配 | ●双区空调 - | ●标配 | - | ●标配 | - | - | - | ●服务预约 ●车辆监控 ●充电管理 ●远程控制 | - | - | - |  |  |  |  | 可选外观、内饰、轮毂、制动器1种选装包 | 纯电动 170马力 | [104 empty] | 20英寸动感车轮包,20英寸动感铝轮辋,前轮胎235/50 R20+后轮胎255/45 R20 - | CO2热泵空调系统,前风挡清洗喷嘴加热,前风挡加热 - | 高亮黑大包围(带侧边镀铬饰条),仪表板INS 3D触感透光饰条 - | 电动尾门,Easy open后备箱脚部感应开启,Easy open后备箱脚部感应关闭 ○选配3000元
262 | ID.4 CROZZ 2022款 长续航PURE+ | 21.53万 | 23.13万 | 一汽-大众 | 紧凑型SUV | 纯电动 | 2022.04 | 600 | 快充0.5小时 | 三元锂电池 | 后置后驱 | 电子驻车 | ●标配 | ●标配 | ●标配 | ●标配 | ●标配 | ●车道偏离预警 ●前方碰撞预警 - - | ●标配 | - | ●标配 | ●标配 | ●标配 | - | ●主驾驶位 ●副驾驶位 | ●前排 | ●标配 | - | - | - | - | - | - | ●标配 | ●胎压报警 | ●标配 | - | ●标配 | ●前 ●后 | ●倒车影像图示 - | ●定速巡航 ●自适应巡航 ●全速自适应巡航 | ●L2级 | - | ●标配 | ●标配图示 | - | ●运动 ●ECO ●标准舒适 | ●标配 | ●标配 | - | ○可开启全景天窗 ●不可开启全景天窗 | ●标配 | - | ●标配 | ●标配 | - | - | - | ●塑料 - | ●上下+前后 | - | ●多功能控制 - | ●彩色 | ●全液晶 | ●5.3 | - | ●标配图示 | ●标配图示 | ●标配 |  | ●标配 | ●智能遥控钥匙 | ●前排图示 | ●标配图示 | ●标配 | - | - | - | - | - | - | - | - | ●皮织混搭 | - | - | ●2+3 | - | - | ●主驾驶位 ●副驾驶位 | ●前后移动 ●靠背角度 ●高低调节 | ●头枕 - | ●前后移动 ●高低调节 ●靠背角度 | ●头枕 - | - | ●头枕 | - - - | - | - | - | ●前排 - | - | - | ●40:60 | - | - | ●大屏 | ●12吋 | ●标配 | ●标配 | ●标配图示 | ●标配 | ●CarLife ●CarPlay | ●标配 | ●标配 |  | - | ●标配 | - | ●标配 | - | - | ●USB/Type-C | ●前排2个 ●后排2个 | - | - | - | ●7 - | - | ●LED | ●LED | ●标配 | - | ●标配 | - | - | - | ●标配 | - | - | - | ●标配 | ●标配 | ●前排 ●后排 | ●全车 | ●标配 | ●电动调节图示 ●加热 - - - - | - | ● 主驾驶位+有照明 ● 副驾驶位+有照明 | ●标配 | - | ●标配 | ●标配 | - | - | ○选配 | ●自动 | - | ●标配 | ●双区空调 - | ●标配 | - | ●标配 | - | - | - | ●服务预约 ●车辆监控 ●充电管理 ●远程控制 | ○选配 | - | - |  |  |  |  | 可选外观、内饰、轮毂、制动器1种选装包 | 纯电动 204马力 | [104 empty] | 20英寸动感车轮包,20英寸动感铝轮辋,前轮胎235/50 R20+后轮胎255/45 R20 ○选配1500元 | CO2热泵空调系统,前风挡清洗喷嘴加热,前风挡加热 ○选配9000元 | 高亮黑大包围(带侧边镀铬饰条),仪表板INS 3D触感透光饰条 - | 电动尾门,Easy open后备箱脚部感应开启,Easy open后备箱脚部感应关闭 -
263 | ID.4 CROZZ 2022款 长续航Lite PRO版 | 23.28万 | 24.88万 | 一汽-大众 | 紧凑型SUV | 纯电动 | 2022.04 | 600 | 快充0.5小时 | 三元锂电池 | 后置后驱 | 电子驻车 | ●标配 | ●标配 | ●标配 | ●标配 | ●标配 | ●车道偏离预警 ●前方碰撞预警 ●倒车车侧预警 ●DOW开门预警 | ●标配 | ●标配 | ●标配 | ●标配 | ●标配 | - | ●主驾驶位 ●副驾驶位 | ●前排 | ●标配 | - | - | - | - | - | - | ●标配 | ●胎压报警 | ●标配 | - | ●标配 | ●前 ●后 | ●倒车影像图示 - | ●定速巡航 ●自适应巡航 ●全速自适应巡航 | ●L2级 | ●标配 | ●标配 | ●标配图示 | - | ●运动 ●ECO ●标准舒适 | ●标配 | ●标配 | - | ○可开启全景天窗 ●不可开启全景天窗 | ●标配 | - | ●标配 | ●标配 | - | - | - | - ●真皮 | ●上下+前后 | - | ●多功能控制 ●加热 | ●彩色 | ●全液晶 | ●5.3 | - | ●标配图示 | ●标配图示 | ●标配 |  | ●标配 | ●智能遥控钥匙 | ●前排图示 | ●标配图示 | ●标配 | - | - | ○选配 | - | - | ●标配图示 | - | - | ●仿皮 | - | - | ●2+3 | - | - | ●主驾驶位 ●副驾驶位 | ●前后移动 ●靠背角度 ●高低调节 | ●头枕 ●腰部 | ●前后移动 ●高低调节 ●靠背角度 | ●头枕 ●腰部 | - | ●头枕 | ●加热 ●记忆 ●按摩 | - | - | - | ●前排 ●后排 | ●标配 | - | ●40:60 | - | - | ●大屏 | ●12吋 | ●标配 | ●标配 | ●标配图示 | ●标配 | ●CarLife ●CarPlay | ●标配 | ●标配 |  | - | ●标配 | - | ●标配 | - | - | ●USB/Type-C | ●前排2个 ●后排2个 | - | - | ○哈曼卡顿 | ●7 ○10 | - | ●LED | ●LED | ●标配 | ●标配 | ●标配 | - | - | ●标配 | ●标配 | - | ●30色 | ●矩阵式 | ●标配 | ●标配 | ●前排 ●后排 | ●全车 | ●标配 | ●电动调节图示 ●加热 ●电动折叠 ●记忆 ●倒车自动下翻 ●锁车自动折叠 | ●自动防眩目 | ● 主驾驶位+有照明 ● 副驾驶位+有照明 | ●标配 | - | ●标配 | ●标配 | - | - | ○选配 | ●自动 | - | ●标配 | ●双区空调 - | ●标配 | - | ●标配 | - | - | - | ●服务预约 ●车辆监控 ●充电管理 ●远程控制 | ○选配 | - | - |  |  |  |  | 可选外观、内饰、轮毂、制动器1种选装包 | 纯电动 204马力 | [104 empty] | 20英寸动感车轮包,20英寸动感铝轮辋,前轮胎235/50 R20+后轮胎255/45 R20 - | CO2热泵空调系统,前风挡清洗喷嘴加热,前风挡加热 ○选配9000元 | 高亮黑大包围(带侧边镀铬饰条),仪表板INS 3D触感透光饰条 ○选配2000元 | 电动尾门,Easy open后备箱脚部感应开启,Easy open后备箱脚部感应关闭 -
264 | ID.4 CROZZ 2022款 长续航PRO版 | 23.53万 | 25.13万 | 一汽-大众 | 紧凑型SUV | 纯电动 | 2022.04 | 600 | 快充0.5小时 | 三元锂电池 | 后置后驱 | 电子驻车 | ●标配 | ●标配 | ●标配 | ●标配 | ●标配 | ●车道偏离预警 ●前方碰撞预警 ●倒车车侧预警 ●DOW开门预警 | ●标配 | ●标配 | ●标配 | ●标配 | ●标配 | - | ●主驾驶位 ●副驾驶位 | ●前排 | ●标配 | - | - | - | - | - | - | ●标配 | ●胎压报警 | ●标配 | - | ●标配 | ●前 ●后 | ●倒车影像 ●360°全景影像 | ●定速巡航 ●自适应巡航 ●全速自适应巡航 | ●L2级 | ●标配 | ●标配 | ●标配图示 | - | ●运动 ●ECO ●标准舒适 | ●标配 | ●标配 | - | ○可开启全景天窗 ●不可开启全景天窗 | ●标配 | - | ●标配 | ●标配 | - | - | - | - ●真皮 | ●上下+前后 | - | ●多功能控制 ●加热 | ●彩色 | ●全液晶 | ●5.3 | - | ●标配图示 | ●标配图示 | ●标配 |  | ●标配 | ●智能遥控钥匙 | ●前排图示 | ●标配图示 | ●标配 | - | - | ○选配 | - | - | ●标配图示 | - | - | ●仿皮 | - | - | ●2+3 | - | - | ●主驾驶位 ●副驾驶位 | ●前后移动 ●靠背角度 ●高低调节 | ●头枕 ●腰部 | ●前后移动 ●高低调节 ●靠背角度 | ●头枕 ●腰部 | - | ●头枕 | ●加热 ●记忆 ●按摩 | - | - | - | ●前排 ●后排 | ●标配 | - | ●40:60 | - | - | ●大屏 | ●12吋 | ●标配 | ●标配 | ●标配图示 | ●标配 | ●CarLife ●CarPlay | ●标配 | ●标配 |  | - | ●标配 | - | ●标配 | - | - | ●USB/Type-C | ●前排2个 ●后排2个 | - | - | ○哈曼卡顿 | ●7 ○10 | - | ●LED | ●LED | ●标配 | ●标配 | ●标配 | - | - | ●标配 | ●标配 | - | ●30色 | ●矩阵式 | ●标配 | ●标配 | ●前排 ●后排 | ●全车 | ●标配 | ●电动调节图示 ●加热 ●电动折叠 ●记忆 ●倒车自动下翻 ●锁车自动折叠 | ●自动防眩目 | ● 主驾驶位+有照明 ● 副驾驶位+有照明 | ●标配 | - | ●标配 | ●标配 | - | - | ○选配 | ●自动 | - | ●标配 | ●双区空调 - | ●标配 | - | ●标配 | - | - | - | ●服务预约 ●车辆监控 ●充电管理 ●远程控制 | ○选配 | - | - |  |  |  |  | 可选外观、内饰、轮毂、制动器1种选装包 | 纯电动 204马力 | [104 empty] | 20英寸动感车轮包,20英寸动感铝轮辋,前轮胎235/50 R20+后轮胎255/45 R20 - | CO2热泵空调系统,前风挡清洗喷嘴加热,前风挡加热 ○选配9000元 | 高亮黑大包围(带侧边镀铬饰条),仪表板INS 3D触感透光饰条 ○选配2000元 | 电动尾门,Easy open后备箱脚部感应开启,Easy open后备箱脚部感应关闭 -
265 | ID.4 CROZZ 2022款 高性能PRIME四驱版 | 27.13万 | 28.73万 | 一汽-大众 | 紧凑型SUV | 纯电动 | 2022.04 | 554 | 快充0.5小时 | 三元锂电池 | 双电机四驱 | 电子驻车 | ●标配 | ●标配 | ●标配 | ●标配 | ●标配 | ●车道偏离预警 ●前方碰撞预警 ●倒车车侧预警 ●DOW开门预警 | ●标配 | ●标配 | ●标配 | ●标配 | ●标配 | - | ●主驾驶位 ●副驾驶位 | ●前排 | ●标配 | - | - | - | - | - | - | ●标配 | ●胎压报警 | ●标配 | - | ●标配 | ●前 ●后 | ●倒车影像 ●360°全景影像 | ●定速巡航 ●自适应巡航 ●全速自适应巡航 | ●L2级 | ●标配 | ●标配 | ●标配图示 | - | ●运动 ●ECO ●标准舒适 | ●标配 | ●标配 | - | ○可开启全景天窗 ●不可开启全景天窗 | ●标配 | - | ●标配 | ●标配 | - | - | - | - ●真皮 | ●上下+前后 | - | ●多功能控制 ●加热 | ●彩色 | ●全液晶 | ●5.3 | - | ●标配图示 | ●标配图示 | ●标配 |  | ●标配 | ●智能遥控钥匙 | ●前排图示 | ●标配图示 | ●标配 | - | - | ●标配 | - | - | ●标配图示 | - | - | ●真皮+仿皮 | ●vienna真皮 | - | ●2+3 | - | - | ●主驾驶位 ●副驾驶位 | ●前后移动 ●靠背角度 ●高低调节 | ●头枕 ●腰部 | ●前后移动 ●高低调节 ●靠背角度 | ●头枕 ●腰部 | - | ●头枕 | ●加热 ●记忆 ●按摩 | - | - | - | ●前排 ●后排 | ●标配 | - | ●40:60 | - | - | ●大屏 | ●12吋 | ●标配 | ●标配 | ●标配图示 | ●标配 | ●CarLife ●CarPlay | ●标配 | ●标配 |  | - | ●标配 | - | ●标配 | - | - | ●USB/Type-C | ●前排2个 ●后排2个 | - | - | ●哈曼卡顿 | - ●10 | - | ●LED | ●LED | ●标配 | ●标配 | ●标配 | - | - | ●标配 | ●标配 | - | ●30色 | ●矩阵式 | ●标配 | ●标配 | ●前排 ●后排 | ●全车 | ●标配 | ●电动调节图示 ●加热 ●电动折叠 ●记忆 ●倒车自动下翻 ●锁车自动折叠 | ●自动防眩目 | ● 主驾驶位+有照明 ● 副驾驶位+有照明 | ●标配 | - | ●标配 | ●标配 | - | - | ○选配 | ●自动 | ●标配 | ●标配 | - ●三区空调 | ●标配 | ●标配 | ●标配 | ●标配 | - | - | ●服务预约 ●车辆监控 ●充电管理 ●远程控制 | ○选配 | - | - |  |  |  |  | 可选外观、内饰、轮毂、制动器1种选装包 | 纯电动 313马力 | [104 empty] | 20英寸动感车轮包,20英寸动感铝轮辋,前轮胎235/50 R20+后轮胎255/45 R20 - | CO2热泵空调系统,前风挡清洗喷嘴加热,前风挡加热 ○选配暂无价格 | 高亮黑大包围(带侧边镀铬饰条),仪表板INS 3D触感透光饰条 - | 电动尾门,Easy open后备箱脚部感应开启,Easy open后备箱脚部感应关闭 -
266 | 蔚来ET5 2022款 75kWh | 32.80万 | 32.8万 | 蔚来 | 中型车 | 纯电动 | 2021.12 | 560 | 快充0.6小时 | 磷酸铁锂电池+三元锂电池 | 双电机四驱 | 电子驻车 | ●标配 | ●标配 | ●标配 | ●标配 | ●标配 | ●车道偏离预警 ●前方碰撞预警 ●后方交通预警 ●倒车车侧预警 ●DOW开门预警 | ●标配 | ●标配 | ●标配 | ●标配 | ●标配 | - | ●主驾驶位 ●副驾驶位 | ●前排 | ●标配 | - | - | ●前排 | - | - | - | ●标配 | ●胎压显示 | ●标配 | - | - | ●前 ●后 | ●倒车影像 ●360°全景影像 ●540°全景影像 | ●定速巡航 ●自适应巡航 ●全速自适应巡航 | ●L2级 ○L3级 | ●标配 | ●标配 | ●标配图示 | - | ●运动 ●ECO ●雪地 ●标准舒适 | ●标配 | ●标配 |  | ●不可开启全景天窗 | - | - | - | ●标配 |  | ●标配 | ●标配 | ●真皮 | ●上下+前后 | ●标配 | ●多功能控制 ●记忆 ○加热 | ●彩色 | ●全液晶 | ●10.2 | ●标配 | ●标配图示 | ●标配图示 | ●标配 |  | ●标配 | ●智能遥控钥匙 ●NFC/RFID钥匙 ●手机蓝牙钥匙 | ●全车图示 | ●标配图示 | ●标配 | - | ○选配 | - | ●标配 | - | ●标配图示 | - | ●标配 | ●仿皮 ○真皮 | ○Nappa真皮 | ●标配 |  | - |  | ●主驾驶位 ●副驾驶位 | ●前后移动 ●靠背角度 ●高低调节 | ●头枕 ●腰部 ○腿托 | ●前后移动 ●高低调节 ●靠背角度 | ●头枕 ●腰部 ○腿托 | - | - | ●加热 ○暂无价格 通风 ●记忆 ○暂无价格 按摩 | ○加热 |  | - | ●前排 ●后排 | ●标配 | - | ●比例放倒 |  | - | ●大屏 | ●12.8吋 | ●标配 | ●标配 | ●标配图示 | ●标配 | - | ●标配 | ●标配 |  | - | ●标配 | - | ●标配 | - | - | ●USB/Type-C | ●前排2个 ●后排1个 | - | - | - | ●23 | - | ●LED | ●LED | ●标配 | ●标配 | ●标配 | ●标配 | ●标配 | - | ●标配 | - | ●256色 | - | ●标配 | - | ●前排 ●后排 | ●全车 | ●标配 | ●电动调节图示 ●加热 ●电动折叠 ●记忆 ●倒车自动下翻 ●锁车自动折叠 ●自动防眩目 | ●自动防眩目 | ● 主驾驶位+有照明 ● 副驾驶位+有照明 | ●标配 | - | ●标配 | - |  | - | - | ●自动 | - | ●标配 | ●双区空调 | ●标配 | ●标配 | ●标配 | ○选配 | ○选配 | - | ●服务预约 ●车辆监控 ●数字钥匙 ●充电管理 ●远程控制 | ●标配 | ●标配 | ●标配 |  |  |  |  | 可选外观、内饰、轮毂、制动器3种选装包 | 纯电动 490马力 |  |  | ●NAD | ●NVIDIA DRIVE Orin | ●1016 | ●Banyan榕 | ●高通骁龙8155 | ●11 | ●12 | ●5 | ●1 | [24 empty] | 10年不限里程质保（责任免除条款以官方为准） | [72 empty] | ○选配6500元 | NOMI Halo NOMI Mate 2.0 ○选配4900元 | 高级Nappa打孔真皮座椅 高级Nappa真皮内饰包覆 Microfiber超纤绒顶棚 ○选配22500元 | ○选配4500元 | ○选配3500元 | 方向盘加热 前排座椅14向电动调节 (含4向腰托调节和坐垫延长) 前排座椅通风 前排座椅按摩 第二排座椅加热 智能香氛系统 负离子发生器 ○选配9500元 | ●标配 | ●标配
267 | 蔚来ET5 2022款 100kWh | 38.60万 | 38.6万 | 蔚来 | 中型车 | 纯电动 | 2021.12 | 710 | 快充0.8小时 | 三元锂电池 | 双电机四驱 | 电子驻车 | ●标配 | ●标配 | ●标配 | ●标配 | ●标配 | ●车道偏离预警 ●前方碰撞预警 ●后方交通预警 ●倒车车侧预警 ●DOW开门预警 | ●标配 | ●标配 | ●标配 | ●标配 | ●标配 | - | ●主驾驶位 ●副驾驶位 | ●前排 | ●标配 | - | - | ●前排 | - | - | - | ●标配 | ●胎压显示 | ●标配 | - | - | ●前 ●后 | ●倒车影像 ●360°全景影像 ●540°全景影像 | ●定速巡航 ●自适应巡航 ●全速自适应巡航 | ●L2级 ○L3级 | ●标配 | ●标配 | ●标配图示 | - | ●运动 ●ECO ●雪地 ●标准舒适 | ●标配 | ●标配 |  | ●不可开启全景天窗 | - | - | - | ●标配 |  | ●标配 | ●标配 | ●真皮 | ●上下+前后 | ●标配 | ●多功能控制 ●记忆 ○加热 | ●彩色 | ●全液晶 | ●10.2 | ●标配 | ●标配图示 | ●标配图示 | ●标配 |  | ●标配 | ●智能遥控钥匙 ●NFC/RFID钥匙 ●手机蓝牙钥匙 | ●全车图示 | ●标配图示 | ●标配 | - | ○选配 | - | ●标配 | - | ●标配图示 | - | ●标配 | ●仿皮 ○真皮 | ○Nappa真皮 | ●标配 |  | - |  | ●主驾驶位 ●副驾驶位 | ●前后移动 ●靠背角度 ●高低调节 | ●头枕 ●腰部 ○腿托 | ●前后移动 ●高低调节 ●靠背角度 | ●头枕 ●腰部 ○腿托 | - | - | ●加热 ○暂无价格 通风 ●记忆 ○暂无价格 按摩 | ○加热 |  | - | ●前排 ●后排 | ●标配 | - | ●比例放倒 |  | - | ●大屏 | ●12.8吋 | ●标配 | ●标配 | ●标配图示 | ●标配 | - | ●标配 | ●标配 |  | - | ●标配 | - | ●标配 | - | - | ●USB/Type-C | ●前排2个 ●后排1个 | - | - | - | ●23 | - | ●LED | ●LED | ●标配 | ●标配 | ●标配 | ●标配 | ●标配 | - | ●标配 | - | ●256色 | - | ●标配 | - | ●前排 ●后排 | ●全车 | ●标配 | ●电动调节图示 ●加热 ●电动折叠 ●记忆 ●倒车自动下翻 ●锁车自动折叠 ●自动防眩目 | ●自动防眩目 | ● 主驾驶位+有照明 ● 副驾驶位+有照明 | ●标配 | - | ●标配 | - |  | - | - | ●自动 | - | ●标配 | ●双区空调 | ●标配 | ●标配 | ●标配 | ○选配 | ○选配 | - | ●服务预约 ●车辆监控 ●数字钥匙 ●充电管理 ●远程控制 | ●标配 | ●标配 | ●标配 |  |  |  |  | 可选外观、内饰、轮毂、制动器3种选装包 | 纯电动 490马力 |  |  | ●NAD | ●NVIDIA DRIVE Orin | ●1016 | ●Banyan榕 | ●高通骁龙8155 | ●11 | ●12 | ●5 | ●1 | [24 empty] | 10年不限里程质保（责任免除条款以官方为准） | [72 empty] | ○选配6500元 | NOMI Halo NOMI Mate 2.0 ○选配4900元 | 高级Nappa打孔真皮座椅 高级Nappa真皮内饰包覆 Microfiber超纤绒顶棚 ○选配22500元 | ○选配4500元 | ○选配3500元 | 方向盘加热 前排座椅14向电动调节 (含4向腰托调节和坐垫延长) 前排座椅通风 前排座椅按摩 第二排座椅加热 智能香氛系统 负离子发生器 ○选配9500元 | ●标配 | ●标配
268 | 福特电马 2021款 跃世后驱版 | 24.99万 | 24.99万 | 福特新能源 | 中型SUV | 纯电动 | 2021.04 | 513 | 快充0.45小时 慢充4.5小时 | 三元锂电池 | 后置后驱 | 电子驻车 | ●标配 | ●标配 | ●标配 | ●标配 | ●标配 | ●车道偏离预警 ●前方碰撞预警 ●倒车车侧预警 | ●标配 | ●标配 | ●标配 | ●标配 | ●标配 | - | ●主驾驶位 ●副驾驶位 | ●前排 | ●标配 | ●主驾驶位 | - | - | - | - | - | ●标配 | ●胎压显示 | ●标配 | - | - | ●前 ●后 | ●倒车影像图示 ○360°全景影像 | ●定速巡航 ●自适应巡航 ●全速自适应巡航 | ●L2级 | ○选配 | ●标配 | ●标配 | - | ●运动 ●ECO ●标准舒适 | ●标配 | ●标配 | - | ●不可开启全景天窗 | - | - | ●标配 | ●标配 | - | - | ●标配 | ●皮质 | ●上下+前后 | - | ●多功能控制 - | ●彩色 | ●全液晶 | ●10.2 | - | ●标配图示 | - | ●标配 |  | ●标配 | ●智能遥控钥匙 ●手机蓝牙钥匙 | ●全车图示 | ●标配图示 | ●标配 | - | - | - | - | - | ●标配图示 | - | - | ●仿皮 | - | - | ●2+3 | - | - | ●主驾驶位 ●副驾驶位 | ●前后移动 ●靠背角度 ●高低调节 | ●头枕 ●腰部 | ●前后移动 ●高低调节 ●靠背角度 | ●头枕 ●腰部 | - | ●头枕 | ●加热 - | - | - | - | ●前排 ●后排 | ●标配 | - | ●40:60 | - | - | ●大屏 | ●15.5吋 | ●标配 | ●标配 | ●标配图示 | ●标配 | ●原厂原机 | ●标配 | ●标配 | 2022年6月版本 | - | ●标配 | - | ●标配 | - | - | ●USB/Type-C | ●前排2个 ●后排2个 | - | - | - | ●6 | - | ●LED | ●LED | ●标配 | ●标配 | ●标配 | - | - | - | ●标配 | - | ●7色 | - | ●标配 | - | ●前排 ●后排 | ●全车 | ●标配 | ●电动调节图示 ●加热 ●电动折叠 - - ●锁车自动折叠 | - | ● 主驾驶位+有照明 ● 副驾驶位+有照明 | ●标配 | - | - | ●标配 | - | - | - | ●自动 | - | ●标配 | ●双区空调 | ●标配 | ●标配 | ●标配 | - | - | - | ●车辆监控 ●充电管理 ●远程控制 | - | - | ●标配 |  |  |  |  | 可选外观、内饰、轮毂、制动器1种选装包 | 纯电动 273马力 | [116 empty] | BlueCruise主动驾驶辅助,侧面距离警示系统,FAPA一键泊车辅助系统,360°全景影像可视系统 ○选配15000元
269 | 福特电马 2021款 无疆后驱豪华版 | 28.89万 | 28.89万 | 福特新能源 | 中型SUV | 纯电动 | 2021.04 | 619 | 快充0.45小时 慢充3.9小时 | 三元锂电池 | 后置后驱 | 电子驻车 | ●标配 | ●标配 | ●标配 | ●标配 | ●标配 | ●车道偏离预警 ●前方碰撞预警 ●倒车车侧预警 | ●标配 | ●标配 | ●标配 | ●标配 | ●标配 | - | ●主驾驶位 ●副驾驶位 | ●前排 | ●标配 | ●主驾驶位 | - | - | - | - | - | ●标配 | ●胎压显示 | ●标配 | - | - | ●前 ●后 | ●倒车影像图示 ○360°全景影像 | ●定速巡航 ●自适应巡航 ●全速自适应巡航 | ●L2级 | ○选配 | ●标配 | ●标配 | - | ●运动 ●ECO ●标准舒适 | ●标配 | ●标配 | - | ●不可开启全景天窗 | - | - | ●标配 | ●标配 | - | - | ●标配 | ●皮质 | ●上下+前后 | - | ●多功能控制 ●加热 | ●彩色 | ●全液晶 | ●10.2 | - | ●标配图示 | ●标配图示 | ●标配 |  | ●标配 | ●智能遥控钥匙 ●手机蓝牙钥匙 | ●全车图示 | ●标配图示 | ●标配 | - | - | - | - | - | ●标配图示 | - | - | ●仿皮 | - | - | ●2+3 | - | - | ●主驾驶位 ●副驾驶位 | ●前后移动 ●靠背角度 ●高低调节 | ●头枕 ●腰部 | ●前后移动 ●高低调节 ●靠背角度 | ●头枕 ●腰部 | - | ●头枕 | ●加热 ●记忆(主驾驶) | - | - | - | ●前排 ●后排 | ●标配 | - | ●40:60 | - | - | ●大屏 | ●15.5吋 | ●标配 | ●标配 | ●标配图示 | ●标配 | ●原厂原机 | ●标配 | ●标配 | 2022年6月版本 | - | ●标配 | - | ●标配 | - | - | ●USB/Type-C | ●前排2个 ●后排2个 | - | - | ●B&amp;O | ●10 | - | ●LED | ●LED | ●标配 | ●标配 | ●标配 | - | - | - | ●标配 | - | ●7色 | ●矩阵式 | ●标配 | - | ●前排 ●后排 | ●全车 | ●标配 | ●电动调节图示 ●加热 ●电动折叠 ●记忆 ●倒车自动下翻 ●锁车自动折叠 | ●自动防眩目 | ● 主驾驶位+有照明 ● 副驾驶位+有照明 | ●标配 | - | ●标配 | ●标配 | - | ●前排 | - | ●自动 | - | ●标配 | ●双区空调 | ●标配 | ●标配 | ●标配 | - | - | - | ●车辆监控 ●充电管理 ●远程控制 | - | - | ●标配 |  |  |  |  | 可选外观、内饰、轮毂、制动器1种选装包 | 纯电动 305马力 | [116 empty] | BlueCruise主动驾驶辅助,侧面距离警示系统,FAPA一键泊车辅助系统,360°全景影像可视系统 ○选配15000元
270 | 福特电马 2021款 追风全驱豪华版 | 34.99万 | 34.99万 | 福特新能源 | 中型SUV | 纯电动 | 2021.04 | 554 | 快充0.45小时 慢充3.9小时 | 三元锂电池 | 双电机四驱 | 电子驻车 | ●标配 | ●标配 | ●标配 | ●标配 | ●标配 | ●车道偏离预警 ●前方碰撞预警 ●倒车车侧预警 | ●标配 | ●标配 | ●标配 | ●标配 | ●标配 | - | ●主驾驶位 ●副驾驶位 | ●前排 | ●标配 | ●主驾驶位 | - | - | - | - | - | ●标配 | ●胎压显示 | ●标配 | - | - | ●前 ●后 | ●倒车影像图示 ○360°全景影像 | ●定速巡航 ●自适应巡航 ●全速自适应巡航 | ●L2级 | ○选配 | ●标配 | ●标配 | - | ●运动 ●ECO ●标准舒适 | ●标配 | ●标配 | - | ●不可开启全景天窗 | - | - | ●标配 | ●标配 | - | - | ●标配 | ●皮质 | ●上下+前后 | - | ●多功能控制 ●加热 | ●彩色 | ●全液晶 | ●10.2 | - | ●标配图示 | ●标配图示 | ●标配 |  | ●标配 | ●智能遥控钥匙 ●手机蓝牙钥匙 | ●全车图示 | ●标配图示 | ●标配 | - | - | - | - | - | ●标配图示 | - | - | ●仿皮 | - | - | ●2+3 | - | - | ●主驾驶位 ●副驾驶位 | ●前后移动 ●靠背角度 ●高低调节 | ●头枕 ●腰部 | ●前后移动 ●高低调节 ●靠背角度 | ●头枕 ●腰部 | - | ●头枕 | ●加热 ●记忆(主驾驶) | - | - | - | ●前排 ●后排 | ●标配 | - | ●40:60 | - | - | ●大屏 | ●15.5吋 | ●标配 | ●标配 | ●标配图示 | ●标配 | ●原厂原机 | ●标配 | ●标配 | 2022年6月版本 | - | ●标配 | - | ●标配 | - | - | ●USB/Type-C | ●前排2个 ●后排2个 | - | - | ●B&amp;O | ●10 | - | ●LED | ●LED | ●标配 | ●标配 | ●标配 | - | - | - | ●标配 | - | ●7色 | ●矩阵式 | ●标配 | - | ●前排 ●后排 | ●全车 | ●标配 | ●电动调节图示 ●加热 ●电动折叠 ●记忆 ●倒车自动下翻 ●锁车自动折叠 | ●自动防眩目 | ● 主驾驶位+有照明 ● 副驾驶位+有照明 | ●标配 | - | ●标配 | ●标配 | - | ●前排 | - | - | - | ●标配 | - | ●标配 | ●标配 | ●标配 | - | - | - | ●车辆监控 ●充电管理 ●远程控制 | - | - | ●标配 |  |  |  |  | 可选外观、内饰、轮毂、制动器1种选装包 | 纯电动 354马力 | [116 empty] | BlueCruise主动驾驶辅助,侧面距离警示系统,FAPA一键泊车辅助系统,360°全景影像可视系统 ○选配15000元
271 | 福特电马 2021款 GT | 36.99万 | 36.99万 | 福特新能源 | 中型SUV | 纯电动 | 2021.10 | 492 | 快充0.45小时 慢充3.9小时 | 三元锂电池 | 双电机四驱 | 电子驻车 | ●标配 | ●标配 | ●标配 | ●标配 | ●标配 | ●车道偏离预警 ●前方碰撞预警 ●倒车车侧预警 | ●标配 | ●标配 | ●标配 | ●标配 | ●标配 | - | ●主驾驶位 ●副驾驶位 | ●前排 | ●标配 | ●主驾驶位 | - | - | - | - | - | ●标配 | ●胎压显示 | ●标配 | - | - | ●前 ●后 | ●倒车影像图示 ○360°全景影像 | ●定速巡航 ●自适应巡航 ●全速自适应巡航 | ●L2级 | ○选配 | ●标配 | ●标配 | - | ●运动 ●ECO ●标准舒适 | ●标配 | ●标配 | - | ●不可开启全景天窗 | - | - | ●标配 | ●标配 | - | - | ●标配 | ●皮质 | ●上下+前后 | - | ●多功能控制 ●加热 | ●彩色 | ●全液晶 | ●10.2 | - | ●标配图示 | ●标配图示 | ●标配 |  | ●标配 | ●智能遥控钥匙 ●手机蓝牙钥匙 | ●全车图示 | ●标配图示 | ●标配 | - | - | - | - | - | ●标配图示 | - | - | ●仿皮 | - | - | ●2+3 | - | - | ●主驾驶位 ●副驾驶位 | ●前后移动 ●靠背角度 ●高低调节 | ●头枕 ●腰部 | ●前后移动 ●高低调节 ●靠背角度 | ●头枕 ●腰部 | - | ●头枕 | ●加热 ●记忆(主驾驶) | - | - | - | ●前排 ●后排 | ●标配 | - | ●40:60 | - | - | ●大屏 | ●15.5吋 | ●标配 | ●标配 | ●标配图示 | ●标配 | ●原厂原机 | ●标配 | ●标配 | 2022年6月版本 | - | ●标配 | - | ●标配 | - | - | ●USB/Type-C | ●前排2个 ●后排2个 | - | - | ●B&amp;O | ●10 | - | ●LED | ●LED | ●标配 | ●标配 | ●标配 | - | - | - | ●标配 | - | ●7色 | ●矩阵式 | ●标配 | - | ●前排 ●后排 | ●全车 | ●标配 | ●电动调节图示 ●加热 ●电动折叠 ●记忆 ●倒车自动下翻 ●锁车自动折叠 | ●自动防眩目 | ● 主驾驶位+有照明 ● 副驾驶位+有照明 | ●标配 | - | ●标配 | ●标配 | - | ●前排 | - | ●自动 | - | ●标配 | ●双区空调 | ●标配 | ●标配 | ●标配 | - | - | - | ●车辆监控 ●充电管理 ●远程控制 | - | - | ●标配 |  |  |  |  | 可选外观、内饰、轮毂、制动器1种选装包 | 纯电动 488马力 | [116 empty] | BlueCruise主动驾驶辅助,侧面距离警示系统,FAPA一键泊车辅助系统,360°全景影像可视系统 ○选配15000元
272 | LYRIQ锐歌 2022款 后驱长续航豪华版 | 43.97万 | 43.97万 | 上汽通用凯迪拉克 | 中大型SUV | 纯电动 | 2022.06 | 653 | 快充0.67小时 慢充15.5小时 | 三元锂电池 | 后置后驱 | 电子驻车 | ●标配 | ●标配 | ●标配 | ●标配 | ●标配 | ●车道偏离预警 ●前方碰撞预警 ●后方交通预警 ●倒车车侧预警 ●DOW开门预警 | ●标配 | ●标配 | ●标配 | ●标配 | ●标配 | - | ●主驾驶位 ●副驾驶位 | ●前排 | ●标配 | - | - | - | - | - | - | ●标配 | ●胎压显示 | ●标配 | - | ●标配 | ●前 ●后 | ●倒车影像 ●360°全景影像 | ●定速巡航 ●自适应巡航 ●全速自适应巡航 | ●L3级 | ●标配 | ●标配 | ●标配图示 | - | ●运动 ●雪地 ●个性化 ●标准舒适 | ●标配 | ●标配 | - | ●不可开启全景天窗 | - | - | ●标配 | ●标配 | - | - | ●标配 | ●真皮 | ●上下+前后 | - | ●多功能控制 - ●加热 | ●彩色 | ●全液晶 | - | - | ●标配图示 | ●标配图示 | ●标配 |  | ●标配 | ●智能遥控钥匙 ●手机蓝牙钥匙 | ●全车图示 | ●标配图示 | ●标配 | ●标配 | - | - | ●标配 | - | ●标配图示 | - | ●标配 | ●真皮 | - | - | ●2+3 | - | - | ●主驾驶位 ●副驾驶位 | ●前后移动 ●靠背角度 ●高低调节 | ●头枕 ●腰部 | ●前后移动 ●高低调节 ●靠背角度 | ●头枕 ●腰部 | ●靠背角度调节 | ●头枕 | ●加热 ●通风 ●记忆(主驾驶) ●按摩 | - | - | - | ●前排 ●后排 | ●标配 | - | ●40:60 | ●标配 | - | ●大屏 | ●33吋 | ●标配 | ●标配 | ●标配图示 | ●标配 | ●CarPlay | ●标配 | ●标配 |  | - | ●标配 | - | ●标配 | - | - | ●USB/Type-C | ●前排2个 ●后排2个 | - | - | ●AKG(爱科技) | ●19 | - | ●LED | ●LED | ●标配 | ●标配 | ●标配 | ●标配 | - | - | ●标配 | - | ●26色 | - | ●标配 | - | ●前排 ●后排 | ●全车 | ●标配 | ●电动调节图示 ●加热 ●电动折叠 ●记忆 ●倒车自动下翻 ●锁车自动折叠 | ●自动防眩目 ●流媒体 | ● 主驾驶位+有照明 ● 副驾驶位+有照明 | ●标配 | - | ●标配 | - | - | ●前排 | - | ●自动 | - | ●标配 | ●双区空调 - | ●标配 | - | ●标配 | - | - | - | ●服务预约 ●车辆监控 ●数字钥匙 ●充电管理 ●远程控制 | ●标配 | ●标配 | - |  |  |  |  | 可选外观、内饰、轮毂、制动器 | 纯电动 347马力 | [35 empty] | 不限年限/不限里程（责任免除条款以官方为准）
273 | LYRIQ锐歌 2022款 后驱长续航尊贵版 | 45.97万 | 45.97万 | 上汽通用凯迪拉克 | 中大型SUV | 纯电动 | 2022.06 | 653 | 快充0.67小时 慢充15.5小时 | 三元锂电池 | 后置后驱 | 电子驻车 | ●标配 | ●标配 | ●标配 | ●标配 | ●标配 | ●车道偏离预警 ●前方碰撞预警 ●后方交通预警 ●倒车车侧预警 ●DOW开门预警 | ●标配 | ●标配 | ●标配 | ●标配 | ●标配 | - | ●主驾驶位 ●副驾驶位 | ●前排 | ●标配 | - | - | - | - | - | - | ●标配 | ●胎压显示 | ●标配 | - | ●标配 | ●前 ●后 | ●倒车影像 ●360°全景影像 | ●定速巡航 ●自适应巡航 ●全速自适应巡航 | ●L3级 | ●标配 | ●标配 | ●标配图示 | - | ●运动 ●雪地 ●个性化 ●标准舒适 | ●标配 | ●标配 | - | ●分段式可开启全景天窗 | - | - | ●标配 | ●标配 | - | - | ●标配 | ●真皮 | ●上下+前后 | ●标配 | ●多功能控制 ●记忆 ●加热 | ●彩色 | ●全液晶 | - | - | ●标配图示 | ●标配图示 | ●标配 |  | ●标配 | ●智能遥控钥匙 ●手机蓝牙钥匙 | ●全车图示 | ●标配图示 | ●标配 | ●标配 | - | - | ●标配 | - | ●标配图示 | - | ●标配 | ●真皮 | ●Nappa真皮 | - | ●2+3 | - | - | ●主驾驶位 ●副驾驶位 | ●前后移动 ●靠背角度 ●高低调节 | ●头枕 ●腰部 | ●前后移动 ●高低调节 ●靠背角度 | ●头枕 ●腰部 | ●靠背角度调节 | ●头枕 | ●加热 ●通风 ●记忆(主驾驶) ●按摩 | ●加热 | - | - | ●前排 ●后排 | ●标配 | - | ●40:60 | ●标配 | - | ●大屏 | ●33吋 | ●标配 | ●标配 | ●标配图示 | ●标配 | ●CarPlay | ●标配 | ●标配 |  | - | ●标配 | - | ●标配 | - | - | ●USB/Type-C | ●前排2个 ●后排2个 | - | - | ●AKG(爱科技) | ●19 | - | ●LED | ●LED | ●标配 | ●标配 | ●标配 | ●标配 | - | - | ●标配 | - | ●26色 | - | ●标配 | - | ●前排 ●后排 | ●全车 | ●标配 | ●电动调节图示 ●加热 ●电动折叠 ●记忆 ●倒车自动下翻 ●锁车自动折叠 | ●自动防眩目 ●流媒体 | ● 主驾驶位+有照明 ● 副驾驶位+有照明 | ●标配 | - | ●标配 | - | - | ●前排 | - | ●自动 | ●标配 | ●标配 | - ●三区空调 | ●标配 | ●标配 | ●标配 | - | - | - | ●服务预约 ●车辆监控 ●数字钥匙 ●充电管理 ●远程控制 | ●标配 | ●标配 | - |  |  |  |  | 可选外观、内饰、轮毂、制动器 | 纯电动 347马力 | [35 empty] | 不限年限/不限里程（责任免除条款以官方为准）
274 | LYRIQ锐歌 2022款 四驱高性能尊贵版 | 47.97万 | 47.97万 | 上汽通用凯迪拉克 | 中大型SUV | 纯电动 | 2022.06 | 600 | 快充0.67小时 慢充15.5小时 | 三元锂电池 | 双电机四驱 | 电子驻车 | ●标配 | ●标配 | ●标配 | ●标配 | ●标配 | ●车道偏离预警 ●前方碰撞预警 ●后方交通预警 ●倒车车侧预警 ●DOW开门预警 | ●标配 | ●标配 | ●标配 | ●标配 | ●标配 | - | ●主驾驶位 ●副驾驶位 | ●前排 | ●标配 | - | - | - | - | - | - | ●标配 | ●胎压显示 | ●标配 | - | ●标配 | ●前 ●后 | ●倒车影像 ●360°全景影像 | ●定速巡航 ●自适应巡航 ●全速自适应巡航 | ●L3级 | ●标配 | ●标配 | ●标配图示 | - | ●运动 ●雪地 ●个性化 ●标准舒适 | ●标配 | ●标配 | - | ●分段式可开启全景天窗 | - | - | ●标配 | ●标配 | - | - | ●标配 | ●真皮 | ●上下+前后 | ●标配 | ●多功能控制 ●记忆 ●加热 | ●彩色 | ●全液晶 | - | - | ●标配图示 | ●标配图示 | ●标配 |  | ●标配 | ●智能遥控钥匙 ●手机蓝牙钥匙 | ●全车图示 | ●标配图示 | ●标配 | ●标配 | - | - | ●标配 | - | ●标配图示 | - | ●标配 | ●真皮 | ●Nappa真皮 | - | ●2+3 | - | - | ●主驾驶位 ●副驾驶位 | ●前后移动 ●靠背角度 ●高低调节 | ●头枕 ●腰部 | ●前后移动 ●高低调节 ●靠背角度 | ●头枕 ●腰部 | ●靠背角度调节 | ●头枕 | ●加热 ●通风 ●记忆(主驾驶) ●按摩 | ●加热 | - | - | ●前排 ●后排 | ●标配 | - | ●40:60 | ●标配 | - | ●大屏 | ●33吋 | ●标配 | ●标配 | ●标配图示 | ●标配 | ●CarPlay | ●标配 | ●标配 |  | - | ●标配 | - | ●标配 | - | - | ●USB/Type-C | ●前排2个 ●后排2个 | - | - | ●AKG(爱科技) | ●19 | - | ●LED | ●LED | ●标配 | ●标配 | ●标配 | ●标配 | - | - | ●标配 | - | ●26色 | - | ●标配 | - | ●前排 ●后排 | ●全车 | ●标配 | ●电动调节图示 ●加热 ●电动折叠 ●记忆 ●倒车自动下翻 ●锁车自动折叠 | ●自动防眩目 ●流媒体 | ● 主驾驶位+有照明 ● 副驾驶位+有照明 | ●标配 | - | ●标配 | - | - | ●前排 | - | ●自动 | ●标配 | ●标配 | - ●三区空调 | ●标配 | ●标配 | ●标配 | - | - | - | ●服务预约 ●车辆监控 ●数字钥匙 ●充电管理 ●远程控制 | ●标配 | ●标配 | - |  |  |  |  | 可选外观、内饰、轮毂、制动器 | 纯电动 510马力 | [35 empty] | 不限年限/不限里程（责任免除条款以官方为准）
275 | 哪吒U 2022款 Ⅱ 400 Lite | 12.98万 | 12.98万 | 合众汽车 | 紧凑型SUV | 纯电动 | 2022.10 | 401 | 快充0.5小时 慢充7小时 | 锂离子电池 | 前置前驱 | 电子驻车 | ●标配 | ●标配 | ●标配 | ●标配 | ●标配 | - - - - - | - | - | - | - | - | - | ●主驾驶位 ●副驾驶位 | ●前排 | - | - | - | - | - | - | - | ●标配 | ●胎压显示 | ●标配 | - | - | - ●后 | ●倒车影像图示 - - | ●定速巡航图示 - - | - | - | ●标配 | ●标配图示 | ●标配图示 | ●运动 ●ECO ●标准舒适 | ●标配 | ●标配 | - | ●可开启全景天窗 | ●标配 | - | - | ●标配 | - | - | - | ●真皮 | ●上下 | - | ●多功能控制 | ●彩色 | ●全液晶 | ●12.3 - | - | - | - | - |  | ●标配 | ●智能遥控钥匙 - | ●主驾驶位图示 | ●标配图示 | ●标配 | - | - | - | - | - | - | - | - | ●仿皮 | - | ●标配 | ●2+3 | - | - | ●主驾驶位 ●副驾驶位 | ●前后移动 ●靠背角度 ●高低调节 | - | ●前后移动 ●靠背角度 | - | - | ●头枕 | - - | - | - | - | ●前排 - | - | - | ●40:60 | - | - | ●大屏 | ●12.3吋 - | ●标配 | ●标配 | ●标配图示 | ●标配 | ●原厂原机 | ●标配 | ●标配 | PIVOT OS 1.7.0 | - | ●标配 | - | ●标配 | - | - | ●USB/Type-C | ●前排1个 - | - | - | - | - ●6 - | - | ●LED | ●LED | ●标配 | - | - | - | - | - | ●标配 | - | - | - | ●标配 | - | ●前排 ●后排 | ●全车 | ●标配 | ●电动调节图示 - - - - | - | ● 主驾驶位+无照明 ● 副驾驶位+无照明 | - | - | - | ●标配 | - | - | - | ●自动 | - | ●标配 | - | ●标配 | - | ●标配 | - | - | - | ●服务预约 ●车辆监控 ●充电管理 ●远程控制 - | - | - | - |  |  |  |  | 可选外观、内饰、轮毂、制动器 | 纯电动 163马力 |  |  |  | 待查 | 待查 |  | - - | 待查 待查 待查 | ●4 - | - - | - | [73 empty] | - | [32 empty] | 包含：地平线征程3高性能车规级AI芯片、5个毫米波雷达、12个超声波雷达、1个200万像素高感知摄像头、4个环视摄像头、ACC全速段自适应巡航、FCW前碰预警、AEB自动紧急制动、LDW车道偏离预警、LKA车道保持辅助、LCC车道居中保持、TJA交通拥堵辅助、ICA高速巡航辅助、HWA高速变道辅助、LCA并线辅助、FCTA前向目标横穿警告、RCTA后向目标横穿警告、DOW开门预警、RCW后碰撞预警、HBA智能远光灯辅助、辅助驾驶模拟显示、FAPA全自动泊车辅助、一键式遥控泊车、360度高清全景影像、透明底盘、MOD低速动态物体识别、原路返回辅助、19英寸追风炫酷铝轮毂（配225/55 R19轮胎）、8个扬声器、人脸识别主驾智能座椅（含迎宾模式和小憩模式）、手机无线充电、PM2.5空气净化系统、座舱负离子发生器、无极变色车内氛围灯、主驾脚部照明灯、前排阅读灯触摸控制、疲劳驾驶监测系统、侧气帘、前排及后排左侧预紧限力式安全带 - | 包含：地平线征程3高性能车规级AI芯片、5个毫米波雷达、12个超声波雷达、1个200万像素高感知摄像头、4个环视摄像头、ACC全速段自适应巡航、FCW前碰预警、AEB自动紧急制动、LDW车道偏离预警、LKA车道保持辅助、LCC车道居中保持、TJA交通拥堵辅助、ICA高速巡航辅助、HWA高速变道辅助、LCA并线辅助、FCTA前向目标横穿警告、RCTA后向目标横穿警告、DOW开门预警、RCW后碰撞预警、HBA智能远光灯辅助、辅助驾驶模拟显示、FAPA全自动泊车辅助、一键式遥控泊车、360度高清全景影像、透明底盘、MOD低速动态物体识别、原路返回辅助、全新造型智能蓝牙钥匙、智能手机数字钥匙（多蓝牙PEPS）、360度智能寻车、近程解锁/离车落锁系统 - | -
276 | 哪吒U 2022款 Ⅱ 400 | 13.68万 | 13.68万 | 合众汽车 | 紧凑型SUV | 纯电动 | 2022.10 | 401 | 快充0.5小时 慢充7小时 | 锂离子电池 | 前置前驱 | 电子驻车 | ●标配 | ●标配 | ●标配 | ●标配 | ●标配 | ○车道偏离预警 ○前方碰撞预警 ○后方交通预警 ○倒车车侧预警 ○DOW开门预警 | ○选配 | ○选配 | ○选配 | - | ○选配 | - | ●主驾驶位 ●副驾驶位 | ●前排 | - | - | - | - | - | - | - | ●标配 | ●胎压显示 | ●标配 | - | - | ○前 ●后 | ●倒车影像图示 ○360°全景影像 ○540°全景影像 | ●定速巡航图示 ○自适应巡航 ○全速自适应巡航 | ○L2级 | ○选配 | ●标配 | ●标配图示 | ●标配图示 | ●运动 ●ECO ●标准舒适 | ●标配 | ●标配 | - | ●可开启全景天窗 | ●标配 | - | - | ●标配 | - | - | - | ●真皮 | ●上下 | - | ●多功能控制 | ●彩色 | ●全液晶 | ●12.3 - | - | ●标配图示 | ●标配图示 | ●标配 |  | ●标配 | ○智能遥控钥匙 ○手机蓝牙钥匙 | ●主驾驶位图示 | ●标配图示 | ●标配 | ○选配 | - | - | ●标配 | - | - | - | - | ●仿皮 | - | ●标配 | ●2+3 | - | - | ●主驾驶位 ●副驾驶位 | ●前后移动 ●靠背角度 ●高低调节 | - | ●前后移动 ●靠背角度 | - | - | ●头枕 | ●加热 - | - | - | - | ●前排 ●后排 | ●标配 | - | ●40:60 | - | - | ●大屏 | ●12.3吋 - | ●标配 | ●标配 | ●标配图示 | ●标配 | ●原厂原机 | ●标配 | ●标配 | PIVOT OS 1.7.0 | ●标配 | ●标配 | - | ●标配 | - | - | ●USB/Type-C | ●前排2个 ●后排1个 | - | - | - | - ●6 - | - | ●LED | ●LED | ●标配 | ○选配 | ●标配 | - | - | - | ●标配 | - | - | - | ●标配 | - | ●前排 ●后排 | ●全车 | ●标配 | ●电动调节图示 ●加热 ●电动折叠 - - | - | ● 主驾驶位+有照明 ● 副驾驶位+有照明 | - | - | ●标配 | ●标配 | - | ●全车 | - | ●自动 | - | ●标配 | - | ●标配 | - | ●标配 | - | - | - | ○服务预约 ○车辆监控 ○充电管理 ○远程控制 ○数字钥匙 | - | - | - |  |  |  |  | 可选外观、内饰、轮毂、制动器1种选装包 | 纯电动 163马力 |  |  |  | ○地平线征程3 | 待查 |  | ●高通骁龙8155 - | ●1 ○5 - | ●4 ○12 | ○5 - | - | [73 empty] | ●8吋 | [32 empty] | 包含：地平线征程3高性能车规级AI芯片、5个毫米波雷达、12个超声波雷达、1个200万像素高感知摄像头、4个环视摄像头、ACC全速段自适应巡航、FCW前碰预警、AEB自动紧急制动、LDW车道偏离预警、LKA车道保持辅助、LCC车道居中保持、TJA交通拥堵辅助、ICA高速巡航辅助、HWA高速变道辅助、LCA并线辅助、FCTA前向目标横穿警告、RCTA后向目标横穿警告、DOW开门预警、RCW后碰撞预警、HBA智能远光灯辅助、辅助驾驶模拟显示、FAPA全自动泊车辅助、一键式遥控泊车、360度高清全景影像、透明底盘、MOD低速动态物体识别、原路返回辅助、19英寸追风炫酷铝轮毂（配225/55 R19轮胎）、8个扬声器、人脸识别主驾智能座椅（含迎宾模式和小憩模式）、手机无线充电、PM2.5空气净化系统、座舱负离子发生器、无极变色车内氛围灯、主驾脚部照明灯、前排阅读灯触摸控制、疲劳驾驶监测系统、侧气帘、前排及后排左侧预紧限力式安全带 - | 包含：地平线征程3高性能车规级AI芯片、5个毫米波雷达、12个超声波雷达、1个200万像素高感知摄像头、4个环视摄像头、ACC全速段自适应巡航、FCW前碰预警、AEB自动紧急制动、LDW车道偏离预警、LKA车道保持辅助、LCC车道居中保持、TJA交通拥堵辅助、ICA高速巡航辅助、HWA高速变道辅助、LCA并线辅助、FCTA前向目标横穿警告、RCTA后向目标横穿警告、DOW开门预警、RCW后碰撞预警、HBA智能远光灯辅助、辅助驾驶模拟显示、FAPA全自动泊车辅助、一键式遥控泊车、360度高清全景影像、透明底盘、MOD低速动态物体识别、原路返回辅助、全新造型智能蓝牙钥匙、智能手机数字钥匙（多蓝牙PEPS）、360度智能寻车、近程解锁/离车落锁系统 ○选配0元 | -
277 | 哪吒U 2022款 智400 三元锂 | 12.38万 | 12.38万 | 合众汽车 | 紧凑型SUV | 纯电动 | 2022.04 | 400 | 快充0.5小时 慢充7小时 | 三元锂电池 | 前置前驱 | 电子驻车 | ●标配 | ●标配 | ●标配 | ●标配 | ●标配 | - - - - - | - | - | - | - | - | - | ●主驾驶位 ●副驾驶位 | ●前排 | - | - | - | - | - | - | - | ●标配 | ●胎压显示 | ●标配 | - | - | - ●后 | ●倒车影像图示 - - | ●定速巡航图示 - - | - | - | ●标配 | ●标配图示 | ●标配图示 | ●运动 ●ECO ●标准舒适 | ●标配 | ●标配 | - | - | - | - | - | ●标配 | - | - | - | ●真皮 | ●上下 | - | ●多功能控制 | ●彩色 | ●全液晶 | - ●8 | - | - | - | - |  | ●标配 | ●智能遥控钥匙 - | ●主驾驶位图示 | ●标配图示 | ●标配 | - | - | - | - | - | - | - | - | ●仿皮 | - | ●标配 | ●2+3 | - | - | ●主驾驶位 ●副驾驶位 | ●前后移动 ●靠背角度 ●高低调节 | - | ●前后移动 ●靠背角度 | - | - | ●头枕 | - - | - | - | - | ●前排 - | - | - | ●40:60 | - | - | ●大屏 | - ●8吋 | ●标配 | ●标配 | - | ●标配 | ●原厂原机 | ●标配 | ●标配 | PIVOT OS 1.7.0 | - | ●标配 | - | - | - | - | - | - - | - | - | - | - ●6 - | - | ●LED | ●LED | ●标配 | - | - | - | - | - | ●标配 | - | - | - | ●标配 | - | ●前排 ●后排 | ●主驾驶位 | ●标配 | ●电动调节图示 - - - - | - | ● 主驾驶位+有照明 ● 副驾驶位+有照明 | - | - | - | ●标配 | - | - | - | ●自动 | - | ●标配 | - | ●标配 | - | ●标配 | - | - | - | ●服务预约 ●车辆监控 ●充电管理 ●远程控制 ●数字钥匙 | - | - | - |  |  |  |  | 可选外观、内饰、轮毂、制动器 | 纯电动 163马力 |  |  |  | 待查 | 待查 |  | 待查 待查 | ●1 - - | ●4 - | - - | - | [73 empty] | - | [32 empty] | 包含：地平线征程3高性能车规级AI芯片、5个毫米波雷达、12个超声波雷达、1个200万像素高感知摄像头、4个环视摄像头、ACC全速段自适应巡航、FCW前碰预警、AEB自动紧急制动、LDW车道偏离预警、LKA车道保持辅助、LCC车道居中保持、TJA交通拥堵辅助、ICA高速巡航辅助、HWA高速变道辅助、LCA并线辅助、FCTA前向目标横穿警告、RCTA后向目标横穿警告、DOW开门预警、RCW后碰撞预警、HBA智能远光灯辅助、辅助驾驶模拟显示、FAPA全自动泊车辅助、一键式遥控泊车、360度高清全景影像、透明底盘、MOD低速动态物体识别、原路返回辅助、19英寸追风炫酷铝轮毂（配225/55 R19轮胎）、8个扬声器、人脸识别主驾智能座椅（含迎宾模式和小憩模式）、手机无线充电、PM2.5空气净化系统、座舱负离子发生器、无极变色车内氛围灯、主驾脚部照明灯、前排阅读灯触摸控制、疲劳驾驶监测系统、侧气帘、前排及后排左侧预紧限力式安全带 - | 包含：地平线征程3高性能车规级AI芯片、5个毫米波雷达、12个超声波雷达、1个200万像素高感知摄像头、4个环视摄像头、ACC全速段自适应巡航、FCW前碰预警、AEB自动紧急制动、LDW车道偏离预警、LKA车道保持辅助、LCC车道居中保持、TJA交通拥堵辅助、ICA高速巡航辅助、HWA高速变道辅助、LCA并线辅助、FCTA前向目标横穿警告、RCTA后向目标横穿警告、DOW开门预警、RCW后碰撞预警、HBA智能远光灯辅助、辅助驾驶模拟显示、FAPA全自动泊车辅助、一键式遥控泊车、360度高清全景影像、透明底盘、MOD低速动态物体识别、原路返回辅助、全新造型智能蓝牙钥匙、智能手机数字钥匙（多蓝牙PEPS）、360度智能寻车、近程解锁/离车落锁系统 - | -
278 | 哪吒U 2022款 Ⅱ 500 | 14.78万 | 14.78万 | 合众汽车 | 紧凑型SUV | 纯电动 | 2022.10 | 501 | 快充0.5小时 慢充8.5小时 | 锂离子电池 | 前置前驱 | 电子驻车 | ●标配 | ●标配 | ●标配 | ●标配 | ●标配 | ○车道偏离预警 ○前方碰撞预警 ○后方交通预警 ○倒车车侧预警 ○DOW开门预警 | ○选配 | ○选配 | ○选配 | - | ○选配 | - | ●主驾驶位 ●副驾驶位 | ●前排 | - | - | - | - | - | - | - | ●标配 | ●胎压显示 | ●标配 | - | - | ○前 ●后 | ●倒车影像图示 ○360°全景影像 ○540°全景影像 | ●定速巡航图示 ○自适应巡航 ○全速自适应巡航 | ○L2级 | ○选配 | ●标配 | ●标配图示 | ●标配图示 | ●运动 ●ECO ●标准舒适 | ●标配 | ●标配 | - | ●可开启全景天窗 | ●标配 | - | ●标配 | ●标配 | - | - | - | ●真皮 | ●上下 | - | ●多功能控制 | ●彩色 | ●全液晶 | ●12.3 - | - | ●标配图示 | ●标配图示 | ●标配 |  | ●标配 | ○智能遥控钥匙 ○手机蓝牙钥匙 | ●主驾驶位图示 | ●标配图示 | ●标配 | ○选配 | - | - | ●标配 | - | - | - | - | ●仿皮 | - | ●标配 | ●2+3 | - | - | ●主驾驶位 ●副驾驶位 | ●前后移动 ●靠背角度 ●高低调节 | - | ●前后移动 ●靠背角度 | - | - | ●头枕 | ●加热 - | - | - | - | ●前排 ●后排 | ●标配 | - | ●40:60 | - | - | ●大屏 | ●12.3吋 - | ●标配 | ●标配 | ●标配图示 | ●标配 | ●原厂原机 | ●标配 | ●标配 | PIVOT OS 1.7.0 | ●标配 | ●标配 | - | ●标配 | - | - | ●USB/Type-C | ●前排2个 ●后排1个 | - | - | - | - ●6 - | - | ●LED | ●LED | ●标配 | ○选配 | ●标配 | - | - | - | ●标配 | - | - | - | ●标配 | - | ●前排 ●后排 | ●全车 | ●标配 | ●电动调节图示 ●加热 ●电动折叠 - - | - | ● 主驾驶位+有照明 ● 副驾驶位+有照明 | - | - | ●标配 | ●标配 | - | ●全车 | - | ●自动 | - | ●标配 | - | ●标配 | - | ●标配 | - | - | - | ○服务预约 ○车辆监控 ○充电管理 ○远程控制 ○数字钥匙 | - | - | - |  |  |  |  | 可选外观、内饰、轮毂、制动器1种选装包 | 纯电动 163马力 |  |  |  | ○地平线征程3 | 待查 |  | ●高通骁龙8155 - | ●1 ○5 - | ●4 ○12 | ○5 - | - | [73 empty] | ●8吋 | [32 empty] | 包含：地平线征程3高性能车规级AI芯片、5个毫米波雷达、12个超声波雷达、1个200万像素高感知摄像头、4个环视摄像头、ACC全速段自适应巡航、FCW前碰预警、AEB自动紧急制动、LDW车道偏离预警、LKA车道保持辅助、LCC车道居中保持、TJA交通拥堵辅助、ICA高速巡航辅助、HWA高速变道辅助、LCA并线辅助、FCTA前向目标横穿警告、RCTA后向目标横穿警告、DOW开门预警、RCW后碰撞预警、HBA智能远光灯辅助、辅助驾驶模拟显示、FAPA全自动泊车辅助、一键式遥控泊车、360度高清全景影像、透明底盘、MOD低速动态物体识别、原路返回辅助、19英寸追风炫酷铝轮毂（配225/55 R19轮胎）、8个扬声器、人脸识别主驾智能座椅（含迎宾模式和小憩模式）、手机无线充电、PM2.5空气净化系统、座舱负离子发生器、无极变色车内氛围灯、主驾脚部照明灯、前排阅读灯触摸控制、疲劳驾驶监测系统、侧气帘、前排及后排左侧预紧限力式安全带 - | 包含：地平线征程3高性能车规级AI芯片、5个毫米波雷达、12个超声波雷达、1个200万像素高感知摄像头、4个环视摄像头、ACC全速段自适应巡航、FCW前碰预警、AEB自动紧急制动、LDW车道偏离预警、LKA车道保持辅助、LCC车道居中保持、TJA交通拥堵辅助、ICA高速巡航辅助、HWA高速变道辅助、LCA并线辅助、FCTA前向目标横穿警告、RCTA后向目标横穿警告、DOW开门预警、RCW后碰撞预警、HBA智能远光灯辅助、辅助驾驶模拟显示、FAPA全自动泊车辅助、一键式遥控泊车、360度高清全景影像、透明底盘、MOD低速动态物体识别、原路返回辅助、全新造型智能蓝牙钥匙、智能手机数字钥匙（多蓝牙PEPS）、360度智能寻车、近程解锁/离车落锁系统 ○选配0元 | -
279 | 哪吒U 2022款 智400 磷酸铁锂 | 12.38万 | 12.38万 | 合众汽车 | 紧凑型SUV | 纯电动 | 2022.04 | 400 | 快充0.5小时 慢充7小时 | 磷酸铁锂电池 | 前置前驱 | 电子驻车 | ●标配 | ●标配 | ●标配 | ●标配 | ●标配 | - - - - - | - | - | - | - | - | - | ●主驾驶位 ●副驾驶位 | ●前排 | - | - | - | - | - | - | - | ●标配 | ●胎压显示 | ●标配 | - | - | - ●后 | ●倒车影像图示 - - | ●定速巡航图示 - - | - | - | ●标配 | ●标配图示 | ●标配图示 | ●运动 ●ECO ●标准舒适 | ●标配 | ●标配 | - | - | - | - | - | ●标配 | - | - | - | ●真皮 | ●上下 | - | ●多功能控制 | ●彩色 | ●全液晶 | - ●8 | - | - | - | - |  | ●标配 | ●智能遥控钥匙 - | ●主驾驶位图示 | ●标配图示 | ●标配 | - | - | - | - | - | - | - | - | ●仿皮 | - | ●标配 | ●2+3 | - | - | ●主驾驶位 ●副驾驶位 | ●前后移动 ●靠背角度 ●高低调节 | - | ●前后移动 ●靠背角度 | - | - | ●头枕 | - - | - | - | - | ●前排 - | - | - | ●40:60 | - | - | ●大屏 | - ●8吋 | ●标配 | ●标配 | - | ●标配 | ●原厂原机 | ●标配 | ●标配 | PIVOT OS 1.7.0 | - | ●标配 | - | - | - | - | - | - - | - | - | - | - ●6 - | - | ●LED | ●LED | ●标配 | - | - | - | - | - | ●标配 | - | - | - | ●标配 | - | ●前排 ●后排 | ●主驾驶位 | ●标配 | ●电动调节图示 - - - - | - | ● 主驾驶位+有照明 ● 副驾驶位+有照明 | - | - | - | ●标配 | - | - | - | ●自动 | - | ●标配 | - | ●标配 | - | ●标配 | - | - | - | ●服务预约 ●车辆监控 ●充电管理 ●远程控制 ●数字钥匙 | - | - | - |  |  |  |  | 可选外观、内饰、轮毂、制动器 | 纯电动 163马力 |  |  |  | 待查 | 待查 |  | 待查 待查 | ●1 - - | ●4 - | - - | - | [73 empty] | - | [32 empty] | 包含：地平线征程3高性能车规级AI芯片、5个毫米波雷达、12个超声波雷达、1个200万像素高感知摄像头、4个环视摄像头、ACC全速段自适应巡航、FCW前碰预警、AEB自动紧急制动、LDW车道偏离预警、LKA车道保持辅助、LCC车道居中保持、TJA交通拥堵辅助、ICA高速巡航辅助、HWA高速变道辅助、LCA并线辅助、FCTA前向目标横穿警告、RCTA后向目标横穿警告、DOW开门预警、RCW后碰撞预警、HBA智能远光灯辅助、辅助驾驶模拟显示、FAPA全自动泊车辅助、一键式遥控泊车、360度高清全景影像、透明底盘、MOD低速动态物体识别、原路返回辅助、19英寸追风炫酷铝轮毂（配225/55 R19轮胎）、8个扬声器、人脸识别主驾智能座椅（含迎宾模式和小憩模式）、手机无线充电、PM2.5空气净化系统、座舱负离子发生器、无极变色车内氛围灯、主驾脚部照明灯、前排阅读灯触摸控制、疲劳驾驶监测系统、侧气帘、前排及后排左侧预紧限力式安全带 - | 包含：地平线征程3高性能车规级AI芯片、5个毫米波雷达、12个超声波雷达、1个200万像素高感知摄像头、4个环视摄像头、ACC全速段自适应巡航、FCW前碰预警、AEB自动紧急制动、LDW车道偏离预警、LKA车道保持辅助、LCC车道居中保持、TJA交通拥堵辅助、ICA高速巡航辅助、HWA高速变道辅助、LCA并线辅助、FCTA前向目标横穿警告、RCTA后向目标横穿警告、DOW开门预警、RCW后碰撞预警、HBA智能远光灯辅助、辅助驾驶模拟显示、FAPA全自动泊车辅助、一键式遥控泊车、360度高清全景影像、透明底盘、MOD低速动态物体识别、原路返回辅助、全新造型智能蓝牙钥匙、智能手机数字钥匙（多蓝牙PEPS）、360度智能寻车、近程解锁/离车落锁系统 - | -
280 | 哪吒U 2022款 智400 Pro 三元锂 | 12.78万 | 12.78万 | 合众汽车 | 紧凑型SUV | 纯电动 | 2022.04 | 400 | 快充0.5小时 慢充7小时 | 三元锂电池 | 前置前驱 | 电子驻车 | ●标配 | ●标配 | ●标配 | ●标配 | ●标配 | - - - - - | - | - | - | - | - | - | ●主驾驶位 ●副驾驶位 | ●前排 | - | - | - | - | - | - | - | ●标配 | ●胎压显示 | ●标配 | - | - | - ●后 | ●倒车影像图示 - - | ●定速巡航图示 - - | - | - | ●标配 | ●标配图示 | ●标配图示 | ●运动 ●ECO ●标准舒适 | ●标配 | ●标配 | - | ●可开启全景天窗 | ●标配 | - | - | ●标配 | - | - | - | ●真皮 | ●上下 | - | ●多功能控制 | ●彩色 | ●全液晶 | ●12.3 - | - | - | - | - |  | ●标配 | ●智能遥控钥匙 - | ●主驾驶位图示 | ●标配图示 | ●标配 | - | - | - | - | - | - | - | - | ●仿皮 | - | ●标配 | ●2+3 | - | - | ●主驾驶位 ●副驾驶位 | ●前后移动 ●靠背角度 ●高低调节 | - | ●前后移动 ●靠背角度 | - | - | ●头枕 | - - | - | - | - | ●前排 - | - | - | ●40:60 | - | - | ●大屏 | ●12.3吋 - | ●标配 | ●标配 | ●标配图示 | ●标配 | - | ●标配 | ●标配 | PIVOT OS 1.7.0 | - | ●标配 | - | ●标配 | - | - | - | - - | - | - | - | - ●6 - | - | ●LED | ●LED | ●标配 | - | - | - | - | - | ●标配 | - | - | - | ●标配 | - | ●前排 ●后排 | ●全车 | ●标配 | ●电动调节图示 - - - - | - | ● 主驾驶位+有照明 ● 副驾驶位+有照明 | - | - | - | ●标配 | - | - | - | ●自动 | - | ●标配 | - | ●标配 | - | ●标配 | - | - | - | ●服务预约 ●车辆监控 ●充电管理 ●远程控制 ●数字钥匙 | - | - | - |  |  |  |  | 可选外观、内饰、轮毂、制动器 | 纯电动 163马力 |  |  |  | 待查 | 待查 |  | 待查 待查 | ●1 - - | ●4 - | - - | - | [73 empty] | - | [32 empty] | 包含：地平线征程3高性能车规级AI芯片、5个毫米波雷达、12个超声波雷达、1个200万像素高感知摄像头、4个环视摄像头、ACC全速段自适应巡航、FCW前碰预警、AEB自动紧急制动、LDW车道偏离预警、LKA车道保持辅助、LCC车道居中保持、TJA交通拥堵辅助、ICA高速巡航辅助、HWA高速变道辅助、LCA并线辅助、FCTA前向目标横穿警告、RCTA后向目标横穿警告、DOW开门预警、RCW后碰撞预警、HBA智能远光灯辅助、辅助驾驶模拟显示、FAPA全自动泊车辅助、一键式遥控泊车、360度高清全景影像、透明底盘、MOD低速动态物体识别、原路返回辅助、19英寸追风炫酷铝轮毂（配225/55 R19轮胎）、8个扬声器、人脸识别主驾智能座椅（含迎宾模式和小憩模式）、手机无线充电、PM2.5空气净化系统、座舱负离子发生器、无极变色车内氛围灯、主驾脚部照明灯、前排阅读灯触摸控制、疲劳驾驶监测系统、侧气帘、前排及后排左侧预紧限力式安全带 - | 包含：地平线征程3高性能车规级AI芯片、5个毫米波雷达、12个超声波雷达、1个200万像素高感知摄像头、4个环视摄像头、ACC全速段自适应巡航、FCW前碰预警、AEB自动紧急制动、LDW车道偏离预警、LKA车道保持辅助、LCC车道居中保持、TJA交通拥堵辅助、ICA高速巡航辅助、HWA高速变道辅助、LCA并线辅助、FCTA前向目标横穿警告、RCTA后向目标横穿警告、DOW开门预警、RCW后碰撞预警、HBA智能远光灯辅助、辅助驾驶模拟显示、FAPA全自动泊车辅助、一键式遥控泊车、360度高清全景影像、透明底盘、MOD低速动态物体识别、原路返回辅助、全新造型智能蓝牙钥匙、智能手机数字钥匙（多蓝牙PEPS）、360度智能寻车、近程解锁/离车落锁系统 - | -
281 | 哪吒U 2022款 Ⅱ 610 | 15.98万 | 15.98万 | 合众汽车 | 紧凑型SUV | 纯电动 | 2022.10 | 610 | 快充0.5小时 慢充10.5小时 | 锂离子电池 | 前置前驱 | 电子驻车 | ●标配 | ●标配 | ●标配 | ●标配 | ●标配 | ○车道偏离预警 ○前方碰撞预警 ○后方交通预警 ○倒车车侧预警 ○DOW开门预警 | ○选配 | ○选配 | ○选配 | ○选配 | ○选配 | - | ●主驾驶位 ●副驾驶位 | ●前排 | ○选配 | - | - | - | - | - | - | ●标配 | ●胎压显示 | ●标配 | - | - | ○前 ●后 | ●倒车影像图示 ○360°全景影像 ○540°全景影像 | ●定速巡航 ○自适应巡航 ○全速自适应巡航 | ○L2级 | ○选配 | ●标配 | ●标配图示 | ●标配图示 | ●运动 ●ECO ●标准舒适 | ●标配 | ●标配 | - | ●可开启全景天窗 | ●标配 | - | ●标配 | ●标配 | - | - | - | ●真皮 | ●上下 | - | ●多功能控制 | ●彩色 | ●全液晶 | ●12.3 - | - | ●标配图示 | ●标配图示 | ●标配 |  | ●标配 | ○智能遥控钥匙 ○手机蓝牙钥匙 | ●主驾驶位图示 | ●标配图示 | ●标配 | ○选配 | - | - | ●标配 | - | ○选配 | - | - | ●仿皮 | - | ●标配 | ●2+3 | - | - | ●主驾驶位 ●副驾驶位 | ●前后移动 ●靠背角度 ●高低调节 | - | ●前后移动 ●靠背角度 | - | - | ●头枕 | ●加热 ○暂无价格 记忆(主驾驶) | - | - | - | ●前排 ●后排 | ●标配 | - | ●40:60 | - | - | ●大屏 | ●12.3吋 - | ●标配 | ●标配 | ●标配图示 | ●标配 | ●原厂原机 | ●标配 | ●标配 | PIVOT OS 1.7.0 | ●标配 | ●标配 | - | ●标配 | - | - | ●USB/Type-C | ●前排2个 ●后排1个 | - | - | - | - ●6 ○8 | - | ●LED | ●LED | ●标配 | ○选配 | ●标配 | - | - | - | ●标配 | - | ○多色 | - | ●标配 | - | ●前排 ●后排 | ●全车 | ●标配 | ●电动调节图示 ●加热 ●电动折叠 - - | - | ● 主驾驶位+有照明 ● 副驾驶位+有照明 | - | - | ●标配 | ●标配 | - | ●全车 | - | ●自动 | - | ●标配 | - | ●标配 | ○选配 | ●标配 | ○选配 | - | - | ○服务预约 ○车辆监控 ○充电管理 ○远程控制 ○数字钥匙 | - | - | - |  |  |  |  | 可选外观、内饰、轮毂、制动器1种选装包 | 纯电动 231马力 |  |  |  | ○地平线征程3 | 待查 |  | ●高通骁龙8155 - | ●1 ○5 - | ●4 ○12 | ○5 - | - | [73 empty] | ●8吋 | [32 empty] | 包含：地平线征程3高性能车规级AI芯片、5个毫米波雷达、12个超声波雷达、1个200万像素高感知摄像头、4个环视摄像头、ACC全速段自适应巡航、FCW前碰预警、AEB自动紧急制动、LDW车道偏离预警、LKA车道保持辅助、LCC车道居中保持、TJA交通拥堵辅助、ICA高速巡航辅助、HWA高速变道辅助、LCA并线辅助、FCTA前向目标横穿警告、RCTA后向目标横穿警告、DOW开门预警、RCW后碰撞预警、HBA智能远光灯辅助、辅助驾驶模拟显示、FAPA全自动泊车辅助、一键式遥控泊车、360度高清全景影像、透明底盘、MOD低速动态物体识别、原路返回辅助、19英寸追风炫酷铝轮毂（配225/55 R19轮胎）、8个扬声器、人脸识别主驾智能座椅（含迎宾模式和小憩模式）、手机无线充电、PM2.5空气净化系统、座舱负离子发生器、无极变色车内氛围灯、主驾脚部照明灯、前排阅读灯触摸控制、疲劳驾驶监测系统、侧气帘、前排及后排左侧预紧限力式安全带 ○选配1元 | 包含：地平线征程3高性能车规级AI芯片、5个毫米波雷达、12个超声波雷达、1个200万像素高感知摄像头、4个环视摄像头、ACC全速段自适应巡航、FCW前碰预警、AEB自动紧急制动、LDW车道偏离预警、LKA车道保持辅助、LCC车道居中保持、TJA交通拥堵辅助、ICA高速巡航辅助、HWA高速变道辅助、LCA并线辅助、FCTA前向目标横穿警告、RCTA后向目标横穿警告、DOW开门预警、RCW后碰撞预警、HBA智能远光灯辅助、辅助驾驶模拟显示、FAPA全自动泊车辅助、一键式遥控泊车、360度高清全景影像、透明底盘、MOD低速动态物体识别、原路返回辅助、全新造型智能蓝牙钥匙、智能手机数字钥匙（多蓝牙PEPS）、360度智能寻车、近程解锁/离车落锁系统 - | -
282 | 哪吒U 2022款 智400 Pro 磷酸铁锂 | 12.78万 | 12.78万 | 合众汽车 | 紧凑型SUV | 纯电动 | 2022.04 | 400 | 快充0.5小时 慢充7小时 | 磷酸铁锂电池 | 前置前驱 | 电子驻车 | ●标配 | ●标配 | ●标配 | ●标配 | ●标配 | - - - - - | - | - | - | - | - | - | ●主驾驶位 ●副驾驶位 | ●前排 | - | - | - | - | - | - | - | ●标配 | ●胎压显示 | ●标配 | - | - | - ●后 | ●倒车影像图示 - - | ●定速巡航图示 - - | - | - | ●标配 | ●标配图示 | ●标配图示 | ●运动 ●ECO ●标准舒适 | ●标配 | ●标配 | - | ●可开启全景天窗 | ●标配 | - | - | ●标配 | - | - | - | ●真皮 | ●上下 | - | ●多功能控制 | ●彩色 | ●全液晶 | ●12.3 - | - | - | - | - |  | ●标配 | ●智能遥控钥匙 - | ●主驾驶位图示 | ●标配图示 | ●标配 | - | - | - | - | - | - | - | - | ●仿皮 | - | ●标配 | ●2+3 | - | - | ●主驾驶位 ●副驾驶位 | ●前后移动 ●靠背角度 ●高低调节 | - | ●前后移动 ●靠背角度 | - | - | ●头枕 | - - | - | - | - | ●前排 - | - | - | ●40:60 | - | - | ●大屏 | ●12.3吋 - | ●标配 | ●标配 | ●标配图示 | ●标配 | - | ●标配 | ●标配 | PIVOT OS 1.7.0 | - | ●标配 | - | ●标配 | - | - | - | - - | - | - | - | - ●6 - | - | ●LED | ●LED | ●标配 | - | - | - | - | - | ●标配 | - | - | - | ●标配 | - | ●前排 ●后排 | ●全车 | ●标配 | ●电动调节图示 - - - - | - | ● 主驾驶位+有照明 ● 副驾驶位+有照明 | - | - | - | ●标配 | - | - | - | ●自动 | - | ●标配 | - | ●标配 | - | ●标配 | - | - | - | ●服务预约 ●车辆监控 ●充电管理 ●远程控制 ●数字钥匙 | - | - | - |  |  |  |  | 可选外观、内饰、轮毂、制动器 | 纯电动 163马力 |  |  |  | 待查 | 待查 |  | 待查 待查 | ●1 - - | ●4 - | - - | - | [73 empty] | - | [32 empty] | 包含：地平线征程3高性能车规级AI芯片、5个毫米波雷达、12个超声波雷达、1个200万像素高感知摄像头、4个环视摄像头、ACC全速段自适应巡航、FCW前碰预警、AEB自动紧急制动、LDW车道偏离预警、LKA车道保持辅助、LCC车道居中保持、TJA交通拥堵辅助、ICA高速巡航辅助、HWA高速变道辅助、LCA并线辅助、FCTA前向目标横穿警告、RCTA后向目标横穿警告、DOW开门预警、RCW后碰撞预警、HBA智能远光灯辅助、辅助驾驶模拟显示、FAPA全自动泊车辅助、一键式遥控泊车、360度高清全景影像、透明底盘、MOD低速动态物体识别、原路返回辅助、19英寸追风炫酷铝轮毂（配225/55 R19轮胎）、8个扬声器、人脸识别主驾智能座椅（含迎宾模式和小憩模式）、手机无线充电、PM2.5空气净化系统、座舱负离子发生器、无极变色车内氛围灯、主驾脚部照明灯、前排阅读灯触摸控制、疲劳驾驶监测系统、侧气帘、前排及后排左侧预紧限力式安全带 - | 包含：地平线征程3高性能车规级AI芯片、5个毫米波雷达、12个超声波雷达、1个200万像素高感知摄像头、4个环视摄像头、ACC全速段自适应巡航、FCW前碰预警、AEB自动紧急制动、LDW车道偏离预警、LKA车道保持辅助、LCC车道居中保持、TJA交通拥堵辅助、ICA高速巡航辅助、HWA高速变道辅助、LCA并线辅助、FCTA前向目标横穿警告、RCTA后向目标横穿警告、DOW开门预警、RCW后碰撞预警、HBA智能远光灯辅助、辅助驾驶模拟显示、FAPA全自动泊车辅助、一键式遥控泊车、360度高清全景影像、透明底盘、MOD低速动态物体识别、原路返回辅助、全新造型智能蓝牙钥匙、智能手机数字钥匙（多蓝牙PEPS）、360度智能寻车、近程解锁/离车落锁系统 - | -
283 | 哪吒U 2022款 智500 三元锂 | 14.48万 | 14.48万 | 合众汽车 | 紧凑型SUV | 纯电动 | 2022.04 | 500 | 快充0.5小时 慢充8.5小时 | 三元锂电池 | 前置前驱 | 电子驻车 | ●标配 | ●标配 | ●标配 | ●标配 | ●标配 | - - - - - | - | - | - | - | - | - | ●主驾驶位 ●副驾驶位 | ●前排 | - | - | - | - | - | - | - | ●标配 | ●胎压显示 | ●标配 | - | - | - ●后 | ●倒车影像图示 - - | ●定速巡航图示 - - | - | - | ●标配 | ●标配图示 | ●标配图示 | ●运动 ●ECO ●标准舒适 | ●标配 | ●标配 | - | ●可开启全景天窗 | ●标配 | - | ●标配 | ●标配 | - | - | - | ●真皮 | ●上下+前后 | - | ●多功能控制 | ●彩色 | ●全液晶 | ●12.3 - | - | ●标配图示 | ●标配图示 | ●标配 |  | ●标配 | ●智能遥控钥匙 - | ●主驾驶位图示 | ●标配图示 | ●标配 | - | - | - | ●标配 | - | - | - | - | ●仿皮 | - | ●标配 | ●2+3 | - | - | ●主驾驶位 ●副驾驶位 | ●前后移动 ●靠背角度 ●高低调节 | - | ●前后移动 ●靠背角度 | - | - | ●头枕 | ●加热 - | - | - | - | ●前排 ●后排 | ●标配 | - | ●40:60 | - | - | ●大屏 | ●12.3吋 - | ●标配 | ●标配 | ●标配图示 | ●标配 | - | ●标配 | ●标配 | PIVOT OS 1.7.0 | - | ●标配 | - | ●标配 | - | - | - | - - | - | - | - | - ●6 - | - | ●LED | ●LED | ●标配 | - | ●标配 | - | - | - | ●标配 | - | - | - | ●标配 | - | ●前排 ●后排 | ●全车 | ●标配 | ●电动调节图示 ●加热 ●电动折叠 - ●锁车自动折叠 | - | ● 主驾驶位+有照明 ● 副驾驶位+有照明 | - | - | ●标配 | ●标配 | - | - | - | ●自动 | - | ●标配 | - | ●标配 | - | ●标配 | - | - | - | ●服务预约 ●车辆监控 ●充电管理 ●远程控制 ●数字钥匙 | - | - | - |  |  |  |  | 可选外观、内饰、轮毂、制动器 | 纯电动 163马力 |  |  |  | 待查 | 待查 |  | 待查 待查 | ●1 - - | ●4 - | - - | - | [73 empty] | ●8吋 | [32 empty] | 包含：地平线征程3高性能车规级AI芯片、5个毫米波雷达、12个超声波雷达、1个200万像素高感知摄像头、4个环视摄像头、ACC全速段自适应巡航、FCW前碰预警、AEB自动紧急制动、LDW车道偏离预警、LKA车道保持辅助、LCC车道居中保持、TJA交通拥堵辅助、ICA高速巡航辅助、HWA高速变道辅助、LCA并线辅助、FCTA前向目标横穿警告、RCTA后向目标横穿警告、DOW开门预警、RCW后碰撞预警、HBA智能远光灯辅助、辅助驾驶模拟显示、FAPA全自动泊车辅助、一键式遥控泊车、360度高清全景影像、透明底盘、MOD低速动态物体识别、原路返回辅助、19英寸追风炫酷铝轮毂（配225/55 R19轮胎）、8个扬声器、人脸识别主驾智能座椅（含迎宾模式和小憩模式）、手机无线充电、PM2.5空气净化系统、座舱负离子发生器、无极变色车内氛围灯、主驾脚部照明灯、前排阅读灯触摸控制、疲劳驾驶监测系统、侧气帘、前排及后排左侧预紧限力式安全带 - | 包含：地平线征程3高性能车规级AI芯片、5个毫米波雷达、12个超声波雷达、1个200万像素高感知摄像头、4个环视摄像头、ACC全速段自适应巡航、FCW前碰预警、AEB自动紧急制动、LDW车道偏离预警、LKA车道保持辅助、LCC车道居中保持、TJA交通拥堵辅助、ICA高速巡航辅助、HWA高速变道辅助、LCA并线辅助、FCTA前向目标横穿警告、RCTA后向目标横穿警告、DOW开门预警、RCW后碰撞预警、HBA智能远光灯辅助、辅助驾驶模拟显示、FAPA全自动泊车辅助、一键式遥控泊车、360度高清全景影像、透明底盘、MOD低速动态物体识别、原路返回辅助、全新造型智能蓝牙钥匙、智能手机数字钥匙（多蓝牙PEPS）、360度智能寻车、近程解锁/离车落锁系统 - | -
284 | 哪吒U 2022款 智500 磷酸铁锂 | 14.48万 | 14.48万 | 合众汽车 | 紧凑型SUV | 纯电动 | 2022.04 | 500 | 快充0.5小时 慢充8.5小时 | 磷酸铁锂电池 | 前置前驱 | 电子驻车 | ●标配 | ●标配 | ●标配 | ●标配 | ●标配 | - - - - - | - | - | - | - | - | - | ●主驾驶位 ●副驾驶位 | ●前排 | - | - | - | - | - | - | - | ●标配 | ●胎压显示 | ●标配 | - | - | - ●后 | ●倒车影像图示 - - | ●定速巡航图示 - - | - | - | ●标配 | ●标配图示 | ●标配图示 | ●运动 ●ECO ●标准舒适 | ●标配 | ●标配 | - | ●可开启全景天窗 | ●标配 | - | ●标配 | ●标配 | - | - | - | ●真皮 | ●上下+前后 | - | ●多功能控制 | ●彩色 | ●全液晶 | ●12.3 - | - | ●标配图示 | ●标配图示 | ●标配 |  | ●标配 | ●智能遥控钥匙 - | ●主驾驶位图示 | ●标配图示 | ●标配 | - | - | - | ●标配 | - | - | - | - | ●仿皮 | - | ●标配 | ●2+3 | - | - | ●主驾驶位 ●副驾驶位 | ●前后移动 ●靠背角度 ●高低调节 | - | ●前后移动 ●靠背角度 | - | - | ●头枕 | ●加热 - | - | - | - | ●前排 ●后排 | ●标配 | - | ●40:60 | - | - | ●大屏 | ●12.3吋 - | ●标配 | ●标配 | ●标配图示 | ●标配 | - | ●标配 | ●标配 | PIVOT OS 1.7.0 | - | ●标配 | - | ●标配 | - | - | - | - - | - | - | - | - ●6 - | - | ●LED | ●LED | ●标配 | - | ●标配 | - | - | - | ●标配 | - | - | - | ●标配 | - | ●前排 ●后排 | ●全车 | ●标配 | ●电动调节图示 ●加热 ●电动折叠 - ●锁车自动折叠 | - | ● 主驾驶位+有照明 ● 副驾驶位+有照明 | - | - | ●标配 | ●标配 | - | - | - | ●自动 | - | ●标配 | - | ●标配 | - | ●标配 | - | - | - | ●服务预约 ●车辆监控 ●充电管理 ●远程控制 ●数字钥匙 | - | - | - |  |  |  |  | 可选外观、内饰、轮毂、制动器 | 纯电动 163马力 |  |  |  | 待查 | 待查 |  | 待查 待查 | ●1 - - | ●4 - | - - | - | [73 empty] | ●8吋 | [32 empty] | 包含：地平线征程3高性能车规级AI芯片、5个毫米波雷达、12个超声波雷达、1个200万像素高感知摄像头、4个环视摄像头、ACC全速段自适应巡航、FCW前碰预警、AEB自动紧急制动、LDW车道偏离预警、LKA车道保持辅助、LCC车道居中保持、TJA交通拥堵辅助、ICA高速巡航辅助、HWA高速变道辅助、LCA并线辅助、FCTA前向目标横穿警告、RCTA后向目标横穿警告、DOW开门预警、RCW后碰撞预警、HBA智能远光灯辅助、辅助驾驶模拟显示、FAPA全自动泊车辅助、一键式遥控泊车、360度高清全景影像、透明底盘、MOD低速动态物体识别、原路返回辅助、19英寸追风炫酷铝轮毂（配225/55 R19轮胎）、8个扬声器、人脸识别主驾智能座椅（含迎宾模式和小憩模式）、手机无线充电、PM2.5空气净化系统、座舱负离子发生器、无极变色车内氛围灯、主驾脚部照明灯、前排阅读灯触摸控制、疲劳驾驶监测系统、侧气帘、前排及后排左侧预紧限力式安全带 - | 包含：地平线征程3高性能车规级AI芯片、5个毫米波雷达、12个超声波雷达、1个200万像素高感知摄像头、4个环视摄像头、ACC全速段自适应巡航、FCW前碰预警、AEB自动紧急制动、LDW车道偏离预警、LKA车道保持辅助、LCC车道居中保持、TJA交通拥堵辅助、ICA高速巡航辅助、HWA高速变道辅助、LCA并线辅助、FCTA前向目标横穿警告、RCTA后向目标横穿警告、DOW开门预警、RCW后碰撞预警、HBA智能远光灯辅助、辅助驾驶模拟显示、FAPA全自动泊车辅助、一键式遥控泊车、360度高清全景影像、透明底盘、MOD低速动态物体识别、原路返回辅助、全新造型智能蓝牙钥匙、智能手机数字钥匙（多蓝牙PEPS）、360度智能寻车、近程解锁/离车落锁系统 - | -
285 | 哪吒U 2022款 智500 Pro 三元锂 | 15.58万 | 15.58万 | 合众汽车 | 紧凑型SUV | 纯电动 | 2022.04 | 500 | 快充0.5小时 慢充8.5小时 | 三元锂电池 | 前置前驱 | 电子驻车 | ●标配 | ●标配 | ●标配 | ●标配 | ●标配 | ●车道偏离预警 ●前方碰撞预警 ●后方交通预警 ●倒车车侧预警 ●DOW开门预警 | ●标配 | ●标配 | ●标配 | - | ●标配 | - | ●主驾驶位 ●副驾驶位 | ●前排 | - | - | - | - | - | - | - | ●标配 | ●胎压显示 | ●标配 | - | - | ●前 ●后 | ●倒车影像 ●360°全景影像 ●540°全景影像 | ●定速巡航 ●自适应巡航 ●全速自适应巡航 | ●L2级 | ●标配 | ●标配 | ●标配图示 | ●标配图示 | ●运动 ●ECO ●标准舒适 | ●标配 | ●标配 | - | ●可开启全景天窗 | ●标配 | - | ●标配 | ●标配 | - | - | - | ●真皮 | ●上下+前后 | - | ●多功能控制 | ●彩色 | ●全液晶 | ●12.3 - | - | ●标配图示 | ●标配图示 | ●标配 |  | ●标配 | ●智能遥控钥匙 ●手机蓝牙钥匙 | ●主驾驶位图示 | ●标配图示 | ●标配 | ●标配 | - | - | ●标配 | - | - | - | - | ●仿皮 | - | ●标配 | ●2+3 | - | - | ●主驾驶位 ●副驾驶位 | ●前后移动 ●靠背角度 ●高低调节 | - | ●前后移动 ●靠背角度 | - | - | ●头枕 | ●加热 - | - | - | - | ●前排 ●后排 | ●标配 | - | ●40:60 | - | - | ●大屏 | ●12.3吋 - | ●标配 | ●标配 | ●标配图示 | ●标配 | - | ●标配 | ●标配 | PIVOT OS 1.7.0 | - | ●标配 | - | ●标配 | - | - | - | - - | - | - | - | - ●6 - | - | ●LED | ●LED | ●标配 | ●标配 | ●标配 | - | - | - | ●标配 | - | - | - | ●标配 | - | ●前排 ●后排 | ●全车 | ●标配 | ●电动调节图示 ●加热 ●电动折叠 - ●锁车自动折叠 | - | ● 主驾驶位+有照明 ● 副驾驶位+有照明 | - | - | ●标配 | ●标配 | - | - | - | ●自动 | - | ●标配 | - | ●标配 | - | ●标配 | - | - | - | ●服务预约 ●车辆监控 ●充电管理 ●远程控制 ●数字钥匙 | - | - | - |  |  |  |  | 可选外观、内饰、轮毂、制动器 | 纯电动 163马力 |  |  |  | ●地平线征程3 | ●5 |  | 待查 待查 | - - ●6 | - ●12 | ●5 - | - | [73 empty] | ●8吋 | [32 empty] | 包含：地平线征程3高性能车规级AI芯片、5个毫米波雷达、12个超声波雷达、1个200万像素高感知摄像头、4个环视摄像头、ACC全速段自适应巡航、FCW前碰预警、AEB自动紧急制动、LDW车道偏离预警、LKA车道保持辅助、LCC车道居中保持、TJA交通拥堵辅助、ICA高速巡航辅助、HWA高速变道辅助、LCA并线辅助、FCTA前向目标横穿警告、RCTA后向目标横穿警告、DOW开门预警、RCW后碰撞预警、HBA智能远光灯辅助、辅助驾驶模拟显示、FAPA全自动泊车辅助、一键式遥控泊车、360度高清全景影像、透明底盘、MOD低速动态物体识别、原路返回辅助、19英寸追风炫酷铝轮毂（配225/55 R19轮胎）、8个扬声器、人脸识别主驾智能座椅（含迎宾模式和小憩模式）、手机无线充电、PM2.5空气净化系统、座舱负离子发生器、无极变色车内氛围灯、主驾脚部照明灯、前排阅读灯触摸控制、疲劳驾驶监测系统、侧气帘、前排及后排左侧预紧限力式安全带 - | 包含：地平线征程3高性能车规级AI芯片、5个毫米波雷达、12个超声波雷达、1个200万像素高感知摄像头、4个环视摄像头、ACC全速段自适应巡航、FCW前碰预警、AEB自动紧急制动、LDW车道偏离预警、LKA车道保持辅助、LCC车道居中保持、TJA交通拥堵辅助、ICA高速巡航辅助、HWA高速变道辅助、LCA并线辅助、FCTA前向目标横穿警告、RCTA后向目标横穿警告、DOW开门预警、RCW后碰撞预警、HBA智能远光灯辅助、辅助驾驶模拟显示、FAPA全自动泊车辅助、一键式遥控泊车、360度高清全景影像、透明底盘、MOD低速动态物体识别、原路返回辅助、全新造型智能蓝牙钥匙、智能手机数字钥匙（多蓝牙PEPS）、360度智能寻车、近程解锁/离车落锁系统 - | -
286 | 哪吒U 2022款 智500 Pro 磷酸铁锂 | 15.58万 | 15.58万 | 合众汽车 | 紧凑型SUV | 纯电动 | 2022.04 | 500 | 快充0.5小时 慢充8.5小时 | 磷酸铁锂电池 | 前置前驱 | 电子驻车 | ●标配 | ●标配 | ●标配 | ●标配 | ●标配 | ●车道偏离预警 ●前方碰撞预警 ●后方交通预警 ●倒车车侧预警 ●DOW开门预警 | ●标配 | ●标配 | ●标配 | - | ●标配 | - | ●主驾驶位 ●副驾驶位 | ●前排 | - | - | - | - | - | - | - | ●标配 | ●胎压显示 | ●标配 | - | - | ●前 ●后 | ●倒车影像 ●360°全景影像 ●540°全景影像 | ●定速巡航 ●自适应巡航 ●全速自适应巡航 | ●L2级 | ●标配 | ●标配 | ●标配图示 | ●标配图示 | ●运动 ●ECO ●标准舒适 | ●标配 | ●标配 | - | ●可开启全景天窗 | ●标配 | - | ●标配 | ●标配 | - | - | - | ●真皮 | ●上下+前后 | - | ●多功能控制 | ●彩色 | ●全液晶 | ●12.3 - | - | ●标配图示 | ●标配图示 | ●标配 |  | ●标配 | ●智能遥控钥匙 ●手机蓝牙钥匙 | ●主驾驶位图示 | ●标配图示 | ●标配 | ●标配 | - | - | ●标配 | - | - | - | - | ●仿皮 | - | ●标配 | ●2+3 | - | - | ●主驾驶位 ●副驾驶位 | ●前后移动 ●靠背角度 ●高低调节 | - | ●前后移动 ●靠背角度 | - | - | ●头枕 | ●加热 - | - | - | - | ●前排 ●后排 | ●标配 | - | ●40:60 | - | - | ●大屏 | ●12.3吋 - | ●标配 | ●标配 | ●标配图示 | ●标配 | - | ●标配 | ●标配 | PIVOT OS 1.7.0 | - | ●标配 | - | ●标配 | - | - | - | - - | - | - | - | - ●6 - | - | ●LED | ●LED | ●标配 | ●标配 | ●标配 | - | - | - | ●标配 | - | - | - | ●标配 | - | ●前排 ●后排 | ●全车 | ●标配 | ●电动调节图示 ●加热 ●电动折叠 - ●锁车自动折叠 | - | ● 主驾驶位+有照明 ● 副驾驶位+有照明 | - | - | ●标配 | ●标配 | - | - | - | ●自动 | - | ●标配 | - | ●标配 | - | ●标配 | - | - | - | ●服务预约 ●车辆监控 ●充电管理 ●远程控制 ●数字钥匙 | - | - | - |  |  |  |  | 可选外观、内饰、轮毂、制动器 | 纯电动 163马力 |  |  |  | ●地平线征程3 | ●5 |  | 待查 待查 | - - ●6 | - ●12 | ●5 - | - | [73 empty] | ●8吋 | [32 empty] | 包含：地平线征程3高性能车规级AI芯片、5个毫米波雷达、12个超声波雷达、1个200万像素高感知摄像头、4个环视摄像头、ACC全速段自适应巡航、FCW前碰预警、AEB自动紧急制动、LDW车道偏离预警、LKA车道保持辅助、LCC车道居中保持、TJA交通拥堵辅助、ICA高速巡航辅助、HWA高速变道辅助、LCA并线辅助、FCTA前向目标横穿警告、RCTA后向目标横穿警告、DOW开门预警、RCW后碰撞预警、HBA智能远光灯辅助、辅助驾驶模拟显示、FAPA全自动泊车辅助、一键式遥控泊车、360度高清全景影像、透明底盘、MOD低速动态物体识别、原路返回辅助、19英寸追风炫酷铝轮毂（配225/55 R19轮胎）、8个扬声器、人脸识别主驾智能座椅（含迎宾模式和小憩模式）、手机无线充电、PM2.5空气净化系统、座舱负离子发生器、无极变色车内氛围灯、主驾脚部照明灯、前排阅读灯触摸控制、疲劳驾驶监测系统、侧气帘、前排及后排左侧预紧限力式安全带 - | 包含：地平线征程3高性能车规级AI芯片、5个毫米波雷达、12个超声波雷达、1个200万像素高感知摄像头、4个环视摄像头、ACC全速段自适应巡航、FCW前碰预警、AEB自动紧急制动、LDW车道偏离预警、LKA车道保持辅助、LCC车道居中保持、TJA交通拥堵辅助、ICA高速巡航辅助、HWA高速变道辅助、LCA并线辅助、FCTA前向目标横穿警告、RCTA后向目标横穿警告、DOW开门预警、RCW后碰撞预警、HBA智能远光灯辅助、辅助驾驶模拟显示、FAPA全自动泊车辅助、一键式遥控泊车、360度高清全景影像、透明底盘、MOD低速动态物体识别、原路返回辅助、全新造型智能蓝牙钥匙、智能手机数字钥匙（多蓝牙PEPS）、360度智能寻车、近程解锁/离车落锁系统 - | -
287 | 哪吒U 2022款 智610 三元锂 | 15.98万 | 15.98万 | 合众汽车 | 紧凑型SUV | 纯电动 | 2022.04 | 610 | 快充0.5小时 慢充10.5小时 | 三元锂电池 | 前置前驱 | 电子驻车 | ●标配 | ●标配 | ●标配 | ●标配 | ●标配 | - - - - - | - | - | - | - | - | - | ●主驾驶位 ●副驾驶位 | ●前排 | - | - | - | - | - | - | - | ●标配 | ●胎压显示 | ●标配 | - | - | - ●后 | ●倒车影像图示 - - | ●定速巡航图示 - - | - | - | ●标配 | ●标配图示 | ●标配图示 | ●运动 ●ECO ●标准舒适 | ●标配 | ●标配 | - | ●可开启全景天窗 | ●标配 | - | - | ●标配 | - | - | - | ●真皮 | ●上下+前后 | - | ●多功能控制 | ●彩色 | ●全液晶 | ●12.3 - | - | - | - | - |  | ●标配 | ●智能遥控钥匙 - | ●主驾驶位图示 | ●标配图示 | ●标配 | - | - | - | - | - | - | - | - | ●仿皮 | - | ●标配 | ●2+3 | - | - | ●主驾驶位 ●副驾驶位 | ●前后移动 ●靠背角度 ●高低调节 | - | ●前后移动 ●靠背角度 | - | - | ●头枕 | - - | - | - | - | ●前排 - | - | - | ●40:60 | - | - | ●大屏 | ●12.3吋 - | ●标配 | ●标配 | ●标配图示 | ●标配 | - | ●标配 | ●标配 | PIVOT OS 1.7.0 | - | ●标配 | - | ●标配 | - | - | - | - - | - | - | - | - ●6 - | - | ●LED | ●LED | ●标配 | - | - | - | - | - | ●标配 | - | - | - | ●标配 | - | ●前排 ●后排 | ●全车 | ●标配 | ●电动调节图示 - - - - | - | ● 主驾驶位+有照明 ● 副驾驶位+有照明 | - | - | - | ●标配 | - | - | - | ●自动 | - | ●标配 | - | ●标配 | - | ●标配 | - | - | - | ●服务预约 ●车辆监控 ●充电管理 ●远程控制 ●数字钥匙 | - | - | - |  |  |  |  | 可选外观、内饰、轮毂、制动器 | 纯电动 204马力 |  |  |  | 待查 | 待查 |  | 待查 待查 | 待查 待查 待查 | 待查 待查 | 待查 待查 | 待查 | [73 empty] | - | [32 empty] | 包含：地平线征程3高性能车规级AI芯片、5个毫米波雷达、12个超声波雷达、1个200万像素高感知摄像头、4个环视摄像头、ACC全速段自适应巡航、FCW前碰预警、AEB自动紧急制动、LDW车道偏离预警、LKA车道保持辅助、LCC车道居中保持、TJA交通拥堵辅助、ICA高速巡航辅助、HWA高速变道辅助、LCA并线辅助、FCTA前向目标横穿警告、RCTA后向目标横穿警告、DOW开门预警、RCW后碰撞预警、HBA智能远光灯辅助、辅助驾驶模拟显示、FAPA全自动泊车辅助、一键式遥控泊车、360度高清全景影像、透明底盘、MOD低速动态物体识别、原路返回辅助、19英寸追风炫酷铝轮毂（配225/55 R19轮胎）、8个扬声器、人脸识别主驾智能座椅（含迎宾模式和小憩模式）、手机无线充电、PM2.5空气净化系统、座舱负离子发生器、无极变色车内氛围灯、主驾脚部照明灯、前排阅读灯触摸控制、疲劳驾驶监测系统、侧气帘、前排及后排左侧预紧限力式安全带 - | 包含：地平线征程3高性能车规级AI芯片、5个毫米波雷达、12个超声波雷达、1个200万像素高感知摄像头、4个环视摄像头、ACC全速段自适应巡航、FCW前碰预警、AEB自动紧急制动、LDW车道偏离预警、LKA车道保持辅助、LCC车道居中保持、TJA交通拥堵辅助、ICA高速巡航辅助、HWA高速变道辅助、LCA并线辅助、FCTA前向目标横穿警告、RCTA后向目标横穿警告、DOW开门预警、RCW后碰撞预警、HBA智能远光灯辅助、辅助驾驶模拟显示、FAPA全自动泊车辅助、一键式遥控泊车、360度高清全景影像、透明底盘、MOD低速动态物体识别、原路返回辅助、全新造型智能蓝牙钥匙、智能手机数字钥匙（多蓝牙PEPS）、360度智能寻车、近程解锁/离车落锁系统 - | -
288 | 哪吒U 2022款 智610 Pro 三元锂 | 18.58万 | 18.58万 | 合众汽车 | 紧凑型SUV | 纯电动 | 2022.04 | 610 | 快充0.5小时 慢充10.5小时 | 三元锂电池 | 前置前驱 | 电子驻车 | ●标配 | ●标配 | ●标配 | ●标配 | ●标配 | ●车道偏离预警 ●前方碰撞预警 ●后方交通预警 ●倒车车侧预警 ●DOW开门预警 | ●标配 | ●标配 | ●标配 | ●标配 | ●标配 | - | ●主驾驶位 ●副驾驶位 | ●前排 | ●标配 | - | - | - | - | - | - | ●标配 | ●胎压显示 | ●标配 | - | - | ●前 ●后 | ●倒车影像 ●360°全景影像 ●540°全景影像 | ●定速巡航 ●自适应巡航 ●全速自适应巡航 | ●L2级 | ●标配 | ●标配 | ●标配图示 | ●标配图示 | ●运动 ●ECO ●标准舒适 | ●标配 | ●标配 | - | ●可开启全景天窗 | ●标配 | - | ●标配 | ●标配 | - | - | - | ●真皮 | ●上下+前后 | - | ●多功能控制 | ●彩色 | ●全液晶 | ●12.3 - | - | ●标配图示 | ●标配图示 | ●标配 |  | ●标配 | ●智能遥控钥匙 ●手机蓝牙钥匙 | ●主驾驶位图示 | ●标配图示 | ●标配 | ●标配 | - | - | ●标配 | - | ●标配图示 | - | - | ●仿皮 | - | ●标配 | ●2+3 | - | - | ●主驾驶位 ●副驾驶位 | ●前后移动 ●靠背角度 ●高低调节 | - | ●前后移动 ●靠背角度 | - | - | ●头枕 | ●加热 ●记忆(主驾驶) | - | - | - | ●前排 ●后排 | ●标配 | - | ●40:60 | - | - | ●大屏 | ●12.3吋 - | ●标配 | ●标配 | ●标配图示 | ●标配 | - | ●标配 | ●标配 | PIVOT OS 1.7.0 | ●标配 | ●标配 | - | ●标配 | - | - | - | - - | - | - | - | - - ●8 | - | ●LED | ●LED | ●标配 | ●标配 | ●标配 | - | - | - | ●标配 | - | ●多色 | - | ●标配 | - | ●前排 ●后排 | ●全车 | ●标配 | ●电动调节图示 ●加热 ●电动折叠 ●记忆 ●锁车自动折叠 | - | ● 主驾驶位+有照明 ● 副驾驶位+有照明 | - | - | ●标配 | ●标配 | - | - | - | ●自动 | - | ●标配 | - | ●标配 | ●标配 | ●标配 | ●标配 | - | - | ●服务预约 ●车辆监控 ●充电管理 ●远程控制 ●数字钥匙 | - | - | - |  |  |  |  | 可选外观、内饰、轮毂、制动器 | 纯电动 231马力 |  |  |  | 待查 | 待查 |  | 待查 待查 | 待查 待查 待查 | 待查 待查 | 待查 待查 | 待查 | [73 empty] | ●8吋 | [32 empty] | 包含：地平线征程3高性能车规级AI芯片、5个毫米波雷达、12个超声波雷达、1个200万像素高感知摄像头、4个环视摄像头、ACC全速段自适应巡航、FCW前碰预警、AEB自动紧急制动、LDW车道偏离预警、LKA车道保持辅助、LCC车道居中保持、TJA交通拥堵辅助、ICA高速巡航辅助、HWA高速变道辅助、LCA并线辅助、FCTA前向目标横穿警告、RCTA后向目标横穿警告、DOW开门预警、RCW后碰撞预警、HBA智能远光灯辅助、辅助驾驶模拟显示、FAPA全自动泊车辅助、一键式遥控泊车、360度高清全景影像、透明底盘、MOD低速动态物体识别、原路返回辅助、19英寸追风炫酷铝轮毂（配225/55 R19轮胎）、8个扬声器、人脸识别主驾智能座椅（含迎宾模式和小憩模式）、手机无线充电、PM2.5空气净化系统、座舱负离子发生器、无极变色车内氛围灯、主驾脚部照明灯、前排阅读灯触摸控制、疲劳驾驶监测系统、侧气帘、前排及后排左侧预紧限力式安全带 - | 包含：地平线征程3高性能车规级AI芯片、5个毫米波雷达、12个超声波雷达、1个200万像素高感知摄像头、4个环视摄像头、ACC全速段自适应巡航、FCW前碰预警、AEB自动紧急制动、LDW车道偏离预警、LKA车道保持辅助、LCC车道居中保持、TJA交通拥堵辅助、ICA高速巡航辅助、HWA高速变道辅助、LCA并线辅助、FCTA前向目标横穿警告、RCTA后向目标横穿警告、DOW开门预警、RCW后碰撞预警、HBA智能远光灯辅助、辅助驾驶模拟显示、FAPA全自动泊车辅助、一键式遥控泊车、360度高清全景影像、透明底盘、MOD低速动态物体识别、原路返回辅助、全新造型智能蓝牙钥匙、智能手机数字钥匙（多蓝牙PEPS）、360度智能寻车、近程解锁/离车落锁系统 - | -
289 | 哪吒U 2021款 改款 Pro 400 行业定制版 | 14.28万 | 14.28万 | 合众汽车 | 紧凑型SUV | 纯电动 | 2021.09 | 400 | 快充0.5小时 慢充8.5小时 | 三元锂电池 | 前置前驱 | 电子驻车 | ●标配 | ●标配 | ●标配 | ●标配 | ●标配 | - - - - - | - | - | - | - | - | - | ●主驾驶位 ●副驾驶位 | ●前排 | - | - | - | - | - | - | - | ●标配 | ●胎压显示 | ●标配 | - | - | - ●后 | ●倒车影像图示 - - | ●定速巡航图示 - - | - | - | ●标配 | ●标配图示 | ●标配图示 | ●运动 ●ECO ●标准舒适 | ●标配 | ●标配 | - | - | - | - | - | ●标配 | - | - | - | ●真皮 | ●上下 | - | ●多功能控制 | ●彩色 | ●全液晶 | ○12.3 ●8 | - | - | - | - |  | ●标配 | ●智能遥控钥匙 - | ●主驾驶位图示 | ●标配图示 | ●标配 | - | - | - | - | - | - | - | - | ●仿皮 | - | ●标配 | ●2+3 | - | - | ●主驾驶位 ●副驾驶位 | ●前后移动 ●靠背角度 ●高低调节 | - | ●前后移动 ●靠背角度 | - | - | ●头枕 | - - | - | - | - | ●前排 ●后排 | ●标配 | - | ●40:60 | - | - | ●大屏 | ○12.3吋 ●8吋 | ○选配 | ○选配 | ○选配 | ●标配 | - | ○选配 | ●标配 | PIVOT OS 1.7.0 | - | ○选配 | - | ○选配 | - | - | ●USB/Type-C | ●前排1个 - | - | - | - | ●2 - - | - | ●LED | ●LED | ●标配 | - | - | - | - | - | ●标配 | - | - | - | ●标配 | - | ●前排 ●后排 | ●主驾驶位 | ●标配 | ●电动调节图示 - - - - | - | ● 主驾驶位+有照明 ● 副驾驶位+有照明 | - | - | - | ●标配 | - | ●前排 | - | ●自动 | - | ●标配 | - | ●标配 | - | ●标配 | - | - | - | - - ●充电管理 ●远程控制 - | - | - | - |  |  |  |  | 可选外观、内饰、轮毂、制动器 | 纯电动 163马力 |  |  |  | 待查 | 待查 |  | 待查 待查 | 待查 待查 待查 | 待查 待查 | 待查 待查 | 待查 | [73 empty] | - | [32 empty] | 包含：地平线征程3高性能车规级AI芯片、5个毫米波雷达、12个超声波雷达、1个200万像素高感知摄像头、4个环视摄像头、ACC全速段自适应巡航、FCW前碰预警、AEB自动紧急制动、LDW车道偏离预警、LKA车道保持辅助、LCC车道居中保持、TJA交通拥堵辅助、ICA高速巡航辅助、HWA高速变道辅助、LCA并线辅助、FCTA前向目标横穿警告、RCTA后向目标横穿警告、DOW开门预警、RCW后碰撞预警、HBA智能远光灯辅助、辅助驾驶模拟显示、FAPA全自动泊车辅助、一键式遥控泊车、360度高清全景影像、透明底盘、MOD低速动态物体识别、原路返回辅助、19英寸追风炫酷铝轮毂（配225/55 R19轮胎）、8个扬声器、人脸识别主驾智能座椅（含迎宾模式和小憩模式）、手机无线充电、PM2.5空气净化系统、座舱负离子发生器、无极变色车内氛围灯、主驾脚部照明灯、前排阅读灯触摸控制、疲劳驾驶监测系统、侧气帘、前排及后排左侧预紧限力式安全带 - | 包含：地平线征程3高性能车规级AI芯片、5个毫米波雷达、12个超声波雷达、1个200万像素高感知摄像头、4个环视摄像头、ACC全速段自适应巡航、FCW前碰预警、AEB自动紧急制动、LDW车道偏离预警、LKA车道保持辅助、LCC车道居中保持、TJA交通拥堵辅助、ICA高速巡航辅助、HWA高速变道辅助、LCA并线辅助、FCTA前向目标横穿警告、RCTA后向目标横穿警告、DOW开门预警、RCW后碰撞预警、HBA智能远光灯辅助、辅助驾驶模拟显示、FAPA全自动泊车辅助、一键式遥控泊车、360度高清全景影像、透明底盘、MOD低速动态物体识别、原路返回辅助、全新造型智能蓝牙钥匙、智能手机数字钥匙（多蓝牙PEPS）、360度智能寻车、近程解锁/离车落锁系统 - | -
290 | 哪吒U 2021款 改款 Pro 400 尊享驾驭版 | 16.48万 | 16.48万 | 合众汽车 | 紧凑型SUV | 纯电动 | 2021.09 | 400 | 快充0.5小时 慢充8.5小时 | 三元锂电池 | 前置前驱 | 电子驻车 | ●标配 | ●标配 | ●标配 | ●标配 | ●标配 | - - - - - | - | - | - | - | - | - | ●主驾驶位 ●副驾驶位 | ●前排 | - | - | - | - | - | - | - | ●标配 | ●胎压显示 | ●标配 | - | - | - ●后 | ●倒车影像图示 - - | ●定速巡航图示 - - | - | - | ●标配 | ●标配图示 | ●标配图示 | ●运动 ●ECO ●标准舒适 | ●标配 | ●标配 | - | - | - | - | - | ●标配 | - | - | - | ●真皮 | ●上下 | - | ●多功能控制 | ●彩色 | ●全液晶 | ○12.3 ●8 | - | - | - | - |  | ●标配 | ●智能遥控钥匙 - | ●主驾驶位图示 | ●标配图示 | ●标配 | - | - | - | - | - | - | - | - | ●仿皮 | - | ●标配 | ●2+3 | - | - | ●主驾驶位 ●副驾驶位 | ●前后移动 ●靠背角度 ●高低调节 | - | ●前后移动 ●靠背角度 | - | - | ●头枕 | - - | - | - | - | ●前排 ●后排 | ●标配 | - | ●40:60 | - | - | ●大屏 | ○12.3吋 ●8吋 | ○选配 | ○选配 | ○选配 | ●标配 | - | ○选配 | ●标配 | PIVOT OS 1.7.0 | - | ○选配 | - | ○选配 | - | - | ●USB/Type-C | ●前排1个 - | - | - | - | ●2 - - | - | ●LED | ●LED | ●标配 | - | - | - | - | - | ●标配 | - | - | - | ●标配 | - | ●前排 ●后排 | ●主驾驶位 | ●标配 | ●电动调节图示 - - - - | - | ● 主驾驶位+有照明 ● 副驾驶位+有照明 | - | - | - | ●标配 | - | ●前排 | - | ●自动 | - | ●标配 | - | ●标配 | - | ●标配 | - | - | - | - - ●充电管理 ●远程控制 - | - | - | - |  |  |  |  | 可选外观、内饰、轮毂、制动器 | 纯电动 163马力 |  |  |  | 待查 | 待查 |  | 待查 待查 | 待查 待查 待查 | 待查 待查 | 待查 待查 | 待查 | [73 empty] | - | [32 empty] | 包含：地平线征程3高性能车规级AI芯片、5个毫米波雷达、12个超声波雷达、1个200万像素高感知摄像头、4个环视摄像头、ACC全速段自适应巡航、FCW前碰预警、AEB自动紧急制动、LDW车道偏离预警、LKA车道保持辅助、LCC车道居中保持、TJA交通拥堵辅助、ICA高速巡航辅助、HWA高速变道辅助、LCA并线辅助、FCTA前向目标横穿警告、RCTA后向目标横穿警告、DOW开门预警、RCW后碰撞预警、HBA智能远光灯辅助、辅助驾驶模拟显示、FAPA全自动泊车辅助、一键式遥控泊车、360度高清全景影像、透明底盘、MOD低速动态物体识别、原路返回辅助、19英寸追风炫酷铝轮毂（配225/55 R19轮胎）、8个扬声器、人脸识别主驾智能座椅（含迎宾模式和小憩模式）、手机无线充电、PM2.5空气净化系统、座舱负离子发生器、无极变色车内氛围灯、主驾脚部照明灯、前排阅读灯触摸控制、疲劳驾驶监测系统、侧气帘、前排及后排左侧预紧限力式安全带 - | 包含：地平线征程3高性能车规级AI芯片、5个毫米波雷达、12个超声波雷达、1个200万像素高感知摄像头、4个环视摄像头、ACC全速段自适应巡航、FCW前碰预警、AEB自动紧急制动、LDW车道偏离预警、LKA车道保持辅助、LCC车道居中保持、TJA交通拥堵辅助、ICA高速巡航辅助、HWA高速变道辅助、LCA并线辅助、FCTA前向目标横穿警告、RCTA后向目标横穿警告、DOW开门预警、RCW后碰撞预警、HBA智能远光灯辅助、辅助驾驶模拟显示、FAPA全自动泊车辅助、一键式遥控泊车、360度高清全景影像、透明底盘、MOD低速动态物体识别、原路返回辅助、全新造型智能蓝牙钥匙、智能手机数字钥匙（多蓝牙PEPS）、360度智能寻车、近程解锁/离车落锁系统 - | -
291 | 哪吒U 2021款 Pro 500 行业定制版 | 17.58万 | 17.58万 | 合众汽车 | 紧凑型SUV | 纯电动 | 2021.05 | 500 | 快充0.5小时 慢充10小时 | 三元锂电池 | 前置前驱 | 电子驻车 | ●标配 | ●标配 | ●标配 | ●标配 | ●标配 | ●车道偏离预警 ●前方碰撞预警 - - - | ●标配 | ●标配 | ●标配 | ●标配 | ●标配 | - | ●主驾驶位 ●副驾驶位 | ●前排 | - | - | - | - | - | - | - | ●标配 | ●胎压显示 | ●标配 | - | - | ●前 ●后 | ●倒车影像 ●360°全景影像 - | ●定速巡航 ●自适应巡航 ●全速自适应巡航 | ●L2级 | ●标配 | ●标配 | ●标配图示 | ●标配图示 | ●运动 ●ECO ●标准舒适 | ●标配 | ●标配 | - | - | - | - | ●标配 | ●标配 | - | - | - | ●真皮 | ●上下 | - | ●多功能控制 | ●彩色 | ●全液晶 | ●12.3 - | - | ●标配图示 | ●标配图示 | ●标配 |  | ●标配 | ●智能遥控钥匙 ●手机蓝牙钥匙 | ●主驾驶位图示 | ●标配图示 | ●标配 | ●标配 | - | - | ●标配 | - | - | - | - | ●仿皮 | - | ●标配 | ●2+3 | - | - | ●主驾驶位 ●副驾驶位 | ●前后移动 ●靠背角度 ●高低调节 | - | ●前后移动 ●靠背角度 | - | - | ●头枕 | ●加热 - | - | - | - | ●前排 ●后排 | ●标配 | - | ●40:60 | - | - | ●大屏 | ●12.3吋 - | ●标配 | ●标配 | ●标配图示 | ●标配 | - | ●标配 | ●标配 | PIVOT OS 1.7.0 | - | ●标配 | - | ●标配 | - | - | ●USB/Type-C | ●前排1个 - | - | - | - | - ●6 - | - | ●LED | ●LED | ●标配 | ●标配 | ●标配 | - | - | - | ●标配 | - | - | - | ●标配 | - | ●前排 ●后排 | ●全车 | ●标配 | ●电动调节图示 ●加热 ●电动折叠 - ●锁车自动折叠 | - | ● 主驾驶位+有照明 ● 副驾驶位+有照明 | - | - | ●标配 | ●标配 | - | ●前排 | - | ●自动 | - | ●标配 | - | ●标配 | - | ●标配 | - | - | - | ●服务预约 ●车辆监控 ●充电管理 ●远程控制 ●数字钥匙 | - | - | - |  |  |  |  | 可选外观、内饰、轮毂、制动器 | 纯电动 163马力 |  |  |  | 待查 | 待查 |  | 待查 待查 | 待查 待查 待查 | 待查 待查 | 待查 待查 | 待查 | [73 empty] | ●8吋 | [32 empty] | 包含：地平线征程3高性能车规级AI芯片、5个毫米波雷达、12个超声波雷达、1个200万像素高感知摄像头、4个环视摄像头、ACC全速段自适应巡航、FCW前碰预警、AEB自动紧急制动、LDW车道偏离预警、LKA车道保持辅助、LCC车道居中保持、TJA交通拥堵辅助、ICA高速巡航辅助、HWA高速变道辅助、LCA并线辅助、FCTA前向目标横穿警告、RCTA后向目标横穿警告、DOW开门预警、RCW后碰撞预警、HBA智能远光灯辅助、辅助驾驶模拟显示、FAPA全自动泊车辅助、一键式遥控泊车、360度高清全景影像、透明底盘、MOD低速动态物体识别、原路返回辅助、19英寸追风炫酷铝轮毂（配225/55 R19轮胎）、8个扬声器、人脸识别主驾智能座椅（含迎宾模式和小憩模式）、手机无线充电、PM2.5空气净化系统、座舱负离子发生器、无极变色车内氛围灯、主驾脚部照明灯、前排阅读灯触摸控制、疲劳驾驶监测系统、侧气帘、前排及后排左侧预紧限力式安全带 - | 包含：地平线征程3高性能车规级AI芯片、5个毫米波雷达、12个超声波雷达、1个200万像素高感知摄像头、4个环视摄像头、ACC全速段自适应巡航、FCW前碰预警、AEB自动紧急制动、LDW车道偏离预警、LKA车道保持辅助、LCC车道居中保持、TJA交通拥堵辅助、ICA高速巡航辅助、HWA高速变道辅助、LCA并线辅助、FCTA前向目标横穿警告、RCTA后向目标横穿警告、DOW开门预警、RCW后碰撞预警、HBA智能远光灯辅助、辅助驾驶模拟显示、FAPA全自动泊车辅助、一键式遥控泊车、360度高清全景影像、透明底盘、MOD低速动态物体识别、原路返回辅助、全新造型智能蓝牙钥匙、智能手机数字钥匙（多蓝牙PEPS）、360度智能寻车、近程解锁/离车落锁系统 - | -
292 | 哪吒U 2021款 Pro 610 行业定制版 | 19.98万 | 19.98万 | 合众汽车 | 紧凑型SUV | 纯电动 | 2021.05 | 610 | 快充0.5小时 慢充13小时 | 三元锂电池 | 前置前驱 | 电子驻车 | ●标配 | ●标配 | ●标配 | ●标配 | ●标配 | ●车道偏离预警 ●前方碰撞预警 - - - | ●标配 | ●标配 | ●标配 | ●标配 | ●标配 | - | ●主驾驶位 ●副驾驶位 | ●前排 | ●标配 | - | - | - | - | - | - | ●标配 | ●胎压显示 | ●标配 | - | - | ●前 ●后 | ●倒车影像 ●360°全景影像 - | ●定速巡航 ●自适应巡航 ●全速自适应巡航 | ●L2级 | ●标配 | ●标配 | ●标配图示 | ●标配图示 | ●运动 ●ECO ●标准舒适 | ●标配 | ●标配 | - | ●可开启全景天窗 | ●标配 | - | ●标配 | ●标配 | - | - | - | ●真皮 | ●上下 | - | ●多功能控制 | ●彩色 | ●全液晶 | ●12.3 - | - | ●标配图示 | ●标配图示 | ●标配 |  | ●标配 | ●智能遥控钥匙 ●手机蓝牙钥匙 | ●主驾驶位图示 | ●标配图示 | ●标配 | ●标配 | - | - | ●标配 | - | ●标配图示 | - | - | ●仿皮 | - | ●标配 | ●2+3 | - | - | ●主驾驶位 ●副驾驶位 | ●前后移动 ●靠背角度 ●高低调节 | - | ●前后移动 ●靠背角度 | - | - | ●头枕 | ●加热 ●记忆(主驾驶) | - | - | - | ●前排 ●后排 | ●标配 | - | ●40:60 | - | - | ●大屏 | ●12.3吋 - | ●标配 | ●标配 | ●标配图示 | ●标配 | - | ●标配 | ●标配 | PIVOT OS 1.7.0 | ●标配 | ●标配 | - | ●标配 | - | - | ●USB/Type-C | ●前排2个 ●后排1个 | - | - | - | - - ●8 | - | ●LED | ●LED | ●标配 | ●标配 | ●标配 | - | - | - | ●标配 | - | ●多色 | - | ●标配 | - | ●前排 ●后排 | ●全车 | ●标配 | ●电动调节图示 ●加热 ●电动折叠 - ●锁车自动折叠 | ●自动防眩目 | ● 主驾驶位+有照明 ● 副驾驶位+有照明 | - | - | ●标配 | ●标配 | - | ●前排 | - | ●自动 | - | ●标配 | - | ●标配 | ●标配 | ●标配 | ●标配 | - | - | ●服务预约 ●车辆监控 ●充电管理 ●远程控制 ●数字钥匙 | - | - | - |  |  |  |  | 可选外观、内饰、轮毂、制动器 | 纯电动 204马力 |  |  |  | 待查 | 待查 |  | 待查 待查 | 待查 待查 待查 | 待查 待查 | 待查 待查 | 待查 | [73 empty] | ●8吋 | [32 empty] | 包含：地平线征程3高性能车规级AI芯片、5个毫米波雷达、12个超声波雷达、1个200万像素高感知摄像头、4个环视摄像头、ACC全速段自适应巡航、FCW前碰预警、AEB自动紧急制动、LDW车道偏离预警、LKA车道保持辅助、LCC车道居中保持、TJA交通拥堵辅助、ICA高速巡航辅助、HWA高速变道辅助、LCA并线辅助、FCTA前向目标横穿警告、RCTA后向目标横穿警告、DOW开门预警、RCW后碰撞预警、HBA智能远光灯辅助、辅助驾驶模拟显示、FAPA全自动泊车辅助、一键式遥控泊车、360度高清全景影像、透明底盘、MOD低速动态物体识别、原路返回辅助、19英寸追风炫酷铝轮毂（配225/55 R19轮胎）、8个扬声器、人脸识别主驾智能座椅（含迎宾模式和小憩模式）、手机无线充电、PM2.5空气净化系统、座舱负离子发生器、无极变色车内氛围灯、主驾脚部照明灯、前排阅读灯触摸控制、疲劳驾驶监测系统、侧气帘、前排及后排左侧预紧限力式安全带 - | 包含：地平线征程3高性能车规级AI芯片、5个毫米波雷达、12个超声波雷达、1个200万像素高感知摄像头、4个环视摄像头、ACC全速段自适应巡航、FCW前碰预警、AEB自动紧急制动、LDW车道偏离预警、LKA车道保持辅助、LCC车道居中保持、TJA交通拥堵辅助、ICA高速巡航辅助、HWA高速变道辅助、LCA并线辅助、FCTA前向目标横穿警告、RCTA后向目标横穿警告、DOW开门预警、RCW后碰撞预警、HBA智能远光灯辅助、辅助驾驶模拟显示、FAPA全自动泊车辅助、一键式遥控泊车、360度高清全景影像、透明底盘、MOD低速动态物体识别、原路返回辅助、全新造型智能蓝牙钥匙、智能手机数字钥匙（多蓝牙PEPS）、360度智能寻车、近程解锁/离车落锁系统 - | ○选配12000元
293 | AION V 2023款 Plus 70 智领版 磷酸铁锂 | 18.98万 | 18.98万 | 广汽埃安新能源 | 紧凑型SUV | 纯电动 | 2022.08 | 500 | 快充0.5小时 慢充待查小时 | 磷酸铁锂电池 | 前置前驱 | 电子驻车 | ●标配 | ●标配 | ●标配 | ●标配 | ●标配 | - - | - | - | - | - | - | - | ●主驾驶位 ●副驾驶位 | ●前排 | - | - | - | - | - | - | - | ●标配 | ●胎压显示 | ●标配 | - | - | ○前 ●后 | ●倒车影像 ●360°全景影像 ○540°全景影像 | ●定速巡航图示 - - | - | ○选配 | ●标配 | ●标配图示 | ●标配图示 | ●运动 ●ECO ●标准舒适 | ●标配 | ●标配 | - | ●可开启全景天窗 ○不可开启全景天窗 | ●标配 | - | - | ●标配 | - | - | ●标配 | ●皮质 - - | ●上下+前后 | - | ●多功能控制 | ●彩色 | ●全液晶 | ●12.3 | - | ●标配图示 | - | ●标配 |  | ●标配 | ●智能遥控钥匙 - | ●前排图示 | ●标配图示 | ●标配 | ○选配 | - | - | - | - | - | - | - | ●仿皮 | - | - | ●2+3 - | - | - | ●主驾驶位 - | ●前后移动 ●靠背角度 ●高低调节 | ●头枕 ●腰部 | ●前后移动 ●靠背角度 | ●头枕 | ●靠背角度调节 | - | - - - | - | - | - | ●前排 ●后排 | ●标配 | - | ●40:60 | - | - | ●大屏 | ●15.6吋 | ●标配 | ●标配 | ●标配图示 | ●标配 | - | ●标配 | ●标配 | 2022年7月版本 | - | ●标配 | - | ●标配 | - | - | ●USB/Type-C | ●前排2个 ●后排1个 | - | - | - | ●8 | - | ●LED | ●LED | ●标配 | - | ●标配 | - | - | - | ●标配 | - | - | - | ●标配 | - | ●前排 ●后排 | ●全车 | ●标配 | ●电动调节图示 ●加热 ●电动折叠 - ●锁车自动折叠 | - | ● 主驾驶位+无照明 ● 副驾驶位+无照明 | - | - | ●标配 | ●标配 | - | - | - | ●自动 | - | ●标配 | ●双区空调 | ●标配 | - | ●标配 | - | - | - | ●服务预约 ●车辆监控 ●数字钥匙 ●充电管理 ●远程控制 | - | - | - |  |  |  |  | 可选外观、内饰、轮毂、制动器 | 纯电动 224马力 |  |  | 待查 待查 待查 |  |  |  |  | 待查 待查 | 待查 待查 | 待查 待查 待查 | 待查 | [48 empty] | - |  |  | 超长距离记忆泊车（HAVP） 高精地图自主泊车（PAVP）﹡ 千里眼云监控模式 一键遥控泊车 A学B用自进化模式/自动避障/跨楼层泊车﹡ - | FAPA智能泊车+RPA遥控泊车 540°智能影像（透明底盘） ○选配暂无价格 | [27 empty] | - | [28 empty] | ADiGO 2.5智驾辅助系统 高速NDA智能领航辅助系统 高精地图 - | -
294 | AION V 2023款 Plus 70 智领版 三元锂 | 18.98万 | 18.98万 | 广汽埃安新能源 | 紧凑型SUV | 纯电动 | 2022.08 | 500 | 快充0.5小时 慢充待查小时 | 三元锂电池 | 前置前驱 | 电子驻车 | ●标配 | ●标配 | ●标配 | ●标配 | ●标配 | - - | - | - | - | - | - | - | ●主驾驶位 ●副驾驶位 | ●前排 | - | - | - | - | - | - | - | ●标配 | ●胎压显示 | ●标配 | - | - | ○前 ●后 | ●倒车影像 ●360°全景影像 ○540°全景影像 | ●定速巡航图示 - - | - | ○选配 | ●标配 | ●标配图示 | ●标配图示 | ●运动 ●ECO ●标准舒适 | ●标配 | ●标配 | - | ●可开启全景天窗 ○不可开启全景天窗 | ●标配 | - | - | ●标配 | - | - | ●标配 | ●皮质 - - | ●上下+前后 | - | ●多功能控制 | ●彩色 | ●全液晶 | ●12.3 | - | ●标配图示 | - | ●标配 |  | ●标配 | ●智能遥控钥匙 - | ●前排图示 | ●标配图示 | ●标配 | ○选配 | - | - | - | - | - | - | - | ●仿皮 | - | - | ●2+3 - | - | - | ●主驾驶位 - | ●前后移动 ●靠背角度 ●高低调节 | ●头枕 ●腰部 | ●前后移动 ●靠背角度 | ●头枕 | ●靠背角度调节 | - | - - - | - | - | - | ●前排 ●后排 | ●标配 | - | ●40:60 | - | - | ●大屏 | ●15.6吋 | ●标配 | ●标配 | ●标配图示 | ●标配 | - | ●标配 | ●标配 | 2022年7月版本 | - | ●标配 | - | ●标配 | - | - | ●USB/Type-C | ●前排2个 ●后排1个 | - | - | - | ●8 | - | ●LED | ●LED | ●标配 | - | ●标配 | - | - | - | ●标配 | - | - | - | ●标配 | - | ●前排 ●后排 | ●全车 | ●标配 | ●电动调节图示 ●加热 ●电动折叠 - ●锁车自动折叠 | - | ● 主驾驶位+无照明 ● 副驾驶位+无照明 | - | - | ●标配 | ●标配 | - | - | - | ●自动 | - | ●标配 | ●双区空调 | ●标配 | - | ●标配 | - | - | - | ●服务预约 ●车辆监控 ●数字钥匙 ●充电管理 ●远程控制 | - | - | - |  |  |  |  | 可选外观、内饰、轮毂、制动器 | 纯电动 224马力 |  |  | 待查 待查 待查 |  |  |  |  | 待查 待查 | 待查 待查 | 待查 待查 待查 | 待查 | [48 empty] | - |  |  | 超长距离记忆泊车（HAVP） 高精地图自主泊车（PAVP）﹡ 千里眼云监控模式 一键遥控泊车 A学B用自进化模式/自动避障/跨楼层泊车﹡ - | FAPA智能泊车+RPA遥控泊车 540°智能影像（透明底盘） ○选配暂无价格 | [27 empty] | - | [28 empty] | ADiGO 2.5智驾辅助系统 高速NDA智能领航辅助系统 高精地图 - | -
295 | AION V 2023款 Plus 70 智享科技版 磷酸铁锂 | 19.98万 | 19.98万 | 广汽埃安新能源 | 紧凑型SUV | 纯电动 | 2022.08 | 500 | 快充0.5小时 慢充待查小时 | 磷酸铁锂电池 | 前置前驱 | 电子驻车 | ●标配 | ●标配 | ●标配 | ●标配 | ●标配 | ●车道偏离预警 ●前方碰撞预警 | ●标配 | - | ●标配 | ●标配 | - | - | ●主驾驶位 ●副驾驶位 | ●前排 | ●标配 | - | - | - | - | - | - | ●标配 | ●胎压显示 | ●标配 | - | - | ○前 ●后 | ●倒车影像 ●360°全景影像 ○540°全景影像 | ●定速巡航 ●自适应巡航 ●全速自适应巡航 | ●L1级 | ○选配 | ●标配 | ●标配图示 | ●标配图示 | ●运动 ●ECO ●标准舒适 | ●标配 | ●标配 | - | ●可开启全景天窗 ○不可开启全景天窗 | ●标配 | - | - | ●标配 | - | - | ●标配 | ●皮质 - - | ●上下+前后 | - | ●多功能控制 | ●彩色 | ●全液晶 | ●12.3 | - | ●标配图示 | - | ●标配 |  | ●标配 | ●智能遥控钥匙 ●手机蓝牙钥匙 | ●前排图示 | ●标配图示 | ●标配 | ○选配 | - | - | - | - | ●标配图示 | - | - | ●仿皮 | - | - | ●2+3 - | - | - | ●主驾驶位 ●副驾驶位 | ●前后移动 ●靠背角度 ●高低调节 | ●头枕 ●腰部 | ●前后移动 ●靠背角度 | ●头枕 | ●靠背角度调节 | - | ●加热 ●通风 ●记忆(主驾驶) | - | - | - | ●前排 ●后排 | ●标配 | - | ●40:60 | - | - | ●大屏 | ●15.6吋 | ●标配 | ●标配 | ●标配图示 | ●标配 | - | ●标配 | ●标配 | 2022年7月版本 | - | ●标配 | - | ●标配 | - | - | ●USB/Type-C | ●前排2个 ●后排1个 | - | - | - | ●8 | - | ●LED | ●LED | ●标配 | ●标配 | ●标配 | - | - | - | ●标配 | - | - | - | ●标配 | - | ●前排 ●后排 | ●全车 | ●标配 | ●电动调节图示 ●加热 ●电动折叠 ●记忆 ●锁车自动折叠 | - | ● 主驾驶位+有照明 ● 副驾驶位+有照明 | - | - | ●标配 | ●标配 | - | - | - | ●自动 | - | ●标配 | ●双区空调 | ●标配 | ●标配 | ●标配 | ●标配 | ●标配图示 | - | ●服务预约 ●车辆监控 ●数字钥匙 ●充电管理 ●远程控制 | - | - | - |  |  |  |  | 可选外观、内饰、轮毂、制动器 | 纯电动 224马力 |  |  | 待查 待查 待查 |  |  |  |  | 待查 待查 | 待查 待查 | 待查 待查 待查 | 待查 | [48 empty] | - |  |  | 超长距离记忆泊车（HAVP） 高精地图自主泊车（PAVP）﹡ 千里眼云监控模式 一键遥控泊车 A学B用自进化模式/自动避障/跨楼层泊车﹡ - | FAPA智能泊车+RPA遥控泊车 540°智能影像（透明底盘） ○选配暂无价格 | [27 empty] | - | [28 empty] | ADiGO 2.5智驾辅助系统 高速NDA智能领航辅助系统 高精地图 - | -
296 | AION V 2023款 Plus 70 智享科技版 三元锂 | 19.98万 | 19.98万 | 广汽埃安新能源 | 紧凑型SUV | 纯电动 | 2022.08 | 500 | 快充0.5小时 慢充待查小时 | 三元锂电池 | 前置前驱 | 电子驻车 | ●标配 | ●标配 | ●标配 | ●标配 | ●标配 | ●车道偏离预警 ●前方碰撞预警 | ●标配 | - | ●标配 | ●标配 | - | - | ●主驾驶位 ●副驾驶位 | ●前排 | ●标配 | - | - | - | - | - | - | ●标配 | ●胎压显示 | ●标配 | - | - | ○前 ●后 | ●倒车影像 ●360°全景影像 ○540°全景影像 | ●定速巡航 ●自适应巡航 ●全速自适应巡航 | ●L1级 | ○选配 | ●标配 | ●标配图示 | ●标配图示 | ●运动 ●ECO ●标准舒适 | ●标配 | ●标配 | - | ●可开启全景天窗 ○不可开启全景天窗 | ●标配 | - | - | ●标配 | - | - | ●标配 | ●皮质 - - | ●上下+前后 | - | ●多功能控制 | ●彩色 | ●全液晶 | ●12.3 | - | ●标配图示 | - | ●标配 |  | ●标配 | ●智能遥控钥匙 ●手机蓝牙钥匙 | ●前排图示 | ●标配图示 | ●标配 | ○选配 | - | - | - | - | ●标配图示 | - | - | ●仿皮 | - | - | ●2+3 - | - | - | ●主驾驶位 ●副驾驶位 | ●前后移动 ●靠背角度 ●高低调节 | ●头枕 ●腰部 | ●前后移动 ●靠背角度 | ●头枕 | ●靠背角度调节 | - | ●加热 ●通风 ●记忆(主驾驶) | - | - | - | ●前排 ●后排 | ●标配 | - | ●40:60 | - | - | ●大屏 | ●15.6吋 | ●标配 | ●标配 | ●标配图示 | ●标配 | - | ●标配 | ●标配 | 2022年7月版本 | - | ●标配 | - | ●标配 | - | - | ●USB/Type-C | ●前排2个 ●后排1个 | - | - | - | ●8 | - | ●LED | ●LED | ●标配 | ●标配 | ●标配 | - | - | - | ●标配 | - | - | - | ●标配 | - | ●前排 ●后排 | ●全车 | ●标配 | ●电动调节图示 ●加热 ●电动折叠 ●记忆 ●锁车自动折叠 | - | ● 主驾驶位+有照明 ● 副驾驶位+有照明 | - | - | ●标配 | ●标配 | - | - | - | ●自动 | - | ●标配 | ●双区空调 | ●标配 | ●标配 | ●标配 | ●标配 | ●标配图示 | - | ●服务预约 ●车辆监控 ●数字钥匙 ●充电管理 ●远程控制 | - | - | - |  |  |  |  | 可选外观、内饰、轮毂、制动器 | 纯电动 224马力 |  |  | 待查 待查 待查 |  |  |  |  | 待查 待查 | 待查 待查 | 待查 待查 待查 | 待查 | [48 empty] | - |  |  | 超长距离记忆泊车（HAVP） 高精地图自主泊车（PAVP）﹡ 千里眼云监控模式 一键遥控泊车 A学B用自进化模式/自动避障/跨楼层泊车﹡ - | FAPA智能泊车+RPA遥控泊车 540°智能影像（透明底盘） ○选配暂无价格 | [27 empty] | - | [28 empty] | ADiGO 2.5智驾辅助系统 高速NDA智能领航辅助系统 高精地图 - | -
297 | AION V 2023款 Plus 70 智享七座版 三元锂 | 20.68万 | 20.68万 | 广汽埃安新能源 | 紧凑型SUV | 纯电动 | 2022.08 | 500 | 快充0.5小时 慢充待查小时 | 三元锂电池 | 前置前驱 | 电子驻车 | ●标配 | ●标配 | ●标配 | ●标配 | ●标配 | ●车道偏离预警 ●前方碰撞预警 | ●标配 | - | ●标配 | ●标配 | - | - | ●主驾驶位 ●副驾驶位 | ●前排 | ●标配 | - | - | - | - | - | - | ●标配 | ●胎压显示 | ●标配 | - | - | ○前 ●后 | ●倒车影像 ●360°全景影像 ○540°全景影像 | ●定速巡航 ●自适应巡航 ●全速自适应巡航 | ●L1级 | ○选配 | ●标配 | ●标配图示 | ●标配图示 | ●运动 ●ECO ●标准舒适 | ●标配 | ●标配 | - | ●可开启全景天窗 ○不可开启全景天窗 | ●标配 | - | - | ●标配 | - | - | ●标配 | ●皮质 - - | ●上下+前后 | - | ●多功能控制 | ●彩色 | ●全液晶 | ●12.3 | - | ●标配图示 | - | ●标配 |  | ●标配 | ●智能遥控钥匙 ●手机蓝牙钥匙 | ●前排图示 | ●标配图示 | ●标配 | ○选配 | - | - | - | - | ●标配图示 | - | - | ●仿皮 | - | - | - ●2+3+2 | - | ●2座 | ●主驾驶位 ●副驾驶位 | ●前后移动 ●靠背角度 ●高低调节 | ●头枕 ●腰部 | ●前后移动 ●靠背角度 | ●头枕 | ●靠背角度调节 | - | ●加热 ●通风 ●记忆(主驾驶) | - | - | - | ●前排 ●后排 | ●标配 | - | ●50:50 | - | - | ●大屏 | ●15.6吋 | ●标配 | ●标配 | ●标配图示 | ●标配 | - | ●标配 | ●标配 | 2022年7月版本 | - | ●标配 | - | ●标配 | - | - | ●USB/Type-C | ●前排2个 ●后排1个 | - | - | - | ●8 | - | ●LED | ●LED | ●标配 | ●标配 | ●标配 | - | - | - | ●标配 | - | - | - | ●标配 | - | ●前排 ●后排 | ●全车 | ●标配 | ●电动调节图示 ●加热 ●电动折叠 ●记忆 ●锁车自动折叠 | - | ● 主驾驶位+有照明 ● 副驾驶位+有照明 | - | - | ●标配 | ●标配 | - | - | - | ●自动 | - | ●标配 | ●双区空调 | ●标配 | ●标配 | ●标配 | ●标配 | ●标配图示 | - | ●服务预约 ●车辆监控 ●数字钥匙 ●充电管理 ●远程控制 | - | - | - |  |  |  |  | 可选外观、内饰、轮毂、制动器 | 纯电动 224马力 |  |  | 待查 待查 待查 |  |  |  |  | 待查 待查 | 待查 待查 | 待查 待查 待查 | 待查 | [48 empty] | - |  |  | 超长距离记忆泊车（HAVP） 高精地图自主泊车（PAVP）﹡ 千里眼云监控模式 一键遥控泊车 A学B用自进化模式/自动避障/跨楼层泊车﹡ - | FAPA智能泊车+RPA遥控泊车 540°智能影像（透明底盘） ○选配暂无价格 | [27 empty] | - | [28 empty] | ADiGO 2.5智驾辅助系统 高速NDA智能领航辅助系统 高精地图 - | -
298 | AION V 2023款 Plus 70 超级快充版 三元锂 | 20.96万 | 20.96万 | 广汽埃安新能源 | 紧凑型SUV | 纯电动 | 2022.08 | 500 | 快充0.17小时 慢充待查小时 | 三元锂电池 | 前置前驱 | 电子驻车 | ●标配 | ●标配 | ●标配 | ●标配 | ●标配 | - - | - | - | - | - | - | - | ●主驾驶位 ●副驾驶位 | ●前排 | - | - | - | - | - | - | - | ●标配 | ●胎压显示 | ●标配 | - | - | ○前 ●后 | ●倒车影像 ●360°全景影像 ○540°全景影像 | ●定速巡航图示 - - | - | ○选配 | ●标配 | ●标配图示 | ●标配图示 | ●运动 ●ECO ●标准舒适 | ●标配 | ●标配 | - | - ●不可开启全景天窗 | ●标配 | - | - | ●标配 | - | - | ●标配 | ●皮质 - - | ●上下+前后 | - | ●多功能控制 | ●彩色 | ●全液晶 | ●12.3 | - | ●标配图示 | - | ●标配 |  | ●标配 | ●智能遥控钥匙 ●手机蓝牙钥匙 | ●前排图示 | ●标配图示 | ●标配 | ○选配 | - | - | - | - | - | - | - | ●仿皮 | - | - | ●2+3 - | - | - | ●主驾驶位 - | ●前后移动 ●靠背角度 ●高低调节 | ●头枕 ●腰部 | ●前后移动 ●靠背角度 | ●头枕 | ●靠背角度调节 | - | - - - | - | - | - | ●前排 ●后排 | ●标配 | - | ●40:60 | - | - | ●大屏 | ●15.6吋 | ●标配 | ●标配 | ●标配图示 | ●标配 | - | ●标配 | ●标配 | 2022年7月版本 | - | ●标配 | - | ●标配 | - | - | ●USB/Type-C | ●前排2个 ●后排1个 | - | - | - | ●8 | - | ●LED | ●LED | ●标配 | - | ●标配 | - | - | - | ●标配 | - | - | - | ●标配 | - | ●前排 ●后排 | ●全车 | ●标配 | ●电动调节图示 ●加热 ●电动折叠 - ●锁车自动折叠 | - | ● 主驾驶位+无照明 ● 副驾驶位+无照明 | - | - | ●标配 | ●标配 | - | - | - | ●自动 | - | ●标配 | ●双区空调 | ●标配 | - | ●标配 | - | - | - | ●服务预约 ●车辆监控 ●数字钥匙 ●充电管理 ●远程控制 | - | - | - |  |  |  |  | 可选外观、内饰、轮毂、制动器 | 纯电动 224马力 |  |  | 待查 待查 待查 |  |  |  |  | 待查 待查 | 待查 待查 | 待查 待查 待查 | 待查 | [48 empty] | - |  |  | 超长距离记忆泊车（HAVP） 高精地图自主泊车（PAVP）﹡ 千里眼云监控模式 一键遥控泊车 A学B用自进化模式/自动避障/跨楼层泊车﹡ - | FAPA智能泊车+RPA遥控泊车 540°智能影像（透明底盘） ○选配暂无价格 | [27 empty] | - | [28 empty] | ADiGO 2.5智驾辅助系统 高速NDA智能领航辅助系统 高精地图 - | -
299 | AION V 2023款 Plus 70 极速快充版 三元锂 | 26.98万 | 26.98万 | 广汽埃安新能源 | 紧凑型SUV | 纯电动 | 2022.08 | 500 | 快充0.17小时 | 三元锂电池 | 前置前驱 | 电子驻车 | ●标配 | ●标配 | ●标配 | ●标配 | ●标配 | - - | - | - | - | - | - | - | ●主驾驶位 ●副驾驶位 | ●前排 | - | - | - | - | - | - | - | ●标配 | ●胎压显示 | ●标配 | - | - | - - | ●倒车影像 ●360°全景影像 - | ●定速巡航图示 - - | - | - | ●标配 | ●标配图示 | ●标配图示 | ●运动 ●ECO ●标准舒适 | ●标配 | ●标配 | - | - ●不可开启全景天窗 | ●标配 | - | - | ●标配 | - | - | ●标配 | ●皮质 - - | ●上下+前后 | - | ●多功能控制 | ●彩色 | ●全液晶 | ●12.3 | - | ●标配图示 | - | ●标配 |  | ●标配 | ●智能遥控钥匙 ●手机蓝牙钥匙 | ●前排图示 | ●标配图示 | ●标配 | - | - | - | - | - | - | - | - | ●仿皮 | - | - | ●2+3 - | - | - | ●主驾驶位 - | ●前后移动 ●靠背角度 ●高低调节 | ●头枕 ●腰部 | ●前后移动 ●靠背角度 | ●头枕 | ●靠背角度调节 | - | - - - | - | - | - | ●前排 ●后排 | ●标配 | - | ●40:60 | - | - | ●大屏 | ●15.6吋 | ●标配 | ●标配 | ●标配图示 | ●标配 | - | ●标配 | ●标配 | 2022年7月版本 | - | ●标配 | - | ●标配 | - | - | ●USB/Type-C | ●前排2个 ●后排1个 | - | - | - | ●8 | - | ●LED | ●LED | ●标配 | - | ●标配 | - | - | - | ●标配 | - | - | - | ●标配 | - | ●前排 ●后排 | ●全车 | ●标配 | ●电动调节图示 ●加热 ●电动折叠 - ●锁车自动折叠 | - | ● 主驾驶位+无照明 ● 副驾驶位+无照明 | - | - | ●标配 | ●标配 | - | - | - | ●自动 | - | ●标配 | ●双区空调 | ●标配 | - | ●标配 | - | - | - | ●服务预约 ●车辆监控 ●数字钥匙 ●充电管理 ●远程控制 | - | - | - |  |  |  |  | 可选外观、内饰、轮毂、制动器 | 纯电动 224马力 |  |  | 待查 待查 待查 |  |  |  |  | 待查 待查 | 待查 待查 | 待查 待查 待查 | 待查 | [48 empty] | - |  |  | 超长距离记忆泊车（HAVP） 高精地图自主泊车（PAVP）﹡ 千里眼云监控模式 一键遥控泊车 A学B用自进化模式/自动避障/跨楼层泊车﹡ - | FAPA智能泊车+RPA遥控泊车 540°智能影像（透明底盘） ○选配暂无价格 | [27 empty] | - | [28 empty] | ADiGO 2.5智驾辅助系统 高速NDA智能领航辅助系统 高精地图 - | -
300 | AION V 2023款 Plus 80 智领版 三元锂 | 20.48万 | 20.48万 | 广汽埃安新能源 | 紧凑型SUV | 纯电动 | 2022.08 | 600 | 快充0.5小时 慢充待查小时 | 三元锂电池 | 前置前驱 | 电子驻车 | ●标配 | ●标配 | ●标配 | ●标配 | ●标配 | - - | - | - | - | - | - | - | ●主驾驶位 ●副驾驶位 | ●前排 | - | - | - | - | - | - | - | ●标配 | ●胎压显示 | ●标配 | - | - | ○前 ●后 | ●倒车影像 ●360°全景影像 ○540°全景影像 | ●定速巡航图示 - - | - | ○选配 | ●标配 | ●标配图示 | ●标配图示 | ●运动 ●ECO ●标准舒适 | ●标配 | ●标配 | - | ●可开启全景天窗 ○不可开启全景天窗 | ●标配 | - | - | ●标配 | - | - | ●标配 | ●皮质 - - | ●上下+前后 | - | ●多功能控制 | ●彩色 | ●全液晶 | ●12.3 | - | ●标配图示 | - | ●标配 |  | ●标配 | ●智能遥控钥匙 ●手机蓝牙钥匙 | ●前排图示 | ●标配图示 | ●标配 | ○选配 | - | - | - | - | - | - | - | ●仿皮 | - | - | ●2+3 - | - | - | ●主驾驶位 - | ●前后移动 ●靠背角度 ●高低调节 | ●头枕 ●腰部 | ●前后移动 ●靠背角度 | ●头枕 | ●靠背角度调节 | - | - - - | - | - | - | ●前排 ●后排 | ●标配 | - | ●40:60 | - | - | ●大屏 | ●15.6吋 | ●标配 | ●标配 | ●标配图示 | ●标配 | - | ●标配 | ●标配 | 2022年7月版本 | - | ●标配 | - | ●标配 | - | - | ●USB/Type-C | ●前排2个 ●后排1个 | - | - | - | ●8 | - | ●LED | ●LED | ●标配 | - | ●标配 | - | - | - | ●标配 | - | - | - | ●标配 | - | ●前排 ●后排 | ●全车 | ●标配 | ●电动调节图示 ●加热 ●电动折叠 - ●锁车自动折叠 | - | ● 主驾驶位+无照明 ● 副驾驶位+无照明 | - | - | ●标配 | ●标配 | - | - | - | ●自动 | - | ●标配 | ●双区空调 | ●标配 | - | ●标配 | - | - | - | ●服务预约 ●车辆监控 ●数字钥匙 ●充电管理 ●远程控制 | - | - | - |  |  |  |  | 可选外观、内饰、轮毂、制动器 | 纯电动 224马力 |  |  | 待查 待查 待查 |  |  |  |  | 待查 待查 | 待查 待查 | 待查 待查 待查 | 待查 | [48 empty] | - |  |  | 超长距离记忆泊车（HAVP） 高精地图自主泊车（PAVP）﹡ 千里眼云监控模式 一键遥控泊车 A学B用自进化模式/自动避障/跨楼层泊车﹡ - | FAPA智能泊车+RPA遥控泊车 540°智能影像（透明底盘） ○选配暂无价格 | [27 empty] | - | [28 empty] | ADiGO 2.5智驾辅助系统 高速NDA智能领航辅助系统 高精地图 - | -
301 | AION V 2023款 Plus 80 智享科技版 三元锂 | 21.68万 | 21.68万 | 广汽埃安新能源 | 紧凑型SUV | 纯电动 | 2022.08 | 600 | 快充0.5小时 慢充待查小时 | 三元锂电池 | 前置前驱 | 电子驻车 | ●标配 | ●标配 | ●标配 | ●标配 | ●标配 | ●车道偏离预警 ●前方碰撞预警 | ●标配 | ●标配 | ●标配 | ●标配 | - | - | ●主驾驶位 ●副驾驶位 | ●前排 | ●标配 | - | - | - | - | - | - | ●标配 | ●胎压显示 | ●标配 | - | - | ○前 ●后 | ●倒车影像 ●360°全景影像 ○540°全景影像 | ●定速巡航 ●自适应巡航 ●全速自适应巡航 | ●L2级 | ○选配 | ●标配 | ●标配图示 | ●标配图示 | ●运动 ●ECO ●标准舒适 | ●标配 | ●标配 | - | ●可开启全景天窗 ○不可开启全景天窗 | ●标配 | - | - | ●标配 | - | - | ●标配 | ●皮质 - - | ●上下+前后 | - | ●多功能控制 | ●彩色 | ●全液晶 | ●12.3 | - | ●标配图示 | - | ●标配 |  | ●标配 | ●智能遥控钥匙 ●手机蓝牙钥匙 | ●前排图示 | ●标配图示 | ●标配 | ○选配 | - | - | - | - | ●标配图示 | - | - | ●仿皮 | - | - | ●2+3 - | - | - | ●主驾驶位 ●副驾驶位 | ●前后移动 ●靠背角度 ●高低调节 | ●头枕 ●腰部 | ●前后移动 ●靠背角度 | ●头枕 | ●靠背角度调节 | - | ●加热 ●通风 ●记忆(主驾驶) | - | - | - | ●前排 ●后排 | ●标配 | - | ●40:60 | - | - | ●大屏 | ●15.6吋 | ●标配 | ●标配 | ●标配图示 | ●标配 | - | ●标配 | ●标配 | 2022年7月版本 | - | ●标配 | - | ●标配 | - | - | ●USB/Type-C | ●前排2个 ●后排1个 | - | - | - | ●8 | - | ●LED | ●LED | ●标配 | ●标配 | ●标配 | - | - | - | ●标配 | - | - | - | ●标配 | - | ●前排 ●后排 | ●全车 | ●标配 | ●电动调节图示 ●加热 ●电动折叠 ●记忆 ●锁车自动折叠 | - | ● 主驾驶位+有照明 ● 副驾驶位+有照明 | - | - | ●标配 | ●标配 | - | - | - | ●自动 | - | ●标配 | ●双区空调 | ●标配 | ●标配 | ●标配 | ●标配 | ●标配图示 | - | ●服务预约 ●车辆监控 ●数字钥匙 ●充电管理 ●远程控制 | - | - | - |  |  |  |  | 可选外观、内饰、轮毂、制动器 | 纯电动 224马力 |  |  | 待查 待查 待查 |  |  |  |  | 待查 待查 | 待查 待查 | 待查 待查 待查 | 待查 | [48 empty] | - |  |  | 超长距离记忆泊车（HAVP） 高精地图自主泊车（PAVP）﹡ 千里眼云监控模式 一键遥控泊车 A学B用自进化模式/自动避障/跨楼层泊车﹡ - | FAPA智能泊车+RPA遥控泊车 540°智能影像（透明底盘） ○选配暂无价格 | [27 empty] | - | [28 empty] | ADiGO 2.5智驾辅助系统 高速NDA智能领航辅助系统 高精地图 - | -
302 | AION V 2023款 Plus 80 智享七座版 三元锂 | 22.38万 | 22.38万 | 广汽埃安新能源 | 紧凑型SUV | 纯电动 | 2022.08 | 600 | 快充0.5小时 慢充待查小时 | 三元锂电池 | 前置前驱 | 电子驻车 | ●标配 | ●标配 | ●标配 | ●标配 | ●标配 | ●车道偏离预警 ●前方碰撞预警 | ●标配 | ●标配 | ●标配 | ●标配 | - | - | ●主驾驶位 ●副驾驶位 | ●前排 | ●标配 | - | - | - | - | - | - | ●标配 | ●胎压显示 | ●标配 | - | - | ○前 ●后 | ●倒车影像 ●360°全景影像 ○540°全景影像 | ●定速巡航 ●自适应巡航 ●全速自适应巡航 | ●L2级 | ○选配 | ●标配 | ●标配图示 | ●标配图示 | ●运动 ●ECO ●标准舒适 | ●标配 | ●标配 | - | ●可开启全景天窗 ○不可开启全景天窗 | ●标配 | - | - | ●标配 | - | - | ●标配 | ●皮质 - - | ●上下+前后 | - | ●多功能控制 | ●彩色 | ●全液晶 | ●12.3 | - | ●标配图示 | - | ●标配 |  | ●标配 | ●智能遥控钥匙 ●手机蓝牙钥匙 | ●前排图示 | ●标配图示 | ●标配 | ○选配 | - | - | - | - | ●标配图示 | - | - | ●仿皮 | - | - | - ●2+3+2 | - | ●2座 | ●主驾驶位 ●副驾驶位 | ●前后移动 ●靠背角度 ●高低调节 | ●头枕 ●腰部 | ●前后移动 ●靠背角度 | ●头枕 | ●靠背角度调节 | - | ●加热 ●通风 ●记忆(主驾驶) | - | - | - | ●前排 ●后排 | ●标配 | - | ●50:50 | - | - | ●大屏 | ●15.6吋 | ●标配 | ●标配 | ●标配图示 | ●标配 | - | ●标配 | ●标配 | 2022年7月版本 | - | ●标配 | - | ●标配 | - | - | ●USB/Type-C | ●前排2个 ●后排1个 | - | - | - | ●8 | - | ●LED | ●LED | ●标配 | ●标配 | ●标配 | - | - | - | ●标配 | - | - | - | ●标配 | - | ●前排 ●后排 | ●全车 | ●标配 | ●电动调节图示 ●加热 ●电动折叠 ●记忆 ●锁车自动折叠 | - | ● 主驾驶位+有照明 ● 副驾驶位+有照明 | - | - | ●标配 | ●标配 | - | - | - | ●自动 | - | ●标配 | ●双区空调 | ●标配 | ●标配 | ●标配 | ●标配 | ●标配图示 | - | ●服务预约 ●车辆监控 ●数字钥匙 ●充电管理 ●远程控制 | - | - | - |  |  |  |  | 可选外观、内饰、轮毂、制动器 | 纯电动 224马力 |  |  | 待查 待查 待查 |  |  |  |  | 待查 待查 | 待查 待查 | 待查 待查 待查 | 待查 | [48 empty] | - |  |  | 超长距离记忆泊车（HAVP） 高精地图自主泊车（PAVP）﹡ 千里眼云监控模式 一键遥控泊车 A学B用自进化模式/自动避障/跨楼层泊车﹡ - | FAPA智能泊车+RPA遥控泊车 540°智能影像（透明底盘） ○选配暂无价格 | [27 empty] | - | [28 empty] | ADiGO 2.5智驾辅助系统 高速NDA智能领航辅助系统 高精地图 - | -
303 | AION V 2023款 Plus 80 领航智驾版 三元锂 | 23.68万 | 23.68万 | 广汽埃安新能源 | 紧凑型SUV | 纯电动 | 2022.08 | 600 | 快充0.5小时 慢充待查小时 | 三元锂电池 | 前置前驱 | 电子驻车 | ●标配 | ●标配 | ●标配 | ●标配 | ●标配 | ●车道偏离预警 ●前方碰撞预警 | ●标配 | ●标配 | ●标配 | ●标配 | - | - | ●主驾驶位 ●副驾驶位 | ●前排 | ●标配 | - | - | - | - | - | - | ●标配 | ●胎压显示 | ●标配 | - | - | ●前 ●后 | ●倒车影像 ●360°全景影像 ●540°全景影像 | ●定速巡航 ●自适应巡航 ●全速自适应巡航 | ●L2级 | ●标配 | ●标配 | ●标配图示 | ●标配图示 | ●运动 ●ECO ●标准舒适 | ●标配 | ●标配 | - | - ●不可开启全景天窗 | ●标配 | - | - | ●标配 | - | - | ●标配 | - ●真皮 - | ●上下+前后 | - | ●多功能控制 | ●彩色 | ●全液晶 | ●12.3 | - | ●标配图示 | - | ●标配 |  | ●标配 | ●智能遥控钥匙 ●手机蓝牙钥匙 | ●前排图示 | ●标配图示 | ●标配 | ●标配 | ●标配 | - | - | - | ●标配图示 | - | - | ●仿皮 | - | - | ●2+3 - | - | - | ●主驾驶位 ●副驾驶位 | ●前后移动 ●靠背角度 ●高低调节 | ●头枕 ●腰部 | ●前后移动 ●靠背角度 | ●头枕 | ●靠背角度调节 | - | ●加热 ●通风 ●记忆(主驾驶) | - | - | - | ●前排 ●后排 | ●标配 | - | ●40:60 | - | - | ●大屏 | ●15.6吋 | ●标配 | ●标配 | ●标配图示 | ●标配 | - | ●标配 | ●标配 | 2022年7月版本 | - | ●标配 | - | ●标配 | - | - | ●USB/Type-C | ●前排2个 ●后排1个 | - | - | - | ●8 | - | ●LED | ●LED | ●标配 | ●标配 | ●标配 | - | - | - | ●标配 | - | - | - | ●标配 | - | ●前排 ●后排 | ●全车 | ●标配 | ●电动调节图示 ●加热 ●电动折叠 ●记忆 ●锁车自动折叠 | - | ● 主驾驶位+有照明 ● 副驾驶位+有照明 | - | - | ●标配 | ●标配 | - | - | - | ●自动 | - | ●标配 | ●双区空调 | ●标配 | ●标配 | ●标配 | ●标配 | ●标配图示 | - | ●服务预约 ●车辆监控 ●数字钥匙 ●充电管理 ●远程控制 | - | ●标配 | - |  |  |  |  | 可选外观、内饰、轮毂、制动器 | 纯电动 224马力 |  |  | 待查 待查 待查 |  |  |  |  | 待查 待查 | 待查 待查 | 待查 待查 待查 | 待查 | [48 empty] | - |  |  | 超长距离记忆泊车（HAVP） 高精地图自主泊车（PAVP）﹡ 千里眼云监控模式 一键遥控泊车 A学B用自进化模式/自动避障/跨楼层泊车﹡ - | FAPA智能泊车+RPA遥控泊车 540°智能影像（透明底盘） ●标配 | [27 empty] | ●标配 | [28 empty] | ADiGO 2.5智驾辅助系统 高速NDA智能领航辅助系统 高精地图 ●标配 | -
304 | AION V 2023款 Plus 90 超长续航版 三元锂 | 24.96万 | 24.96万 | 广汽埃安新能源 | 紧凑型SUV | 纯电动 | 2022.08 | 702 | 快充0.5小时 慢充待查小时 | 三元锂电池 | 前置前驱 | 电子驻车 | ●标配 | ●标配 | ●标配 | ●标配 | ●标配 | ●车道偏离预警 ●前方碰撞预警 | ●标配 | ●标配 | ●标配 | ●标配 | - | - | ●主驾驶位 ●副驾驶位 | ●前排 | ●标配 | - | - | - | - | - | - | ●标配 | ●胎压显示 | ●标配 | - | - | ●前 ●后 | ●倒车影像 ●360°全景影像 ●540°全景影像 | ●定速巡航 ●自适应巡航 ●全速自适应巡航 | ●L2级 | ●标配 | ●标配 | ●标配图示 | ●标配图示 | ●运动 ●ECO ●标准舒适 | ●标配 | ●标配 | - | - ●不可开启全景天窗 | ●标配 | - | - | ●标配 | - | - | ●标配 | - ●真皮 - | ●上下+前后 | - | ●多功能控制 | ●彩色 | ●全液晶 | ●12.3 | - | ●标配图示 | - | ●标配 |  | ●标配 | ●智能遥控钥匙 ●手机蓝牙钥匙 | ●前排图示 | ●标配图示 | ●标配 | ●标配 | ●标配 | - | - | - | ●标配图示 | - | - | ●仿皮 | - | - | - - | - | - | ●主驾驶位 ●副驾驶位 | ●前后移动 ●靠背角度 ●高低调节 | ●头枕 ●腰部 | ●前后移动 ●靠背角度 | ●头枕 | ●靠背角度调节 | - | ●加热 ●通风 ●记忆(主驾驶) | - | - | - | ●前排 ●后排 | ●标配 | - | ●40:60 | - | - | ●大屏 | ●15.6吋 | ●标配 | ●标配 | ●标配图示 | ●标配 | - | ●标配 | ●标配 | 2022年7月版本 | - | ●标配 | - | ●标配 | - | - | ●USB/Type-C | ●前排2个 ●后排1个 | - | - | - | ●8 | - | ●LED | ●LED | ●标配 | ●标配 | ●标配 | - | - | - | ●标配 | - | - | - | ●标配 | - | ●前排 ●后排 | ●全车 | ●标配 | ●电动调节图示 ●加热 ●电动折叠 ●记忆 ●锁车自动折叠 | - | ● 主驾驶位+有照明 ● 副驾驶位+有照明 | - | - | ●标配 | ●标配 | - | - | - | ●自动 | - | ●标配 | ●双区空调 | ●标配 | ●标配 | ●标配 | ●标配 | ●标配图示 | - | ●服务预约 ●车辆监控 ●数字钥匙 ●充电管理 ●远程控制 | - | ●标配 | - |  |  |  |  | 可选外观、内饰、轮毂、制动器 | 纯电动 272马力 |  |  | - - ●ADiGO 3.0智驾辅助系统 |  |  |  |  | - ●7 | ●12 - | - - ●5 | - | [48 empty] | ○选配暂无价格 |  |  | 超长距离记忆泊车（HAVP） 高精地图自主泊车（PAVP）﹡ 千里眼云监控模式 一键遥控泊车 A学B用自进化模式/自动避障/跨楼层泊车﹡ - | FAPA智能泊车+RPA遥控泊车 540°智能影像（透明底盘） ●标配 | [27 empty] | ●标配 | [28 empty] | ADiGO 2.5智驾辅助系统 高速NDA智能领航辅助系统 高精地图 ●标配 | -
305 | AION V 2022款 Plus 70 智领版 三元锂 | 18.76万 | 18.76万 | 广汽埃安新能源 | 紧凑型SUV | 纯电动 | 2022.04 | 500 | 快充0.5小时 | 三元锂电池 | 前置前驱 | 电子驻车 | ●标配 | ●标配 | ●标配 | ●标配 | ●标配 | - - | - | - | - | - | - | - | ●主驾驶位 ●副驾驶位 | ●前排 | ●标配 | - | - | - | - | - | - | ●标配 | ●胎压显示 | ●标配 | - | - | ○前 ●后 | ●倒车影像 ●360°全景影像 ○540°全景影像 | ●定速巡航图示 - - | - | ○选配 | ●标配 | ●标配 | ●标配图示 | ●运动 ●ECO ●标准舒适 | ●标配 | ●标配 | - | - ●不可开启全景天窗 | ●标配 | - | - | ●标配 | - | - | ●标配 | - - ●塑料 | ●上下+前后 | - | ●多功能控制 | ●彩色 | ●全液晶 | ●12.3 | - | ●标配图示 | - | ●标配 |  | ●标配 | ●智能遥控钥匙 ●手机蓝牙钥匙 | ●前排图示 | ●标配图示 | ●标配 | ○选配 | ○选配 | - | - | - | - | - | - | ●仿皮 | - | - | ●2+3 - | - | - | ●主驾驶位 - | ●前后移动 ●靠背角度 ●高低调节 | ●头枕 ●腰部 | ●前后移动 ●靠背角度 | ●头枕 | ●靠背角度调节 | - | - - - | - | - | - | ●前排 ●后排 | ●标配 | - | ●40:60 | - | - | ●大屏 | ●15.6吋 | ●标配 | ●标配 | ●标配图示 | ●标配 | - | ●标配 | ●标配 | 2022年7月版本 | - | ●标配 | - | ●标配 | - | - | ●USB/Type-C | ●前排2个 ●后排1个 | - | - | - | ●4 | - | ●LED | ●LED | ●标配 | - | ●标配 | - | - | - | ●标配 | - | - | - | ●标配 | - | ●前排 ●后排 | ●全车 | ●标配 | ●电动调节图示 ●加热 - - - | - | ● 主驾驶位+无照明 ● 副驾驶位+无照明 | - | - | ●标配 | ●标配 | - | - | - | ●自动 | - | ●标配 | ●双区空调 | ●标配 | - | ●标配 | - | - | - | ●服务预约 ●车辆监控 ●数字钥匙 ●充电管理 ●远程控制 | - | ○选配 | - |  |  |  |  | 可选外观、内饰、轮毂、制动器2种选装包 | 纯电动 224马力 |  |  | 待查 待查 待查 |  |  |  |  | 待查 待查 | 待查 待查 | 待查 待查 待查 | 待查 | [48 empty] | - |  |  | 超长距离记忆泊车（HAVP） 高精地图自主泊车（PAVP）﹡ 千里眼云监控模式 一键遥控泊车 A学B用自进化模式/自动避障/跨楼层泊车﹡ ○选配暂无价格 | FAPA智能泊车+RPA遥控泊车 540°智能影像（透明底盘） ○选配暂无价格 | [27 empty] | ●标配 | [28 empty] | ADiGO 2.5智驾辅助系统 高速NDA智能领航辅助系统 高精地图 - | ●标配
306 | AION V 2022款 Plus 70 智享科技版 三元锂 | 19.76万 | 19.76万 | 广汽埃安新能源 | 紧凑型SUV | 纯电动 | 2022.04 | 500 | 快充0.5小时 | 三元锂电池 | 前置前驱 | 电子驻车 | ●标配 | ●标配 | ●标配 | ●标配 | ●标配 | ●车道偏离预警 ●前方碰撞预警 | ●标配 | - | ●标配 | ●标配 | - | - | ●主驾驶位 ●副驾驶位 | ●前排 | ●标配 | - | - | - | - | - | - | ●标配 | ●胎压显示 | ●标配 | - | - | ○前 ●后 | ●倒车影像 ●360°全景影像 ○540°全景影像 | ●定速巡航 ●自适应巡航 ●全速自适应巡航 | ●L1级 | ○选配 | ●标配 | ●标配 | ●标配图示 | ●运动 ●ECO ●标准舒适 | ●标配 | ●标配 | - | - ●不可开启全景天窗 | ●标配 | - | - | ●标配 | - | - | ●标配 | ●皮质 - - | ●上下+前后 | - | ●多功能控制 | ●彩色 | ●全液晶 | ●12.3 | - | ●标配图示 | - | ●标配 |  | ●标配 | ●智能遥控钥匙 ●手机蓝牙钥匙 | ●前排图示 | ●标配图示 | ●标配 | ○选配 | ○选配 | - | - | - | ●标配图示 | - | - | ●仿皮 | - | - | ●2+3 - | - | - | ●主驾驶位 ●副驾驶位 | ●前后移动 ●靠背角度 ●高低调节 | ●头枕 ●腰部 | ●前后移动 ●靠背角度 | ●头枕 | ●靠背角度调节 | - | ●加热 ●通风 ●记忆(主驾驶) | - | - | - | ●前排 ●后排 | ●标配 | - | ●40:60 | - | - | ●大屏 | ●15.6吋 | ●标配 | ●标配 | ●标配图示 | ●标配 | - | ●标配 | ●标配 | 2022年7月版本 | - | ●标配 | - | ●标配 | - | - | ●USB/Type-C | ●前排2个 ●后排1个 | - | - | - | ●6 | - | ●LED | ●LED | ●标配 | ●标配 | ●标配 | - | - | - | ●标配 | - | - | - | ●标配 | - | ●前排 ●后排 | ●全车 | ●标配 | ●电动调节图示 ●加热 ●电动折叠 ●记忆 ●锁车自动折叠 | - | ● 主驾驶位+有照明 ● 副驾驶位+有照明 | - | - | ●标配 | ●标配 | - | - | - | ●自动 | - | ●标配 | ●双区空调 | ●标配 | ●标配 | ●标配 | ●标配 | ●标配图示 | - | ●服务预约 ●车辆监控 ●数字钥匙 ●充电管理 ●远程控制 | - | ○选配 | - |  |  |  |  | 可选外观、内饰、轮毂、制动器2种选装包 | 纯电动 224马力 |  |  | ●ADiGO 2.0 智驾辅助系统 - - |  |  |  |  | - ●7 | ○12 ●3 | ●1 - - | - | [48 empty] | - |  |  | 超长距离记忆泊车（HAVP） 高精地图自主泊车（PAVP）﹡ 千里眼云监控模式 一键遥控泊车 A学B用自进化模式/自动避障/跨楼层泊车﹡ ○选配暂无价格 | FAPA智能泊车+RPA遥控泊车 540°智能影像（透明底盘） ○选配暂无价格 | [27 empty] | ●标配 | [28 empty] | ADiGO 2.5智驾辅助系统 高速NDA智能领航辅助系统 高精地图 - | ●标配
307 | AION V 2021款 Plus 70 智领版 磷酸铁锂 | 18.76万 | 18.76万 | 广汽埃安新能源 | 紧凑型SUV | 纯电动 | 2021.09 | 500 | 快充0.5小时 | 磷酸铁锂电池 | 前置前驱 | 电子驻车 | ●标配 | ●标配 | ●标配 | ●标配 | ●标配 | - - | - | - | - | - | - | - | ●主驾驶位 ●副驾驶位 | ●前排 | ●标配 | - | - | - | - | - | - | ●标配 | ●胎压显示 | ●标配 | - | - | ○前 ●后 | ●倒车影像 ●360°全景影像 ○540°全景影像 | ●定速巡航图示 - - | - | ○选配 | ●标配 | ●标配 | ●标配图示 | ●运动 ●ECO ●标准舒适 | ●标配 | ●标配 | - | - ●不可开启全景天窗 | ●标配 | - | - | ●标配 | - | - | ●标配 | - - ●塑料 | ●上下+前后 | - | ●多功能控制 | ●彩色 | ●全液晶 | ●12.3 | - | ●标配图示 | - | ●标配 |  | ●标配 | ●智能遥控钥匙 ●手机蓝牙钥匙 | ●前排图示 | ●标配图示 | ●标配 | ○选配 | ○选配 | - | - | - | - | - | - | ●仿皮 | - | - | ●2+3 - | - | - | ●主驾驶位 - | ●前后移动 ●靠背角度 ●高低调节 | ●头枕 ●腰部 | ●前后移动 ●靠背角度 | ●头枕 | ●靠背角度调节 | - | - - - | - | - | - | ●前排 ●后排 | ●标配 | - | ●40:60 | - | - | ●大屏 | ●15.6吋 | ●标配 | ●标配 | ●标配图示 | ●标配 | - | ●标配 | ●标配 | 2022年7月版本 | - | ●标配 | - | ●标配 | - | - | ●USB/Type-C | ●前排2个 ●后排1个 | - | - | - | ●4 | - | ●LED | ●LED | ●标配 | - | ●标配 | - | - | - | ●标配 | - | - | - | ●标配 | - | ●前排 ●后排 | ●全车 | ●标配 | ●电动调节图示 ●加热 - - - | - | ● 主驾驶位+无照明 ● 副驾驶位+无照明 | - | - | ●标配 | ●标配 | - | - | - | ●自动 | - | ●标配 | ●双区空调 | ●标配 | - | ●标配 | - | - | - | ●服务预约 ●车辆监控 ●数字钥匙 ●充电管理 ●远程控制 | - | ○选配 | - |  |  |  |  | 可选外观、内饰、轮毂、制动器2种选装包 | 纯电动 224马力 |  |  | 待查 待查 待查 |  |  |  |  | 待查 待查 | 待查 待查 | 待查 待查 待查 | 待查 | [48 empty] | - |  |  | 超长距离记忆泊车（HAVP） 高精地图自主泊车（PAVP）﹡ 千里眼云监控模式 一键遥控泊车 A学B用自进化模式/自动避障/跨楼层泊车﹡ ○选配暂无价格 | FAPA智能泊车+RPA遥控泊车 540°智能影像（透明底盘） ○选配暂无价格 | [27 empty] | ●标配 | [28 empty] | ADiGO 2.5智驾辅助系统 高速NDA智能领航辅助系统 高精地图 - | ●标配
308 | AION V 2021款 Plus 70 智享科技版 磷酸铁锂 | 19.76万 | 19.76万 | 广汽埃安新能源 | 紧凑型SUV | 纯电动 | 2021.09 | 500 | 快充0.5小时 | 磷酸铁锂电池 | 前置前驱 | 电子驻车 | ●标配 | ●标配 | ●标配 | ●标配 | ●标配 | ●车道偏离预警 ●前方碰撞预警 | ●标配 | - | ●标配 | ●标配 | - | - | ●主驾驶位 ●副驾驶位 | ●前排 | ●标配 | - | - | - | - | - | - | ●标配 | ●胎压显示 | ●标配 | - | - | ○前 ●后 | ●倒车影像 ●360°全景影像 ○540°全景影像 | ●定速巡航 ●自适应巡航 ●全速自适应巡航 | ●L1级 | ○选配 | ●标配 | ●标配 | ●标配图示 | ●运动 ●ECO ●标准舒适 | ●标配 | ●标配 | - | - ●不可开启全景天窗 | ●标配 | - | - | ●标配 | - | - | ●标配 | ●皮质 - - | ●上下+前后 | - | ●多功能控制 | ●彩色 | ●全液晶 | ●12.3 | - | ●标配图示 | - | ●标配 |  | ●标配 | ●智能遥控钥匙 ●手机蓝牙钥匙 | ●前排图示 | ●标配图示 | ●标配 | ○选配 | ○选配 | - | - | - | ●标配图示 | - | - | ●仿皮 | - | - | ●2+3 - | - | - | ●主驾驶位 ●副驾驶位 | ●前后移动 ●靠背角度 ●高低调节 | ●头枕 ●腰部 | ●前后移动 ●靠背角度 | ●头枕 | ●靠背角度调节 | - | ●加热 ●通风 ●记忆(主驾驶) | - | - | - | ●前排 ●后排 | ●标配 | - | ●40:60 | - | - | ●大屏 | ●15.6吋 | ●标配 | ●标配 | ●标配图示 | ●标配 | - | ●标配 | ●标配 | 2022年7月版本 | - | ●标配 | - | ●标配 | - | - | ●USB/Type-C | ●前排2个 ●后排1个 | - | - | - | ●6 | - | ●LED | ●LED | ●标配 | ●标配 | ●标配 | - | - | - | ●标配 | - | - | - | ●标配 | - | ●前排 ●后排 | ●全车 | ●标配 | ●电动调节图示 ●加热 ●电动折叠 ●记忆 ●锁车自动折叠 | - | ● 主驾驶位+有照明 ● 副驾驶位+有照明 | - | - | ●标配 | ●标配 | - | - | - | ●自动 | - | ●标配 | ●双区空调 | ●标配 | ●标配 | ●标配 | ●标配 | ●标配图示 | - | ●服务预约 ●车辆监控 ●数字钥匙 ●充电管理 ●远程控制 | - | ○选配 | - |  |  |  |  | 可选外观、内饰、轮毂、制动器2种选装包 | 纯电动 224马力 |  |  | 待查 待查 待查 |  |  |  |  | 待查 待查 | 待查 待查 | 待查 待查 待查 | 待查 | [48 empty] | - |  |  | 超长距离记忆泊车（HAVP） 高精地图自主泊车（PAVP）﹡ 千里眼云监控模式 一键遥控泊车 A学B用自进化模式/自动避障/跨楼层泊车﹡ ○选配暂无价格 | FAPA智能泊车+RPA遥控泊车 540°智能影像（透明底盘） ○选配暂无价格 | [27 empty] | ●标配 | [28 empty] | ADiGO 2.5智驾辅助系统 高速NDA智能领航辅助系统 高精地图 - | ●标配
309 | AION V 2021款 Plus 70 超级快充版 三元锂 | 20.96万 | 20.96万 | 广汽埃安新能源 | 紧凑型SUV | 纯电动 | 2021.09 | 500 | 快充0.17小时 | 三元锂电池 | 前置前驱 | 电子驻车 | ●标配 | ●标配 | ●标配 | ●标配 | ●标配 | - - | - | - | - | - | - | - | ●主驾驶位 ●副驾驶位 | ●前排 | ●标配 | - | - | - | - | - | - | ●标配 | ●胎压显示 | ●标配 | - | - | ○前 ●后 | ●倒车影像 ●360°全景影像 ○540°全景影像 | ●定速巡航图示 - - | - | ○选配 | ●标配 | ●标配 | ●标配图示 | ●运动 ●ECO ●标准舒适 | ●标配 | ●标配 | - | - ●不可开启全景天窗 | ●标配 | - | - | ●标配 | - | - | ●标配 | - - ●塑料 | ●上下+前后 | - | ●多功能控制 | ●彩色 | ●全液晶 | ●12.3 | - | ●标配图示 | - | ●标配 |  | ●标配 | ●智能遥控钥匙 ●手机蓝牙钥匙 | ●前排图示 | ●标配图示 | ●标配 | ○选配 | ○选配 | - | - | - | - | - | - | ●仿皮 | - | - | ●2+3 - | - | - | ●主驾驶位 - | ●前后移动 ●靠背角度 ●高低调节 | ●头枕 ●腰部 | ●前后移动 ●靠背角度 | ●头枕 | ●靠背角度调节 | - | - - - | - | - | - | ●前排 ●后排 | ●标配 | - | ●40:60 | - | - | ●大屏 | ●15.6吋 | ●标配 | ●标配 | ●标配图示 | ●标配 | - | ●标配 | ●标配 | 2022年7月版本 | - | ●标配 | - | ●标配 | - | - | ●USB/Type-C | ●前排2个 ●后排1个 | - | - | - | ●4 | - | ●LED | ●LED | ●标配 | - | ●标配 | - | - | - | ●标配 | - | - | - | ●标配 | - | ●前排 ●后排 | ●全车 | ●标配 | ●电动调节图示 ●加热 - - - | - | ● 主驾驶位+无照明 ● 副驾驶位+无照明 | - | - | ●标配 | ●标配 | - | - | - | ●自动 | - | ●标配 | ●双区空调 | ●标配 | - | ●标配 | - | - | - | ●服务预约 ●车辆监控 ●数字钥匙 ●充电管理 ●远程控制 | - | ○选配 | - |  |  |  |  | 可选外观、内饰、轮毂、制动器2种选装包 | 纯电动 224马力 |  |  | 待查 待查 待查 |  |  |  |  | 待查 待查 | 待查 待查 | 待查 待查 待查 | 待查 | [48 empty] | - |  |  | 超长距离记忆泊车（HAVP） 高精地图自主泊车（PAVP）﹡ 千里眼云监控模式 一键遥控泊车 A学B用自进化模式/自动避障/跨楼层泊车﹡ ○选配暂无价格 | FAPA智能泊车+RPA遥控泊车 540°智能影像（透明底盘） ○选配暂无价格 | [27 empty] | ●标配 | [28 empty] | ADiGO 2.5智驾辅助系统 高速NDA智能领航辅助系统 高精地图 - | ●标配
310 | AION V 2021款 Plus 80 智领版 三元锂 | 20.26万 | 20.26万 | 广汽埃安新能源 | 紧凑型SUV | 纯电动 | 2021.09 | 600 | 快充0.5小时 | 三元锂电池 | 前置前驱 | 电子驻车 | ●标配 | ●标配 | ●标配 | ●标配 | ●标配 | - - | - | - | - | - | - | - | ●主驾驶位 ●副驾驶位 | ●前排 | ●标配 | - | - | - | - | - | - | ●标配 | ●胎压显示 | ●标配 | - | - | ○前 ●后 | ●倒车影像 ●360°全景影像 ○540°全景影像 | ●定速巡航图示 - - | - | ○选配 | ●标配 | ●标配 | ●标配图示 | ●运动 ●ECO ●标准舒适 | ●标配 | ●标配 | - | - ●不可开启全景天窗 | ●标配 | - | - | ●标配 | - | - | ●标配 | ●皮质 - - | ●上下+前后 | - | ●多功能控制 | ●彩色 | ●全液晶 | ●12.3 | - | ●标配图示 | - | ●标配 |  | ●标配 | ●智能遥控钥匙 ●手机蓝牙钥匙 | ●前排图示 | ●标配图示 | ●标配 | ○选配 | ○选配 | - | - | - | - | - | - | ●仿皮 | - | - | ●2+3 - | - | - | ●主驾驶位 - | ●前后移动 ●靠背角度 ●高低调节 | ●头枕 ●腰部 | ●前后移动 ●靠背角度 | ●头枕 | ●靠背角度调节 | - | - - - | - | - | - | ●前排 ●后排 | ●标配 | - | ●40:60 | - | - | ●大屏 | ●15.6吋 | ●标配 | ●标配 | ●标配图示 | ●标配 | - | ●标配 | ●标配 | 2022年7月版本 | - | ●标配 | - | ●标配 | - | - | ●USB/Type-C | ●前排2个 ●后排1个 | - | - | - | ●4 | - | ●LED | ●LED | ●标配 | - | ●标配 | - | - | - | ●标配 | - | - | - | ●标配 | - | ●前排 ●后排 | ●全车 | ●标配 | ●电动调节图示 ●加热 - - - | - | ● 主驾驶位+无照明 ● 副驾驶位+无照明 | - | - | ●标配 | ●标配 | - | - | - | ●自动 | - | ●标配 | ●双区空调 | ●标配 | - | ●标配 | - | - | - | ●服务预约 ●车辆监控 ●数字钥匙 ●充电管理 ●远程控制 | - | ○选配 | - |  |  |  |  | 可选外观、内饰、轮毂、制动器2种选装包 | 纯电动 224马力 |  |  | 待查 待查 待查 |  |  |  |  | 待查 待查 | 待查 待查 | 待查 待查 待查 | 待查 | [48 empty] | - |  |  | 超长距离记忆泊车（HAVP） 高精地图自主泊车（PAVP）﹡ 千里眼云监控模式 一键遥控泊车 A学B用自进化模式/自动避障/跨楼层泊车﹡ ○选配暂无价格 | FAPA智能泊车+RPA遥控泊车 540°智能影像（透明底盘） ○选配暂无价格 | [27 empty] | ●标配 | [28 empty] | ADiGO 2.5智驾辅助系统 高速NDA智能领航辅助系统 高精地图 - | ●标配
311 | AION V 2021款 Plus 80 智享科技版 三元锂 | 21.46万 | 21.46万 | 广汽埃安新能源 | 紧凑型SUV | 纯电动 | 2021.09 | 600 | 快充0.5小时 | 三元锂电池 | 前置前驱 | 电子驻车 | ●标配 | ●标配 | ●标配 | ●标配 | ●标配 | ●车道偏离预警 ●前方碰撞预警 | ●标配 | ●标配 | ●标配 | ●标配 | - | - | ●主驾驶位 ●副驾驶位 | ●前排 | ●标配 | - | - | - | - | - | - | ●标配 | ●胎压显示 | ●标配 | - | - | ○前 ●后 | ●倒车影像 ●360°全景影像 ○540°全景影像 | ●定速巡航 ●自适应巡航 ●全速自适应巡航 | ●L2级 | ○选配 | ●标配 | ●标配 | ●标配图示 | ●运动 ●ECO ●标准舒适 | ●标配 | ●标配 | - | - ●不可开启全景天窗 | ●标配 | - | - | ●标配 | - | - | ●标配 | ●皮质 - - | ●上下+前后 | - | ●多功能控制 | ●彩色 | ●全液晶 | ●12.3 | - | ●标配图示 | - | ●标配 |  | ●标配 | ●智能遥控钥匙 ●手机蓝牙钥匙 | ●前排图示 | ●标配图示 | ●标配 | ○选配 | ○选配 | - | - | - | ●标配图示 | - | - | ●仿皮 | - | - | ●2+3 - | - | - | ●主驾驶位 ●副驾驶位 | ●前后移动 ●靠背角度 ●高低调节 | ●头枕 ●腰部 | ●前后移动 ●靠背角度 | ●头枕 | ●靠背角度调节 | - | ●加热 ●通风 ●记忆(主驾驶) | - | - | - | ●前排 ●后排 | ●标配 | - | ●40:60 | - | - | ●大屏 | ●15.6吋 | ●标配 | ●标配 | ●标配图示 | ●标配 | - | ●标配 | ●标配 | 2022年7月版本 | - | ●标配 | - | ●标配 | - | - | ●USB/Type-C | ●前排2个 ●后排1个 | - | - | - | ●6 | - | ●LED | ●LED | ●标配 | ●标配 | ●标配 | - | - | - | ●标配 | - | - | - | ●标配 | - | ●前排 ●后排 | ●全车 | ●标配 | ●电动调节图示 ●加热 ●电动折叠 ●记忆 ●锁车自动折叠 | - | ● 主驾驶位+有照明 ● 副驾驶位+有照明 | - | - | ●标配 | ●标配 | - | - | - | ●自动 | - | ●标配 | ●双区空调 | ●标配 | ●标配 | ●标配 | ●标配 | ●标配图示 | - | ●服务预约 ●车辆监控 ●数字钥匙 ●充电管理 ●远程控制 | - | ○选配 | - |  |  |  |  | 可选外观、内饰、轮毂、制动器3种选装包 | 纯电动 224马力 |  |  | 待查 待查 待查 |  |  |  |  | 待查 待查 | 待查 待查 | 待查 待查 待查 | 待查 | [48 empty] | - |  |  | 超长距离记忆泊车（HAVP） 高精地图自主泊车（PAVP）﹡ 千里眼云监控模式 一键遥控泊车 A学B用自进化模式/自动避障/跨楼层泊车﹡ ○选配暂无价格 | FAPA智能泊车+RPA遥控泊车 540°智能影像（透明底盘） ○选配暂无价格 | [27 empty] | ●标配 | [28 empty] | 高速NDA智能领航辅助系统 高精地图 ○选配暂无价格 | ●标配
312 | AION V 2021款 Plus 80 领航智驾版 三元锂 | 23.46万 | 23.46万 | 广汽埃安新能源 | 紧凑型SUV | 纯电动 | 2021.09 | 600 | 快充0.5小时 | 三元锂电池 | 前置前驱 | 电子驻车 | ●标配 | ●标配 | ●标配 | ●标配 | ●标配 | ●车道偏离预警 ●前方碰撞预警 | ●标配 | ●标配 | ●标配 | ●标配 | - | - | ●主驾驶位 ●副驾驶位 | ●前排 | ●标配 | - | - | - | - | - | - | ●标配 | ●胎压显示 | ●标配 | - | - | ●前 ●后 | ●倒车影像 ●360°全景影像 ●540°全景影像 | ●定速巡航 ●自适应巡航 ●全速自适应巡航 | ●L2级 | ●标配 | ●标配 | ●标配 | ●标配图示 | ●运动 ●ECO ●标准舒适 | ●标配 | ●标配 | - | - ●不可开启全景天窗 | ●标配 | - | - | ●标配 | - | - | ●标配 | ●皮质 - - | ●上下+前后 | - | ●多功能控制 | ●彩色 | ●全液晶 | ●12.3 | - | ●标配图示 | - | ●标配 |  | ●标配 | ●智能遥控钥匙 ●手机蓝牙钥匙 | ●前排图示 | ●标配图示 | ●标配 | ●标配 | ●标配 | - | - | - | ●标配图示 | - | - | ●仿皮 | - | - | ●2+3 - | - | - | ●主驾驶位 ●副驾驶位 | ●前后移动 ●靠背角度 ●高低调节 | ●头枕 ●腰部 | ●前后移动 ●靠背角度 | ●头枕 | ●靠背角度调节 | - | ●加热 ●通风 ●记忆(主驾驶) | - | - | - | ●前排 ●后排 | ●标配 | - | ●40:60 | - | - | ●大屏 | ●15.6吋 | ●标配 | ●标配 | ●标配图示 | ●标配 | - | ●标配 | ●标配 | 2022年7月版本 | - | ●标配 | - | ●标配 | - | - | ●USB/Type-C | ●前排2个 ●后排1个 | - | - | - | ●6 | - | ●LED | ●LED | ●标配 | ●标配 | ●标配 | - | - | - | ●标配 | - | - | - | ●标配 | - | ●前排 ●后排 | ●全车 | ●标配 | ●电动调节图示 ●加热 ●电动折叠 ●记忆 ●锁车自动折叠 | - | ● 主驾驶位+有照明 ● 副驾驶位+有照明 | - | - | ●标配 | ●标配 | - | - | - | ●自动 | - | ●标配 | ●双区空调 | ●标配 | ●标配 | ●标配 | ●标配 | ●标配图示 | - | ●服务预约 ●车辆监控 ●数字钥匙 ●充电管理 ●远程控制 | - | ●标配 | - |  |  |  |  | 可选外观、内饰、轮毂、制动器 | 纯电动 224马力 |  |  | 待查 待查 待查 |  |  |  |  | 待查 待查 | 待查 待查 | 待查 待查 待查 | 待查 | [48 empty] | - |  |  | 超长距离记忆泊车（HAVP） 高精地图自主泊车（PAVP）﹡ 千里眼云监控模式 一键遥控泊车 A学B用自进化模式/自动避障/跨楼层泊车﹡ ●标配 | FAPA智能泊车+RPA遥控泊车 540°智能影像（透明底盘） ●标配 | [27 empty] | ●标配 | [28 empty] | ADiGO 2.5智驾辅助系统 高速NDA智能领航辅助系统 高精地图 ●标配 | ●标配
313 | AION V 2021款 Plus 90 超长续航版 三元锂 | 24.96万 | 24.96万 | 广汽埃安新能源 | 紧凑型SUV | 纯电动 | 2021.09 | 702 | 快充0.5小时 | 三元锂电池 | 前置前驱 | 电子驻车 | ●标配 | ●标配 | ●标配 | ●标配 | ●标配 | ●车道偏离预警 ●前方碰撞预警 | ●标配 | ●标配 | ●标配 | ●标配 | - | - | ●主驾驶位 ●副驾驶位 | ●前排 | ●标配 | - | - | - | - | - | - | ●标配 | ●胎压显示 | ●标配 | - | - | ●前 ●后 | ●倒车影像 ●360°全景影像 ●540°全景影像 | ●定速巡航 ●自适应巡航 ●全速自适应巡航 | ●L2级 | ●标配 | ●标配 | ●标配 | ●标配图示 | ●运动 ●ECO ●标准舒适 | ●标配 | ●标配 | - | - ●不可开启全景天窗 | ●标配 | - | - | ●标配 | - | - | ●标配 | - ●真皮 - | ●上下+前后 | - | ●多功能控制 | ●彩色 | ●全液晶 | ●12.3 | - | ●标配图示 | - | ●标配 |  | ●标配 | ●智能遥控钥匙 ●手机蓝牙钥匙 | ●前排图示 | ●标配图示 | ●标配 | ●标配 | ●标配 | - | - | - | ●标配图示 | - | - | ●仿皮 | - | - | - - | - | - | ●主驾驶位 ●副驾驶位 | ●前后移动 ●靠背角度 ●高低调节 | ●头枕 ●腰部 | ●前后移动 ●靠背角度 | ●头枕 | ●靠背角度调节 | - | ●加热 ●通风 ●记忆(主驾驶) | - | - | - | ●前排 ●后排 | ●标配 | - | ●40:60 | - | - | ●大屏 | ●15.6吋 | ●标配 | ●标配 | ●标配图示 | ●标配 | - | ●标配 | ●标配 | 2022年7月版本 | - | ●标配 | - | ●标配 | - | - | ●USB/Type-C | ●前排2个 ●后排1个 | - | - | - | ●8 | - | ●LED | ●LED | ●标配 | ●标配 | ●标配 | - | - | - | ●标配 | - | ●多色 | - | ●标配 | - | ●前排 ●后排 | ●全车 | ●标配 | ●电动调节图示 ●加热 ●电动折叠 ●记忆 ●锁车自动折叠 | - | ● 主驾驶位+有照明 ● 副驾驶位+有照明 | - | - | ●标配 | ●标配 | - | - | - | ●自动 | - | ●标配 | ●双区空调 | ●标配 | ●标配 | ●标配 | ●标配 | ●标配图示 | - | ●服务预约 ●车辆监控 ●数字钥匙 ●充电管理 ●远程控制 | - | ●标配 | - |  |  |  |  | 可选外观、内饰、轮毂、制动器 | 纯电动 272马力 |  |  | 待查 待查 待查 |  |  |  |  | 待查 待查 | 待查 待查 | 待查 待查 待查 | 待查 | [48 empty] | ○选配暂无价格 |  |  | 超长距离记忆泊车（HAVP） 高精地图自主泊车（PAVP）﹡ 千里眼云监控模式 一键遥控泊车 A学B用自进化模式/自动避障/跨楼层泊车﹡ ●标配 | FAPA智能泊车+RPA遥控泊车 540°智能影像（透明底盘） ●标配 | [27 empty] | ●标配 | [28 empty] | ADiGO 2.5智驾辅助系统 高速NDA智能领航辅助系统 高精地图 ●标配 | ●标配
314 | 宝马iX3 2022款 改款 领先型 | 31.99万 | 39.99万 | 华晨宝马 | 中型SUV | 纯电动 | 2022.09 | 500 | 快充0.75小时 慢充7.5小时 | 三元锂电池 | 后置后驱 | 电子驻车 | ●标配 | ●标配 | ●标配 | ●标配 | ●标配 | ●车道偏离预警 ●前方碰撞预警 ●倒车车侧预警 | ●标配 | ●标配 | ●标配 | ●标配 | ●标配 | - | ●主驾驶位 ●副驾驶位 | ●前排 | ●标配 | - | - | - | - | - | - | ●标配 | ●胎压显示 | ●标配 | - | - | ●前 ●后 | ●倒车影像图示 ○360°全景影像 | ●定速巡航 ●自适应巡航 ●全速自适应巡航 | ●L2级 | ○选配 | ●标配 | ●标配图示 | - | ●运动 ●ECO ●标准舒适 | ●标配 | ●标配 | - | ●可开启全景天窗 | - | - | ●标配 | ●标配 | - | - | - | ●真皮 | ●上下+前后 | - | ●多功能控制 ○加热 | ●彩色 | ●全液晶 | ●12.3 | - | ●标配图示 | ○选配 | ●标配 |  | ●标配 | ●普通遥控钥匙 ○智能遥控钥匙 | ○前排 | ●标配图示 | ●标配 | - | - | ○选配10000元 | ○选配 | - | ○选配 | - | - | ●仿皮 | - | - | ●2+3 | - | - | ●主驾驶位 ●副驾驶位 | ●前后移动 ●靠背角度 ●高低调节 | ●头枕 ○腰部1500元 ●腿托 | ●前后移动 ●高低调节 ●靠背角度 | ●头枕 ●腿托 | ●靠背角度调节 | ●头枕 | ○暂无价格 加热 ●记忆(主驾驶) | - | - | - | ●前排 ●后排 | ●标配 | - | ●40:20:40 | - | - | ●大屏 | ●12.3吋 | ●标配 | ●标配 | ●标配图示 | ●标配 | ●CarLife ●CarPlay | ●标配 | ●标配 | 11/2021版本 | - | ●标配 | - | ○选配 | - | - | ●USB/Type-C | ●前排2个 ●后排2个 | - | - | ○哈曼卡顿 | ●6 ○16 | - | ●LED | ●LED | ●标配 | ●标配 | ●标配 | - | - | ●标配 | ●标配 | - | ●11色 | - | ●标配 | - | ●前排 ●后排 | ●全车 | ●标配 | ●电动调节图示 ●加热 ●电动折叠 ●记忆 ●倒车自动下翻 ●锁车自动折叠 ●自动防眩目 | ●自动防眩目 | ● 主驾驶位+有照明 ● 副驾驶位+有照明 | - | - | ●标配 | ●标配 | - | - | - | ●自动 | ●标配 | ●标配 | ●三区空调 | ●标配 | - | ●标配 | - | - | - | ●服务预约 ●车辆监控 ●充电管理 ●远程控制 - | ●标配 | - | - |  |  |  |  | 可选外观、内饰、轮毂、制动器4种选装包 | 纯电动 286马力 | [7 empty] | ●8 | ●12 | ●5 | - | [68 empty] | 前排座椅加热功能,方向盘加热功能 ○选配5000元 | BMW行车记录仪,自动泊车辅助系统Plus ○选配7000元 | BMW电动车声浪模拟,Harman/Kardon高端音响系统 ○选配11000元 | 手机无线充电,WiFi热点,无钥匙进入 (前排车门, 行李箱盖), 含感应开关行李箱盖 ○选配9000元 | - | [38 empty] | 银色窗框饰条,缎银格栅边框,标准型大灯 -
315 | 宝马iX3 2022款 领先型 | 31.99万 | 39.99万 | 华晨宝马 | 中型SUV | 纯电动 | 2021.09 | 500 | 快充0.75小时 慢充7.5小时 | 三元锂电池 | 后置后驱 | 电子驻车 | ●标配 | ●标配 | ●标配 | ●标配 | ●标配 | ●车道偏离预警 ●前方碰撞预警 ●倒车车侧预警 | ●标配 | ●标配 | ●标配 | ●标配 | ●标配 | - | ●主驾驶位 ●副驾驶位 | ●前排 | ●标配 | - | - | - | - | - | - | ●标配 | ●胎压显示 | ●标配 | - | - | ●前 ●后 | ●倒车影像图示 ○360°全景影像 | ●定速巡航 ●自适应巡航 ●全速自适应巡航 | ●L2级 | ●标配 | ●标配 | ●标配图示 | - | ●运动 ●ECO ●标准舒适 | ●标配 | ●标配 | - | ●可开启全景天窗 | - | - | ●标配 | ●标配 | - | - | - | ●真皮 | ●上下+前后 | - | ●多功能控制 ○加热 | ●彩色 | ●全液晶 | ●12.3 | - | ●标配图示 | ○选配 | ●标配 |  | ●标配 | ●普通遥控钥匙 ○智能遥控钥匙 | ○前排 | ●标配图示 | ●标配 | - | - | ○选配10000元 | ○选配 | - | ○选配 | - | - | ●仿皮 | - | - | ●2+3 | - | - | ●主驾驶位 ●副驾驶位 | ●前后移动 ●靠背角度 ●高低调节 | ●头枕 - ●腿托 | ●前后移动 ●高低调节 ●靠背角度 | ●头枕 ●腿托 | ●靠背角度调节 | ●头枕 | ○暂无价格 加热 ●记忆(主驾驶) | - | - | - | ●前排 ●后排 | ●标配 | - | ●40:20:40 | - | - | ●大屏 | ●12.3吋 | ●标配 | ●标配 | ●标配图示 | ●标配 | ●CarLife ●CarPlay | ●标配 | ●标配 | 11/2021版本 | - | ●标配 | - | ○选配 | - | - | ●USB/Type-C | ●前排2个 ●后排2个 | - | - | ○哈曼卡顿 | ●6 ○16 | - | ●LED | ●LED | ●标配 | ●标配 | ●标配 | - | - | ●标配 | ●标配 | - | ●11色 | - | ●标配 | - | ●前排 ●后排 | ●全车 | ●标配 | ●电动调节图示 ●加热 ●电动折叠 ●记忆 ●倒车自动下翻 ●锁车自动折叠 ●自动防眩目 | ●自动防眩目 | ● 主驾驶位+有照明 ● 副驾驶位+有照明 | - | - | ●标配 | ●标配 | - | - | - | ●自动 | ●标配 | ●标配 | ●三区空调 | ●标配 | - | ●标配 | - | - | - | ●服务预约 ●车辆监控 ●充电管理 ●远程控制 - | ●标配 | - | - |  |  |  |  | 可选外观、内饰、轮毂、制动器4种选装包 | 纯电动 286马力 | [7 empty] | ●8 | ●12 | ●5 | - | [68 empty] | 前排座椅加热功能,方向盘加热功能 ○选配5000元 | BMW行车记录仪,自动泊车辅助系统Plus ○选配7000元 | BMW电动车声浪模拟,Harman/Kardon高端音响系统 ○选配11000元 | 手机无线充电,WiFi热点,无钥匙进入 (前排车门, 行李箱盖), 含感应开关行李箱盖 ○选配9000元 | ●标配 | [38 empty] | 银色窗框饰条,缎银格栅边框,标准型大灯 -
316 | 宝马iX3 2022款 改款 创领型 | 35.99万 | 43.99万 | 华晨宝马 | 中型SUV | 纯电动 | 2022.09 | 490 | 快充0.75小时 慢充7.5小时 | 三元锂电池 | 后置后驱 | 电子驻车 | ●标配 | ●标配 | ●标配 | ●标配 | ●标配 | ●车道偏离预警 ●前方碰撞预警 ●倒车车侧预警 | ●标配 | ●标配 | ●标配 | ●标配 | ●标配 | - | ●主驾驶位 ●副驾驶位 | ●前排 | ●标配 | - | - | - | - | - | - | ●标配 | ●胎压显示 | ●标配 | - | - | ●前 ●后 | ●倒车影像 ●360°全景影像 | ●定速巡航 ●自适应巡航 ●全速自适应巡航 | ●L2级 | ●标配 | ●标配 | ●标配图示 | - | ●运动 ●ECO ●标准舒适 | ●标配 | ●标配 | - | ●可开启全景天窗 | - | - | ●标配 | ●标配 | - | - | - | ●真皮 | ●上下+前后 | - | ●多功能控制 ○加热3000元 | ●彩色 | ●全液晶 | ●12.3 | - | ●标配图示 | ●标配图示 | ●标配 |  | ●标配 | - ●智能遥控钥匙 | ●前排 | ●标配图示 | ●标配 | - | - | ●标配 | ●标配 | - | ●标配图示 | - | - | ●仿皮 | - | - | ●2+3 | - | - | ●主驾驶位 ●副驾驶位 | ●前后移动 ●靠背角度 ●高低调节 | ●头枕 ○腰部1500元 ●腿托 | ●前后移动 ●高低调节 ●靠背角度 | ●头枕 ●腿托 | ●靠背角度调节 | ●头枕 | ●加热 ●记忆(主驾驶) | - | - | - | ●前排 ●后排 | ●标配 | - | ●40:20:40 | - | - | ●大屏 | ●12.3吋 | ●标配 | ●标配 | ●标配图示 | ●标配 | ●CarLife ●CarPlay | ●标配 | ●标配 | 11/2021版本 | - | ●标配 | - | ●标配 | - | - | ●USB/Type-C | ●前排2个 ●后排2个 | - | - | ●哈曼卡顿 | - ●16 | - | ●LED | ●LED | ●标配 | ●标配 | ●标配 | - | - | ●标配 | ●标配 | - | ●11色 | - | ●标配 | - | ●前排 ●后排 | ●全车 | ●标配 | ●电动调节图示 ●加热 ●电动折叠 ●记忆 ●倒车自动下翻 ●锁车自动折叠 ●自动防眩目 | ●自动防眩目 | ● 主驾驶位+有照明 ● 副驾驶位+有照明 | - | - | ●标配 | ●标配 | - | - | - | ●自动 | ●标配 | ●标配 | ●三区空调 | ●标配 | - | ●标配 | - | - | - | ●服务预约 ●车辆监控 ●充电管理 ●远程控制 ●数字钥匙 | ●标配 | - | - |  |  |  |  | 可选外观、内饰、轮毂、制动器2种选装包 | 纯电动 286马力 | [7 empty] | ●8 | ●12 | ●5 | - | [68 empty] | 方向盘加热功能 ○选配3000元 | BMW行车记录仪,自动泊车辅助系统Plus - | BMW电动车声浪模拟,Harman/Kardon高端音响系统 - | 手机无线充电,WiFi热点,无钥匙进入 (前排车门, 行李箱盖), 含感应开关行李箱盖 - | - | [38 empty] | 银色窗框饰条,缎银格栅边框,标准型大灯 ○选配500元
317 | 宝马iX3 2022款 创领型 | 35.99万 | 43.99万 | 华晨宝马 | 中型SUV | 纯电动 | 2021.09 | 490 | 快充0.75小时 慢充7.5小时 | 三元锂电池 | 后置后驱 | 电子驻车 | ●标配 | ●标配 | ●标配 | ●标配 | ●标配 | ●车道偏离预警 ●前方碰撞预警 ●倒车车侧预警 | ●标配 | ●标配 | ●标配 | ●标配 | ●标配 | - | ●主驾驶位 ●副驾驶位 | ●前排 | ●标配 | - | - | - | - | - | - | ●标配 | ●胎压显示 | ●标配 | - | - | ●前 ●后 | ●倒车影像 ●360°全景影像 | ●定速巡航 ●自适应巡航 ●全速自适应巡航 | ●L2级 | ●标配 | ●标配 | ●标配图示 | - | ●运动 ●ECO ●标准舒适 | ●标配 | ●标配 | - | ●可开启全景天窗 | - | - | ●标配 | ●标配 | - | - | - | ●真皮 | ●上下+前后 | - | ●多功能控制 ○加热3000元 | ●彩色 | ●全液晶 | ●12.3 | - | ●标配图示 | ●标配图示 | ●标配 |  | ●标配 | - ●智能遥控钥匙 | ●前排 | ●标配图示 | ●标配 | - | - | ●标配 | ●标配 | - | ●标配图示 | - | - | ●仿皮 | - | - | ●2+3 | - | - | ●主驾驶位 ●副驾驶位 | ●前后移动 ●靠背角度 ●高低调节 | ●头枕 - ●腿托 | ●前后移动 ●高低调节 ●靠背角度 | ●头枕 ●腿托 | ●靠背角度调节 | ●头枕 | ●加热 ●记忆(主驾驶) | - | - | - | ●前排 ●后排 | ●标配 | - | ●40:20:40 | - | - | ●大屏 | ●12.3吋 | ●标配 | ●标配 | ●标配图示 | ●标配 | ●CarLife ●CarPlay | ●标配 | ●标配 | 11/2021版本 | - | ●标配 | - | ●标配 | - | - | ●USB/Type-C | ●前排2个 ●后排2个 | - | - | ●哈曼卡顿 | - ●16 | - | ●LED | ●LED | ●标配 | ●标配 | ●标配 | - | - | ●标配 | ●标配 | - | ●11色 | - | ●标配 | - | ●前排 ●后排 | ●全车 | ●标配 | ●电动调节图示 ●加热 ●电动折叠 ●记忆 ●倒车自动下翻 ●锁车自动折叠 ●自动防眩目 | ●自动防眩目 | ● 主驾驶位+有照明 ● 副驾驶位+有照明 | - | - | ●标配 | ●标配 | - | - | - | ●自动 | ●标配 | ●标配 | ●三区空调 | ●标配 | - | ●标配 | - | - | - | ●服务预约 ●车辆监控 ●充电管理 ●远程控制 ●数字钥匙 | ●标配 | - | - |  |  |  |  | 可选外观、内饰、轮毂、制动器2种选装包 | 纯电动 286马力 | [7 empty] | ●8 | ●12 | ●5 | - | [68 empty] | 方向盘加热功能 ○选配3000元 | BMW行车记录仪,自动泊车辅助系统Plus - | BMW电动车声浪模拟,Harman/Kardon高端音响系统 - | 手机无线充电,WiFi热点,无钥匙进入 (前排车门, 行李箱盖), 含感应开关行李箱盖 - | ●标配 | [38 empty] | 银色窗框饰条,缎银格栅边框,标准型大灯 ○选配500元
318 | 零跑T03 2022款 玛瑙版 | 7.95万 | 7.95万 | 零跑汽车 | 微型车 | 纯电动 | 2022.03 | 301 | 快充0.6小时 慢充2.75小时 | 磷酸铁锂电池 | 前置前驱 | 电子驻车 | ●标配 | ●标配 | - | - | - | - - | - | - | - | - | - | - | ●主驾驶位 ●副驾驶位 | - | - | - | - | - | - | - | - | ●标配 | ●胎压显示 | ●标配 | - | - | - ●后 | ●倒车影像图示 | - - - | - | - | ●标配 | - | - | ●运动 ●ECO ●标准舒适 | ●标配 | ●标配 |  | - | - | - | - | ●标配 |  | - | - | ●塑料 - | - | - | ●多功能控制 | ●彩色 | ●全液晶 | ●8 | - | - | - | - |  | ●标配 | ●普通遥控钥匙 | - | ●标配图示 | ●标配 | - | - | - | - | - | - | - | - | ●织物 | - | - |  | - |  | - | ●前后移动 ●靠背角度 - | - | ●前后移动 ●靠背角度 | - | - | ●头枕 | - | - |  | - | - | - | - | ●整排放倒 |  | - | ●大屏 | ●10.1吋 | ●标配 | ●标配 | - | ●标配 | - | ●标配 | ●标配 | 1.01.73版本 | - | ●标配 | - | ●标配 | - | - | ●USB/Type-C | ●前排1个 | - | - | - | ●2 | - | ●卤素 | ●卤素 | - | - | ●标配 | - | - | - | ●标配 | - | - | - | ●标配 | - | ●前排 ●后排 | - | - | ●电动调节图示 - | - | ● 主驾驶位+无照明 ● 副驾驶位+无照明 | - | - | - | - |  | - | - | ●手动 | - | - | - | - | - | - | - | - | - | ●充电管理 ●远程控制 | - | - | - |  |  |  |  | 可选外观、内饰、轮毂、制动器 | 纯电动 75马力 | [7 empty] | ●1 - | ●2 - | - | -
319 | 零跑T03 2022款 特别版 | 8.59万 | 8.59万 | 零跑汽车 | 微型车 | 纯电动 | 2022.05 | 403 | 快充0.6小时 慢充3.5小时 | 三元锂电池 | 前置前驱 | 手刹 | ●标配 | ●标配 | - | - | - | - - | - | - | - | - | - | - | ●主驾驶位 ●副驾驶位 | - | - | - | - | - | - | - | - | ●标配 | ●胎压显示 | ●标配 | - | - | - ●后 | ●倒车影像图示 | - - - | - | - | - | - | - | ●运动 ●ECO ●标准舒适 | ●标配 | ●标配 |  | - | - | - | - | ●标配 |  | - | - | ●塑料 - | - | - | ●多功能控制 | ●彩色 | ●全液晶 | ●8 | - | - | - | - |  | ●标配 | ●普通遥控钥匙 | - | ●标配图示 | ●标配 | - | - | - | - | - | - | - | - | ●织物 | - | - |  | - |  | - | ●前后移动 ●靠背角度 - | - | ●前后移动 ●靠背角度 | - | - | ●头枕 | - | - |  | - | - | - | - | ●整排放倒 |  | - | ●大屏 | ●10.1吋 | ●标配 | ●标配 | - | ●标配 | - | ●标配 | ●标配 | 1.01.73版本 | - | - | - | ●标配 | - | - | ●USB/Type-C | ●前排1个 | - | - | - | ●2 | - | ●卤素 | ●卤素 | - | - | ●标配 | - | - | - | ●标配 | - | - | - | ●标配 | - | ●前排 ●后排 | - | - | ●电动调节图示 - | - | ● 主驾驶位+无照明 ● 副驾驶位+无照明 | - | - | - | - |  | - | - | ●手动 | - | - | - | - | - | - | - | - | - | ●充电管理 ●远程控制 | - | - | - |  |  |  |  | 可选外观、内饰、轮毂、制动器 | 纯电动 75马力 | [7 empty] | ●1 - | ●2 - | - | -
320 | 零跑T03 2022款 皓玉版 | 8.65万 | 8.65万 | 零跑汽车 | 微型车 | 纯电动 | 2022.03 | 403 | 快充0.6小时 慢充3.5小时 | 磷酸铁锂电池 | 前置前驱 | 电子驻车 | ●标配 | ●标配 | - | - | - | - - | - | - | - | - | - | - | ●主驾驶位 ●副驾驶位 | - | - | - | - | - | - | - | - | ●标配 | ●胎压显示 | ●标配 | - | - | - ●后 | ●倒车影像图示 | - - - | - | - | ●标配 | - | - | ●运动 ●ECO ●标准舒适 | ●标配 | ●标配 |  | - | - | - | - | ●标配 |  | - | - | ●塑料 - | - | - | ●多功能控制 | ●彩色 | ●全液晶 | ●8 | - | - | - | - |  | ●标配 | ●普通遥控钥匙 | - | ●标配图示 | ●标配 | - | - | - | - | - | - | - | - | ●织物 | - | - |  | - |  | - | ●前后移动 ●靠背角度 - | - | ●前后移动 ●靠背角度 | - | - | ●头枕 | - | - |  | - | - | - | - | ●整排放倒 |  | - | ●大屏 | ●10.1吋 | ●标配 | ●标配 | - | ●标配 | - | ●标配 | ●标配 | 1.01.73版本 | - | ●标配 | - | ●标配 | - | - | ●USB/Type-C | ●前排1个 | - | - | - | ●2 | - | ●卤素 | ●卤素 | - | - | ●标配 | - | - | - | ●标配 | - | - | - | ●标配 | - | ●前排 ●后排 | - | - | ●电动调节图示 - | - | ● 主驾驶位+无照明 ● 副驾驶位+无照明 | - | - | - | - |  | - | - | ●手动 | - | - | - | - | - | - | - | - | - | ●充电管理 ●远程控制 | - | - | - |  |  |  |  | 可选外观、内饰、轮毂、制动器 | 纯电动 109马力 | [7 empty] | ●1 - | ●2 - | - | -
321 | 零跑T03 2022款 琥珀版 | 8.85万 | 8.85万 | 零跑汽车 | 微型车 | 纯电动 | 2022.03 | 403 | 快充0.6小时 慢充3.5小时 | 磷酸铁锂电池 | 前置前驱 | 电子驻车 | ●标配 | ●标配 | - | - | - | - - | - | - | - | - | - | - | ●主驾驶位 ●副驾驶位 | - | - | - | - | - | - | - | - | ●标配 | ●胎压显示 | ●标配 | - | - | - ●后 | ●倒车影像图示 | - - - | - | - | ●标配 | - | - | ●运动 ●ECO ●标准舒适 | ●标配 | ●标配 |  | - | - | - | - | ●标配 |  | - | - | ●塑料 - | - | - | ●多功能控制 | ●彩色 | ●全液晶 | ●8 | - | - | - | - |  | ●标配 | ●普通遥控钥匙 | - | ●标配图示 | ●标配 | - | - | - | - | - | - | - | - | ●织物 | - | - |  | - |  | - | ●前后移动 ●靠背角度 - | - | ●前后移动 ●靠背角度 | - | - | ●头枕 | - | - |  | - | - | - | - | ●整排放倒 |  | - | ●大屏 | ●10.1吋 | ●标配 | ●标配 | - | ●标配 | - | ●标配 | ●标配 | 1.01.73版本 | - | ●标配 | - | ●标配 | - | - | ●USB/Type-C | ●前排1个 | - | - | - | ●2 | - | ●卤素 | ●卤素 | - | - | ●标配 | - | - | - | ●标配 | - | - | - | ●标配 | - | ●前排 ●后排 | - | - | ●电动调节图示 - | - | ● 主驾驶位+无照明 ● 副驾驶位+无照明 | - | - | - | - |  | - | - | ●手动 | - | - | - | - | - | - | - | - | - | ●充电管理 ●远程控制 | - | - | - |  |  |  |  | 可选外观、内饰、轮毂、制动器 | 纯电动 109马力 | [7 empty] | ●1 - | ●2 - | - | -
322 | 零跑T03 2022款 耀金版 | 9.25万 | 9.25万 | 零跑汽车 | 微型车 | 纯电动 | 2021.12 | 403 | 快充0.6小时 慢充3.5小时 | 磷酸铁锂电池 | 前置前驱 | 电子驻车 | ●标配 | ●标配 | ●标配 | ●标配 | ●标配 | - - | - | - | - | - | - | - | ●主驾驶位 ●副驾驶位 | - | - | - | - | - | - | - | - | ●标配 | ●胎压显示 | ●标配 | - | - | - ●后 | ●倒车影像图示 | ●定速巡航图示 - - | - | - | ●标配 | ●标配图示 | - | ●运动 ●ECO ●标准舒适 | ●标配 | ●标配 |  | ●不可开启全景天窗 | - | - | - | ●标配 |  | - | - | ●塑料 - | - | - | ●多功能控制 | ●彩色 | ●全液晶 | ●8 | - | - | - | - |  | ●标配 | ●普通遥控钥匙 | - | ●标配图示 | ●标配 | - | - | - | - | - | - | - | - | ●仿皮 | - | - |  | - |  | - | ●前后移动 ●靠背角度 ●高低调节 | - | ●前后移动 ●靠背角度 | - | - | ●头枕 | - | - |  | - | - | - | - | ●整排放倒 |  | - | ●大屏 | ●10.1吋 | ●标配 | ●标配 | - | ●标配 | - | ●标配 | ●标配 | 1.01.73版本 | - | ●标配 | - | ●标配 | - | - | ●USB/Type-C | ●前排2个 | - | - | - | ●2 | - | ●卤素 | ●卤素 | ●标配 | - | ●标配 | - | - | - | ●标配 | - | - | - | ●标配 | - | ●前排 ●后排 | - | - | ●电动调节图示 ●加热 | - | ● 主驾驶位+无照明 ● 副驾驶位+无照明 | - | - | - | - |  | - | - | ●手动 | - | - | - | - | - | - | - | - | - | ●充电管理 ●远程控制 | - | - | - |  |  |  |  | 可选外观、内饰、轮毂、制动器 | 纯电动 109马力 | [7 empty] | 待查 待查 | 待查 待查 | 待查 | 待查
323 | 零跑T03 2022款 星钻版 | 9.65万 | 9.65万 | 零跑汽车 | 微型车 | 纯电动 | 2021.12 | 403 | 快充0.6小时 慢充3.5小时 | 磷酸铁锂电池 | 前置前驱 | 电子驻车 | ●标配 | ●标配 | ●标配 | ●标配 | ●标配 | ●车道偏离预警 ●前方碰撞预警 | ●标配 | - | ●标配 | ●标配 | ●标配 | - | ●主驾驶位 ●副驾驶位 | - | - | - | - | - | - | - | - | ●标配 | ●胎压显示 | ●标配 | - | - | ●前 ●后 | ●倒车影像图示 | ●定速巡航 ●自适应巡航 ●全速自适应巡航 | ●L2级 | ●标配 | ●标配 | ●标配图示 | - | ●运动 ●ECO ●标准舒适 | ●标配 | ●标配 |  | ●不可开启全景天窗 | - | - | - | ●标配 |  | - | - | - ●皮质 | ●上下 | - | ●多功能控制 | ●彩色 | ●全液晶 | ●8 | - | - | - | - |  | ●标配 | ●普通遥控钥匙 | - | ●标配图示 | ●标配 | - | - | - | ●标配 | - | - | - | - | ●仿皮 | - | - |  | - |  | - | ●前后移动 ●靠背角度 ●高低调节 | - | ●前后移动 ●靠背角度 | - | - | ●头枕 | - | - |  | - | - | - | - | ●整排放倒 |  | - | ●大屏 | ●10.1吋 | ●标配 | ●标配 | - | ●标配 | - | ●标配 | ●标配 | 1.01.73版本 | ●标配 | ●标配 | - | ●标配 | - | - | ●USB/Type-C | ●前排2个 | - | - | - | ●4 | - | ●卤素 | ●卤素 | ●标配 | - | ●标配 | - | - | - | ●标配 | - | - | - | ●标配 | - | ●前排 ●后排 | ●全车 | ●标配 | ●电动调节图示 ●加热 | - | ● 主驾驶位+无照明 ● 副驾驶位+无照明 | - | - | - | - |  | - | - | ●手动 | - | - | - | - | - | - | - | - | - | ●充电管理 ●远程控制 | - | - | - |  |  |  |  | 可选外观、内饰、轮毂、制动器 | 纯电动 109马力 | [7 empty] | 待查 待查 | 待查 待查 | 待查 | 待查
324 | 理想ONE 2021款 增程6座版 | 34.98万 | 34.98万 | 理想汽车 | 中大型SUV | 增程式 | 2021.05 | 188 | 快充0.5小时 慢充6小时 | 三元锂电池 | 双电机四驱 | 电子驻车 | ●标配 | ●标配 | ●标配 | ●标配 | ●标配 | ●车道偏离预警 ●前方碰撞预警 ●倒车车侧预警 ●DOW开门预警 | ●标配 | ●标配 | ●标配 | - | ●标配 | - | ●主驾驶位 ●副驾驶位 | ●前排 | ●标配 | ●主驾驶位 | - | - | - | - | - | ●标配 | ●胎压显示 | ●标配 | - | - | ●前 ●后 | ●倒车影像 ●360°全景影像 | ●定速巡航 ●自适应巡航 ●全速自适应巡航 | ●L2级 | ●标配 | ●标配 | ●标配图示 | ●标配图示 | ●运动 ●ECO ●标准舒适 | ●标配 | ●标配 | - | ●可开启全景天窗 | ●标配 | - | ●标配 | ●标配 | - | - | - | ●真皮 | ●上下+前后 | - | ●多功能控制 ●加热 | ●彩色 | ●全液晶 | ●12.3 | ○选配5999元 | ●标配图示 | ●标配图示 | ●标配 | ●标配 | ●标配 | ●智能遥控钥匙 ●手机蓝牙钥匙 | ●全车图示 | ●标配图示 | ●标配 | ●标配 | ●标配 | - | ●标配 | - | ●标配图示 | - | ●标配 | ●真皮 | ●Nappa真皮 | - | ●2+2+2 | ●标配 | ●2座 | ●主驾驶位 ●副驾驶位 ●第二排 | ●前后移动 ●靠背角度 ●高低调节 | ●头枕 ●腰部 | ●前后移动 ●高低调节 ●靠背角度 | ●头枕 ●腰部 | ●前后移动 ●靠背角度调节 | ●头枕 ●腰部 | ●加热 ●通风 ●记忆(主驾驶) ●按摩 | ●加热 ●按摩 | - | ●标配图示 | ●前排 ●后排 | ●标配 | - | ●50:50 | - | - | ●大屏 | ●16.2吋 | ●标配 | ●标配 | ●标配图示 | ●标配 | - | ●标配 | ●标配 | V3.1.88/3.1.91 | - | ●标配 | - | - | - | - | ●USB/Type-C | ●前排2个 ●后排5个 | - | - | - | ●12 | - | ●LED | ●LED | ●标配 | ●标配 | ●标配 | ●标配 | ●标配 | - | ●标配 | - | ●单色 | - | ●标配 | - | ●前排 ●后排 | ●全车 | ●标配 | ●电动调节图示 ●加热 ●电动折叠 ●记忆 ●倒车自动下翻 ●锁车自动折叠 ●自动防眩目 | ●自动防眩目 | ● 主驾驶位+有照明 ● 副驾驶位+有照明 | ●标配 | - | ●标配 | ●标配 | - | ●全车 | - | ●自动 | ●标配 | ●标配 | ●三区空调 | ●标配 | ●标配 | ●标配 | - | - | - | ●服务预约 ●车辆监控 ●数字钥匙 ●充电管理 ●远程控制 | - | ●标配 | - |  |  |  |  | 可选外观、内饰、轮毂、制动器 | 增程式 333马力 |  |  | ●AD高级辅助驾驶系统 | ●地平线征程3 | ●10 | ●Android AUTOMOTIVE | ●高通骁龙820A | ●5 | ●12 | ●5 | - | [47 empty] | 宁德时代 | [18 empty] | ●12.3吋 | [6 empty] | ●10.1吋 | [38 empty] | ●标配
325 | 红旗E-HS9 2022款 改款 460km 旗悦版 七座 | 50.98万 | 50.98万 | 一汽红旗 | 大型SUV | 纯电动 | 2022.06 | 460 | 快充0.8小时 慢充8.4小时 | 三元锂电池 | 双电机四驱 | 电子驻车 | ●标配 | ●标配 | ●标配 | ●标配 | ●标配 | ●车道偏离预警 ●前方碰撞预警 ●后方交通预警 ●倒车车侧预警 ●DOW开门预警 | ●标配 | ●标配 | ●标配 | - | ●标配 | - | ●主驾驶位 ●副驾驶位 | ●前排 - | ●标配 | - | - | - | - | - | - | ●标配 | ●胎压显示 | ●标配 | - | - | ●前 ●后 | ●倒车影像 ●360°全景影像 | ●定速巡航 ●自适应巡航 ●全速自适应巡航 | ●L2级 | ●标配 | ●标配 | ●标配 | ●标配图示 | ●运动 ●ECO ●越野 ●标准舒适 | ●标配 | ●标配 | - | ●可开启全景天窗 | ●标配 | - | ●标配 | ●标配 | - | - | ●标配 | ●真皮 | ●上下+前后 | ●标配 | ●多功能控制 ●记忆 - | ●彩色 | ●全液晶 | ●16.2 | - | ●标配图示 | - | ●标配 |  | ●标配 | ●智能遥控钥匙 ●手机蓝牙钥匙 | ●全车图示 | ●标配图示 | ●标配 | ●标配 | - | ○选配 | ●标配 | - | ●标配图示 | ●标配 | - | ●仿皮 | - | - | - - ●2+3+2 | - | ●2座 | ●主驾驶位 ●副驾驶位 - | ●前后移动 ●靠背角度 ●高低调节 | ●头枕 - - | ●前后移动 ●高低调节 ●靠背角度 | ●头枕 - - | ●前后移动 ●靠背角度调节 | ●头枕 - | - - ●记忆 - | - - - | - | - | ●前排 ●后排 | ●标配 | - | ●50:50 | ●标配 | - | ●大屏 | ●待查吋 | ●标配 | ●标配 | ●标配图示 | ●标配 | - | ●标配 | ●标配 |  | - | ●标配 | - | ●标配 | - | - | ●USB/Type-C | ●前排2个 ●后排4个 | - | - | - | ●8 - ○1613000元 | - | ●LED | ●LED | ●标配 | - | ●标配 | ●标配 | - | - | ●标配 | - | - | - | ●标配 | - | ●前排 ●后排 | ●全车 | ●标配 | ●电动调节图示 ●加热 ●电动折叠 ●记忆 ●倒车自动下翻 ●锁车自动折叠 - | ●自动防眩目 - | ● 主驾驶位+有照明 ● 副驾驶位+有照明 | ●标配 | - | ●标配 | ●标配 | - | ●前排 | - | ●自动 | ●标配 | ●标配 | ●四区空调 | ●标配 | - | ●标配 | - | ○选配2000元 | - | ●服务预约 ●车辆监控 ●数字钥匙 ●充电管理 ●远程控制 | - | ●标配 | - |  |  |  |  | 可选外观、内饰、轮毂、制动器 | 纯电动 435马力 | [77 empty] | ○待查7500元 - | [6 empty] | ●待查吋 | [39 empty] | ○选配36000元
326 | 红旗E-HS9 2022款 改款 460km 旗享版 六座 | 53.98万 | 53.98万 | 一汽红旗 | 大型SUV | 纯电动 | 2022.06 | 460 | 快充0.8小时 慢充8.4小时 | 三元锂电池 | 双电机四驱 | 电子驻车 | ●标配 | ●标配 | ●标配 | ●标配 | ●标配 | ●车道偏离预警 ●前方碰撞预警 ●后方交通预警 ●倒车车侧预警 ●DOW开门预警 | ●标配 | ●标配 | ●标配 | - | ●标配 | - | ●主驾驶位 ●副驾驶位 | ●前排 ●后排 | ●标配 | - | - | - | - | - | - | ●标配 | ●胎压显示 | ●标配 | - | - | ●前 ●后 | ●倒车影像 ●360°全景影像 | ●定速巡航 ●自适应巡航 ●全速自适应巡航 | ●L2级 | ●标配 | ●标配 | ●标配 | ●标配图示 | ●运动 ●ECO ●越野 ●标准舒适 | ●标配 | ●标配 | - | ●可开启全景天窗 | ●标配 | - | ●标配 | ●标配 | - | - | ●标配 | ●真皮 | ●上下+前后 | ●标配 | ●多功能控制 ●记忆 - | ●彩色 | ●全液晶 | ●16.2 | - | ●标配图示 | - | ●标配 |  | ●标配 | ●智能遥控钥匙 ●手机蓝牙钥匙 | ●全车图示 | ●标配图示 | ●标配 | ●标配 | - | ○选配 | ●标配 | - | ●标配图示 | ●标配 | ●标配 | ●真皮 | - | - | - ●2+2+2 - | ●标配 | ●2座 | ●主驾驶位 ●副驾驶位 ●第二排 | ●前后移动 ●靠背角度 ●高低调节 | ●头枕 ●腰部 ●腿托 | ●前后移动 ●高低调节 ●靠背角度 | ●头枕 ●腰部 ●腿托 | ●前后移动 ●靠背角度调节 | ●头枕 - | ●加热 - ●记忆 - | - - - | - | - | ●前排 ●后排 | - | - | ●50:50 | ●标配 | - | ●大屏 | ●待查吋 | ●标配 | ●标配 | ●标配图示 | ●标配 | - | ●标配 | ●标配 |  | - | ●标配 | - | ●标配 | - | - | ●USB/Type-C | ●前排2个 ●后排4个 | - | - | - | - ●12 ○166500元 | - | ●LED | ●LED | ●标配 | ●标配 | ●标配 | ●标配 | - | ●标配 | ●标配 | - | ●253色 | ●矩阵式 | ●标配 | - | ●前排 ●后排 | ●全车 | ●标配 | ●电动调节图示 ●加热 ●电动折叠 ●记忆 ●倒车自动下翻 ●锁车自动折叠 - | ●自动防眩目 - | ● 主驾驶位+有照明 ● 副驾驶位+有照明 | ●标配 | - | ●标配 | ●标配 | - | ●前排 | - | ●自动 | ●标配 | ●标配 | ●四区空调 | ●标配 | ●标配 | ●标配 | ●标配 | ○选配2000元 | - | ●服务预约 ●车辆监控 ●数字钥匙 ●充电管理 ●远程控制 | - | ●标配 | - |  |  |  |  | 可选外观、内饰、轮毂、制动器 | 纯电动 435马力 | [77 empty] | ○待查7500元 - | [6 empty] | ●待查吋 | [39 empty] | ○选配36000元
327 | 红旗E-HS9 2022款 改款 690km 旗悦版 七座 | 58.98万 | 58.98万 | 一汽红旗 | 大型SUV | 纯电动 | 2022.06 | 690 | 快充1.1小时 | 三元锂电池 | 双电机四驱 | 电子驻车 | ●标配 | ●标配 | ●标配 | ●标配 | ●标配 | ●车道偏离预警 ●前方碰撞预警 ●后方交通预警 ●倒车车侧预警 ●DOW开门预警 | ●标配 | ●标配 | ●标配 | - | ●标配 | - | ●主驾驶位 ●副驾驶位 | ●前排 - | ●标配 | - | - | - | - | - | - | ●标配 | ●胎压显示 | ●标配 | - | - | ●前 ●后 | ●倒车影像 ●360°全景影像 | ●定速巡航 ●自适应巡航 ●全速自适应巡航 | ●L2级 | ●标配 | ●标配 | ●标配 | ●标配图示 | ●运动 ●ECO ●越野 ●标准舒适 | ●标配 | ●标配 | - | ●可开启全景天窗 | ●标配 | - | ●标配 | ●标配 | - | - | ●标配 | ●真皮 | ●上下+前后 | ●标配 | ●多功能控制 ●记忆 - | ●彩色 | ●全液晶 | ●16.2 | - | ●标配图示 | - | ●标配 |  | ●标配 | ●智能遥控钥匙 ●手机蓝牙钥匙 | ●全车图示 | ●标配图示 | ●标配 | ●标配 | - | ○选配 | ●标配 | - | ●标配图示 | ●标配 | - | ●仿皮 | - | - | - - ●2+3+2 | - | ●2座 | ●主驾驶位 ●副驾驶位 - | ●前后移动 ●靠背角度 ●高低调节 | ●头枕 - - | ●前后移动 ●高低调节 ●靠背角度 | ●头枕 - - | ●前后移动 ●靠背角度调节 | ●头枕 - | - - ●记忆 - | - - - | - | - | ●前排 ●后排 | ●标配 | - | ●50:50 | ●标配 | - | ●大屏 | ●待查吋 | ●标配 | ●标配 | ●标配图示 | ●标配 | - | ●标配 | ●标配 |  | - | ●标配 | - | ●标配 | - | - | ●USB/Type-C | ●前排2个 ●后排4个 | - | - | - | ●8 - ○1613000元 | - | ●LED | ●LED | ●标配 | - | ●标配 | ●标配 | - | - | ●标配 | - | - | - | ●标配 | - | ●前排 ●后排 | ●全车 | ●标配 | ●电动调节图示 ●加热 ●电动折叠 ●记忆 ●倒车自动下翻 ●锁车自动折叠 - | ●自动防眩目 - | ● 主驾驶位+有照明 ● 副驾驶位+有照明 | ●标配 | - | ●标配 | ●标配 | - | ●前排 | - | ●自动 | ●标配 | ●标配 | ●四区空调 | ●标配 | - | ●标配 | - | ○选配2000元 | - | ●服务预约 ●车辆监控 ●数字钥匙 ●充电管理 ●远程控制 | - | ●标配 | - |  |  |  |  | 可选外观、内饰、轮毂、制动器 | 纯电动 435马力 | [77 empty] | ○待查7500元 - | [6 empty] | ●待查吋 | [39 empty] | ○选配36000元
328 | 红旗E-HS9 2022款 改款 690km 旗享版 六座 | 61.98万 | 61.98万 | 一汽红旗 | 大型SUV | 纯电动 | 2022.06 | 690 | 快充1.1小时 | 三元锂电池 | 双电机四驱 | 电子驻车 | ●标配 | ●标配 | ●标配 | ●标配 | ●标配 | ●车道偏离预警 ●前方碰撞预警 ●后方交通预警 ●倒车车侧预警 ●DOW开门预警 | ●标配 | ●标配 | ●标配 | - | ●标配 | - | ●主驾驶位 ●副驾驶位 | ●前排 ●后排 | ●标配 | - | - | - | - | - | - | ●标配 | ●胎压显示 | ●标配 | - | - | ●前 ●后 | ●倒车影像 ●360°全景影像 | ●定速巡航 ●自适应巡航 ●全速自适应巡航 | ●L2级 | ●标配 | ●标配 | ●标配 | ●标配图示 | ●运动 ●ECO ●越野 ●标准舒适 | ●标配 | ●标配 | - | ●可开启全景天窗 | ●标配 | - | ●标配 | ●标配 | - | - | ●标配 | ●真皮 | ●上下+前后 | ●标配 | ●多功能控制 ●记忆 - | ●彩色 | ●全液晶 | ●16.2 | - | ●标配图示 | - | ●标配 |  | ●标配 | ●智能遥控钥匙 ●手机蓝牙钥匙 | ●全车图示 | ●标配图示 | ●标配 | ●标配 | - | ○选配 | ●标配 | - | ●标配图示 | ●标配 | ●标配 | ●真皮 | - | - | - ●2+2+2 - | ●标配 | ●2座 | ●主驾驶位 ●副驾驶位 ●第二排 | ●前后移动 ●靠背角度 ●高低调节 | ●头枕 ●腰部 ●腿托 | ●前后移动 ●高低调节 ●靠背角度 | ●头枕 ●腰部 ●腿托 | ●前后移动 ●靠背角度调节 | ●头枕 - | ●加热 - ●记忆 - | - - - | - | - | ●前排 ●后排 | - | - | ●50:50 | ●标配 | - | ●大屏 | ●待查吋 | ●标配 | ●标配 | ●标配图示 | ●标配 | - | ●标配 | ●标配 |  | - | ●标配 | - | ●标配 | - | - | ●USB/Type-C | ●前排2个 ●后排4个 | - | - | - | - ●12 ○166500元 | - | ●LED | ●LED | ●标配 | ●标配 | ●标配 | ●标配 | - | ●标配 | ●标配 | - | ●253色 | ●矩阵式 | ●标配 | - | ●前排 ●后排 | ●全车 | ●标配 | ●电动调节图示 ●加热 ●电动折叠 ●记忆 ●倒车自动下翻 ●锁车自动折叠 - | ●自动防眩目 - | ● 主驾驶位+有照明 ● 副驾驶位+有照明 | ●标配 | - | ●标配 | ●标配 | - | ●前排 | - | ●自动 | ●标配 | ●标配 | ●四区空调 | ●标配 | ●标配 | ●标配 | ●标配 | ○选配2000元 | - | ●服务预约 ●车辆监控 ●数字钥匙 ●充电管理 ●远程控制 | - | ●标配 | - |  |  |  |  | 可选外观、内饰、轮毂、制动器 | 纯电动 435马力 | [77 empty] | ○待查7500元 - | [6 empty] | ●待查吋 | [39 empty] | ○选配36000元
329 | 红旗E-HS9 2022款 改款 510km 旗畅版 六座 | 63.98万 | 63.98万 | 一汽红旗 | 大型SUV | 纯电动 | 2022.06 | 510 | 快充0.8小时 慢充9.5小时 | 三元锂电池 | 双电机四驱 | 电子驻车 | ●标配 | ●标配 | ●标配 | ●标配 | ●标配 | ●车道偏离预警 ●前方碰撞预警 ●后方交通预警 ●倒车车侧预警 ●DOW开门预警 | ●标配 | ●标配 | ●标配 | ●标配 | ●标配 | - | ●主驾驶位 ●副驾驶位 | ●前排 ●后排 | ●标配 | - | - | - | - | - | - | ●标配 | ●胎压显示 | ●标配 | - | - | ●前 ●后 | ●倒车影像 ●360°全景影像 | ●定速巡航 ●自适应巡航 ●全速自适应巡航 | ●L2级 | ●标配 | ●标配 | ●标配 | ●标配图示 | ●运动 ●ECO ●越野 ●标准舒适 | ●标配 | ●标配 | - | ●可开启全景天窗 | ●标配 | - | ●标配 | ●标配 | - | - | ●标配 | ●真皮 | ●上下+前后 | ●标配 | ●多功能控制 ●记忆 ●加热 | ●彩色 | ●全液晶 | ●16.2 | ●标配 | ●标配图示 | - | ●标配 |  | ●标配 | ●智能遥控钥匙 ●手机蓝牙钥匙 | ●全车图示 | ●标配图示 | ●标配 | ●标配 | - | ○选配 | ●标配 | - | ●标配图示 | ●标配 | ●标配 | ●真皮 | - | - | - ●2+2+2 - | ●标配 | ●2座 | ●主驾驶位 ●副驾驶位 ●第二排 | ●前后移动 ●靠背角度 ●高低调节 | ●头枕 ●腰部 ●腿托 | ●前后移动 ●高低调节 ●靠背角度 | ●头枕 ●腰部 ●腿托 | ●前后移动 ●靠背角度调节 | ●头枕 - | ●加热 ●通风 ●记忆 ●按摩 | ●加热 ●通风 - | - | - | ●前排 ●后排 | - | - | ●50:50 | ●标配 | - | ●大屏 | ●待查吋 | ●标配 | ●标配 | ●标配图示 | ●标配 | - | ●标配 | ●标配 |  | ●标配 | ●标配 | - | ●标配 | - | - | ●USB/Type-C | ●前排2个 ●后排4个 | - | - | - | - ●12 ○166500元 | - | ●LED | ●LED | ●标配 | ●标配 | ●标配 | ●标配 | - | ●标配 | ●标配 | - | ●253色 | ●矩阵式 | ●标配 | - | ●前排 ●后排 | ●全车 | ●标配 | ●电动调节图示 ●加热 ●电动折叠 ●记忆 ●倒车自动下翻 ●锁车自动折叠 ●自动防眩目 | ●自动防眩目 ●流媒体 | ● 主驾驶位+有照明 ● 副驾驶位+有照明 | ●标配 | - | ●标配 | ●标配 | - | ●前排 | - | ●自动 | ●标配 | ●标配 | ●四区空调 | ●标配 | ●标配 | ●标配 | ●标配 | ○选配2000元 | - | ●服务预约 ●车辆监控 ●数字钥匙 ●充电管理 ●远程控制 | - | ●标配 | - |  |  |  |  | 可选外观、内饰、轮毂、制动器 | 纯电动 551马力 | [77 empty] | - ●待查吋 | [6 empty] | ●待查吋 | [39 empty] | ○选配36000元
330 | 红旗E-HS9 2022款 改款 660km 旗畅版 六座 | 68.98万 | 68.98万 | 一汽红旗 | 大型SUV | 纯电动 | 2022.06 | 660 | 快充1.1小时 | 三元锂电池 | 双电机四驱 | 电子驻车 | ●标配 | ●标配 | ●标配 | ●标配 | ●标配 | ●车道偏离预警 ●前方碰撞预警 ●后方交通预警 ●倒车车侧预警 ●DOW开门预警 | ●标配 | ●标配 | ●标配 | ●标配 | ●标配 | - | ●主驾驶位 ●副驾驶位 | ●前排 ●后排 | ●标配 | - | - | - | - | - | - | ●标配 | ●胎压显示 | ●标配 | - | - | ●前 ●后 | ●倒车影像 ●360°全景影像 | ●定速巡航 ●自适应巡航 ●全速自适应巡航 | ●L2级 | ●标配 | ●标配 | ●标配 | ●标配图示 | ●运动 ●ECO ●越野 ●标准舒适 | ●标配 | ●标配 | - | ●可开启全景天窗 | ●标配 | - | ●标配 | ●标配 | - | - | ●标配 | ●真皮 | ●上下+前后 | ●标配 | ●多功能控制 ●记忆 ●加热 | ●彩色 | ●全液晶 | ●16.2 | ●标配 | ●标配图示 | - | ●标配 |  | ●标配 | ●智能遥控钥匙 ●手机蓝牙钥匙 | ●全车图示 | ●标配图示 | ●标配 | ●标配 | - | ○选配 | ●标配 | - | ●标配图示 | ●标配 | ●标配 | ●真皮 | - | - | - ●2+2+2 - | ●标配 | ●2座 | ●主驾驶位 ●副驾驶位 ●第二排 | ●前后移动 ●靠背角度 ●高低调节 | ●头枕 ●腰部 ●腿托 | ●前后移动 ●高低调节 ●靠背角度 | ●头枕 ●腰部 ●腿托 | ●前后移动 ●靠背角度调节 | ●头枕 - | ●加热 ●通风 ●记忆 ●按摩 | ●加热 ●通风 - | - | - | ●前排 ●后排 | - | - | ●50:50 | ●标配 | - | ●大屏 | ●待查吋 | ●标配 | ●标配 | ●标配图示 | ●标配 | - | ●标配 | ●标配 |  | ●标配 | ●标配 | - | ●标配 | - | - | ●USB/Type-C | ●前排2个 ●后排4个 | - | - | - | - ●12 ○166500元 | - | ●LED | ●LED | ●标配 | ●标配 | ●标配 | ●标配 | - | ●标配 | ●标配 | - | ●253色 | ●矩阵式 | ●标配 | - | ●前排 ●后排 | ●全车 | ●标配 | ●电动调节图示 ●加热 ●电动折叠 ●记忆 ●倒车自动下翻 ●锁车自动折叠 ●自动防眩目 | ●自动防眩目 ●流媒体 | ● 主驾驶位+有照明 ● 副驾驶位+有照明 | ●标配 | - | ●标配 | ●标配 | - | ●前排 | - | ●自动 | ●标配 | ●标配 | ●四区空调 | ●标配 | ●标配 | ●标配 | ●标配 | ○选配2000元 | - | ●服务预约 ●车辆监控 ●数字钥匙 ●充电管理 ●远程控制 | - | ●标配 | - |  |  |  |  | 可选外观、内饰、轮毂、制动器 | 纯电动 551马力 | [77 empty] | - ●待查吋 | [6 empty] | ●待查吋 | [39 empty] | ○选配36000元
331 | 红旗E-HS9 2022款 改款 510km 旗领版 四座 | 72.98万 | 72.98万 | 一汽红旗 | 大型SUV | 纯电动 | 2022.06 | 510 | 快充0.8小时 慢充9.5小时 | 三元锂电池 | 双电机四驱 | 电子驻车 | ●标配 | ●标配 | ●标配 | ●标配 | ●标配 | ●车道偏离预警 ●前方碰撞预警 ●后方交通预警 ●倒车车侧预警 ●DOW开门预警 | ●标配 | ●标配 | ●标配 | ●标配 | ●标配 | - | ●主驾驶位 ●副驾驶位 | ●前排 ●后排 | ●标配 | - | - | - | - | - | - | ●标配 | ●胎压显示 | ●标配 | - | - | ●前 ●后 | ●倒车影像 ●360°全景影像 | ●定速巡航 ●自适应巡航 ●全速自适应巡航 | ●L2级 | ●标配 | ●标配 | ●标配 | ●标配图示 | ●运动 ●ECO ●越野 ●标准舒适 | ●标配 | ●标配 | - | ●可开启全景天窗 | ●标配 | - | ●标配 | ●标配 | - | - | ●标配 | ●真皮 | ●上下+前后 | ●标配 | ●多功能控制 ●记忆 ●加热 | ●彩色 | ●全液晶 | ●16.2 | ●标配 | ●标配图示 | - | ●标配 |  | ●标配 | ●智能遥控钥匙 ●手机蓝牙钥匙 | ●全车图示 | ●标配图示 | ●标配 | ●标配 | - | ●标配 | ●标配 | - | ●标配图示 | ●标配 | ●标配 | ●真皮 | ●Nappa真皮 | - | ●2+2 - - | ●标配 | - | ●主驾驶位 ●副驾驶位 ●第二排 | ●前后移动 ●靠背角度 ●高低调节 | ●头枕 ●腰部 ●腿托 | ●前后移动 ●高低调节 ●靠背角度 | ●头枕 ●腰部 ●腿托 | - ●靠背角度调节 | ●头枕 ●腿托 | ●加热 ●通风 ●记忆 ●按摩 | ●加热 ●通风 ●按摩 | - | ●标配图示 | ●前排 ●后排 | ●标配 | - | - | - | - | ●大屏 | ●待查吋 | ●标配 | ●标配 | ●标配图示 | ●标配 | - | ●标配 | ●标配 |  | ●标配 | ●标配 | - | ●标配 | - | - | ●USB/Type-C | ●前排2个 ●后排2个 | - | ●标配 | - | - - ●16 | ●标配 | ●LED | ●LED | ●标配 | ●标配 | ●标配 | ●标配 | - | ●标配 | ●标配 | - | ●253色 | ●矩阵式 | ●标配 | - | ●前排 ●后排 | ●全车 | ●标配 | ●电动调节图示 ●加热 ●电动折叠 ●记忆 ●倒车自动下翻 ●锁车自动折叠 ●自动防眩目 | ●自动防眩目 ●流媒体 | ● 主驾驶位+有照明 ● 副驾驶位+有照明 | ●标配 | - | ●标配 | ●标配 | - | ●前排 | ●标配 | ●自动 | ●标配 | ●标配 | ●四区空调 | ●标配 | ●标配 | ●标配 | ●标配 | ●标配图示 | - | ●服务预约 ●车辆监控 ●数字钥匙 ●充电管理 ●远程控制 | - | ●标配 | - |  |  |  |  | 可选外观、内饰、轮毂、制动器 | 纯电动 551马力 | [77 empty] | - ●待查吋 | [6 empty] | ●待查吋 | [39 empty] | ○选配36000元
332 | 红旗E-HS9 2022款 改款 660km 旗领版 四座 | 77.98万 | 77.98万 | 一汽红旗 | 大型SUV | 纯电动 | 2022.06 | 660 | 快充1.1小时 | 三元锂电池 | 双电机四驱 | 电子驻车 | ●标配 | ●标配 | ●标配 | ●标配 | ●标配 | ●车道偏离预警 ●前方碰撞预警 ●后方交通预警 ●倒车车侧预警 ●DOW开门预警 | ●标配 | ●标配 | ●标配 | ●标配 | ●标配 | - | ●主驾驶位 ●副驾驶位 | ●前排 ●后排 | ●标配 | - | - | - | - | - | - | ●标配 | ●胎压显示 | ●标配 | - | - | ●前 ●后 | ●倒车影像 ●360°全景影像 | ●定速巡航 ●自适应巡航 ●全速自适应巡航 | ●L2级 | ●标配 | ●标配 | ●标配 | ●标配图示 | ●运动 ●ECO ●越野 ●标准舒适 | ●标配 | ●标配 | - | ●可开启全景天窗 | ●标配 | - | ●标配 | ●标配 | - | - | ●标配 | ●真皮 | ●上下+前后 | ●标配 | ●多功能控制 ●记忆 ●加热 | ●彩色 | ●全液晶 | ●16.2 | ●标配 | ●标配图示 | - | ●标配 |  | ●标配 | ●智能遥控钥匙 ●手机蓝牙钥匙 | ●全车图示 | ●标配图示 | ●标配 | ●标配 | - | ●标配 | ●标配 | - | ●标配图示 | ●标配 | ●标配 | ●真皮 | ●Nappa真皮 | - | ●2+2 - - | ●标配 | - | ●主驾驶位 ●副驾驶位 ●第二排 | ●前后移动 ●靠背角度 ●高低调节 | ●头枕 ●腰部 ●腿托 | ●前后移动 ●高低调节 ●靠背角度 | ●头枕 ●腰部 ●腿托 | - ●靠背角度调节 | ●头枕 ●腿托 | ●加热 ●通风 ●记忆 ●按摩 | ●加热 ●通风 ●按摩 | - | ●标配图示 | ●前排 ●后排 | ●标配 | - | - | - | - | ●大屏 | ●待查吋 | ●标配 | ●标配 | ●标配图示 | ●标配 | - | ●标配 | ●标配 |  | ●标配 | ●标配 | - | ●标配 | - | - | ●USB/Type-C | ●前排2个 ●后排2个 | - | ●标配 | - | - - ●16 | ●标配 | ●LED | ●LED | ●标配 | ●标配 | ●标配 | ●标配 | - | ●标配 | ●标配 | - | ●253色 | ●矩阵式 | ●标配 | - | ●前排 ●后排 | ●全车 | ●标配 | ●电动调节图示 ●加热 ●电动折叠 ●记忆 ●倒车自动下翻 ●锁车自动折叠 ●自动防眩目 | ●自动防眩目 ●流媒体 | ● 主驾驶位+有照明 ● 副驾驶位+有照明 | ●标配 | - | ●标配 | ●标配 | - | ●前排 | ●标配 | ●自动 | ●标配 | ●标配 | ●四区空调 | ●标配 | ●标配 | ●标配 | ●标配 | ●标配图示 | - | ●服务预约 ●车辆监控 ●数字钥匙 ●充电管理 ●远程控制 | - | ●标配 | - |  |  |  |  | 可选外观、内饰、轮毂、制动器 | 纯电动 551马力 | [77 empty] | - ●待查吋 | [6 empty] | ●待查吋 | [39 empty] | ○选配36000元
333 | Model X 2021款 双电机全轮驱动 | 93.99万 | 93.999万 | 特斯拉(进口) | 中大型SUV | 纯电动 | 2021.01 | 560 | 快充1小时 慢充10小时 | 三元锂电池 | 双电机四驱 | 电子驻车 | ●标配 | ●标配 | ●标配 | ●标配 | ●标配 | ●车道偏离预警 ●前方碰撞预警 | ●标配 | ●标配 | ●标配 | - | ○选配 | - | ●主驾驶位 ●副驾驶位 | ●前排 | ●标配 | - | - | - | - | - | - | ●标配 | ●胎压显示 | ●标配 | - | - | ●前 ●后 | ●倒车影像 | ●定速巡航 ●自适应巡航 ●全速自适应巡航 | ●L2级 ○L3级 | ○选配 | ●标配 | ●标配 | - | ●运动 ●雪地 ●标准舒适 | ●标配 | ●标配 | - | - | - | - | - | ●标配 | - | ●标配 | ●标配 | ●皮质 | ●上下+前后 | ●标配 | ●多功能控制 ●记忆 ●加热 | ●彩色 | ●全液晶 | - | ●标配 | ●标配图示 | - | ●标配 |  | ●标配 | ●智能遥控钥匙 | ●全车图示 | ●标配 | ●标配 | ○选配 | ○选配 | - | ●标配 | ●标配 | ●标配图示 | - | ●标配 | ●仿皮 | - | ●标配 | ●2+3 ○2+2+261200元 ○2+3+233100元 | ○选配 | ○2座 | ●主驾驶位 ●副驾驶位 ●第二排 | ●前后移动 ●靠背角度 ●高低调节 | ●腰部 | ●前后移动 ●高低调节 ●靠背角度 | ●腰部 | ○前后移动 ●靠背角度调节 | - | ●加热 ●通风 ●记忆(主驾驶) | ●加热 | - | - | ●前排 | ●标配 | - | ●40:60 ○50:50 | - | - | ●大屏 | ●17吋 | ●标配 | ●标配 | - | ●标配 | - | ●标配 | ●标配 | 2022.36.6 | - | ●标配 | - | - | - | - | ●USB/Type-C | ●前排2个 ●后排2个 | - | ●标配 | - | ●22 | ●标配 | ●LED | ●LED | ●标配 | ●标配 | ●标配 | - | ●标配 | - | ●标配 | - | ●单色 | - | ●标配 | - | ●前排 ●后排 | ●全车 | ●标配 | ●电动调节 ●加热 ●电动折叠 ●记忆 ●倒车自动下翻 ●锁车自动折叠 ●自动防眩目 | ●自动防眩目 | ● 主驾驶位+有照明 ● 副驾驶位+有照明 | ●标配 | - | ●标配 | - | - | - | ●标配 | ●自动 | ●标配 | ●标配 | ●双区空调 | ●标配 | ●标配 | ●标配 | - | - | - | ●服务预约 ●车辆监控 ●数字钥匙 ●充电管理 ●远程控制 | ●标配 | - | - |  |  |  |  | 可选外观、内饰、轮毂、制动器2种选装包 | 纯电动 670马力 | 自动辅助导航驾驶：自动驶入和驶出高速公路匝道或立交桥岔路口，超过行驶缓慢的车辆,自动辅助变道：在高速公路上自动辅助变换车道,自动泊车：平行泊车与垂直泊车,智能召唤：在合适的场景下,停在车位的车辆会响应您的召唤,驶出车位并前往您所在的位置。 ○选配32000元 | 自动泊车：平行泊车与垂直泊车。自动辅助变道：在高速公路上自动辅助变换车道。自动辅助导航驾驶：自动驶入和驶出高速公路匝道或立交桥岔路口，超过行驶缓慢的车辆。智能召唤：在合适的场景下，停在车位的车辆会响应您的召唤，驶出车位并前往您所在的位置。 ○选配64000元 | ●Autopilot | ●HW 3.0 | ●144 | ●特斯拉车载系统软件 | ●AMD Ryzen | ●8 | ●12 | ●1 | - | [47 empty] | 松下
334 | Model X 2021款 Plaid版 三电机全轮驱动 | 99.99万 | 99.999万 | 特斯拉(进口) | 中大型SUV | 纯电动 | 2021.01 | 536 | 快充1小时 慢充10小时 | 三元锂电池 | 三电机四驱 | 电子驻车 | ●标配 | ●标配 | ●标配 | ●标配 | ●标配 | ●车道偏离预警 ●前方碰撞预警 | ●标配 | ●标配 | ●标配 | - | ○选配 | - | ●主驾驶位 ●副驾驶位 | ●前排 | ●标配 | - | - | - | - | - | - | ●标配 | ●胎压显示 | ●标配 | - | - | ●前 ●后 | ●倒车影像 | ●定速巡航 ●自适应巡航 ●全速自适应巡航 | ●L2级 ○L3级 | ○选配 | ●标配 | ●标配 | - | ●运动 ●雪地 ●标准舒适 | ●标配 | ●标配 | - | - | - | - | - | ●标配 | - | ●标配 | ●标配 | ●皮质 | ●上下+前后 | ●标配 | ●多功能控制 ●记忆 ●加热 | ●彩色 | ●全液晶 | - | ●标配 | ●标配图示 | - | ●标配 |  | ●标配 | ●智能遥控钥匙 | ●全车图示 | ●标配 | ●标配 | ○选配 | ○选配 | - | ●标配 | ●标配 | ●标配图示 | - | ●标配 | ●仿皮 | - | ●标配 | - ●2+2+2 - | ●标配 | ●2座 | ●主驾驶位 ●副驾驶位 ●第二排 | ●前后移动 ●靠背角度 ●高低调节 | ●腰部 | ●前后移动 ●高低调节 ●靠背角度 | ●腰部 | ●前后移动 ●靠背角度调节 | - | ●加热 ●通风 ●记忆(主驾驶) | ●加热 | - | - | ●前排 | ●标配 | - | - ●50:50 | - | - | ●大屏 | ●17吋 | ●标配 | ●标配 | - | ●标配 | - | ●标配 | ●标配 | 2022.36.6 | - | ●标配 | - | - | - | - | ●USB/Type-C | ●前排2个 ●后排2个 | - | ●标配 | - | ●22 | ●标配 | ●LED | ●LED | ●标配 | ●标配 | ●标配 | - | ●标配 | - | ●标配 | - | ●单色 | - | ●标配 | - | ●前排 ●后排 | ●全车 | ●标配 | ●电动调节 ●加热 ●电动折叠 ●记忆 ●倒车自动下翻 ●锁车自动折叠 ●自动防眩目 | ●自动防眩目 | ● 主驾驶位+有照明 ● 副驾驶位+有照明 | ●标配 | - | ●标配 | - | - | - | ●标配 | ●自动 | ●标配 | ●标配 | ●双区空调 | ●标配 | ●标配 | ●标配 | - | - | - | ●服务预约 ●车辆监控 ●数字钥匙 ●充电管理 ●远程控制 | ●标配 | - | - |  |  |  |  | 可选外观、内饰、轮毂、制动器2种选装包 | 纯电动 1020马力 | 自动辅助导航驾驶：自动驶入和驶出高速公路匝道或立交桥岔路口，超过行驶缓慢的车辆,自动辅助变道：在高速公路上自动辅助变换车道,自动泊车：平行泊车与垂直泊车,智能召唤：在合适的场景下,停在车位的车辆会响应您的召唤,驶出车位并前往您所在的位置。 ○选配32000元 | 自动泊车：平行泊车与垂直泊车。自动辅助变道：在高速公路上自动辅助变换车道。自动辅助导航驾驶：自动驶入和驶出高速公路匝道或立交桥岔路口，超过行驶缓慢的车辆。智能召唤：在合适的场景下，停在车位的车辆会响应您的召唤，驶出车位并前往您所在的位置。 ○选配64000元 | ●Autopilot | ●HW 3.0 | ●144 | ●特斯拉车载系统软件 | ●AMD Ryzen | ●8 | ●12 | ●1 | - | [47 empty] | 松下
335 | 拿铁DHT-PHEV 2022款 1.5T 两驱大杯 | 22.90万 | 22.9万 | 长城汽车 | 紧凑型SUV | 插电式混合动力 | 2022.07 | 184 | 快充0.48小时 | 三元锂电池 | 前置前驱 | 电子驻车 | ●标配 | ●标配 | ●标配 | ●标配 | ●标配 | ●车道偏离预警 ●前方碰撞预警 ●后方交通预警 ●倒车车侧预警 ●DOW开门预警 | ●标配 | ●标配 | ●标配 | ●标配 | ●标配 | - | ●主驾驶位 ●副驾驶位 | ●前排 | ●标配 | - | - | - | - | - | - | ●标配 | ●胎压显示 | ●标配 | - | - | ●前 ●后 | ●倒车影像 ●360°全景影像 ●540°全景影像 | ●定速巡航 ●自适应巡航 ●全速自适应巡航 | ●L2级 | - | ●标配 | ●标配 | ●标配图示 | ●运动 ●ECO - ●雪地 ●标准舒适 | ●标配 | ●标配 | - | ●可开启全景天窗 | ●标配 | - | - | ●标配 | - | - | - | ●皮质 - | ●上下+前后 | - | ●多功能控制 - | ●彩色 | ●全液晶 | ●9.2 | - | ●标配图示 | - | ●标配 | ●标配 | ●标配 | ●智能遥控钥匙 ●手机蓝牙钥匙 | ●前排图示 | ●标配图示 | ●标配 | - | - | ●标配 | ●标配 | - | ●标配图示 | - | ●标配 | ●仿皮 | - | - | ●2+3 | - | - | ●主驾驶位 ●副驾驶位 | ●前后移动 ●靠背角度 ●高低调节 | ●头枕 - | ●前后移动 ●靠背角度 | ●头枕 | - | ●头枕 | ●加热 - - - | - | - | - | ●前排 ●后排 | ●标配 | - | ●40:60 | - | - | ●大屏 | ●14.6吋 | ●标配 | ●标配 | ●标配图示 | ●标配 | - | ●标配 | ●标配 |  | - | ●标配 | - | ●标配 | - | - | ●USB/Type-C | ●前排2个 ●后排2个 | - | - | - | ●10 | - | ●LED | ●LED | ●标配 | ●标配 | ●标配 | - | ●标配 | - | ●标配 | - | ●多色 | - | ●标配 | - | ●前排 ●后排 | ●全车 | ●标配 | ●电动调节图示 ●加热 ●电动折叠 - - ●锁车自动折叠 | ●自动防眩目 - | ● 主驾驶位+有照明 ● 副驾驶位+有照明 | - | ●后窗侧遮阳帘 | ●标配 | ●标配 | - | ●前排 | - | ●自动 | - | ●标配 | ●双区空调 | ●标配 | ●标配 | ●标配 | ●标配 | - | - | ●充电管理 ●远程控制 - | - | - | - |  |  |  |  | 可选外观、内饰、轮毂、制动器 | [14 empty] | 0.48 | [70 empty] | -
336 | 拿铁DHT-PHEV 2022款 1.5T 两驱超大杯 | 24.30万 | 24.3万 | 长城汽车 | 紧凑型SUV | 插电式混合动力 | 2022.07 | 184 | 快充0.48小时 | 三元锂电池 | 前置前驱 | 电子驻车 | ●标配 | ●标配 | ●标配 | ●标配 | ●标配 | ●车道偏离预警 ●前方碰撞预警 ●后方交通预警 ●倒车车侧预警 ●DOW开门预警 | ●标配 | ●标配 | ●标配 | ●标配 | ●标配 | - | ●主驾驶位 ●副驾驶位 | ●前排 | ●标配 | - | - | - | - | - | - | ●标配 | ●胎压显示 | ●标配 | - | - | ●前 ●后 | ●倒车影像 ●360°全景影像 ●540°全景影像 | ●定速巡航 ●自适应巡航 ●全速自适应巡航 | ●L2级 | ●标配 | ●标配 | ●标配 | ●标配图示 | ●运动 ●ECO - ●雪地 ●标准舒适 | ●标配 | ●标配 | - | ●可开启全景天窗 | ●标配 | - | - | ●标配 | - | - | - | - ●真皮 | ●上下+前后 | - | ●多功能控制 ●加热 | ●彩色 | ●全液晶 | ●9.2 | - | ●标配 | ●标配图示 | ●标配 | ●标配 | ●标配 | ●智能遥控钥匙 ●手机蓝牙钥匙 | ●前排图示 | ●标配图示 | ●标配 | ●标配 | - | ●标配 | ●标配 | ●标配 | ●标配图示 | - | ●标配 | ●真皮+仿皮 | ●Nappa真皮 | - | ●2+3 | - | - | ●主驾驶位 ●副驾驶位 | ●前后移动 ●靠背角度 ●高低调节 | ●头枕 ●腰部 | ●前后移动 ●靠背角度 | ●头枕 | - | ●头枕 | ●加热 ●通风 ●记忆(主驾驶) ●按摩(主驾驶) | ●加热 | - | ●标配图示 | ●前排 ●后排 | ●标配 | - | ●40:60 | - | - | ●大屏 | ●14.6吋 | ●标配 | ●标配 | ●标配图示 | ●标配 | - | ●标配 | ●标配 |  | ●标配 | ●标配 | - | ●标配 | - | - | ●USB/Type-C | ●前排2个 ●后排2个 | - | - | ●Infinity | ●12 | - | ●LED | ●LED | ●标配 | ●标配 | ●标配 | - | ●标配 | - | ●标配 | - | ●多色 | - | ●标配 | - | ●前排 ●后排 | ●全车 | ●标配 | ●电动调节图示 ●加热 ●电动折叠 ●记忆 ●倒车自动下翻 ●锁车自动折叠 | ●自动防眩目 ○流媒体 | ● 主驾驶位+有照明 ● 副驾驶位+有照明 | - | ●后窗侧遮阳帘 | ●标配 | ●标配 | - | ●前排 | - | ●自动 | - | ●标配 | ●双区空调 | ●标配 | ●标配 | ●标配 | ●标配 | - | - | ●充电管理 ●远程控制 ●数字钥匙 | - | - | - |  |  |  |  | 可选外观、内饰、轮毂、制动器 | [14 empty] | 0.48 | [70 empty] | ●9吋
337 | 拿铁DHT-PHEV 2022款 1.5T 四驱超大杯 | 26.30万 | 26.3万 | 长城汽车 | 紧凑型SUV | 插电式混合动力 | 2022.07 | 155 | 快充0.48小时 | 三元锂电池 | 前置四驱 | 电子驻车 | ●标配 | ●标配 | ●标配 | ●标配 | ●标配 | ●车道偏离预警 ●前方碰撞预警 ●后方交通预警 ●倒车车侧预警 ●DOW开门预警 | ●标配 | ●标配 | ●标配 | ●标配 | ●标配 | - | ●主驾驶位 ●副驾驶位 | ●前排 | ●标配 | - | - | - | - | - | - | ●标配 | ●胎压显示 | ●标配 | - | - | ●前 ●后 | ●倒车影像 ●360°全景影像 ●540°全景影像 | ●定速巡航 ●自适应巡航 ●全速自适应巡航 | ●L2级 | ●标配 | ●标配 | ●标配 | ●标配图示 | ●运动 ●ECO ●越野 ●雪地 ●标准舒适 | ●标配 | ●标配 | - | ●可开启全景天窗 | ●标配 | - | - | ●标配 | - | - | - | - ●真皮 | ●上下+前后 | - | ●多功能控制 ●加热 | ●彩色 | ●全液晶 | ●9.2 | - | ●标配 | ●标配图示 | ●标配 | ●标配 | ●标配 | ●智能遥控钥匙 ●手机蓝牙钥匙 | ●前排图示 | ●标配图示 | ●标配 | ●标配 | - | ●标配 | ●标配 | ●标配 | ●标配图示 | - | ●标配 | ●真皮+仿皮 | ●Nappa真皮 | - | ●2+3 | - | - | ●主驾驶位 ●副驾驶位 | ●前后移动 ●靠背角度 ●高低调节 | ●头枕 ●腰部 | ●前后移动 ●靠背角度 | ●头枕 | - | ●头枕 | ●加热 ●通风 ●记忆(主驾驶) ●按摩(主驾驶) | ●加热 | - | ●标配图示 | ●前排 ●后排 | ●标配 | - | ●40:60 | - | - | ●大屏 | ●14.6吋 | ●标配 | ●标配 | ●标配图示 | ●标配 | - | ●标配 | ●标配 |  | ●标配 | ●标配 | - | ●标配 | - | - | ●USB/Type-C | ●前排2个 ●后排2个 | - | - | ●Infinity | ●12 | - | ●LED | ●LED | ●标配 | ●标配 | ●标配 | - | ●标配 | - | ●标配 | - | ●多色 | - | ●标配 | - | ●前排 ●后排 | ●全车 | ●标配 | ●电动调节图示 ●加热 ●电动折叠 ●记忆 ●倒车自动下翻 ●锁车自动折叠 | ●自动防眩目 ○流媒体 | ● 主驾驶位+有照明 ● 副驾驶位+有照明 | - | ●后窗侧遮阳帘 | ●标配 | ●标配 | - | ●前排 | - | ●自动 | - | ●标配 | ●双区空调 | ●标配 | ●标配 | ●标配 | ●标配 | - | - | ●充电管理 ●远程控制 ●数字钥匙 | - | - | - |  |  |  |  | 可选外观、内饰、轮毂、制动器 | [14 empty] | 0.73 | [70 empty] | ●9吋
338 | 比亚迪D1 2022款 标准版 | 15.78万 | 15.78万 | 比亚迪 | 紧凑型MPV | 纯电动 | 2022.11 | 418 | 快充0.58小时 | 磷酸铁锂电池 | 前置前驱 | 电子驻车 | ●标配 | ●标配 | ●标配 | ●标配 | ●标配 | - - | - | - | - | - | - | - | ●主驾驶位 ●副驾驶位 | - | - | - | - | - | - | - | - | ●标配 | ●胎压报警 | ●标配 | - | - | ●后 | ●倒车影像图示 | - - | - | - | ●标配 | ●标配图示 | - | ●运动 ●ECO ●雪地 | ●标配 | ●标配 |  | - | - | - | - | ●标配 | - | - | - | ●塑料 - | ●上下+前后 | - | ●多功能控制 | ●彩色 | ●非全液晶 | ●2 | - | - | - | - |  | ●标配 | ●智能遥控钥匙 | ●主驾驶位图示 | ●标配图示 | ●标配 | - | - | - | ●标配 | - | - | - | - | ●仿皮 | - | - | ●2+3 | - | - | - | ●前后移动 ●靠背角度 ●高低调节 | ●头枕 ●腰部 | ●前后移动 ●靠背角度 | ●头枕 | - | - | - | - | - | - | ●前排 | ●标配 | - | - | - | - | ●大屏 | ●10.1吋 | ●标配 | ●标配 | - | ●标配 | - | - | ●标配 |  | ●标配 | ●标配 | - | - | - | - | ●USB/Type-C | ●前排2个 ●后排2个 | - | - | - | ●4 | - | ●卤素 | ●卤素 | ●标配 | - | ●标配 | - | - | - | ●标配 | - | - | - | ●标配 | - | ●前排 ●后排 | - | - | ●电动调节图示 ●加热 | - | ● 副驾驶位+无照明 | - | - | - | - |  | - | - | ●自动 | - | ●标配 | - | ●标配 | - | ●标配 | - | - | - | - - | - | - | - |  |  |  |  | 可选外观、内饰、轮毂、制动器 | 纯电动 136马力 | [5 empty] | ●DiLink智能网联系统 |  | ●2 | ●4 | - | - | [61 empty] | ●单侧电动开闭
339 | 比亚迪D1 2021款 领创版 | 16.78万 | 16.78万 | 比亚迪 | 紧凑型MPV | 纯电动 | 2021.03 | 418 | 快充0.58小时 | 磷酸铁锂电池 | 前置前驱 | 电子驻车 | ●标配 | ●标配 | ●标配 | ●标配 | ●标配 | ●车道偏离预警 ●前方碰撞预警 | ●标配 | - | - | - | - | - | ●主驾驶位 ●副驾驶位 | ●前排 | - | - | - | - | - | - | - | ●标配 | ●胎压报警 | ●标配 | - | - | ●后 | ●倒车影像图示 | ●定速巡航 ●自适应巡航 | ●L1级 | - | ●标配 | ●标配 | - | ●运动 ●ECO ●雪地 | ●标配 | ●标配 |  | - | - | - | - | ●标配 | - | - | - | - ●皮质 | ●上下+前后 | - | ●多功能控制 | ●彩色 | ●非全液晶 | ●2 | - | - | - | - |  | ●标配 | ●智能遥控钥匙 | ●主驾驶位图示 | ●标配图示 | ●标配 | - | - | - | ●标配 | - | - | - | - | ●仿皮 | - | - | ●2+3 | - | - | - | ●前后移动 ●靠背角度 ●高低调节 | ●头枕 ●腰部 | ●前后移动 ●靠背角度 | ●头枕 | - | - | - | ●加热 | - | - | ●前排 | ●标配 | - | - | - | - | ●大屏 | ●10.1吋 | ●标配 | ●标配 | - | ●标配 | - | ●标配 | ●标配 |  | ●标配 | ●标配 | - | ●标配 | - | - | ●USB/Type-C | ●前排3个 ●后排2个 | - | ●标配 | - | ●4 | ●标配 | ●卤素 | ●卤素 | ●标配 | - | ●标配 | - | - | - | ●标配 | - | - | - | ●标配 | - | ●前排 ●后排 | - | - | ●电动调节图示 ●加热 | - | ● 副驾驶位+无照明 | - | - | - | - |  | - | - | ●自动 | - | ●标配 | - | ●标配 | ●标配 | ●标配 | - | - | - | ●充电管理 ●远程控制 | - | - | - |  |  |  |  | 可选外观、内饰、轮毂、制动器 | 纯电动 136马力 | [5 empty] | 待查 |  | 待查 | 待查 | 待查 | 待查 | [61 empty] | ●单侧电动开闭
340 | 小鹏G9 2022款 570 Plus | 30.99万 | 30.99万 | 小鹏汽车 | 中大型SUV | 纯电动 | 2022.09 | 570 | 快充0.27小时 | 磷酸铁锂电池 | 后置后驱 | 电子驻车 | ●标配 | ●标配 | ●标配 | ●标配 | ●标配 | ●车道偏离预警 ●前方碰撞预警 ●后方交通预警 ●倒车车侧预警 ●DOW开门预警 | ●标配 | ●标配 | ●标配 | ●标配 | ●标配 | - | ●主驾驶位 ●副驾驶位 | ●前排 | ●标配 | - | - | - | - | - | - | ●标配 | ●胎压显示 | ●标配 | - | - | ●前 ●后 | ●倒车影像 ●360°全景影像 ●540°全景影像 | ●定速巡航 ●自适应巡航 ●全速自适应巡航 | ●L2级 | ●标配 | ●标配 | ●标配 | ●标配图示 | ●运动 ●ECO - ●标准舒适 | ●标配 | ●标配 | - | ●不可开启全景天窗 | ●标配 | - | ●标配 | ●标配 | - | ●标配 | ●标配 | ●真皮 | ●上下+前后 | ●标配 | ●多功能控制 ●记忆 - | ●彩色 | ●全液晶 | ●10.25 | - | ●标配图示 | - | ●标配 |  | ●标配 | ●智能遥控钥匙 ●手机蓝牙钥匙 | ●全车图示 | ●标配图示 | ●标配 | ●标配 | ●标配 | - | - | - | ●标配图示 | - | ●标配 | ●仿皮 | - | - | ●2+3 | - | - | ●主驾驶位 ●副驾驶位 ●第二排 | ●前后移动 ●靠背角度 ●高低调节 | ●头枕 ●腰部 - | ●前后移动 ●高低调节 ●靠背角度 | ●头枕 - - | ●靠背角度调节 | ●头枕 - | ●加热 ●通风 ●记忆 - | - - | - | - | ●前排 ●后排 | ●标配 | - | ●40:60 | - | - | ●大屏 | ●14.96吋 | ●标配 | ●标配 | - | ●标配 | - | ●标配 | ●标配 |  | - | ●标配 | - | ●标配 | - | - | ●USB/Type-C | ●前排3个 ●后排2个 | - | - | - | ●8 | - | ●LED | ●LED | ●标配 | ●标配 | ●标配 | - | - | - | ●标配 | - | ●多色 | - | ●标配 | - | ●前排 ●后排 | ●全车 | ●标配 | ●电动调节图示 ●加热 ●电动折叠 ●记忆 ●倒车自动下翻 ●锁车自动折叠 - | ●自动防眩目 | ● 主驾驶位+有照明 ● 副驾驶位+有照明 | ●标配 | - | ●标配 | ●标配 | - | - | - | ●自动 | - | ●标配 | ●双区空调 | ●标配 | ●标配 | ●标配 | - | - | - | ●服务预约 ●车辆监控 ●数字钥匙 ●充电管理 ●远程控制 | ●标配 | ●标配 | - |  |  |  |  | 可选外观、内饰、轮毂、制动器 | 纯电动 313马力 | [77 empty] | ●14.96吋 | [47 empty] | 包含：4C超快充电池包（最快充电5min，续航增加200km+）、直流快充时间（SOC 10%充至80%） ≥15min（最快15min）、直流快充时间（SOC 30%充至80%） ≥11.5min（最快11.5min） -
341 | 小鹏G9 2022款 570 Pro | 32.99万 | 32.99万 | 小鹏汽车 | 中大型SUV | 纯电动 | 2022.09 | 570 | 快充0.27小时 | 磷酸铁锂电池 | 后置后驱 | 电子驻车 | ●标配 | ●标配 | ●标配 | ●标配 | ●标配 | ●车道偏离预警 ●前方碰撞预警 ●后方交通预警 ●倒车车侧预警 ●DOW开门预警 | ●标配 | ●标配 | ●标配 | ●标配 | ●标配 | - | ●主驾驶位 ●副驾驶位 | ●前排 | ●标配 | - | - | - | - | - | - | ●标配 | ●胎压显示 | ●标配 | - | - | ●前 ●后 | ●倒车影像 ●360°全景影像 ●540°全景影像 | ●定速巡航 ●自适应巡航 ●全速自适应巡航 | ●L2级 | ●标配 | ●标配 | ●标配 | ●标配图示 | ●运动 ●ECO - ●标准舒适 | ●标配 | ●标配 | - | ●不可开启全景天窗 | ●标配 | - | ●标配 | ●标配 | - | ●标配 | ●标配 | ●真皮 | ●上下+前后 | ●标配 | ●多功能控制 ●记忆 ●加热 | ●彩色 | ●全液晶 | ●10.25 | - | ●标配图示 | - | ●标配 |  | ●标配 | ●智能遥控钥匙 ●手机蓝牙钥匙 | ●全车图示 | ●标配图示 | ●标配 | ●标配 | ●标配 | - | - | - | ●标配图示 | - | ●标配 | ●真皮 | ●Nappa真皮 | - | ●2+3 | - | - | ●主驾驶位 ●副驾驶位 ●第二排 | ●前后移动 ●靠背角度 ●高低调节 | ●头枕 ●腰部 ●腿托 | ●前后移动 ●高低调节 ●靠背角度 | ●头枕 ●腰部 ●腿托 | ●靠背角度调节 | ●头枕 - | ●加热 ●通风 ●记忆 ●按摩 | - - | - | ●标配图示 | ●前排 ●后排 | ●标配 | - | ●40:60 | - | - | ●大屏 | ●14.96吋 | ●标配 | ●标配 | - | ●标配 | - | ●标配 | ●标配 |  | - | ●标配 | - | ●标配 | - | - | ●USB/Type-C | ●前排3个 ●后排2个 | - | - | ●丹拿 | ●20 | - | ●LED | ●LED | ●标配 | ●标配 | ●标配 | - | - | - | ●标配 | - | ●多色 | - | ●标配 | - | ●前排 ●后排 | ●全车 | ●标配 | ●电动调节图示 ●加热 ●电动折叠 ●记忆 ●倒车自动下翻 ●锁车自动折叠 - | ●自动防眩目 | ● 主驾驶位+有照明 ● 副驾驶位+有照明 | ●标配 | - | ●标配 | ●标配 | - | - | - | ●自动 | - | ●标配 | ●双区空调 | ●标配 | ●标配 | ●标配 | - | ●标配图示 | - | ●服务预约 ●车辆监控 ●数字钥匙 ●充电管理 ●远程控制 | ●标配 | ●标配 | - |  |  |  |  | 可选外观、内饰、轮毂、制动器 | 纯电动 313马力 | [77 empty] | ●14.96吋 | [47 empty] | 包含：4C超快充电池包（最快充电5min，续航增加200km+）、直流快充时间（SOC 10%充至80%） ≥15min（最快15min）、直流快充时间（SOC 30%充至80%） ≥11.5min（最快11.5min） -
342 | 小鹏G9 2022款 570 Max | 34.99万 | 34.99万 | 小鹏汽车 | 中大型SUV | 纯电动 | 2022.09 | 570 | 快充0.27小时 | 磷酸铁锂电池 | 后置后驱 | 电子驻车 | ●标配 | ●标配 | ●标配 | ●标配 | ●标配 | ●车道偏离预警 ●前方碰撞预警 ●后方交通预警 ●倒车车侧预警 ●DOW开门预警 | ●标配 | ●标配 | ●标配 | ●标配 | ●标配 | - | ●主驾驶位 ●副驾驶位 | ●前排 | ●标配 | - | - | - | - | - | - | ●标配 | ●胎压显示 | ●标配 | - | - | ●前 ●后 | ●倒车影像 ●360°全景影像 ●540°全景影像 | ●定速巡航 ●自适应巡航 ●全速自适应巡航 | ●L2级 | ●标配 | ●标配 | ●标配 | ●标配图示 | ●运动 ●ECO - ●标准舒适 | ●标配 | ●标配 | - | ●不可开启全景天窗 | ●标配 | - | ●标配 | ●标配 | - | ●标配 | ●标配 | ●真皮 | ●上下+前后 | ●标配 | ●多功能控制 ●记忆 ●加热 | ●彩色 | ●全液晶 | ●10.25 | - | ●标配图示 | - | ●标配 |  | ●标配 | ●智能遥控钥匙 ●手机蓝牙钥匙 | ●全车图示 | ●标配图示 | ●标配 | ●标配 | ●标配 | - | - | - | ●标配图示 | - | ●标配 | ●真皮 | ●Nappa真皮 | - | ●2+3 | - | - | ●主驾驶位 ●副驾驶位 ●第二排 | ●前后移动 ●靠背角度 ●高低调节 | ●头枕 ●腰部 ●腿托 | ●前后移动 ●高低调节 ●靠背角度 | ●头枕 ●腰部 ●腿托 | ●靠背角度调节 | ●头枕 - | ●加热 ●通风 ●记忆 ●按摩 | - - | - | ●标配图示 | ●前排 ●后排 | ●标配 | - | ●40:60 | - | - | ●大屏 | ●14.96吋 | ●标配 | ●标配 | - | ●标配 | - | ●标配 | ●标配 |  | - | ●标配 | - | ●标配 | - | - | ●USB/Type-C | ●前排3个 ●后排2个 | - | - | ●丹拿 | ●20 | - | ●LED | ●LED | ●标配 | ●标配 | ●标配 | - | - | - | ●标配 | - | ●多色 | - | ●标配 | - | ●前排 ●后排 | ●全车 | ●标配 | ●电动调节图示 ●加热 ●电动折叠 ●记忆 ●倒车自动下翻 ●锁车自动折叠 - | ●自动防眩目 | ● 主驾驶位+有照明 ● 副驾驶位+有照明 | ●标配 | - | ●标配 | ●标配 | - | - | - | ●自动 | - | ●标配 | ●双区空调 | ●标配 | ●标配 | ●标配 | - | ●标配图示 | - | ●服务预约 ●车辆监控 ●数字钥匙 ●充电管理 ●远程控制 | ●标配 | ●标配 | - |  |  |  |  | 可选外观、内饰、轮毂、制动器 | 纯电动 313马力 | [77 empty] | ●14.96吋 | [47 empty] | 包含：4C超快充电池包（最快充电5min，续航增加200km+）、直流快充时间（SOC 10%充至80%） ≥15min（最快15min）、直流快充时间（SOC 30%充至80%） ≥11.5min（最快11.5min） -
343 | 小鹏G9 2022款 702 Pro | 34.99万 | 34.99万 | 小鹏汽车 | 中大型SUV | 纯电动 | 2022.09 | 702 | 快充0.27小时 | 三元锂电池 | 后置后驱 | 电子驻车 | ●标配 | ●标配 | ●标配 | ●标配 | ●标配 | ●车道偏离预警 ●前方碰撞预警 ●后方交通预警 ●倒车车侧预警 ●DOW开门预警 | ●标配 | ●标配 | ●标配 | ●标配 | ●标配 | - | ●主驾驶位 ●副驾驶位 | ●前排 | ●标配 | - | - | - | - | - | - | ●标配 | ●胎压显示 | ●标配 | - | - | ●前 ●后 | ●倒车影像 ●360°全景影像 ●540°全景影像 | ●定速巡航 ●自适应巡航 ●全速自适应巡航 | ●L2级 | ●标配 | ●标配 | ●标配 | ●标配图示 | ●运动 ●ECO - ●标准舒适 | ●标配 | ●标配 | - | ●不可开启全景天窗 | ●标配 | - | ●标配 | ●标配 | - | ●标配 | ●标配 | ●真皮 | ●上下+前后 | ●标配 | ●多功能控制 ●记忆 ●加热 | ●彩色 | ●全液晶 | ●10.25 | - | ●标配图示 | - | ●标配 |  | ●标配 | ●智能遥控钥匙 ●手机蓝牙钥匙 | ●全车图示 | ●标配图示 | ●标配 | ●标配 | ●标配 | - | - | - | ●标配图示 | - | ●标配 | ●真皮 | ●Nappa真皮 | - | ●2+3 | - | - | ●主驾驶位 ●副驾驶位 ●第二排 | ●前后移动 ●靠背角度 ●高低调节 | ●头枕 ●腰部 ●腿托 | ●前后移动 ●高低调节 ●靠背角度 | ●头枕 ●腰部 ●腿托 | ●靠背角度调节 | ●头枕 - | ●加热 ●通风 ●记忆 ●按摩 | - - | - | ●标配图示 | ●前排 ●后排 | ●标配 | - | ●40:60 | - | - | ●大屏 | ●14.96吋 | ●标配 | ●标配 | - | ●标配 | - | ●标配 | ●标配 |  | - | ●标配 | - | ●标配 | - | - | ●USB/Type-C | ●前排3个 ●后排2个 | - | - | ●丹拿 | ●20 | - | ●LED | ●LED | ●标配 | ●标配 | ●标配 | - | - | - | ●标配 | - | ●多色 | - | ●标配 | - | ●前排 ●后排 | ●全车 | ●标配 | ●电动调节图示 ●加热 ●电动折叠 ●记忆 ●倒车自动下翻 ●锁车自动折叠 - | ●自动防眩目 | ● 主驾驶位+有照明 ● 副驾驶位+有照明 | ●标配 | - | ●标配 | ●标配 | - | - | - | ●自动 | - | ●标配 | ●双区空调 | ●标配 | ●标配 | ●标配 | - | ●标配图示 | - | ●服务预约 ●车辆监控 ●数字钥匙 ●充电管理 ●远程控制 | ●标配 | ●标配 | - |  |  |  |  | 可选外观、内饰、轮毂、制动器 | 纯电动 313马力 | [77 empty] | ●14.96吋 | [47 empty] | 包含：4C超快充电池包（最快充电5min，续航增加200km+）、直流快充时间（SOC 10%充至80%） ≥15min（最快15min）、直流快充时间（SOC 30%充至80%） ≥11.5min（最快11.5min） -
344 | 小鹏G9 2022款 702 Max | 36.99万 | 36.99万 | 小鹏汽车 | 中大型SUV | 纯电动 | 2022.09 | 702 | 快充0.27小时 | 三元锂电池 | 后置后驱 | 电子驻车 | ●标配 | ●标配 | ●标配 | ●标配 | ●标配 | ●车道偏离预警 ●前方碰撞预警 ●后方交通预警 ●倒车车侧预警 ●DOW开门预警 | ●标配 | ●标配 | ●标配 | ●标配 | ●标配 | - | ●主驾驶位 ●副驾驶位 | ●前排 | ●标配 | - | - | - | - | - | - | ●标配 | ●胎压显示 | ●标配 | - | - | ●前 ●后 | ●倒车影像 ●360°全景影像 ●540°全景影像 | ●定速巡航 ●自适应巡航 ●全速自适应巡航 | ●L2级 | ●标配 | ●标配 | ●标配 | ●标配图示 | ●运动 ●ECO - ●标准舒适 | ●标配 | ●标配 | - | ●不可开启全景天窗 | ●标配 | - | ●标配 | ●标配 | - | ●标配 | ●标配 | ●真皮 | ●上下+前后 | ●标配 | ●多功能控制 ●记忆 ●加热 | ●彩色 | ●全液晶 | ●10.25 | - | ●标配图示 | - | ●标配 |  | ●标配 | ●智能遥控钥匙 ●手机蓝牙钥匙 | ●全车图示 | ●标配图示 | ●标配 | ●标配 | ●标配 | - | - | - | ●标配图示 | - | ●标配 | ●真皮 | ●Nappa真皮 | - | ●2+3 | - | - | ●主驾驶位 ●副驾驶位 ●第二排 | ●前后移动 ●靠背角度 ●高低调节 | ●头枕 ●腰部 ●腿托 | ●前后移动 ●高低调节 ●靠背角度 | ●头枕 ●腰部 ●腿托 | ●靠背角度调节 | ●头枕 - | ●加热 ●通风 ●记忆 ●按摩 | - - | - | ●标配图示 | ●前排 ●后排 | ●标配 | - | ●40:60 | - | - | ●大屏 | ●14.96吋 | ●标配 | ●标配 | - | ●标配 | - | ●标配 | ●标配 |  | - | ●标配 | - | ●标配 | - | - | ●USB/Type-C | ●前排3个 ●后排2个 | - | - | ●丹拿 | ●20 | - | ●LED | ●LED | ●标配 | ●标配 | ●标配 | - | - | - | ●标配 | - | ●多色 | - | ●标配 | - | ●前排 ●后排 | ●全车 | ●标配 | ●电动调节图示 ●加热 ●电动折叠 ●记忆 ●倒车自动下翻 ●锁车自动折叠 - | ●自动防眩目 | ● 主驾驶位+有照明 ● 副驾驶位+有照明 | ●标配 | - | ●标配 | ●标配 | - | - | - | ●自动 | - | ●标配 | ●双区空调 | ●标配 | ●标配 | ●标配 | - | ●标配图示 | - | ●服务预约 ●车辆监控 ●数字钥匙 ●充电管理 ●远程控制 | ●标配 | ●标配 | - |  |  |  |  | 可选外观、内饰、轮毂、制动器 | 纯电动 313马力 | [77 empty] | ●14.96吋 | [47 empty] | 包含：4C超快充电池包（最快充电5min，续航增加200km+）、直流快充时间（SOC 10%充至80%） ≥15min（最快15min）、直流快充时间（SOC 30%充至80%） ≥11.5min（最快11.5min） -
345 | 小鹏G9 2022款 650性能版 Pro | 39.99万 | 39.99万 | 小鹏汽车 | 中大型SUV | 纯电动 | 2022.09 | 650 | 快充0.27小时 | 三元锂电池 | 双电机四驱 | 电子驻车 | ●标配 | ●标配 | ●标配 | ●标配 | ●标配 | ●车道偏离预警 ●前方碰撞预警 ●后方交通预警 ●倒车车侧预警 ●DOW开门预警 | ●标配 | ●标配 | ●标配 | ●标配 | ●标配 | - | ●主驾驶位 ●副驾驶位 | ●前排 | ●标配 | - | - | - | - | - | - | ●标配 | ●胎压显示 | ●标配 | - | - | ●前 ●后 | ●倒车影像 ●360°全景影像 ●540°全景影像 | ●定速巡航 ●自适应巡航 ●全速自适应巡航 | ●L2级 | ●标配 | ●标配 | ●标配 | ●标配图示 | ●运动 ●ECO ●越野 ●标准舒适 | ●标配 | ●标配 | - | ●不可开启全景天窗 | ●标配 | - | ●标配 | ●标配 | - | ●标配 | ●标配 | ●真皮 | ●上下+前后 | ●标配 | ●多功能控制 ●记忆 ●加热 | ●彩色 | ●全液晶 | ●10.25 | ●标配 | ●标配图示 | ●标配图示 | ●标配 |  | ●标配 | ●智能遥控钥匙 ●手机蓝牙钥匙 | ●全车图示 | ●标配图示 | ●标配 | ●标配 | ●标配 | - | - | - | ●标配图示 | - | ●标配 | ●真皮 | ●Nappa真皮 | - | ●2+3 | - | - | ●主驾驶位 ●副驾驶位 ●第二排 | ●前后移动 ●靠背角度 ●高低调节 | ●头枕 ●腰部 ●腿托 | ●前后移动 ●高低调节 ●靠背角度 | ●头枕 ●腰部 ●腿托 | ●靠背角度调节 | ●头枕 - | ●加热 ●通风 ●记忆 ●按摩 | - - | - | ●标配图示 | ●前排 ●后排 | ●标配 | - | ●40:60 | - | - | ●大屏 | ●14.96吋 | ●标配 | ●标配 | - | ●标配 | - | ●标配 | ●标配 |  | - | ●标配 | - | ●标配 | - | - | ●USB/Type-C | ●前排3个 ●后排2个 | - | - | ●丹拿 | ●20 | - | ●LED | ●LED | ●标配 | ●标配 | ●标配 | - | - | - | ●标配 | - | ●多色 | - | ●标配 | - | ●前排 ●后排 | ●全车 | ●标配 | ●电动调节图示 ●加热 ●电动折叠 ●记忆 ●倒车自动下翻 ●锁车自动折叠 - | ●自动防眩目 | ● 主驾驶位+有照明 ● 副驾驶位+有照明 | ●标配 | - | ●标配 | ●标配 | - | - | - | ●自动 | - | ●标配 | ●双区空调 | ●标配 | ●标配 | ●标配 | - | ●标配图示 | - | ●服务预约 ●车辆监控 ●数字钥匙 ●充电管理 ●远程控制 | ●标配 | ●标配 | - |  |  |  |  | 可选外观、内饰、轮毂、制动器 | 纯电动 551马力 | [77 empty] | ●14.96吋 | [47 empty] | 包含：4C超快充电池包（最快充电5min，续航增加200km+）、直流快充时间（SOC 10%充至80%） ≥15min（最快15min）、直流快充时间（SOC 30%充至80%） ≥11.5min（最快11.5min） ○选配10000元
346 | 小鹏G9 2022款 650性能版 Max | 41.99万 | 41.99万 | 小鹏汽车 | 中大型SUV | 纯电动 | 2022.09 | 650 | 快充0.27小时 | 三元锂电池 | 双电机四驱 | 电子驻车 | ●标配 | ●标配 | ●标配 | ●标配 | ●标配 | ●车道偏离预警 ●前方碰撞预警 ●后方交通预警 ●倒车车侧预警 ●DOW开门预警 | ●标配 | ●标配 | ●标配 | ●标配 | ●标配 | - | ●主驾驶位 ●副驾驶位 | ●前排 | ●标配 | - | - | - | - | - | - | ●标配 | ●胎压显示 | ●标配 | - | - | ●前 ●后 | ●倒车影像 ●360°全景影像 ●540°全景影像 | ●定速巡航 ●自适应巡航 ●全速自适应巡航 | ●L2级 | ●标配 | ●标配 | ●标配 | ●标配图示 | ●运动 ●ECO ●越野 ●标准舒适 | ●标配 | ●标配 | - | ●不可开启全景天窗 | ●标配 | - | ●标配 | ●标配 | - | ●标配 | ●标配 | ●真皮 | ●上下+前后 | ●标配 | ●多功能控制 ●记忆 ●加热 | ●彩色 | ●全液晶 | ●10.25 | ●标配 | ●标配图示 | ●标配图示 | ●标配 |  | ●标配 | ●智能遥控钥匙 ●手机蓝牙钥匙 | ●全车图示 | ●标配图示 | ●标配 | ●标配 | ●标配 | - | - | - | ●标配图示 | - | ●标配 | ●真皮 | ●Nappa真皮 | - | ●2+3 | - | - | ●主驾驶位 ●副驾驶位 ●第二排 | ●前后移动 ●靠背角度 ●高低调节 | ●头枕 ●腰部 ●腿托 | ●前后移动 ●高低调节 ●靠背角度 | ●头枕 ●腰部 ●腿托 | ●靠背角度调节 | ●头枕 ●腿托 | ●加热 ●通风 ●记忆 ●按摩 | ●加热 ●按摩 | - | ●标配图示 | ●前排 ●后排 | ●标配 | - | ●40:60 | - | - | ●大屏 | ●14.96吋 | ●标配 | ●标配 | - | ●标配 | - | ●标配 | ●标配 |  | - | ●标配 | - | ●标配 | - | - | ●USB/Type-C | ●前排3个 ●后排2个 | - | - | ●丹拿 | ●20 | - | ●LED | ●LED | ●标配 | ●标配 | ●标配 | - | - | - | ●标配 | - | ●多色 | - | ●标配 | - | ●前排 ●后排 | ●全车 | ●标配 | ●电动调节图示 ●加热 ●电动折叠 ●记忆 ●倒车自动下翻 ●锁车自动折叠 ●自动防眩目 | ●自动防眩目 | ● 主驾驶位+有照明 ● 副驾驶位+有照明 | ●标配 | - | ●标配 | ●标配 | - | - | - | ●自动 | - | ●标配 | ●双区空调 | ●标配 | ●标配 | ●标配 | - | ●标配图示 | - | ●服务预约 ●车辆监控 ●数字钥匙 ●充电管理 ●远程控制 | ●标配 | ●标配 | - |  |  |  |  | 可选外观、内饰、轮毂、制动器 | 纯电动 551马力 | [77 empty] | ●14.96吋 | [47 empty] | 包含：4C超快充电池包（最快充电5min，续航增加200km+）、直流快充时间（SOC 10%充至80%） ≥15min（最快15min）、直流快充时间（SOC 30%充至80%） ≥11.5min（最快11.5min） ○选配10000元
347 | 小鹏G9 2022款 650上市纪念版 | 46.99万 | 46.99万 | 小鹏汽车 | 中大型SUV | 纯电动 | 2022.09 | 650 | 快充0.27小时 | 三元锂电池 | 双电机四驱 | 电子驻车 | ●标配 | ●标配 | ●标配 | ●标配 | ●标配 | ●车道偏离预警 ●前方碰撞预警 ●后方交通预警 ●倒车车侧预警 ●DOW开门预警 | ●标配 | ●标配 | ●标配 | ●标配 | ●标配 | - | ●主驾驶位 ●副驾驶位 | ●前排 | ●标配 | - | - | - | - | - | - | ●标配 | ●胎压显示 | ●标配 | - | - | ●前 ●后 | ●倒车影像 ●360°全景影像 ●540°全景影像 | ●定速巡航 ●自适应巡航 ●全速自适应巡航 | ●L2级 | ●标配 | ●标配 | ●标配 | ●标配图示 | ●运动 ●ECO ●越野 ●标准舒适 | ●标配 | ●标配 | - | ●不可开启全景天窗 | ●标配 | - | ●标配 | ●标配 | - | ●标配 | ●标配 | ●真皮 | ●上下+前后 | ●标配 | ●多功能控制 ●记忆 ●加热 | ●彩色 | ●全液晶 | ●10.25 | ●标配 | ●标配图示 | ●标配图示 | ●标配 |  | ●标配 | ●智能遥控钥匙 ●手机蓝牙钥匙 | ●全车图示 | ●标配图示 | ●标配 | ●标配 | ●标配 | - | - | - | ●标配图示 | - | ●标配 | ●真皮 | ●Nappa真皮 | - | ●2+3 | - | - | ●主驾驶位 ●副驾驶位 ●第二排 | ●前后移动 ●靠背角度 ●高低调节 | ●头枕 ●腰部 ●腿托 | ●前后移动 ●高低调节 ●靠背角度 | ●头枕 ●腰部 ●腿托 | ●靠背角度调节 | ●头枕 ●腿托 | ●加热 ●通风 ●记忆 ●按摩 | ●加热 ●按摩 | - | ●标配图示 | ●前排 ●后排 | ●标配 | - | ●40:60 | - | - | ●大屏 | ●14.96吋 | ●标配 | ●标配 | - | ●标配 | - | ●标配 | ●标配 |  | - | ●标配 | - | ●标配 | - | - | ●USB/Type-C | ●前排3个 ●后排2个 | - | - | ●丹拿 | ●20 | - | ●LED | ●LED | ●标配 | ●标配 | ●标配 | - | - | - | ●标配 | - | ●多色 | - | ●标配 | - | ●前排 ●后排 | ●全车 | ●标配 | ●电动调节图示 ●加热 ●电动折叠 ●记忆 ●倒车自动下翻 ●锁车自动折叠 ●自动防眩目 | ●自动防眩目 | ● 主驾驶位+有照明 ● 副驾驶位+有照明 | ●标配 | - | ●标配 | ●标配 | - | - | - | ●自动 | - | ●标配 | ●双区空调 | ●标配 | ●标配 | ●标配 | - | ●标配图示 | - | ●服务预约 ●车辆监控 ●数字钥匙 ●充电管理 ●远程控制 | ●标配 | ●标配 | - |  |  |  |  | 可选外观、内饰、轮毂、制动器 | 纯电动 551马力 | [77 empty] | ●14.96吋 | [47 empty] | 包含：4C超快充电池包（最快充电5min，续航增加200km+）、直流快充时间（SOC 10%充至80%） ≥15min（最快15min）、直流快充时间（SOC 30%充至80%） ≥11.5min（最快11.5min） ○选配10000元
348 | 腾势D9 DM-i 2022款 945 豪华型 | 32.98万 | 32.98万 | 腾势汽车 | 中型MPV | 插电式混合动力 | 2022.08 | 50 | - | 磷酸铁锂电池 | 前置前驱 | 电子驻车 | ●标配 | ●标配 | ●标配 | ●标配 | ●标配 | ●车道偏离预警 ●前方碰撞预警 ●后方交通预警 ●倒车车侧预警 ●DOW开门预警 | ●标配 | ●标配 | ●标配 | - | ●标配 | - | ●主驾驶位 ●副驾驶位 | ●前排 ●后排 | ●标配 | ●主驾驶位 | - | - | - | - | - | ●标配 | ●胎压显示 | ●标配 | - | - | ●前 ●后 | ●倒车影像 ●360°全景影像 ●540°全景影像 | ●定速巡航 ●自适应巡航 ●全速自适应巡航 | ●L2级 | - | ●标配 | ●标配图示 | ●标配图示 | ●运动 ●ECO ●雪地 ●标准舒适 | ●标配 | ●标配 |  | ●分段式可开启全景天窗 | - | - | - | ●标配 | - | - | - | ●皮质 | ●上下+前后 | - | ●多功能控制 - | ●彩色 | ●全液晶 | ●10.25 | - | ●标配图示 | - | ●标配 | ●标配 | ●标配 | ●智能遥控钥匙 ●NFC/RFID钥匙 ●手机蓝牙钥匙 | ●全车图示 | ●标配图示 | ●标配 | - | - | - | ●标配 | - | ●标配图示 | ●标配 | ●标配 | ●真皮 | - | - | ●2+2+3 | ●标配 | ●3座 | ●主驾驶位 ●副驾驶位 ●第二排 | ●前后移动 ●靠背角度 ●高低调节 | ●头枕 - | ●前后移动 ●靠背角度 | ●头枕 | ●前后移动 ●靠背角度调节 | ●头枕 ●腰部 ●腿托 | - - - - | ●加热 - ●通风 ●按摩 | - | ●标配图示 | ●前排 ●后排 | ●标配 | - | ●40:60 | - | - | ●大屏 | ●15.6吋 | ●标配 | ●标配 | ●标配图示 | ●标配 | - | ●标配 | ●标配 |  | - | ●标配 | - | ●标配 | - | - | ●USB/Type-C | ●前排2个 ●后排4个 | - | - | ●丹拿 | ●14 | ●标配 | ●LED | ●LED | ●标配 | ●标配 | ●标配 | ●标配 | - | - | ●标配 | - | ●128色 | - | ●标配 | ●标配 | ●前排 ●后排 | ●全车 | ●标配 | ●电动调节图示 ●加热 ●电动折叠 - ●倒车自动下翻 ●锁车自动折叠 | - | ● 主驾驶位+有照明 ● 副驾驶位+有照明 | ●标配 | ●后窗侧遮阳帘 | ●标配 | ●标配 |  | ●全车 | - | ●自动 | ●标配 | ●标配 | ●三区空调 | ●标配 | - | ●标配 | - | ●标配图示 | ●标配图示 | ●服务预约 ●车辆监控 ●数字钥匙 ●充电管理 ●远程控制 | - | - | - |  |  |  |  | 可选外观、内饰、轮毂、制动器 | [73 empty] | ●双侧电动开闭
349 | 腾势D9 DM-i 2022款 1040 尊贵型 | 36.98万 | 36.98万 | 腾势汽车 | 中型MPV | 插电式混合动力 | 2022.08 | 190 | 快充0.42小时 | 磷酸铁锂电池 | 前置前驱 | 电子驻车 | ●标配 | ●标配 | ●标配 | ●标配 | ●标配 | ●车道偏离预警 ●前方碰撞预警 ●后方交通预警 ●倒车车侧预警 ●DOW开门预警 | ●标配 | ●标配 | ●标配 | - | ●标配 | - | ●主驾驶位 ●副驾驶位 | ●前排 ●后排 | ●标配 | ●主驾驶位 | - | - | - | - | - | ●标配 | ●胎压显示 | ●标配 | - | - | ●前 ●后 | ●倒车影像 ●360°全景影像 ●540°全景影像 | ●定速巡航 ●自适应巡航 ●全速自适应巡航 | ●L2级 | - | ●标配 | ●标配图示 | ●标配图示 | ●运动 ●ECO ●雪地 ●标准舒适 | ●标配 | ●标配 |  | ●分段式可开启全景天窗 | - | - | - | ●标配 | - | - | - | ●皮质 | ●上下+前后 | - | ●多功能控制 ○加热 | ●彩色 | ●全液晶 | ●10.25 | - | ●标配图示 | - | ●标配 | ●标配 | ●标配 | ●智能遥控钥匙 ●NFC/RFID钥匙 ●手机蓝牙钥匙 | ●全车图示 | ●标配图示 | ●标配 | - | - | - | ●标配 | - | ●标配图示 | ●标配 | ●标配 | ●真皮 | - | - | ●2+2+3 | ●标配 | ●3座 | ●主驾驶位 ●副驾驶位 ●第二排 | ●前后移动 ●靠背角度 ●高低调节 | ●头枕 ●腰部 | ●前后移动 ●靠背角度 | ●头枕 | ●前后移动 ●靠背角度调节 | ●头枕 ●腰部 ●腿托 | ●加热 ●通风 - ○暂无价格 按摩 | ●加热 - ●通风 ●按摩 | - | ●标配图示 | ●前排 ●后排 | ●标配 | - | ●40:60 | - | - | ●大屏 | ●15.6吋 | ●标配 | ●标配 | ●标配图示 | ●标配 | - | ●标配 | ●标配 |  | - | ●标配 | - | ●标配 | - | - | ●USB/Type-C | ●前排2个 ●后排4个 | - | - | ●丹拿 | ●14 | ●标配 | ●LED | ●LED | ●标配 | ●标配 | ●标配 | ●标配 | - | - | ●标配 | - | ●128色 | - | ●标配 | ●标配 | ●前排 ●后排 | ●全车 | ●标配 | ●电动调节图示 ●加热 ●电动折叠 - ●倒车自动下翻 ●锁车自动折叠 | - | ● 主驾驶位+有照明 ● 副驾驶位+有照明 | ●标配 | ●后窗侧遮阳帘 | ●标配 | ●标配 |  | ●全车 | - | ●自动 | ●标配 | ●标配 | ●三区空调 | ●标配 | ●标配 | ●标配 | ●标配 | ●标配图示 | ●标配图示 | ●服务预约 ●车辆监控 ●数字钥匙 ●充电管理 ●远程控制 | - | - | - |  |  |  |  | 可选外观、内饰、轮毂、制动器1种选装包 | [73 empty] | ●双侧电动开闭
350 | 腾势D9 DM-i 2022款 970 四驱尊荣型 | 39.98万 | 39.98万 | 腾势汽车 | 中型MPV | 插电式混合动力 | 2022.08 | 180 | 快充0.42小时 | 磷酸铁锂电池 | 前置四驱 | 电子驻车 | ●标配 | ●标配 | ●标配 | ●标配 | ●标配 | ●车道偏离预警 ●前方碰撞预警 ●后方交通预警 ●倒车车侧预警 ●DOW开门预警 | ●标配 | ●标配 | ●标配 | - | ●标配 | - | ●主驾驶位 ●副驾驶位 | ●前排 ●后排 | ●标配 | ●主驾驶位 | - | - | - | - | - | ●标配 | ●胎压显示 | ●标配 | - | - | ●前 ●后 | ●倒车影像 ●360°全景影像 ●540°全景影像 | ●定速巡航 ●自适应巡航 ●全速自适应巡航 | ●L2级 | - | ●标配 | ●标配图示 | ●标配图示 | ●运动 ●ECO ●雪地 ●标准舒适 | ●标配 | ●标配 |  | ●分段式可开启全景天窗 | - | - | - | ●标配 | - | - | - | ●皮质 | ●上下+前后 | - | ●多功能控制 ○加热 | ●彩色 | ●全液晶 | ●10.25 | - | ●标配图示 | - | ●标配 | ●标配 | ●标配 | ●智能遥控钥匙 ●NFC/RFID钥匙 ●手机蓝牙钥匙 | ●全车图示 | ●标配图示 | ●标配 | - | - | ●标配 | ●标配 | - | ●标配图示 | ●标配 | ●标配 | ●真皮 | - | - | ●2+2+3 | ●标配 | ●3座 | ●主驾驶位 ●副驾驶位 ●第二排 | ●前后移动 ●靠背角度 ●高低调节 | ●头枕 ●腰部 | ●前后移动 ●靠背角度 | ●头枕 | ●前后移动 ●靠背角度调节 | ●头枕 ●腰部 ●腿托 | ●加热 ●通风 - ○暂无价格 按摩 | ●加热 - ●通风 ●按摩 | - | ●标配图示 | ●前排 ●后排 | ●标配 | - | ●40:60 | - | - | ●大屏 | ●15.6吋 | ●标配 | ●标配 | ●标配图示 | ●标配 | - | ●标配 | ●标配 |  | - | ●标配 | - | ●标配 | - | - | ●USB/Type-C | ●前排2个 ●后排4个 | - | ●标配 | ●丹拿 | ●14 | ●标配 | ●LED | ●LED | ●标配 | ●标配 | ●标配 | ●标配 | - | - | ●标配 | - | ●128色 | - | ●标配 | ●标配 | ●前排 ●后排 | ●全车 | ●标配 | ●电动调节图示 ●加热 ●电动折叠 - ●倒车自动下翻 ●锁车自动折叠 | - | ● 主驾驶位+有照明 ● 副驾驶位+有照明 | ●标配 | ●后窗侧遮阳帘 | ●标配 | ●标配 |  | ●全车 | - | ●自动 | ●标配 | ●标配 | ●三区空调 | ●标配 | ●标配 | ●标配 | ●标配 | ●标配图示 | ●标配图示 | ●服务预约 ●车辆监控 ●数字钥匙 ●充电管理 ●远程控制 | - | - | - |  |  |  |  | 可选外观、内饰、轮毂、制动器1种选装包 | [73 empty] | ●双侧电动开闭
351 | 腾势D9 DM-i 2022款 970 四驱旗舰型 | 43.98万 | 43.98万 | 腾势汽车 | 中型MPV | 插电式混合动力 | 2022.08 | 180 | 快充0.42小时 | 磷酸铁锂电池 | 前置四驱 | 电子驻车 | ●标配 | ●标配 | ●标配 | ●标配 | ●标配 | ●车道偏离预警 ●前方碰撞预警 ●后方交通预警 ●倒车车侧预警 ●DOW开门预警 | ●标配 | ●标配 | ●标配 | ●标配 | ●标配 | - | ●主驾驶位 ●副驾驶位 | ●前排 ●后排 | ●标配 | ●主驾驶位 | - | - | - | - | - | ●标配 | ●胎压显示 | ●标配 | - | ●标配 | ●前 ●后 | ●倒车影像 ●360°全景影像 ●540°全景影像 | ●定速巡航 ●自适应巡航 ●全速自适应巡航 | ●L2级 | ●标配 | ●标配 | ●标配图示 | ●标配图示 | ●运动 ●ECO ●雪地 ●标准舒适 | ●标配 | ●标配 |  | ●分段式可开启全景天窗 | - | - | - | ●标配 | - | - | - | ●皮质 | ●上下+前后 | - | ●多功能控制 ○加热 | ●彩色 | ●全液晶 | ●10.25 | - | ●标配图示 | - | ●标配 | ●标配 | ●标配 | ●智能遥控钥匙 ●NFC/RFID钥匙 ●手机蓝牙钥匙 | ●全车图示 | ●标配图示 | ●标配 | ●标配 | - | ●标配 | ●标配 | - | ●标配图示 | ●标配 | ●标配 | ●真皮 | ●Nappa真皮 | - | ●2+2+3 | ●标配 | ●3座 | ●主驾驶位 ●副驾驶位 ●第二排 | ●前后移动 ●靠背角度 ●高低调节 | ●头枕 ●腰部 | ●前后移动 ●靠背角度 | ●头枕 | ●前后移动 ●靠背角度调节 | ●头枕 ●腰部 ●腿托 | ●加热 ●通风 ●记忆(主驾驶) ○暂无价格 按摩 | ●加热 ●记忆 ●通风 ●按摩 | - | ●标配图示 | ●前排 ●后排 | ●标配 | - | ●40:60 | - | - | ●大屏 | ●15.6吋 | ●标配 | ●标配 | ●标配图示 | ●标配 | - | ●标配 | ●标配 |  | ●标配 | ●标配 | - | ●标配 | - | - | ●USB/Type-C | ●前排2个 ●后排4个 | - | ●标配 | ●丹拿 | ●14 | ●标配 | ●LED | ●LED | ●标配 | ●标配 | ●标配 | ●标配 | - | - | ●标配 | - | ●128色 | - | ●标配 | ●标配 | ●前排 ●后排 | ●全车 | ●标配 | ●电动调节图示 ●加热 ●电动折叠 ●记忆 ●倒车自动下翻 ●锁车自动折叠 | ●自动防眩目 | ● 主驾驶位+有照明 ● 副驾驶位+有照明 | ●标配 | ●后窗侧遮阳帘 | ●标配 | ●标配 |  | ●全车 | - | ●自动 | ●标配 | ●标配 | ●三区空调 | ●标配 | ●标配 | ●标配 | ●标配 | ●标配图示 | ●标配图示 | ●服务预约 ●车辆监控 ●数字钥匙 ●充电管理 ●远程控制 | - | - | - |  |  |  |  | 可选外观、内饰、轮毂、制动器1种选装包 | [73 empty] | ●双侧电动开闭
352 | 唐EV 2022款 600KM 尊享型 | 27.98万 | 27.98万 | 比亚迪 | 中型SUV | 纯电动 | 2022.06 | 600 | 快充0.5小时 慢充13.68小时 | 磷酸铁锂电池 | 前置前驱 | 电子驻车 | ●标配 | ●标配 | ●标配 | ●标配 | ●标配 | ●车道偏离预警 ●前方碰撞预警 ●后方交通预警 ●倒车车侧预警 ●DOW开门预警 | ●标配 | ●标配 | ●标配 | ●标配 | ●标配 | - | ●主驾驶位 ●副驾驶位 | ●前排 | ●标配 | - | - | - | - | - | - | ●标配 | ●胎压显示 | ●标配 | - | - | ●前 ●后 | ●倒车影像 ●360°全景影像 ●540°全景影像 | ●定速巡航 ●自适应巡航 ●全速自适应巡航 | ●L2级 | - | ●标配 | ●标配图示 | ●标配图示 | ●运动 ●ECO ●雪地 ●标准舒适 | ●标配 | ●标配 | - | ●可开启全景天窗 | ●标配 | - | ●标配 | ●标配 | - | - | - | ●皮质 | ●上下+前后 | - | ●多功能控制 - - | ●彩色 | ●全液晶 | ●12.3 | - | ●标配图示 | ●标配图示 | ●标配 |  | ●标配 | ●智能遥控钥匙 ●NFC/RFID钥匙 ●手机蓝牙钥匙 | ●前排图示 | ●标配图示 | ●标配 | ●标配 | - | ●标配 | ●标配 | - | ●标配图示 | ●标配 | ●标配 | ●真皮 | ○Nappa真皮 | - | ○2+2+2 ●2+3+2 | - | ●2座 | ●主驾驶位 ●副驾驶位 ○第二排 | ●前后移动 ●靠背角度 ●高低调节 | ●头枕 ●腰部 ●腿托 | ●前后移动 ●靠背角度 | ●头枕 ●腰部 ●腿托 | ●前后移动 ●靠背角度调节 | ●头枕 ○腰部 | ●加热 ●通风 ●记忆(主驾驶) ○暂无价格 按摩 | ○加热 ○通风 ○按摩 | - | - | ●前排 ●后排 | ●标配 | - | ●50:50 | - | - | ●大屏 | ●15.6吋 | ●标配 | ●标配 | ●标配图示 | ●标配 | - | ●标配 | ●标配 |  | - | ●标配 | - | ●标配 | - | - | ●SD卡槽 ●USB/Type-C | ●前排2个 ●后排2个 | - | - | ●丹拿 | ●12 | - | ●LED | ●LED | ●标配 | ●标配 | ●标配 | ●标配 | - | - | ●标配 | - | ●31色 | - | ●标配 | ●标配 | ●前排 ●后排 | ●全车 | ●标配 | ●电动调节图示 ●加热 ●电动折叠 ●记忆 ●倒车自动下翻 ●锁车自动折叠 | ●自动防眩目 | ● 主驾驶位+有照明 ● 副驾驶位+有照明 | ●标配 | - | ●标配 | ●标配 | - | ●前排 | - | ●自动 | ●标配 | ●标配 | ●三区空调 | ●标配 | ●标配 | ●标配 | ●标配 | - | - | ●服务预约 ●车辆监控 ●数字钥匙 ●充电管理 ●远程控制 | ●标配 | - | - |  |  |  |  | 可选外观、内饰、轮毂、制动器1种选装包 | 纯电动 228马力 | [28 empty] | 2+2+2座椅布局 苍穹灰内饰(六座专属，无超纤高档类麂皮) 龙鳞纹NAPPA真皮座椅(前排+二排) 主/副驾座椅按摩 第二排座椅按摩 第二排座椅前后/靠背4向电动调节 第二排座椅腰部支撑4向电动调节 第二排座椅通风 第二排座椅加热 第二排座椅双USB充电接口（右） 第二排座椅双杯托（左） 第二排座椅头枕侧翼及高度可调 ○选配10000元 | -
353 | 唐EV 2022款 730KM 尊享型 | 30.98万 | 30.98万 | 比亚迪 | 中型SUV | 纯电动 | 2022.06 | 730 | 快充0.5小时 慢充16.5小时 | 磷酸铁锂电池 | 前置前驱 | 电子驻车 | ●标配 | ●标配 | ●标配 | ●标配 | ●标配 | ●车道偏离预警 ●前方碰撞预警 ●后方交通预警 ●倒车车侧预警 ●DOW开门预警 | ●标配 | ●标配 | ●标配 | ●标配 | ●标配 | - | ●主驾驶位 ●副驾驶位 | ●前排 | ●标配 | - | - | - | - | - | - | ●标配 | ●胎压显示 | ●标配 | - | - | ●前 ●后 | ●倒车影像 ●360°全景影像 ●540°全景影像 | ●定速巡航 ●自适应巡航 ●全速自适应巡航 | ●L2级 | - | ●标配 | ●标配图示 | ●标配图示 | ●运动 ●ECO ●雪地 ●标准舒适 | ●标配 | ●标配 | - | ●可开启全景天窗 | ●标配 | - | ●标配 | ●标配 | - | - | - | ●皮质 | ●上下+前后 | - | ●多功能控制 - - | ●彩色 | ●全液晶 | ●12.3 | - | ●标配图示 | ●标配图示 | ●标配 |  | ●标配 | ●智能遥控钥匙 ●NFC/RFID钥匙 ●手机蓝牙钥匙 | ●前排图示 | ●标配图示 | ●标配 | ●标配 | - | ●标配 | ●标配 | - | ●标配图示 | ●标配 | ●标配 | ●真皮 | ○Nappa真皮 | - | ○2+2+2 ●2+3+2 | - | ●2座 | ●主驾驶位 ●副驾驶位 ○第二排 | ●前后移动 ●靠背角度 ●高低调节 | ●头枕 ●腰部 ●腿托 | ●前后移动 ●靠背角度 | ●头枕 ●腰部 ●腿托 | ●前后移动 ●靠背角度调节 | ●头枕 ○腰部 | ●加热 ●通风 ●记忆(主驾驶) ○暂无价格 按摩 | ○加热 ○通风 ○按摩 | - | - | ●前排 ●后排 | ●标配 | - | ●50:50 | - | - | ●大屏 | ●15.6吋 | ●标配 | ●标配 | ●标配图示 | ●标配 | - | ●标配 | ●标配 |  | - | ●标配 | - | ●标配 | - | - | ●SD卡槽 ●USB/Type-C | ●前排2个 ●后排2个 | - | - | ●丹拿 | ●12 | - | ●LED | ●LED | ●标配 | ●标配 | ●标配 | ●标配 | - | - | ●标配 | - | ●31色 | - | ●标配 | ●标配 | ●前排 ●后排 | ●全车 | ●标配 | ●电动调节图示 ●加热 ●电动折叠 ●记忆 ●倒车自动下翻 ●锁车自动折叠 | ●自动防眩目 | ● 主驾驶位+有照明 ● 副驾驶位+有照明 | ●标配 | - | ●标配 | ●标配 | - | ●前排 | - | ●自动 | ●标配 | ●标配 | ●三区空调 | ●标配 | ●标配 | ●标配 | ●标配 | - | - | ●服务预约 ●车辆监控 ●数字钥匙 ●充电管理 ●远程控制 | ●标配 | - | - |  |  |  |  | 可选外观、内饰、轮毂、制动器1种选装包 | 纯电动 245马力 | [28 empty] | 2+2+2座椅布局 苍穹灰内饰(六座专属，无超纤高档类麂皮) 龙鳞纹NAPPA真皮座椅(前排+二排) 主/副驾座椅按摩 第二排座椅按摩 第二排座椅前后/靠背4向电动调节 第二排座椅腰部支撑4向电动调节 第二排座椅通风 第二排座椅加热 第二排座椅双USB充电接口（右） 第二排座椅双杯托（左） 第二排座椅头枕侧翼及高度可调 ○选配10000元 | -
354 | 唐EV 2022款 635KM 四驱旗舰型 | 33.98万 | 33.98万 | 比亚迪 | 中型SUV | 纯电动 | 2022.06 | 635 | 快充0.5小时 慢充16.5小时 | 磷酸铁锂电池 | 双电机四驱 | 电子驻车 | ●标配 | ●标配 | ●标配 | ●标配 | ●标配 | ●车道偏离预警 ●前方碰撞预警 ●后方交通预警 ●倒车车侧预警 ●DOW开门预警 | ●标配 | ●标配 | ●标配 | ●标配 | ●标配 | - | ●主驾驶位 ●副驾驶位 | ●前排 | ●标配 | - | - | - | - | - | - | ●标配 | ●胎压显示 | ●标配 | - | - | ●前 ●后 | ●倒车影像 ●360°全景影像 ●540°全景影像 | ●定速巡航 ●自适应巡航 ●全速自适应巡航 | ●L2级 | ●标配 | ●标配 | ●标配图示 | ●标配图示 | ●运动 ●ECO ●雪地 ●标准舒适 | ●标配 | ●标配 | - | ●可开启全景天窗 | ●标配 | - | ●标配 | ●标配 | - | - | - | ●皮质 | ●上下+前后 | ●标配 | ●多功能控制 ●记忆 ●加热 | ●彩色 | ●全液晶 | ●12.3 | - | ●标配图示 | ●标配图示 | ●标配 |  | ●标配 | ●智能遥控钥匙 ●NFC/RFID钥匙 ●手机蓝牙钥匙 | ●前排图示 | ●标配图示 | ●标配 | ●标配 | - | ●标配 | ●标配 | - | ●标配图示 | ●标配 | ●标配 | ●真皮 | ○Nappa真皮 | - | ○2+2+2 ●2+3+2 | - | ●2座 | ●主驾驶位 ●副驾驶位 ○第二排 | ●前后移动 ●靠背角度 ●高低调节 | ●头枕 ●腰部 ●腿托 | ●前后移动 ●靠背角度 | ●头枕 ●腰部 ●腿托 | ●前后移动 ●靠背角度调节 | ●头枕 ○腰部 | ●加热 ●通风 ●记忆(主驾驶) ○暂无价格 按摩 | ○加热 ○通风 ○按摩 | - | - | ●前排 ●后排 | ●标配 | - | ●50:50 | - | - | ●大屏 | ●15.6吋 | ●标配 | ●标配 | ●标配图示 | ●标配 | - | ●标配 | ●标配 |  | - | ●标配 | - | ●标配 | - | - | ●SD卡槽 ●USB/Type-C | ●前排2个 ●后排2个 | - | - | ●丹拿 | ●12 | - | ●LED | ●LED | ●标配 | ●标配 | ●标配 | ●标配 | - | - | ●标配 | - | ●31色 | - | ●标配 | ●标配 | ●前排 ●后排 | ●全车 | ●标配 | ●电动调节图示 ●加热 ●电动折叠 ●记忆 ●倒车自动下翻 ●锁车自动折叠 | ●自动防眩目 | ● 主驾驶位+有照明 ● 副驾驶位+有照明 | ●标配 | - | ●标配 | ●标配 | - | ●前排 | - | ●自动 | ●标配 | ●标配 | ●三区空调 | ●标配 | ●标配 | ●标配 | ●标配 | ●标配图示 | - | ●服务预约 ●车辆监控 ●数字钥匙 ●充电管理 ●远程控制 | ●标配 | - | - |  |  |  |  | 可选外观、内饰、轮毂、制动器1种选装包 | 纯电动 517马力 | [28 empty] | 2+2+2座椅布局 苍穹灰内饰(六座专属，无超纤高档类麂皮) 龙鳞纹NAPPA真皮座椅(前排+二排) 主/副驾座椅按摩 第二排座椅按摩 第二排座椅前后/靠背4向电动调节 第二排座椅腰部支撑4向电动调节 第二排座椅通风 第二排座椅加热 第二排座椅双USB充电接口（右） 第二排座椅双杯托（左） 第二排座椅头枕侧翼及高度可调 ○选配10000元 | ●标配
355 | 几何E 2022款 320KM 乖巧虎 | 8.68万 | 8.68万 | 几何汽车 | 小型SUV | 纯电动 | 2022.06 | 320 | 快充0.5小时 慢充5.5小时 | 磷酸铁锂电池 | 前置前驱 | 手刹 | ●标配 | ●标配 | - | - | - | - - | - | - | - | - | - | - | ●主驾驶位 ●副驾驶位 | - | - | - | - | - | - | - | - | ●标配 | ●胎压显示 | ●标配 | - | - | - | ●倒车影像图示 - | ●定速巡航图示 - | - | - | - | - | - | ●运动 ●ECO | ●标配 | ●标配 | - | - | ●标配 | - | - | ●标配 | - | - | ●标配 | ●塑料 - | ●上下 | - | ●多功能控制 | ●彩色 | ●全液晶 | ●9.8 - | - | - | - | - |  | ●标配 | ●智能遥控钥匙 | - | ●标配图示 | - | - | - | - | - | - | - | - | - | ●仿皮 | - | - | ●2+2 | - | - | - | ●前后移动 ●靠背角度 - | ●头枕 | ●前后移动 ●靠背角度 | ●头枕 | - | - | - | - | - | - | ●前排 | - | - | - | - | - | ●大屏 | ●10.25吋 | ●标配 | ●标配 | - | ●标配 | - | ●标配 | ●标配 |  | - | ●标配 | - | ●标配 | - | - | ●USB/Type-C | ●前排2个 ●后排1个 | - | - | - | ●4 | - | ●LED | ●LED | ●标配 | - | - | - | - | - | ●标配 | - | - | - | ●标配 | - | ●前排 ●后排 | - | - | ●电动调节图示 - | - | ● 主驾驶位+无照明 - | - | - | - | - | - | - | - | ●手动 | - | - | - | ●标配 | - | ●标配 | - | - | - | ●车辆监控 ●远程控制 | - | - | - |  |  |  |  | 可选外观、内饰、轮毂、制动器 | 纯电动 82马力
356 | 几何E 2022款 401KM 玲珑虎 | 9.78万 | 9.78万 | 几何汽车 | 小型SUV | 纯电动 | 2022.06 | 401 | 快充0.5小时 慢充6.5小时 | 磷酸铁锂电池 | 前置前驱 | 电子驻车 | ●标配 | ●标配 | ●标配 | ●标配 | ●标配 | - - | - | - | - | - | - | - | ●主驾驶位 ●副驾驶位 | - | - | - | - | - | - | - | - | ●标配 | ●胎压显示 | ●标配 | - | - | ●后 | ●倒车影像图示 - | ●定速巡航图示 - | - | - | ●标配 | ●标配图示 | - | ●运动 ●ECO | ●标配 | ●标配 | - | ●单天窗 | ●标配 | - | - | ●标配 | - | - | ●标配 | ●塑料 - | ●上下 | - | ●多功能控制 | ●彩色 | ●全液晶 | ●9.8 - | - | - | - | - |  | ●标配 | ●智能遥控钥匙 | ●主驾驶位图示 | ●标配图示 | - | - | - | - | - | - | - | - | - | ●仿皮 | - | - | ●2+2 | - | - | - | ●前后移动 ●靠背角度 - | ●头枕 | ●前后移动 ●靠背角度 | ●头枕 | - | - | - | - | - | - | ●前排 | - | - | - | - | - | ●大屏 | ●10.25吋 | ●标配 | ●标配 | - | ●标配 | - | ●标配 | ●标配 |  | - | ●标配 | - | ●标配 | - | - | ●USB/Type-C | ●前排2个 ●后排1个 | - | - | - | ●4 | - | ●LED | ●LED | ●标配 | - | ●标配 | - | - | - | ●标配 | - | - | - | ●标配 | - | ●前排 ●后排 | - | - | ●电动调节图示 - | - | ● 主驾驶位+无照明 ● 副驾驶位+无照明 | - | - | - | - | - | - | - | ●手动 | - | - | - | ●标配 | - | ●标配 | - | - | - | ●车辆监控 ●远程控制 | - | - | - |  |  |  |  | 可选外观、内饰、轮毂、制动器 | 纯电动 82马力
357 | 几何E 2022款 401KM 霹雳虎 | 10.38万 | 10.38万 | 几何汽车 | 小型SUV | 纯电动 | 2022.06 | 401 | 快充0.5小时 慢充6.5小时 | 磷酸铁锂电池 | 前置前驱 | 电子驻车 | ●标配 | ●标配 | ●标配 | ●标配 | ●标配 | ●车道偏离预警 ●前方碰撞预警 | ●标配 | - | - | - | - | - | ●主驾驶位 ●副驾驶位 | - | - | - | - | - | - | - | - | ●标配 | ●胎压显示 | ●标配 | - | - | ●后 | ●倒车影像图示 ●车侧盲区影像 | ●定速巡航 ●自适应巡航 | ●L1级 | - | ●标配 | ●标配图示 | - | ●运动 ●ECO | ●标配 | ●标配 | - | ●单天窗 | ●标配 | - | - | ●标配 | - | - | ●标配 | - ●皮质 | ●上下 | - | ●多功能控制 | ●彩色 | ●全液晶 | - ●10.25 | - | - | - | - |  | ●标配 | ●智能遥控钥匙 | ●主驾驶位图示 | ●标配图示 | - | - | - | - | - | - | - | - | - | ●仿皮 | - | - | ●2+2 | - | - | - | ●前后移动 ●靠背角度 ●高低调节 | ●头枕 | ●前后移动 ●靠背角度 | ●头枕 | - | - | - | - | - | - | ●前排 | - | - | - | - | - | ●大屏 | ●10.25吋 | ●标配 | ●标配 | - | ●标配 | - | ●标配 | ●标配 |  | - | ●标配 | - | ●标配 | - | - | ●USB/Type-C | ●前排2个 ●后排1个 | - | - | - | ●6 | - | ●LED | ●LED | ●标配 | ●标配 | ●标配 | - | - | - | ●标配 | - | - | - | ●标配 | - | ●前排 ●后排 | ●全车 | ●标配 | ●电动调节图示 ●加热 | - | ● 主驾驶位+无照明 ● 副驾驶位+无照明 | - | - | - | - | - | - | - | ●手动 | - | - | - | ●标配 | - | ●标配 | - | - | - | ●车辆监控 ●远程控制 | - | - | - |  |  |  |  | 可选外观、内饰、轮毂、制动器 | 纯电动 82马力
358 | 迈腾GTE 2022款 豪华型 | 19.99万 | 23.79万 | 一汽-大众 | 中型车 | 插电式混合动力 | 2021.12 | 63 | - | 三元锂电池 | 前置前驱 | 电子驻车 | ●标配 | ●标配 | ●标配 | ●标配 | ●标配 | ○前方碰撞预警 | ○选配 | - | - | ●标配 | - | - | ●主驾驶位 ●副驾驶位 | ●前排 ●后排 | ●标配 | ●主驾驶位 | - | - | - | - | - | ●标配 | ●胎压报警 ○胎压显示 | ●标配 | - | - | ●前 ●后 | ●倒车影像图示 - | ●定速巡航图示 ○自适应巡航 ○全速自适应巡航 | ○L1级 | - | ●标配 | ●标配图示 | - | ●运动 ●ECO ●标准舒适 | ●标配 | ●标配 |  | ●可开启全景天窗 | - | - | - | ●标配 |  | - | - | ●真皮 | ●上下+前后 | - | ●多功能控制 ●换挡 | ●彩色 | ●全液晶 | ●10.3 | - | ●标配图示 | ●标配图示 | ●标配 | ●标配 | ●标配 | ●智能遥控钥匙 | ●全车图示 | ●标配图示 | ●标配 | - | - | - | - | - | ●标配图示 | - | ●标配 | ●真皮 | ●vienna真皮 | - |  | - |  | ●主驾驶位 ●副驾驶位 | ●前后移动 ●靠背角度 ●高低调节 | ●头枕 ●腰部 | ●前后移动 ●高低调节 ●靠背角度 | ●头枕 ●腰部 | - | ●头枕 | ●加热 - | - |  | ●标配图示 | ●前排 ●后排 | ●标配 | - | ●40:60 |  | - | ●大屏 | ●9.2吋 | ●标配 | ●标配 | - | ●标配 | ●CarLife ●CarPlay ●原厂原机 | ●标配 | - |  | - | ●标配 | - | - | - | - | ●USB/Type-C | ●前排2个 ●后排2个 | - | - | - | ●8 | - | ●LED | ●LED | ●标配 | - | ●标配 | - | - | ○选配 | ●标配 | - | ●单色 | ○矩阵式 | ●标配 | - | ●前排 ●后排 | ●全车 | ●标配 | ●电动调节图示 ●加热 ●电动折叠 - - ●锁车自动折叠 | ●自动防眩目 | ● 主驾驶位+有照明 ● 副驾驶位+有照明 | - | - | ●标配 | - |  | - | - | ●自动 | ●标配 | ●标配 | ●三区空调 | ●标配 | ●标配 | ●标配 | - | - | - | - | - | - | - |  |  |  |  | 可选外观、内饰、轮毂、制动器
359 | 迈腾GTE 2022款 尊贵型 | 21.49万 | 25.29万 | 一汽-大众 | 中型车 | 插电式混合动力 | 2021.12 | 63 | - | 三元锂电池 | 前置前驱 | 电子驻车 | ●标配 | ●标配 | ●标配 | ●标配 | ●标配 | ●前方碰撞预警 | ●标配 | - | - | ●标配 | - | - | ●主驾驶位 ●副驾驶位 | ●前排 ●后排 | ●标配 | ●主驾驶位 | - | - | - | - | - | ●标配 | - ●胎压显示 | ●标配 | - | - | ●前 ●后 | ●倒车影像 ●360°全景影像 | ●定速巡航 ●自适应巡航 ●全速自适应巡航 | ●L1级 | ●标配 | ●标配 | ●标配图示 | - | ●运动 ●ECO ●标准舒适 | ●标配 | ●标配 |  | ●可开启全景天窗 | - | - | - | ●标配 |  | - | - | ●真皮 | ●上下+前后 | - | ●多功能控制 ●换挡 | ●彩色 | ●全液晶 | ●10.3 | - | ●标配图示 | ●标配图示 | ●标配 | ●标配 | ●标配 | ●智能遥控钥匙 | ●全车图示 | ●标配图示 | ●标配 | - | - | - | - | - | ●标配图示 | - | ●标配 | ●真皮 | ●vienna真皮 | - |  | - |  | ●主驾驶位 ●副驾驶位 | ●前后移动 ●靠背角度 ●高低调节 | ●头枕 ●腰部 | ●前后移动 ●高低调节 ●靠背角度 | ●头枕 ●腰部 | - | ●头枕 | ●加热 ●记忆(主驾驶) | - |  | ●标配图示 | ●前排 ●后排 | ●标配 | - | ●40:60 |  | - | ●大屏 | ●9.2吋 | ●标配 | ●标配 | - | ●标配 | ●CarLife ●CarPlay ●原厂原机 | ●标配 | - |  | - | ●标配 | - | - | - | - | ●USB/Type-C | ●前排2个 ●后排2个 | - | - | - | ●8 | - | ●LED | ●LED | ●标配 | - | ●标配 | - | - | ●标配 | ●标配 | - | ●30色 | ●矩阵式 | ●标配 | - | ●前排 ●后排 | ●全车 | ●标配 | ●电动调节图示 ●加热 ●电动折叠 ●记忆 ●倒车自动下翻 ●锁车自动折叠 | ●自动防眩目 | ● 主驾驶位+有照明 ● 副驾驶位+有照明 | ●标配 | - | ●标配 | - |  | - | ●标配 | ●自动 | ●标配 | ●标配 | ●三区空调 | ●标配 | ●标配 | ●标配 | - | - | - | - | - | - | - |  |  |  |  | 可选外观、内饰、轮毂、制动器
360 | MG MULAN 2022款 425km时尚版 | 12.98万 | 12.98万 | 上汽集团 | 紧凑型车 | 纯电动 | 2022.09 | 425 | 快充0.47小时 慢充7小时 | 磷酸铁锂电池 | 后置后驱 | 电子驻车 | ●标配 | ●标配 | ●标配 | ●标配 | ●标配 | - - | - | - | - | - | - | - | ●主驾驶位 ●副驾驶位 | - | - | - | - | - | - | - | - | ●标配 | ●胎压显示 | ●标配 | - | - | ●后 | - - | ●定速巡航图示 - - | - | - | ●标配 | ●标配图示 | - | ●运动 ●ECO ●雪地 ●个性化 ●标准舒适 | ●标配 | ●标配 |  | - | - | - | - | ●标配 |  | - | - | ●塑料 - - | ●上下+前后 | - | ●多功能控制 | ●彩色 | ●全液晶 | ●7 | - | - | - | - |  | - | ●智能遥控钥匙 | ●前排图示 | ●标配图示 | ●标配 | - | - | - | - | - | - | - | - | ●织物 - - | - | - |  | - |  | - | ●前后移动 ●靠背角度 ●高低调节 | ●头枕 - | ●前后移动 ●靠背角度 | ●头枕 | - | ●头枕 | - | - |  | - | ●前排 | - | - | ●40:60 |  | - | ●大屏 | ●10.25吋 | ●标配 | ●标配 | - | ●标配 | - | ●标配 | ●标配 |  | - | ●标配 | - | ●标配 | - | - | ●USB/Type-C | ●前排2个 ●后排1个 | - | - | - | ●4 | - | ●LED | ●LED | ●标配 | - | ●标配 | - | - | - | ●标配 | - | - | - | ●标配 | - | ●前排 ●后排 | ●主驾驶位 | ●标配 | ●电动调节图示 - - - | - | ● 主驾驶位+无照明 ● 副驾驶位+无照明 | - | - | - | - |  | - | - | ●自动 | - | - | - | - | - | - | - | - | - | ●服务预约 ●充电管理 ●远程控制 | ○选配 | - | - |  |  |  |  | 可选外观、内饰、轮毂、制动器 | 纯电动 170马力
361 | MG MULAN 2022款 425km豪华版 | 13.98万 | 13.98万 | 上汽集团 | 紧凑型车 | 纯电动 | 2022.09 | 425 | 快充0.47小时 慢充7小时 | 磷酸铁锂电池 | 后置后驱 | 电子驻车 | ●标配 | ●标配 | ●标配 | ●标配 | ●标配 | - - | - | - | - | - | - | - | ●主驾驶位 ●副驾驶位 | ●前排 | - | - | - | - | - | - | - | ●标配 | ●胎压显示 | ●标配 | - | - | ●后 | - ●360°全景影像 | ●定速巡航图示 - - | - | - | ●标配 | ●标配图示 | - | ●运动 ●ECO ●雪地 ●个性化 ●标准舒适 | ●标配 | ●标配 |  | - | - | - | - | ●标配 |  | - | - | - ●皮质 - | ●上下+前后 | - | ●多功能控制 | ●彩色 | ●全液晶 | ●7 | - | - | - | - |  | - | ●智能遥控钥匙 | ●前排图示 | ●标配图示 | ●标配 | - | - | - | - | - | - | - | - | - ○仿皮 ●皮织混搭 | - | - |  | - |  | ●主驾驶位 | ●前后移动 ●靠背角度 ●高低调节 | ●头枕 - | ●前后移动 ●靠背角度 | ●头枕 | - | ●头枕 | ●加热 | - |  | - | ●前排 | - | - | ●40:60 |  | - | ●大屏 | ●10.25吋 | ●标配 | ●标配 | - | ●标配 | - | ●标配 | ●标配 |  | - | ●标配 | - | ●标配 | - | - | ●USB/Type-C | ●前排2个 ●后排1个 | - | - | - | ●4 | - | ●LED | ●LED | ●标配 | - | ●标配 | - | - | - | ●标配 | - | - | - | ●标配 | - | ●前排 ●后排 | ●全车 | ●标配 | ●电动调节图示 ●加热 ●电动折叠 ●锁车自动折叠 | - | ● 主驾驶位+无照明 ● 副驾驶位+无照明 | - | - | - | - |  | - | - | ●自动 | - | - | - | ●标配 | - | ●标配 | - | - | - | ●服务预约 ●充电管理 ●远程控制 | ○选配 | - | - |  |  |  |  | 可选外观、内饰、轮毂、制动器 | 纯电动 170马力
362 | MG MULAN 2022款 520km旗舰版 | 16.38万 | 16.38万 | 上汽集团 | 紧凑型车 | 纯电动 | 2022.09 | 520 | 快充0.38小时 慢充9小时 | 三元锂电池 | 后置后驱 | 电子驻车 | ●标配 | ●标配 | ●标配 | ●标配 | ●标配 | ●车道偏离预警 ●前方碰撞预警 | ●标配 | - | ●标配 | - | - | - | ●主驾驶位 ●副驾驶位 | ●前排 | ●标配 | - | - | - | - | - | - | ●标配 | ●胎压显示 | ●标配 | - | - | ●后 | ●倒车影像 ●360°全景影像 | ●定速巡航 ●自适应巡航 ●全速自适应巡航 | ●L2级 | - | ●标配 | ●标配图示 | - | ●运动 ●ECO ●雪地 ●个性化 ●标准舒适 | ●标配 | ●标配 |  | - | - | ●标配 | - | ●标配 |  | - | - | - ●皮质 - | ●上下+前后 | - | ●多功能控制 | ●彩色 | ●全液晶 | ●7 | - | - | - | - |  | - | ●智能遥控钥匙 | ●前排图示 | ●标配图示 | ●标配 | - | - | - | - | - | ●标配图示 | - | - | - ●仿皮 - | - | - |  | - |  | ●主驾驶位 | ●前后移动 ●靠背角度 ●高低调节 | ●头枕 - | ●前后移动 ●靠背角度 | ●头枕 | - | ●头枕 | ●加热 | - |  | - | ●前排 | - | - | ●40:60 |  | - | ●大屏 | ●10.25吋 | ●标配 | ●标配 | - | ●标配 | - | ●标配 | ●标配 |  | - | ●标配 | - | ●标配 | - | - | ●USB/Type-C | ●前排2个 ●后排1个 | - | - | - | ●6 | - | ●LED | ●LED | ●标配 | ●标配 | ●标配 | - | - | - | ●标配 | - | - | - | ●标配 | - | ●前排 ●后排 | ●全车 | ●标配 | ●电动调节图示 ●加热 ●电动折叠 ●锁车自动折叠 | - | ● 主驾驶位+无照明 ● 副驾驶位+无照明 | - | - | - | - |  | - | - | ●自动 | - | - | - | ●标配 | - | ●标配 | - | - | - | ●服务预约 ●充电管理 ●远程控制 | ○选配 | - | - |  |  |  |  | 可选外观、内饰、轮毂、制动器 | 纯电动 204马力
363 | MG MULAN 2022款 460km四驱凯旋版 | 18.68万 | 18.68万 | 上汽集团 | 紧凑型车 | 纯电动 | 2022.09 | 460 | 快充0.38小时 慢充9小时 | 三元锂电池 | 双电机四驱 | 电子驻车 | ●标配 | ●标配 | ●标配 | ●标配 | ●标配 | ●车道偏离预警 ●前方碰撞预警 | ●标配 | - | ●标配 | - | - | - | ●主驾驶位 ●副驾驶位 | ●前排 | ●标配 | - | - | - | - | - | - | ●标配 | ●胎压显示 | ●标配 | - | - | ●后 | ●倒车影像 ●360°全景影像 | ●定速巡航 ●自适应巡航 ●全速自适应巡航 | ●L2级 | - | ●标配 | ●标配图示 | - | ●运动 ●ECO ●雪地 ●个性化 ●标准舒适 | ●标配 | ●标配 |  | ●不可开启全景天窗 | - | ●标配 | - | ●标配 |  | - | - | - - ●Alcantara | ●上下+前后 | - | ●多功能控制 | ●彩色 | ●全液晶 | ●7 | - | - | - | - |  | - | ●智能遥控钥匙 | ●前排图示 | ●标配图示 | ●标配 | - | - | - | - | - | ●标配图示 | - | - | - ●仿皮 - | ●Alcantara（麂皮） | ●标配 |  | - |  | ●主驾驶位 | ●前后移动 ●靠背角度 ●高低调节 | ●头枕 ●腰部 | ●前后移动 ●靠背角度 | ●头枕 | - | ●头枕 | ●加热 | - |  | - | ●前排 | - | - | ●40:60 |  | - | ●大屏 | ●10.25吋 | ●标配 | ●标配 | - | ●标配 | - | ●标配 | ●标配 |  | - | ●标配 | - | ●标配 | - | - | ●USB/Type-C | ●前排2个 ●后排1个 | - | - | - | ●6 | - | ●LED | ●LED | ●标配 | ●标配 | ●标配 | - | - | - | ●标配 | - | - | - | ●标配 | - | ●前排 ●后排 | ●全车 | ●标配 | ●电动调节图示 ●加热 ●电动折叠 ●锁车自动折叠 | - | ● 主驾驶位+无照明 ● 副驾驶位+无照明 | - | - | - | - |  | - | - | ●自动 | - | - | - | ●标配 | - | ●标配 | - | - | - | ●服务预约 ●充电管理 ●远程控制 | ○选配 | - | - |  |  |  |  | 可选外观、内饰、轮毂、制动器 | 纯电动 428马力
364 | 奥迪Q4 e-tron 2022款 40 e-tron 创行版 | 29.99万 | 29.99万 | 一汽-大众奥迪 | 紧凑型SUV | 纯电动 | 2022.07 | 605 | 快充0.68小时 慢充12小时 | 三元锂电池 | 后置后驱 | 电子驻车 | ●标配 | ●标配 | ●标配 | ●标配 | ●标配 | ○车道偏离预警 ●前方碰撞预警 ○倒车车侧预警 ○DOW开门预警 | ●标配 | ○选配 | ○选配 | - | ○选配300元 | - | ●主驾驶位 ●副驾驶位 | ●前排 | ●标配 | - | - | - | - | - | - | ●标配 | ●胎压报警 | ●标配 | - | - | ●前 ●后 | ●倒车影像图示 ○360°全景影像12000元 | ●定速巡航图示 ○自适应巡航 ○全速自适应巡航5000元 | ●L0级 - ○L2级 | ○选配2500元 | ●标配 | ●标配图示 | - | ○运动1500元 ○ECO1500元 ○标准舒适1500元 | ●标配 | ●标配 | - | ●可开启全景天窗 | ●标配 | - | ●标配 | ●标配 | - | - | - | ●真皮 | ●上下+前后 | - | ●多功能控制 ○加热8000元 | ●彩色 | ●全液晶 | ●10.25 | - | ●标配图示 | ○选配700元 | ●标配 |  | ●标配 | ●普通遥控钥匙 ○智能遥控钥匙 | ○全车3500元 | ●标配图示 | ●标配 | - | - | - | - | - | ●标配图示 | - | ●标配 | ●真皮+仿皮 | - | ●标配 | ●2+3 | - | - | ●主驾驶位 ●副驾驶位 | ●前后移动 ●靠背角度 ●高低调节 | ●腰部 ●腿托 | ●前后移动 ●高低调节 ●靠背角度 | ●腰部 ●腿托 | - | ●头枕 | ○2000元 加热 - | - | - | - | ●前排 ●后排 | ●标配 | - | ●40:20:40 | - | - | ●大屏 | ●11.6吋 | ●标配 | ●标配 | ●标配图示 | ●标配 | ●CarPlay | ●标配 | ●标配 |  | - | ●标配 | - | ●标配 | - | - | ●USB/Type-C | ●前排2个 ●后排2个 | - | - | - | ○12以上5000元 ●8-9 | - | ●LED | ●LED | ●标配 | ○选配 | ●标配 | - | - | - | ●标配 | ○选配 | ●多色 | ○矩阵式15000元 | ●标配 | ○选配 | ●前排 ●后排 | ●全车 | ●标配 | ●电动调节图示 ●加热 ○电动折叠 - ○倒车自动下翻 ○锁车自动折叠 ○自动防眩目 | ○自动防眩目2000元 | ● 主驾驶位+有照明 ● 副驾驶位+有照明 | ○选配800元 | - | ●标配 | ●标配 | - | - | - | ●自动 | ●标配 | ●标配 | ●三区空调 | ●标配 | ●标配 | ●标配 | ●标配 | - | - | ●服务预约 ●车辆监控 ●充电管理 ●远程控制 | ○选配9000元 | - | - |  |  |  |  | 可选外观、内饰、轮毂、制动器 | 纯电动 204马力 | [5 empty] | ●MMI |  | ○5 ●1 - | ●8 ○12 | ○3 ●1 | -
365 | 奥迪Q4 e-tron 2022款 40 e-tron 创境版 | 32.71万 | 32.71万 | 一汽-大众奥迪 | 紧凑型SUV | 纯电动 | 2022.07 | 605 | 快充0.68小时 慢充12小时 | 三元锂电池 | 后置后驱 | 电子驻车 | ●标配 | ●标配 | ●标配 | ●标配 | ●标配 | ●车道偏离预警 ●前方碰撞预警 ●倒车车侧预警 ●DOW开门预警 | ●标配 | ●标配 | ○选配 | - | ●标配 | - | ●主驾驶位 ●副驾驶位 | ●前排 | ●标配 | - | - | - | - | - | - | ●标配 | ●胎压报警 | ●标配 | - | - | ●前 ●后 | ●倒车影像 ●360°全景影像 | ●定速巡航 ●自适应巡航 ●全速自适应巡航 | - ●L1级 ○L2级 | ●标配 | ●标配 | ●标配图示 | - | ●运动 ●ECO ●标准舒适 | ●标配 | ●标配 | - | ●可开启全景天窗 | ●标配 | - | ●标配 | ●标配 | - | - | - | ●真皮 | ●上下+前后 | - | ●多功能控制 ○加热3000元 | ●彩色 | ●全液晶 | ●10.25 | - | ●标配图示 | ●标配图示 | ●标配 |  | ●标配 | - ●智能遥控钥匙 | ●全车 | ●标配图示 | ●标配 | - | - | - | - | - | ●标配图示 | - | ●标配 | ●真皮+仿皮 | - | ●标配 | ●2+3 | - | - | ●主驾驶位 ●副驾驶位 | ●前后移动 ●靠背角度 ●高低调节 | ●腰部 ●腿托 | ●前后移动 ●高低调节 ●靠背角度 | ●腰部 ●腿托 | - | ●头枕 | ●加热 ●记忆(主驾驶) | - | - | - | ●前排 ●后排 | ●标配 | - | ●40:20:40 | - | - | ●大屏 | ●11.6吋 | ●标配 | ●标配 | ●标配图示 | ●标配 | ●CarPlay | ●标配 | ●标配 |  | - | ●标配 | - | ●标配 | - | - | ●USB/Type-C | ●前排2个 ●后排2个 | - | - | - | ○12以上5000元 ●8-9 | - | ●LED | ●LED | ●标配 | ○选配 | ●标配 | - | - | - | ●标配 | ○选配 | ●多色 | ○矩阵式15000元 | ●标配 | ○选配 | ●前排 ●后排 | ●全车 | ●标配 | ●电动调节图示 ●加热 ●电动折叠 ●记忆 ●倒车自动下翻 ●锁车自动折叠 ●自动防眩目 | ●自动防眩目 | ● 主驾驶位+有照明 ● 副驾驶位+有照明 | ○选配800元 | - | ●标配 | ●标配 | - | - | - | ●自动 | ●标配 | ●标配 | ●三区空调 | ●标配 | ●标配 | ●标配 | ●标配 | - | - | ●服务预约 ●车辆监控 ●充电管理 ●远程控制 | ○选配9000元 | - | - |  |  |  |  | 可选外观、内饰、轮毂、制动器 | 纯电动 204马力 | [5 empty] | ●MMI |  | ○5 - ●4 | - ●12 | ●3 - | -
366 | 奥迪Q4 e-tron 2022款 50 e-tron quattro 创境版 | 34.27万 | 34.27万 | 一汽-大众奥迪 | 紧凑型SUV | 纯电动 | 2022.07 | 543 | 快充0.68小时 慢充12小时 | 三元锂电池 | 双电机四驱 | 电子驻车 | ●标配 | ●标配 | ●标配 | ●标配 | ●标配 | ●车道偏离预警 ●前方碰撞预警 ●倒车车侧预警 ●DOW开门预警 | ●标配 | ●标配 | ○选配 | - | ●标配 | - | ●主驾驶位 ●副驾驶位 | ●前排 | ●标配 | - | - | - | - | - | - | ●标配 | ●胎压报警 | ●标配 | - | - | ●前 ●后 | ●倒车影像图示 ○360°全景影像5500元 | ●定速巡航 ●自适应巡航 ●全速自适应巡航 | - ●L1级 ○L2级 | ○选配2500元 | ●标配 | ●标配图示 | - | ●运动 ●ECO ●标准舒适 | ●标配 | ●标配 | - | ●可开启全景天窗 | ●标配 | - | ●标配 | ●标配 | - | - | - | ●真皮 | ●上下+前后 | - | ●多功能控制 ○加热3000元 | ●彩色 | ●全液晶 | ●10.25 | - | ●标配图示 | ●标配图示 | ●标配 |  | ●标配 | - ●智能遥控钥匙 | ●全车 | ●标配图示 | ●标配 | - | - | - | - | - | ●标配图示 | - | ●标配 | ●真皮+仿皮 | - | ●标配 | ●2+3 | - | - | ●主驾驶位 ●副驾驶位 | ●前后移动 ●靠背角度 ●高低调节 | ●腰部 ●腿托 | ●前后移动 ●高低调节 ●靠背角度 | ●腰部 ●腿托 | - | ●头枕 | ○2000元 加热 ●记忆(主驾驶) | - | - | - | ●前排 ●后排 | ●标配 | - | ●40:20:40 | - | - | ●大屏 | ●11.6吋 | ●标配 | ●标配 | ●标配图示 | ●标配 | ●CarPlay | ●标配 | ●标配 |  | - | ●标配 | - | ●标配 | - | - | ●USB/Type-C | ●前排2个 ●后排2个 | - | - | - | ○12以上5000元 ●8-9 | - | ●LED | ●LED | ●标配 | ○选配 | ●标配 | - | - | - | ●标配 | ○选配 | ●多色 | ○矩阵式15000元 | ●标配 | ○选配 | ●前排 ●后排 | ●全车 | ●标配 | ●电动调节图示 ●加热 ●电动折叠 ●记忆 ●倒车自动下翻 ●锁车自动折叠 ●自动防眩目 | ●自动防眩目 | ● 主驾驶位+有照明 ● 副驾驶位+有照明 | ○选配800元 | - | ●标配 | ●标配 | - | - | - | ●自动 | ●标配 | ●标配 | ●三区空调 | ●标配 | ●标配 | ●标配 | ●标配 | - | - | ●服务预约 ●车辆监控 ●充电管理 ●远程控制 | ○选配9000元 | - | - |  |  |  |  | 可选外观、内饰、轮毂、制动器 | 纯电动 313马力 | [5 empty] | ●MMI |  | ○5 ●1 - | ●8 ○12 | ●3 - | -
367 | 奥迪Q4 e-tron 2022款 50 e-tron quattro 创享版 | 37.71万 | 37.71万 | 一汽-大众奥迪 | 紧凑型SUV | 纯电动 | 2022.07 | 543 | 快充0.68小时 慢充12小时 | 三元锂电池 | 双电机四驱 | 电子驻车 | ●标配 | ●标配 | ●标配 | ●标配 | ●标配 | ●车道偏离预警 ●前方碰撞预警 ●倒车车侧预警 ●DOW开门预警 | ●标配 | ●标配 | ●标配 | - | ●标配 | - | ●主驾驶位 ●副驾驶位 | ●前排 | ●标配 | - | - | - | - | - | - | ●标配 | ●胎压报警 | ●标配 | - | - | ●前 ●后 | ●倒车影像 ●360°全景影像 | ●定速巡航 ●自适应巡航 ●全速自适应巡航 | - - ●L2级 | ●标配 | ●标配 | ●标配图示 | - | ●运动 ●ECO ●标准舒适 | ●标配 | ●标配 | - | ●可开启全景天窗 | ●标配 | - | ●标配 | ●标配 | - | - | - | ●真皮 | ●上下+前后 | - | ●多功能控制 ○加热1000元 | ●彩色 | ●全液晶 | ●10.25 | - | ●标配图示 | ●标配图示 | ●标配 |  | ●标配 | - ●智能遥控钥匙 | ●全车 | ●标配图示 | ●标配 | - | - | - | - | - | ●标配图示 | - | ●标配 | ●真皮+仿皮 | - | ●标配 | ●2+3 | - | - | ●主驾驶位 ●副驾驶位 | ●前后移动 ●靠背角度 ●高低调节 | ●腰部 ●腿托 | ●前后移动 ●高低调节 ●靠背角度 | ●腰部 ●腿托 | - | ●头枕 | ●加热 ●记忆(主驾驶) | - | - | - | ●前排 ●后排 | ●标配 | - | ●40:20:40 | - | - | ●大屏 | ●11.6吋 | ●标配 | ●标配 | ●标配图示 | ●标配 | ●CarPlay | ●标配 | ●标配 |  | - | ●标配 | - | ●标配 | - | - | ●USB/Type-C | ●前排2个 ●后排2个 | - | - | - | ●12以上 - | - | ●LED | ●LED | ●标配 | ●标配 | ●标配 | - | - | - | ●标配 | ●标配 | ●多色 | ●矩阵式 | ●标配 | ●标配 | ●前排 ●后排 | ●全车 | ●标配 | ●电动调节图示 ●加热 ●电动折叠 ●记忆 ●倒车自动下翻 ●锁车自动折叠 ●自动防眩目 | ●自动防眩目 | ● 主驾驶位+有照明 ● 副驾驶位+有照明 | ○选配800元 | - | ●标配 | ●标配 | - | - | - | ●自动 | ●标配 | ●标配 | ●三区空调 | ●标配 | ●标配 | ●标配 | ●标配 | - | - | ●服务预约 ●车辆监控 ●充电管理 ●远程控制 | ○选配9000元 | - | - |  |  |  |  | 可选外观、内饰、轮毂、制动器 | 纯电动 313马力 | [5 empty] | ●MMI |  | ●5 - - | - ●12 | ●3 - | -
368 | 宝骏KiWi EV 2023款 智潮版 磷酸铁锂 | 8.78万 | 8.78万 | 上汽通用五菱 | 微型车 | 纯电动 | 2022.09 | 305 | 快充1小时 慢充5小时 | 磷酸铁锂电池 | 后置后驱 | 电子驻车 | ●标配 | ●标配 | ●标配 | ●标配 | ●标配 | - - | - | - | - | - | - | - | ●主驾驶位 ●副驾驶位 | - | - | - | - | - | - | - | - | ●标配 | ●胎压显示 | ●标配 | - | - | - ●后 | ●倒车影像图示 - | - - - | - | - | ●标配 | ●标配图示 | - | ●运动 ●ECO ●标准舒适 | ●标配 | ●标配 |  | - | - | - | - | ●标配 |  | - | ●标配 | ●皮质 - | ●上下 | - | ●多功能控制 | ●彩色 | ●全液晶 | ●10.25 | - | - | - | - |  | ●标配 | ●普通遥控钥匙 - ●手机蓝牙钥匙 | - | ●标配图示 | ●标配 | - | - | - | - | - | - | - | - | - - | - | - |  | ●标配 |  | - | ●前后移动 ●靠背角度 ●高低调节 | - | ●前后移动 ●靠背角度 | - | ●靠背角度调节 | ●头枕 | - | - |  | - | - | - | - | ●50:50 |  | - | ●大屏 | ●10.25吋 | ●标配 | ●标配 | - | ●标配 | - | ●标配 | ●标配 |  | - | ●标配 | - | ●标配 | - | - | ●USB/Type-C | ●前排3个 ●后排1个 | - | - | - | ●2 | - | ●卤素 | ●卤素 | - | - | - | - | - | - | ●标配 | - | - | - | ●标配 | - | ●前排 | - | - | - | - | ● 主驾驶位+无照明 ● 副驾驶位+无照明 | - | - | - | - |  | - | - | ●手动 | - | - | - | ●标配 | - | ●标配 | - | - | - | ●车辆监控 ●数字钥匙 ●远程控制 | - | - | - |  |  |  |  | 可选外观、内饰、轮毂、制动器 | 纯电动 54马力 | [7 empty] | 待查 待查 | 待查 待查 | 待查 | 待查 | [47 empty] | 待查 | [67 empty] | 皮质座椅,直流快充 - | -
369 | 宝骏KiWi EV 2023款 智潮版 三元锂 | 8.78万 | 8.78万 | 上汽通用五菱 | 微型车 | 纯电动 | 2022.09 | 305 | 快充1小时 慢充5小时 | 三元锂电池 | 后置后驱 | 电子驻车 | ●标配 | ●标配 | ●标配 | ●标配 | ●标配 | - - | - | - | - | - | - | - | ●主驾驶位 ●副驾驶位 | - | - | - | - | - | - | - | - | ●标配 | ●胎压显示 | ●标配 | - | - | - ●后 | ●倒车影像图示 - | - - - | - | - | ●标配 | ●标配图示 | - | ●运动 ●ECO ●标准舒适 | ●标配 | ●标配 |  | - | - | - | - | ●标配 |  | - | ●标配 | ●皮质 - | ●上下 | - | ●多功能控制 | ●彩色 | ●全液晶 | ●10.25 | - | - | - | - |  | ●标配 | ●普通遥控钥匙 - ●手机蓝牙钥匙 | - | ●标配图示 | ●标配 | - | - | - | - | - | - | - | - | - - | - | - |  | ●标配 |  | - | ●前后移动 ●靠背角度 ●高低调节 | - | ●前后移动 ●靠背角度 | - | ●靠背角度调节 | ●头枕 | - | - |  | - | - | - | - | ●50:50 |  | - | ●大屏 | ●10.25吋 | ●标配 | ●标配 | - | ●标配 | - | ●标配 | ●标配 |  | - | ●标配 | - | ●标配 | - | - | ●USB/Type-C | ●前排3个 ●后排1个 | - | - | - | ●2 | - | ●卤素 | ●卤素 | - | - | - | - | - | - | ●标配 | - | - | - | ●标配 | - | ●前排 | - | - | - | - | ● 主驾驶位+无照明 ● 副驾驶位+无照明 | - | - | - | - |  | - | - | ●手动 | - | - | - | ●标配 | - | ●标配 | - | - | - | ●车辆监控 ●数字钥匙 ●远程控制 | - | - | - |  |  |  |  | 可选外观、内饰、轮毂、制动器 | 纯电动 54马力 | [7 empty] | 待查 待查 | 待查 待查 | 待查 | 待查 | [47 empty] | 待查 | [67 empty] | 皮质座椅,直流快充 - | -
370 | 宝骏KiWi EV 2023款 智奢版 磷酸铁锂 | 9.38万 | 9.38万 | 上汽通用五菱 | 微型车 | 纯电动 | 2022.09 | 305 | 快充1小时 慢充5小时 | 磷酸铁锂电池 | 后置后驱 | 电子驻车 | ●标配 | ●标配 | ●标配 | ●标配 | ●标配 | - - | - | - | - | - | - | - | ●主驾驶位 ●副驾驶位 | - | - | - | - | - | - | - | - | ●标配 | ●胎压显示 | ●标配 | - | - | - ●后 | ●倒车影像 ●360°全景影像 | - - - | - | - | ●标配 | ●标配图示 | - | ●运动 ●ECO ●标准舒适 | ●标配 | ●标配 |  | - | - | - | - | ●标配 |  | - | ●标配 | ●皮质 - | ●上下 | - | ●多功能控制 | ●彩色 | ●全液晶 | ●10.25 | - | - | - | - |  | ●标配 | - ●智能遥控钥匙 ●手机蓝牙钥匙 | ●全车图示 | ●标配图示 | ●标配 | - | - | - | - | - | - | - | - | - - | - | - |  | ●标配 |  | - | ●前后移动 ●靠背角度 ●高低调节 | - | ●前后移动 ●靠背角度 | - | ●靠背角度调节 | ●头枕 | - | - |  | - | - | - | - | ●50:50 |  | - | ●大屏 | ●10.25吋 | ●标配 | ●标配 | - | ●标配 | - | ●标配 | ●标配 |  | - | ●标配 | - | ●标配 | - | - | ●USB/Type-C | ●前排3个 ●后排1个 | - | - | - | ●4 | - | ●LED | ●LED | ●标配 | - | - | - | - | - | ●标配 | - | - | - | ●标配 | - | ●前排 | ●前排 | ●标配 | ●电动调节图示 | - | ● 主驾驶位+无照明 ● 副驾驶位+无照明 | - | - | - | - |  | - | - | ●手动 | - | - | - | ●标配 | - | ●标配 | - | - | - | ●车辆监控 ●数字钥匙 ●远程控制 | - | - | - |  |  |  |  | 可选外观、内饰、轮毂、制动器 | 纯电动 54马力 | [7 empty] | 待查 待查 | 待查 待查 | 待查 | 待查 | [47 empty] | 待查 | [67 empty] | 皮质座椅,直流快充 - | -
371 | 宝骏KiWi EV 2023款 智奢版 三元锂 | 9.38万 | 9.38万 | 上汽通用五菱 | 微型车 | 纯电动 | 2022.09 | 305 | 快充1小时 慢充5小时 | 三元锂电池 | 后置后驱 | 电子驻车 | ●标配 | ●标配 | ●标配 | ●标配 | ●标配 | - - | - | - | - | - | - | - | ●主驾驶位 ●副驾驶位 | - | - | - | - | - | - | - | - | ●标配 | ●胎压显示 | ●标配 | - | - | - ●后 | ●倒车影像 ●360°全景影像 | - - - | - | - | ●标配 | ●标配图示 | - | ●运动 ●ECO ●标准舒适 | ●标配 | ●标配 |  | - | - | - | - | ●标配 |  | - | ●标配 | ●皮质 - | ●上下 | - | ●多功能控制 | ●彩色 | ●全液晶 | ●10.25 | - | - | - | - |  | ●标配 | - ●智能遥控钥匙 ●手机蓝牙钥匙 | ●全车图示 | ●标配图示 | ●标配 | - | - | - | - | - | - | - | - | - - | - | - |  | ●标配 |  | - | ●前后移动 ●靠背角度 ●高低调节 | - | ●前后移动 ●靠背角度 | - | ●靠背角度调节 | ●头枕 | - | - |  | - | - | - | - | ●50:50 |  | - | ●大屏 | ●10.25吋 | ●标配 | ●标配 | - | ●标配 | - | ●标配 | ●标配 |  | - | ●标配 | - | ●标配 | - | - | ●USB/Type-C | ●前排3个 ●后排1个 | - | - | - | ●4 | - | ●LED | ●LED | ●标配 | - | - | - | - | - | ●标配 | - | - | - | ●标配 | - | ●前排 | ●前排 | ●标配 | ●电动调节图示 | - | ● 主驾驶位+无照明 ● 副驾驶位+无照明 | - | - | - | - |  | - | - | ●手动 | - | - | - | ●标配 | - | ●标配 | - | - | - | ●车辆监控 ●数字钥匙 ●远程控制 | - | - | - |  |  |  |  | 可选外观、内饰、轮毂、制动器 | 纯电动 54马力 | [7 empty] | 待查 待查 | 待查 待查 | 待查 | 待查 | [47 empty] | 待查 | [67 empty] | 皮质座椅,直流快充 - | -
372 | 宝骏KiWi EV 2023款 大疆版 磷酸铁锂 | 10.28万 | 10.28万 | 上汽通用五菱 | 微型车 | 纯电动 | 2022.09 | 301 | 快充1小时 慢充5小时 | 磷酸铁锂电池 | 后置后驱 | 电子驻车 | ●标配 | ●标配 | ●标配 | ●标配 | ●标配 | ●车道偏离预警 ●前方碰撞预警 | ●标配 | ●标配 | ●标配 | - | - | - | ●主驾驶位 ●副驾驶位 | - | - | - | - | - | - | - | - | ●标配 | ●胎压显示 | ●标配 | - | - | ●前 ●后 | ●倒车影像 ●360°全景影像 | ●定速巡航 ●自适应巡航 ●全速自适应巡航 | ●L2级 | ●标配 | ●标配 | ●标配图示 | - | ●运动 ●ECO ●标准舒适 | ●标配 | ●标配 |  | - | - | - | - | ●标配 |  | - | ●标配 | ●皮质 - | ●上下 | - | ●多功能控制 | ●彩色 | ●全液晶 | ●10.25 | - | - | - | - |  | ●标配 | - ●智能遥控钥匙 ●手机蓝牙钥匙 | ●全车图示 | ●标配图示 | ●标配 | ●标配 | - | - | - | - | - | - | - | - - | - | - |  | ●标配 |  | - | ●前后移动 ●靠背角度 ●高低调节 | - | ●前后移动 ●靠背角度 | - | ●靠背角度调节 | ●头枕 | - | - |  | - | - | - | - | ●50:50 |  | - | ●大屏 | ●10.25吋 | ●标配 | ●标配 | - | ●标配 | - | ●标配 | ●标配 |  | - | ●标配 | - | ●标配 | - | - | ●USB/Type-C | ●前排3个 ●后排1个 | - | - | - | ●4 | - | ●LED | ●LED | ●标配 | - | - | - | - | - | ●标配 | - | - | - | ●标配 | - | ●前排 | ●前排 | ●标配 | ●电动调节图示 | - | ● 主驾驶位+无照明 ● 副驾驶位+无照明 | - | - | - | - |  | - | - | ●手动 | - | - | - | ●标配 | - | ●标配 | - | - | - | ●车辆监控 ●数字钥匙 ●远程控制 | - | - | - |  |  |  |  | 可选外观、内饰、轮毂、制动器 | 纯电动 68马力 | [7 empty] | 待查 待查 | 待查 待查 | 待查 | 待查 | [47 empty] | 待查 | [67 empty] | 皮质座椅,直流快充 - | -
373 | 宝骏KiWi EV 2023款 大疆版 三元锂 | 10.28万 | 10.28万 | 上汽通用五菱 | 微型车 | 纯电动 | 2022.09 | 301 | 快充1小时 慢充5小时 | 三元锂电池 | 后置后驱 | 电子驻车 | ●标配 | ●标配 | ●标配 | ●标配 | ●标配 | ●车道偏离预警 ●前方碰撞预警 | ●标配 | ●标配 | ●标配 | - | - | - | ●主驾驶位 ●副驾驶位 | - | - | - | - | - | - | - | - | ●标配 | ●胎压显示 | ●标配 | - | - | ●前 ●后 | ●倒车影像 ●360°全景影像 | ●定速巡航 ●自适应巡航 ●全速自适应巡航 | ●L2级 | ●标配 | ●标配 | ●标配图示 | - | ●运动 ●ECO ●标准舒适 | ●标配 | ●标配 |  | - | - | - | - | ●标配 |  | - | ●标配 | ●皮质 - | ●上下 | - | ●多功能控制 | ●彩色 | ●全液晶 | ●10.25 | - | - | - | - |  | ●标配 | - ●智能遥控钥匙 ●手机蓝牙钥匙 | ●全车图示 | ●标配图示 | ●标配 | ●标配 | - | - | - | - | - | - | - | - - | - | - |  | ●标配 |  | - | ●前后移动 ●靠背角度 ●高低调节 | - | ●前后移动 ●靠背角度 | - | ●靠背角度调节 | ●头枕 | - | - |  | - | - | - | - | ●50:50 |  | - | ●大屏 | ●10.25吋 | ●标配 | ●标配 | - | ●标配 | - | ●标配 | ●标配 |  | - | ●标配 | - | ●标配 | - | - | ●USB/Type-C | ●前排3个 ●后排1个 | - | - | - | ●4 | - | ●LED | ●LED | ●标配 | - | - | - | - | - | ●标配 | - | - | - | ●标配 | - | ●前排 | ●前排 | ●标配 | ●电动调节图示 | - | ● 主驾驶位+无照明 ● 副驾驶位+无照明 | - | - | - | - |  | - | - | ●手动 | - | - | - | ●标配 | - | ●标配 | - | - | - | ●车辆监控 ●数字钥匙 ●远程控制 | - | - | - |  |  |  |  | 可选外观、内饰、轮毂、制动器 | 纯电动 68马力 | [7 empty] | 待查 待查 | 待查 待查 | 待查 | 待查 | [47 empty] | 待查 | [67 empty] | 皮质座椅,直流快充 - | -
374 | 宝骏KiWi EV 2023款 皮克斯草莓熊限定版 磷酸铁锂 | 11.38万 | 11.38万 | 上汽通用五菱 | 微型车 | 纯电动 | 2022.11 | 301 | 快充1小时 慢充5小时 | 磷酸铁锂电池 | 后置后驱 | 电子驻车 | ●标配 | ●标配 | ●标配 | ●标配 | ●标配 | ●车道偏离预警 ●前方碰撞预警 | ●标配 | ●标配 | ●标配 | - | - | - | ●主驾驶位 ●副驾驶位 | - | - | - | - | - | - | - | - | ●标配 | ●胎压显示 | ●标配 | - | - | ●前 ●后 | ●倒车影像 ●360°全景影像 | ●定速巡航 ●自适应巡航 ●全速自适应巡航 | ●L2级 | ●标配 | ●标配 | ●标配图示 | - | ●运动 ●ECO ●标准舒适 | ●标配 | ●标配 |  | - | - | - | - | ●标配 |  | - | ●标配 | ●皮质 - | ●上下 | - | ●多功能控制 | ●彩色 | ●全液晶 | ●10.25 | - | - | - | - |  | ●标配 | - ●智能遥控钥匙 ●手机蓝牙钥匙 | ●全车图示 | ●标配图示 | ●标配 | ●标配 | - | - | - | - | - | - | - | - - | - | - |  | ●标配 |  | - | ●前后移动 ●靠背角度 ●高低调节 | - | ●前后移动 ●靠背角度 | - | ●靠背角度调节 | ●头枕 | - | - |  | - | - | - | - | ●50:50 |  | - | ●大屏 | ●10.25吋 | ●标配 | ●标配 | - | ●标配 | - | ●标配 | ●标配 |  | - | ●标配 | - | ●标配 | - | - | ●USB/Type-C | ●前排3个 ●后排1个 | - | - | - | ●4 | - | ●LED | ●LED | ●标配 | - | - | - | - | - | ●标配 | - | - | - | ●标配 | - | ●前排 | ●前排 | ●标配 | ●电动调节图示 | - | ● 主驾驶位+无照明 ● 副驾驶位+无照明 | - | - | - | - |  | - | - | ●手动 | - | - | - | ●标配 | - | ●标配 | - | - | - | ●车辆监控 ●数字钥匙 ●远程控制 | - | - | - |  |  |  |  | 可选外观、内饰、轮毂、制动器 | 纯电动 68马力 | [7 empty] | - ●6 | ●12 - | ●1 | - | [47 empty] | 国轩高科、鹏辉 | [67 empty] | 皮质座椅,直流快充 - | -
375 | 宝骏KiWi EV 2023款 皮克斯草莓熊限定版 三元锂 | 11.38万 | 11.38万 | 上汽通用五菱 | 微型车 | 纯电动 | 2022.11 | 301 | 快充1小时 慢充5小时 | 三元锂电池 | 后置后驱 | 电子驻车 | ●标配 | ●标配 | ●标配 | ●标配 | ●标配 | ●车道偏离预警 ●前方碰撞预警 | ●标配 | ●标配 | ●标配 | - | - | - | ●主驾驶位 ●副驾驶位 | - | - | - | - | - | - | - | - | ●标配 | ●胎压显示 | ●标配 | - | - | ●前 ●后 | ●倒车影像 ●360°全景影像 | ●定速巡航 ●自适应巡航 ●全速自适应巡航 | ●L2级 | ●标配 | ●标配 | ●标配图示 | - | ●运动 ●ECO ●标准舒适 | ●标配 | ●标配 |  | - | - | - | - | ●标配 |  | - | ●标配 | ●皮质 - | ●上下 | - | ●多功能控制 | ●彩色 | ●全液晶 | ●10.25 | - | - | - | - |  | ●标配 | - ●智能遥控钥匙 ●手机蓝牙钥匙 | ●全车图示 | ●标配图示 | ●标配 | ●标配 | - | - | - | - | - | - | - | - - | - | - |  | ●标配 |  | - | ●前后移动 ●靠背角度 ●高低调节 | - | ●前后移动 ●靠背角度 | - | ●靠背角度调节 | ●头枕 | - | - |  | - | - | - | - | ●50:50 |  | - | ●大屏 | ●10.25吋 | ●标配 | ●标配 | - | ●标配 | - | ●标配 | ●标配 |  | - | ●标配 | - | ●标配 | - | - | ●USB/Type-C | ●前排3个 ●后排1个 | - | - | - | ●4 | - | ●LED | ●LED | ●标配 | - | - | - | - | - | ●标配 | - | - | - | ●标配 | - | ●前排 | ●前排 | ●标配 | ●电动调节图示 | - | ● 主驾驶位+无照明 ● 副驾驶位+无照明 | - | - | - | - |  | - | - | ●手动 | - | - | - | ●标配 | - | ●标配 | - | - | - | ●车辆监控 ●数字钥匙 ●远程控制 | - | - | - |  |  |  |  | 可选外观、内饰、轮毂、制动器 | 纯电动 68马力 | [7 empty] | - ●6 | ●12 - | ●1 | - | [47 empty] | 多氟多新 | [67 empty] | 皮质座椅,直流快充 - | -
376 | 宝骏KiWi EV 2021款 设计师 磷酸铁锂 | 7.78万 | 7.78万 | 上汽通用五菱 | 微型车 | 纯电动 | 2021.08 | 305 | 慢充5小时 | 磷酸铁锂电池 | 后置后驱 | 电子驻车 | ●标配 | ●标配 | ●标配 | ●标配 | ●标配 | - - | - | - | - | - | - | - | ●主驾驶位 ●副驾驶位 | - | - | - | - | - | - | - | - | ●标配 | ●胎压显示 | ●标配 | - | - | - ●后 | - - | - - - | - | - | ●标配 | ●标配图示 | - | ●运动 ●ECO ●标准舒适 | ●标配 | ●标配 |  | - | - | - | - | ●标配 |  | - | ●标配 | - ●塑料 | - | - | ●多功能控制 | ●彩色 | ●全液晶 | ●10.25 | - | - | - | - |  | ●标配 | ●普通遥控钥匙 - ●手机蓝牙钥匙 | - | - | - | - | - | - | - | - | - | - | - | ●织物 ○仿皮 | - | - |  | ●标配 |  | - | ●前后移动 ●靠背角度 ●高低调节 | - | ●前后移动 ●靠背角度 | - | ●靠背角度调节 | ●头枕 | - | - |  | - | - | - | - | ●50:50 |  | - | - | - | ●标配 | ●标配 | - | ●标配 | - | ●标配 | ●标配 |  | - | ●标配 | - | - | - | - | ●USB/Type-C | ●前排2个 ●后排1个 | - | - | - | ●1 | - | ●卤素 | ●卤素 | - | - | - | ●标配 | - | - | ●标配 | - | - | - | ●标配 | - | ●前排 | - | - | - | - | - - | - | - | - | - |  | - | - | ●手动 | - | - | - | ●标配 | - | ●标配 | - | - | - | ●车辆监控 - ●远程控制 | - | - | - |  |  |  |  | 可选外观、内饰、轮毂、制动器1种选装包 | 纯电动 54马力 | [7 empty] | 待查 待查 | 待查 待查 | 待查 | 待查 | [47 empty] | 待查 | [67 empty] | 皮质座椅,直流快充 ○选配2000元 | ○选配暂无价格
377 | 宝骏KiWi EV 2021款 设计师 三元锂 | 7.78万 | 7.78万 | 上汽通用五菱 | 微型车 | 纯电动 | 2021.08 | 305 | 慢充5小时 | 三元锂电池 | 后置后驱 | 电子驻车 | ●标配 | ●标配 | ●标配 | ●标配 | ●标配 | - - | - | - | - | - | - | - | ●主驾驶位 ●副驾驶位 | - | - | - | - | - | - | - | - | ●标配 | ●胎压显示 | ●标配 | - | - | - ●后 | - - | - - - | - | - | ●标配 | ●标配图示 | - | ●运动 ●ECO ●标准舒适 | ●标配 | ●标配 |  | - | - | - | - | ●标配 |  | - | ●标配 | - ●塑料 | - | - | ●多功能控制 | ●彩色 | ●全液晶 | ●10.25 | - | - | - | - |  | ●标配 | ●普通遥控钥匙 - ●手机蓝牙钥匙 | - | - | - | - | - | - | - | - | - | - | - | ●织物 ○仿皮 | - | - |  | ●标配 |  | - | ●前后移动 ●靠背角度 ●高低调节 | - | ●前后移动 ●靠背角度 | - | ●靠背角度调节 | ●头枕 | - | - |  | - | - | - | - | ●50:50 |  | - | - | - | ●标配 | ●标配 | - | ●标配 | - | ●标配 | ●标配 |  | - | ●标配 | - | - | - | - | ●USB/Type-C | ●前排2个 ●后排1个 | - | - | - | ●1 | - | ●卤素 | ●卤素 | - | - | - | ●标配 | - | - | ●标配 | - | - | - | ●标配 | - | ●前排 | - | - | - | - | - - | - | - | - | - |  | - | - | ●手动 | - | - | - | ●标配 | - | ●标配 | - | - | - | ●车辆监控 - ●远程控制 | - | - | - |  |  |  |  | 可选外观、内饰、轮毂、制动器1种选装包 | 纯电动 54马力 | [7 empty] | 待查 待查 | 待查 待查 | 待查 | 待查 | [47 empty] | 待查 | [67 empty] | 皮质座椅,直流快充 ○选配2000元 | ○选配暂无价格
378 | 长安UNI-K iDD 2022款 蓝鲸iDD 1.5T 卓越型 | 18.29万 | 18.29万 | 长安汽车 | 中型SUV | 插电式混合动力 | 2022.03 | 130 | 快充0.5小时 慢充4小时 | 三元锂电池 | 前置前驱 | 电子驻车 | ●标配 | ●标配 | ●标配 | ●标配 | ●标配 | - ●前方碰撞预警 - | ●标配 | - | - | - | - | - | ●主驾驶位 ●副驾驶位 | ●前排 | ●标配 | - | - | - | - | - | - | ●标配 | ●胎压显示 | ●标配 | - | - | ●前 ●后 | ●倒车影像 ●360°全景影像 | ●定速巡航 ●自适应巡航 ●全速自适应巡航 | ●L1级 | - | ●标配 | ●标配 | ●标配图示 | - | ●标配 | ●标配 | - | ●可开启全景天窗 | - | - | - | ●标配 | - | - | ●标配 | ●真皮 | ●上下+前后 | - | ●多功能控制 | ●彩色 | ●全液晶 | ●10.25 | - | ●标配图示 | - | ●标配 | ●标配 | ●标配 | ●智能遥控钥匙 ●手机蓝牙钥匙 | ●前排图示 | ●标配图示 | ●标配 | - | - | - | ●标配 | - | - | - | - | - | - | ●标配 | ●2+3 | - | - | ●主驾驶位 ●副驾驶位 | ●前后移动 ●靠背角度 ●高低调节 | ●腰部 | ●前后移动 ●靠背角度 | - | ●靠背角度调节 | ●头枕 | - - - | - | - | - | ●前排 ●后排 | ●标配 | - | ●40:60 | - | - | ●大屏 | ●12.3吋 | ●标配 | ●标配 | - | ●标配 | ●Hicar | ●标配 | ●标配 |  | - | ●标配 | - | ●标配 | - | - | ●USB/Type-C | ●前排2个 ●后排2个 | - | - | ●索尼 | ●7 | - | ●LED | ●LED | ●标配 | - | ●标配 | - | - | - | ●标配 | - | - | ●矩阵式 | ●标配 | - | ●前排 ●后排 | ●全车 | ●标配 | ●电动调节图示 ●加热 ●电动折叠 - - ●锁车自动折叠 | - | ● 主驾驶位+有照明 ● 副驾驶位+有照明 | - | - | ●标配 | ●标配 | - | - | - | ●自动 | - | ●标配 | ●双区空调 | ●标配 | ●标配 | ●标配 | ●标配 | - | - | ●服务预约 ●车辆监控 ●数字钥匙 ●充电管理 ●远程控制 | - | - | - |  |  |  |  | 可选外观、内饰、轮毂、制动器2种选装包
379 | 长安UNI-K iDD 2022款 蓝鲸iDD 1.5T 尊贵型 | 19.89万 | 19.89万 | 长安汽车 | 中型SUV | 插电式混合动力 | 2022.03 | 130 | 快充0.5小时 慢充4小时 | 三元锂电池 | 前置前驱 | 电子驻车 | ●标配 | ●标配 | ●标配 | ●标配 | ●标配 | ●车道偏离预警 ●前方碰撞预警 ●倒车车侧预警 | ●标配 | ●标配 | ●标配 | ●标配 | ●标配 | - | ●主驾驶位 ●副驾驶位 | ●前排 | ●标配 | - | - | - | - | - | - | ●标配 | ●胎压显示 | ●标配 | - | - | ●前 ●后 | ●倒车影像 ●360°全景影像 | ●定速巡航 ●自适应巡航 ●全速自适应巡航 | ●L2级 | - | ●标配 | ●标配 | ●标配图示 | - | ●标配 | ●标配 | - | ●可开启全景天窗 | - | - | - | ●标配 | - | - | ●标配 | ●真皮 | ●上下+前后 | - | ●多功能控制 | ●彩色 | ●全液晶 | ●10.25 | - | ●标配图示 | ●标配图示 | ●标配 | ●标配 | ●标配 | ●智能遥控钥匙 ●手机蓝牙钥匙 | ●前排图示 | ●标配图示 | ●标配 | - | - | - | ●标配 | - | ●标配图示 | - | - | - | - | ●标配 | ●2+3 | - | - | ●主驾驶位 ●副驾驶位 | ●前后移动 ●靠背角度 ●高低调节 | ●腰部 | ●前后移动 ●靠背角度 | ●腰部 | ●靠背角度调节 | ●头枕 | ●加热 ●通风 ●记忆(主驾驶) | - | - | ●标配图示 | ●前排 ●后排 | ●标配 | - | ●40:60 | - | - | ●大屏 | ●12.3吋 | ●标配 | ●标配 | - | ●标配 | ●Hicar | ●标配 | ●标配 |  | ●标配 | ●标配 | ●标配 | ●标配 | - | - | ●USB/Type-C | ●前排2个 ●后排2个 | - | - | ●索尼 | ●14 | - | ●LED | ●LED | ●标配 | ●标配 | ●标配 | - | - | - | ●标配 | - | ●64色 | ●矩阵式 | ●标配 | - | ●前排 ●后排 | ●全车 | ●标配 | ●电动调节图示 ●加热 ●电动折叠 ●记忆 ●倒车自动下翻 ●锁车自动折叠 | - | ● 主驾驶位+有照明 ● 副驾驶位+有照明 | ●标配 | - | ●标配 | ●标配 | - | ●前排 | - | ●自动 | - | ●标配 | ●双区空调 | ●标配 | ●标配 | ●标配 | ●标配 | - | - | ●服务预约 ●车辆监控 ●数字钥匙 ●充电管理 ●远程控制 | - | - | - |  |  |  |  | 可选外观、内饰、轮毂、制动器
380 | QQ冰淇淋 2022款 桃欢喜 香桃款 | 4.75万 | 4.752万 | 奇瑞新能源 | 微型车 | 纯电动 | 2022.06 | 120 | 慢充6小时 | 磷酸铁锂电池 | 后置后驱 | 手刹 | ●标配 | ●标配 | - | - | - | - | - | - | - | - | - | - | ●主驾驶位 | - | - | - | - | - | - | - | - | ●标配 | ●胎压报警 | ●标配 | - | - | ●后 | ●倒车影像图示 | - | - | - | - | ●标配图示 | - | ●运动 ●ECO | ●标配 | ●标配 |  | - | - | - | - | - |  | - | - | ●皮质 - | - | - | ●多功能控制 | ●彩色 | ●全液晶 | ●7 | - | - | - | - |  | ●标配 | ●普通遥控钥匙 | - | - | ●标配 | - | - | - | - | - | - | - | - | ●仿皮 | - | - |  | - |  | - | ●前后移动 ●靠背角度 | - | ●前后移动 ●靠背角度 | - | - | - | - | - |  | - | - | - | - | ●50:50 |  | - | ○大屏3000元 | ○8吋 | ○选配 | - | - | ●标配 | ○原厂原机 | ○选配 | - |  | - | ○选配 | - | - | - | - | ●USB/Type-C | ●前排1个 | - | - | - | ●2 | - | ●卤素 | ●卤素 | ●标配 | - | - | - | ●标配 | - | ●标配 | - | - | - | - | - | ●前排 | - | - | - | - | ● 主驾驶位+无照明 | - | - | - | - |  | - | - | ●手动 | - | - | - | - | - | - | - | - | - | ●服务预约 ●车辆监控 ●充电管理 ●远程控制 | - | - | - |  |  |  |  | 可选外观、内饰、轮毂、制动器 | 纯电动 27马力 | [35 empty] | 不限年限/里程(责任免除条款以官方为准)
381 | QQ冰淇淋 2022款 桃欢喜 甜桃款 | 5.45万 | 5.452万 | 奇瑞新能源 | 微型车 | 纯电动 | 2022.06 | 170 | 慢充8小时 | 磷酸铁锂电池 | 后置后驱 | 手刹 | ●标配 | ●标配 | - | - | - | - | - | - | - | - | - | - | ●主驾驶位 | - | - | - | - | - | - | - | - | ●标配 | ●胎压报警 | ●标配 | - | - | ●后 | ●倒车影像图示 | - | - | - | - | ●标配图示 | - | ●运动 ●ECO | ●标配 | ●标配 |  | - | - | - | - | - |  | - | - | ●皮质 - | - | - | ●多功能控制 | ●彩色 | ●全液晶 | ●7 | - | - | - | - |  | ●标配 | ●普通遥控钥匙 | - | - | ●标配 | - | - | - | - | - | - | - | - | ●仿皮 | - | - |  | - |  | - | ●前后移动 ●靠背角度 | - | ●前后移动 ●靠背角度 | - | - | - | - | - |  | - | - | - | - | ●50:50 |  | - | - | - | - | - | - | ●标配 | - | - | - |  | - | - | - | - | - | - | ●USB/Type-C | ●前排1个 | - | - | - | ●2 | - | ●卤素 | ●卤素 | ●标配 | - | - | - | ●标配 | - | ●标配 | - | - | - | - | - | ●前排 | - | - | - | - | ● 主驾驶位+无照明 | - | - | - | - |  | - | - | ●手动 | - | - | - | - | - | - | - | - | - | ●服务预约 ●车辆监控 ●充电管理 ●远程控制 | - | - | - |  |  |  |  | 可选外观、内饰、轮毂、制动器 | 纯电动 27马力 | [35 empty] | 不限年限/里程(责任免除条款以官方为准)
382 | QQ冰淇淋 2022款 桃欢喜 蜜桃款 | 5.75万 | 5.752万 | 奇瑞新能源 | 微型车 | 纯电动 | 2022.06 | 170 | 慢充8小时 | 磷酸铁锂电池 | 后置后驱 | 手刹 | ●标配 | ●标配 | - | - | - | - | - | - | - | - | - | - | ●主驾驶位 | - | - | - | - | - | - | - | - | ●标配 | ●胎压报警 | ●标配 | - | - | ●后 | ●倒车影像图示 | - | - | - | - | ●标配图示 | - | ●运动 ●ECO | ●标配 | ●标配 |  | - | - | - | - | - |  | - | - | ●皮质 - | - | - | ●多功能控制 | ●彩色 | ●全液晶 | ●7 | - | - | - | - |  | ●标配 | ●普通遥控钥匙 | - | - | ●标配 | - | - | - | - | - | - | - | - | ●仿皮 | - | - |  | - |  | - | ●前后移动 ●靠背角度 | - | ●前后移动 ●靠背角度 | - | - | - | - | - |  | - | - | - | - | ●50:50 |  | - | ●大屏 | ●8吋 | ●标配 | - | - | ●标配 | ●原厂原机 | ●标配 | - |  | - | ●标配 | - | - | - | - | ●USB/Type-C | ●前排1个 | - | - | - | ●2 | - | ●卤素 | ●卤素 | ●标配 | - | - | - | ●标配 | - | ●标配 | - | - | - | - | - | ●前排 | - | - | - | - | ● 主驾驶位+无照明 | - | - | - | - |  | - | - | ●手动 | - | - | - | - | - | - | - | - | - | ●服务预约 ●车辆监控 ●充电管理 ●远程控制 | - | - | - |  |  |  |  | 可选外观、内饰、轮毂、制动器 | 纯电动 27马力 | [35 empty] | 不限年限/里程(责任免除条款以官方为准)
383 | QQ冰淇淋 2022款 奶昔 | 3.99万 | 3.99万 | 奇瑞新能源 | 微型车 | 纯电动 | 2022.04 | 120 | 慢充6小时 | 磷酸铁锂电池 | 后置后驱 | 手刹 | ●标配 | ●标配 | - | - | - | - | - | - | - | - | - | - | - | - | - | - | - | - | - | - | - | ●标配 | ●胎压报警 | ●标配 | - | - | - | - | - | - | - | - | ●标配图示 | - | ●运动 ●ECO | ●标配 | ●标配 |  | - | - | - | - | - |  | - | - | - ●塑料 | - | - | - | ●单色 | ●全液晶 | - | - | - | - | - |  | ●标配 | ●普通遥控钥匙 | - | - | - | - | - | - | - | - | - | - | - | ●织物 | - | - |  | - |  | - | ●前后移动 ●靠背角度 | - | ●前后移动 ●靠背角度 | - | - | - | - | - |  | - | - | - | - | ●整排放倒 |  | - | - | - | - | - | - | - | ●原厂原机 | - | - |  | - | - | - | - | - | - | ●USB/Type-C | ●前排1个 | - | - | - | ●1 | - | ●卤素 | ●卤素 | ○选配 | - | - | - | - | - | ●标配 | - | - | - | - | - | ●前排 | - | - | - | - | - | - | - | - | - |  | - | - | ●手动 | - | - | - | - | - | - | - | - | - | - - - - | - | - | - |  |  |  |  | 可选外观、内饰、轮毂、制动器 | 纯电动 27马力 | [35 empty] | 不限年限/里程(责任免除条款以官方为准)
384 | QQ冰淇淋 2022款 甜筒 | 4.39万 | 4.39万 | 奇瑞新能源 | 微型车 | 纯电动 | 2021.12 | 120 | 慢充6小时 | 磷酸铁锂电池 | 后置后驱 | 手刹 | ●标配 | ●标配 | - | - | - | - | - | - | - | - | - | - | ●主驾驶位 | - | - | - | - | - | - | - | - | ●标配 | ●胎压报警 | ●标配 | - | - | ●后 | ●倒车影像图示 | - | - | - | - | ●标配图示 | - | ●运动 ●ECO | ●标配 | ●标配 |  | - | - | - | - | - |  | - | - | - ●塑料 | - | - | ●多功能控制 | ●彩色 | ●全液晶 | - | - | - | - | - |  | ●标配 | ●普通遥控钥匙 | - | - | - | - | - | - | - | - | - | - | ●标配 | ●织物 | - | - |  | - |  | - | ●前后移动 ●靠背角度 | - | ●前后移动 ●靠背角度 | - | - | - | - | - |  | - | - | - | - | ●整排放倒 |  | - | - | - | - | - | - | ●标配 | ●原厂原机 | - | - |  | - | - | - | - | - | - | ●USB/Type-C | ●前排1个 | - | - | - | ●2 | - | ●卤素 | ●卤素 | ●标配 | - | - | - | - | - | ●标配 | - | - | - | - | - | ●前排 | - | - | - | - | - | - | - | - | - |  | - | - | ●手动 | - | - | - | - | - | - | - | - | - | - - - - | - | - | - |  |  |  |  | 可选外观、内饰、轮毂、制动器 | 纯电动 27马力 | [35 empty] | 不限年限/里程(责任免除条款以官方为准)
385 | QQ冰淇淋 2022款 圣代 | 4.99万 | 4.99万 | 奇瑞新能源 | 微型车 | 纯电动 | 2021.12 | 170 | 慢充8小时 | 磷酸铁锂电池 | 后置后驱 | 手刹 | ●标配 | ●标配 | - | - | - | - | - | - | - | - | - | - | ●主驾驶位 | - | - | - | - | - | - | - | - | ●标配 | ●胎压报警 | ●标配 | - | - | ●后 | ●倒车影像图示 | - | - | - | - | ●标配图示 | - | ●运动 ●ECO | ●标配 | ●标配 |  | - | - | - | - | - |  | - | - | - ●塑料 | - | - | ●多功能控制 | ●彩色 | ●全液晶 | - | - | - | - | - |  | ●标配 | ●普通遥控钥匙 | - | - | - | - | - | - | - | - | - | - | ●标配 | ●织物 | - | - |  | - |  | - | ●前后移动 ●靠背角度 | - | ●前后移动 ●靠背角度 | - | - | - | - | - |  | - | - | - | - | ●50:50 |  | - | - | - | - | - | - | ●标配 | ●原厂原机 | - | - |  | - | - | - | - | - | - | ●USB/Type-C | ●前排1个 | - | - | - | ●2 | - | ●卤素 | ●卤素 | ●标配 | - | - | - | - | - | ●标配 | - | - | - | - | - | ●前排 | - | - | - | - | - | - | - | - | - |  | - | - | ●手动 | - | - | - | - | - | - | - | - | - | - - - - | - | - | - |  |  |  |  | 可选外观、内饰、轮毂、制动器 | 纯电动 27马力 | [35 empty] | 不限年限/里程(责任免除条款以官方为准)
386 | 小鹏P5 2022款 460E | 19.59万 | 19.59万 | 小鹏汽车 | 紧凑型车 | 纯电动 | 2022.05 | 460 | 快充0.5小时 慢充9小时 | 磷酸铁锂电池 | 前置前驱 | 电子驻车 | ●标配 | ●标配 | ●标配 | ●标配 | ●标配 | ●车道偏离预警 ●前方碰撞预警 ●后方交通预警 ●倒车车侧预警 ●DOW开门预警 | ●标配 | ●标配 | ●标配 | ●标配 | ●标配 | - | ●主驾驶位 ●副驾驶位 | ●前排 | ●标配 | - | - | - | - | - | - | ●标配 | ●胎压显示 | ●标配 | - | - | ●前 ●后 | ●倒车影像 ●360°全景影像 ●540°全景影像 | ●定速巡航 ●自适应巡航 ●全速自适应巡航 | ●L2级 | ●标配 | ●标配 | ●标配图示 | ●标配图示 | ●运动 ●ECO ●标准舒适 | ●标配 | ●标配 |  | ●不可开启全景天窗 | - | - | ●标配 | ●标配 |  | - | ●标配 | ●真皮 | ●上下 | - | ●多功能控制 | ●彩色 | ●全液晶 | ●12.3 | - | - | - | - |  | ●标配 | ●智能遥控钥匙 ●手机蓝牙钥匙 | ●前排图示 | ●标配图示 | ●标配 | ●标配 | - | - | - | - | ●标配图示 | - | ●标配 | ●仿皮 ○真皮 | ○Nappa真皮 | - |  | - |  | ●主驾驶位 ●副驾驶位 | ●前后移动 ●靠背角度 ●高低调节 | ○头枕 | ●前后移动 ●靠背角度 | ○头枕 | - | ●头枕 | ○暂无价格 加热 ○暂无价格 通风(主驾驶) ●记忆(主驾驶) | - |  | ○选配 | ●前排 ●后排 | ●标配 | - | - |  | - | ●大屏 | ●15.6吋 | ●标配 | ●标配 | - | ●标配 | - | ●标配 | ●标配 | Xmart OS 3.2.0 | - | ●标配 | - | ●标配 | - | - | ●USB/Type-C | ●前排2个 ●后排2个 | - | - | - | ●6 ○8 | - | ●LED | ●LED | ●标配 | ●标配 | ●标配 | - | - | - | ●标配 | - | - | - | ●标配 | - | ●前排 ●后排 | ●全车 | ●标配 | ●电动调节图示 ●加热 ●电动折叠 ●记忆 ●倒车自动下翻 ●锁车自动折叠 | ●自动防眩目 | ● 主驾驶位+无照明 ● 副驾驶位+无照明 | - | - | - | - |  | - | - | ●自动 | - | ●标配 | ●双区空调 | ●标配 | ●标配 | ●标配 | - | ○选配 | ○选配 | ●服务预约 ●数字钥匙 ●充电管理 ●远程控制 | ●标配 | ○选配 | - |  |  |  |  | 可选外观、内饰、轮毂、制动器2种选装包 | 纯电动 211马力 | [128 empty] | 包含：智能睡眠空间所有功能、车载美食智能冰箱、小鹏X极米车载定制超清投影仪、45英寸车载幕布、车载投影仪固定支架 ○选配20000元 | 包含：Nappa座椅，8扬声器（含2个IP台升降式扬声器）、守护型智能香氛、睡眠套装（单双人Air云感速充床垫&amp;床笠，Air云感抱枕被*2，Air记忆圆柱枕*4） ○选配12000元
387 | 小鹏P5 2022款 460E+ | 19.79万 | 19.79万 | 小鹏汽车 | 紧凑型车 | 纯电动 | 2022.05 | 450 | 快充0.5小时 慢充9小时 | 磷酸铁锂电池 | 前置前驱 | 电子驻车 | ●标配 | ●标配 | ●标配 | ●标配 | ●标配 | ●车道偏离预警 ●前方碰撞预警 ●后方交通预警 ●倒车车侧预警 ●DOW开门预警 | ●标配 | ●标配 | ●标配 | ●标配 | ●标配 | - | ●主驾驶位 ●副驾驶位 | ●前排 | ●标配 | - | - | - | - | - | - | ●标配 | ●胎压显示 | ●标配 | - | - | ●前 ●后 | ●倒车影像 ●360°全景影像 ●540°全景影像 | ●定速巡航 ●自适应巡航 ●全速自适应巡航 | ●L2级 | ●标配 | ●标配 | ●标配图示 | ●标配图示 | ●运动 ●ECO ●标准舒适 | ●标配 | ●标配 |  | ●不可开启全景天窗 | - | - | ●标配 | ●标配 |  | - | ●标配 | ●真皮 | ●上下 | - | ●多功能控制 | ●彩色 | ●全液晶 | ●12.3 | - | - | - | - |  | ●标配 | ●智能遥控钥匙 ●手机蓝牙钥匙 | ●前排图示 | ●标配图示 | ●标配 | ●标配 | - | - | - | - | ●标配图示 | - | ●标配 | ●仿皮 ○真皮 | ○Nappa真皮 | - |  | - |  | ●主驾驶位 ●副驾驶位 | ●前后移动 ●靠背角度 ●高低调节 | ○头枕 | ●前后移动 ●靠背角度 | ○头枕 | - | ●头枕 | ○暂无价格 加热 ○暂无价格 通风(主驾驶) ●记忆(主驾驶) | - |  | ○选配 | ●前排 ●后排 | ●标配 | - | - |  | - | ●大屏 | ●15.6吋 | ●标配 | ●标配 | - | ●标配 | - | ●标配 | ●标配 | Xmart OS 3.2.0 | - | ●标配 | - | ●标配 | - | - | ●USB/Type-C | ●前排2个 ●后排2个 | - | - | - | ●6 ○8 | - | ●LED | ●LED | ●标配 | ●标配 | ●标配 | - | - | - | ●标配 | - | - | - | ●标配 | - | ●前排 ●后排 | ●全车 | ●标配 | ●电动调节图示 ●加热 ●电动折叠 ●记忆 ●倒车自动下翻 ●锁车自动折叠 | ●自动防眩目 | ● 主驾驶位+无照明 ● 副驾驶位+无照明 | - | - | - | - |  | - | - | ●自动 | - | ●标配 | ●双区空调 | ●标配 | ●标配 | ●标配 | - | ○选配 | ○选配 | ●服务预约 ●数字钥匙 ●充电管理 ●远程控制 | ●标配 | ○选配 | - |  |  |  |  | 可选外观、内饰、轮毂、制动器2种选装包 | 纯电动 211马力 | [128 empty] | 包含：智能睡眠空间所有功能、车载美食智能冰箱、小鹏X极米车载定制超清投影仪、45英寸车载幕布、车载投影仪固定支架 ○选配20000元 | 包含：Nappa座椅，8扬声器（含2个IP台升降式扬声器）、守护型智能香氛、睡眠套装（单双人Air云感速充床垫&amp;床笠，Air云感抱枕被*2，Air记忆圆柱枕*4） ○选配12000元
388 | 小鹏P5 2022款 510E | 20.69万 | 20.69万 | 小鹏汽车 | 紧凑型车 | 纯电动 | 2022.05 | 510 | 快充0.58小时 慢充10.5小时 | 三元锂电池 | 前置前驱 | 电子驻车 | ●标配 | ●标配 | ●标配 | ●标配 | ●标配 | ●车道偏离预警 ●前方碰撞预警 ●后方交通预警 ●倒车车侧预警 ●DOW开门预警 | ●标配 | ●标配 | ●标配 | ●标配 | ●标配 | - | ●主驾驶位 ●副驾驶位 | ●前排 | ●标配 | - | - | - | - | - | - | ●标配 | ●胎压显示 | ●标配 | - | - | ●前 ●后 | ●倒车影像 ●360°全景影像 ●540°全景影像 | ●定速巡航 ●自适应巡航 ●全速自适应巡航 | ●L2级 | ●标配 | ●标配 | ●标配图示 | ●标配图示 | ●运动 ●ECO ●标准舒适 | ●标配 | ●标配 |  | ●不可开启全景天窗 | - | - | ●标配 | ●标配 |  | - | ●标配 | ●真皮 | ●上下 | - | ●多功能控制 | ●彩色 | ●全液晶 | ●12.3 | - | - | - | - |  | ●标配 | ●智能遥控钥匙 ●手机蓝牙钥匙 | ●前排图示 | ●标配图示 | ●标配 | ●标配 | - | - | - | - | ●标配图示 | - | ●标配 | ●仿皮 ○真皮 | ○Nappa真皮 | - |  | - |  | ●主驾驶位 ●副驾驶位 | ●前后移动 ●靠背角度 ●高低调节 | ○头枕 | ●前后移动 ●靠背角度 | ○头枕 | - | ●头枕 | ○暂无价格 加热 ○暂无价格 通风(主驾驶) ●记忆(主驾驶) | - |  | ○选配 | ●前排 ●后排 | ●标配 | - | - |  | - | ●大屏 | ●15.6吋 | ●标配 | ●标配 | - | ●标配 | - | ●标配 | ●标配 | Xmart OS 3.2.0 | - | ●标配 | - | ●标配 | - | - | ●USB/Type-C | ●前排2个 ●后排2个 | - | - | - | ●6 ○8 | - | ●LED | ●LED | ●标配 | ●标配 | ●标配 | - | - | - | ●标配 | - | - | - | ●标配 | - | ●前排 ●后排 | ●全车 | ●标配 | ●电动调节图示 ●加热 ●电动折叠 ●记忆 ●倒车自动下翻 ●锁车自动折叠 | ●自动防眩目 | ● 主驾驶位+无照明 ● 副驾驶位+无照明 | - | - | - | - |  | - | - | ●自动 | - | ●标配 | ●双区空调 | ●标配 | ●标配 | ●标配 | - | ○选配 | ○选配 | ●服务预约 ●数字钥匙 ●充电管理 ●远程控制 | ●标配 | ○选配 | - |  |  |  |  | 可选外观、内饰、轮毂、制动器2种选装包 | 纯电动 211马力 | [128 empty] | 包含：智能睡眠空间所有功能、车载美食智能冰箱、小鹏X极米车载定制超清投影仪、45英寸车载幕布、车载投影仪固定支架 - | 包含：Nappa座椅，8扬声器（含2个IP台升降式扬声器）、守护型智能香氛、睡眠套装（单双人Air云感速充床垫&amp;床笠，Air云感抱枕被*2，Air记忆圆柱枕*4） -
389 | 小鹏P5 2022款 460P | 20.99万 | 20.99万 | 小鹏汽车 | 紧凑型车 | 纯电动 | 2022.05 | 460 | 快充0.5小时 | 磷酸铁锂电池 | 前置前驱 | 电子驻车 | ●标配 | ●标配 | ●标配 | ●标配 | ●标配 | ●车道偏离预警 ●前方碰撞预警 ●后方交通预警 ●倒车车侧预警 ●DOW开门预警 | ●标配 | ●标配 | ●标配 | ●标配 | ●标配 | - | ●主驾驶位 ●副驾驶位 | ●前排 | ●标配 | - | - | - | - | - | - | ●标配 | ●胎压显示 | ●标配 | - | - | ●前 ●后 | ●倒车影像 ●360°全景影像 ●540°全景影像 | ●定速巡航 ●自适应巡航 ●全速自适应巡航 | ●L2级 | ●标配 | ●标配 | ●标配图示 | ●标配图示 | ●运动 ●ECO ●标准舒适 | ●标配 | ●标配 |  | ●不可开启全景天窗 | - | - | ●标配 | ●标配 |  | - | ●标配 | ●真皮 | ●上下 | - | ●多功能控制 | ●彩色 | ●全液晶 | ●12.3 | - | - | - | - |  | ●标配 | ●智能遥控钥匙 ●手机蓝牙钥匙 | ●前排图示 | ●标配图示 | ●标配 | ●标配 | - | - | - | - | ●标配图示 | - | ●标配 | ●仿皮 ○真皮 | ○Nappa真皮 | - |  | - |  | ●主驾驶位 ●副驾驶位 | ●前后移动 ●靠背角度 ●高低调节 | ○头枕 | ●前后移动 ●靠背角度 | ○头枕 | - | ●头枕 | ○暂无价格 加热 ○暂无价格 通风(主驾驶) ●记忆(主驾驶) | - |  | ○选配 | ●前排 ●后排 | ●标配 | - | - |  | - | ●大屏 | ●15.6吋 | ●标配 | ●标配 | - | ●标配 | - | ●标配 | ●标配 | Xmart OS 3.2.0 | - | ●标配 | - | ●标配 | - | - | ●USB/Type-C | ●前排2个 ●后排2个 | - | - | - | ●6 ○8 | - | ●LED | ●LED | ●标配 | ●标配 | ●标配 | - | - | - | ●标配 | - | - | - | ●标配 | - | ●前排 ●后排 | ●全车 | ●标配 | ●电动调节图示 ●加热 ●电动折叠 ●记忆 ●倒车自动下翻 ●锁车自动折叠 | ●自动防眩目 | ● 主驾驶位+无照明 ● 副驾驶位+无照明 | - | - | - | - |  | - | - | ●自动 | - | ●标配 | ●双区空调 | ●标配 | ●标配 | ●标配 | - | ○选配 | ○选配 | ●服务预约 ●数字钥匙 ●充电管理 ●远程控制 | ●标配 | ○选配 | - |  |  |  |  | 可选外观、内饰、轮毂、制动器2种选装包 | 纯电动 211马力 | [128 empty] | 包含：智能睡眠空间所有功能、车载美食智能冰箱、小鹏X极米车载定制超清投影仪、45英寸车载幕布、车载投影仪固定支架 ○选配20000元 | 包含：Nappa座椅，8扬声器（含2个IP台升降式扬声器）、守护型智能香氛、睡眠套装（单双人Air云感速充床垫&amp;床笠，Air云感抱枕被*2，Air记忆圆柱枕*4） ○选配12000元
390 | 小鹏P5 2022款 550E | 21.19万 | 21.19万 | 小鹏汽车 | 紧凑型车 | 纯电动 | 2022.05 | 550 | 快充0.58小时 慢充11小时 | 三元锂电池 | 前置前驱 | 电子驻车 | ●标配 | ●标配 | ●标配 | ●标配 | ●标配 | ●车道偏离预警 ●前方碰撞预警 ●后方交通预警 ●倒车车侧预警 ●DOW开门预警 | ●标配 | ●标配 | ●标配 | ●标配 | ●标配 | - | ●主驾驶位 ●副驾驶位 | ●前排 | ●标配 | - | - | - | - | - | - | ●标配 | ●胎压显示 | ●标配 | - | - | ●前 ●后 | ●倒车影像 ●360°全景影像 ●540°全景影像 | ●定速巡航 ●自适应巡航 ●全速自适应巡航 | ●L2级 | ●标配 | ●标配 | ●标配图示 | ●标配图示 | ●运动 ●ECO ●标准舒适 | ●标配 | ●标配 |  | ●不可开启全景天窗 | - | - | ●标配 | ●标配 |  | - | ●标配 | ●真皮 | ●上下 | - | ●多功能控制 | ●彩色 | ●全液晶 | ●12.3 | - | - | - | - |  | ●标配 | ●智能遥控钥匙 ●手机蓝牙钥匙 | ●前排图示 | ●标配图示 | ●标配 | ●标配 | - | - | - | - | ●标配图示 | - | ●标配 | ●仿皮 ○真皮 | ○Nappa真皮 | - |  | - |  | ●主驾驶位 ●副驾驶位 | ●前后移动 ●靠背角度 ●高低调节 | ○头枕 | ●前后移动 ●靠背角度 | ○头枕 | - | ●头枕 | ○暂无价格 加热 ○暂无价格 通风(主驾驶) ●记忆(主驾驶) | - |  | ○选配 | ●前排 ●后排 | ●标配 | - | - |  | - | ●大屏 | ●15.6吋 | ●标配 | ●标配 | - | ●标配 | - | ●标配 | ●标配 | Xmart OS 3.2.0 | - | ●标配 | - | ●标配 | - | - | ●USB/Type-C | ●前排2个 ●后排2个 | - | - | - | ●6 ○8 | - | ●LED | ●LED | ●标配 | ●标配 | ●标配 | - | - | - | ●标配 | - | - | - | ●标配 | - | ●前排 ●后排 | ●全车 | ●标配 | ●电动调节图示 ●加热 ●电动折叠 ●记忆 ●倒车自动下翻 ●锁车自动折叠 | ●自动防眩目 | ● 主驾驶位+无照明 ● 副驾驶位+无照明 | - | - | - | - |  | - | - | ●自动 | - | ●标配 | ●双区空调 | ●标配 | ●标配 | ●标配 | - | ○选配 | ○选配 | ●服务预约 ●数字钥匙 ●充电管理 ●远程控制 | ●标配 | ○选配 | - |  |  |  |  | 可选外观、内饰、轮毂、制动器2种选装包 | 纯电动 211马力 | [128 empty] | 包含：智能睡眠空间所有功能、车载美食智能冰箱、小鹏X极米车载定制超清投影仪、45英寸车载幕布、车载投影仪固定支架 ○选配20000元 | 包含：Nappa座椅，8扬声器（含2个IP台升降式扬声器）、守护型智能香氛、睡眠套装（单双人Air云感速充床垫&amp;床笠，Air云感抱枕被*2，Air记忆圆柱枕*4） ○选配12000元
391 | 小鹏P5 2022款 550P | 22.59万 | 22.59万 | 小鹏汽车 | 紧凑型车 | 纯电动 | 2022.05 | 550 | 快充0.58小时 慢充11小时 | 三元锂电池 | 前置前驱 | 电子驻车 | ●标配 | ●标配 | ●标配 | ●标配 | ●标配 | ●车道偏离预警 ●前方碰撞预警 ●后方交通预警 ●倒车车侧预警 ●DOW开门预警 | ●标配 | ●标配 | ●标配 | ●标配 | ●标配 | - | ●主驾驶位 ●副驾驶位 | ●前排 | ●标配 | - | - | - | - | - | - | ●标配 | ●胎压显示 | ●标配 | - | - | ●前 ●后 | ●倒车影像 ●360°全景影像 ●540°全景影像 | ●定速巡航 ●自适应巡航 ●全速自适应巡航 | ●L2级 | ●标配 | ●标配 | ●标配图示 | ●标配图示 | ●运动 ●ECO ●标准舒适 | ●标配 | ●标配 |  | ●不可开启全景天窗 | - | - | ●标配 | ●标配 |  | - | ●标配 | ●真皮 | ●上下 | - | ●多功能控制 | ●彩色 | ●全液晶 | ●12.3 | - | - | - | - |  | ●标配 | ●智能遥控钥匙 ●手机蓝牙钥匙 | ●前排图示 | ●标配图示 | ●标配 | ●标配 | - | - | - | - | ●标配图示 | - | ●标配 | ●仿皮 ○真皮 | ○Nappa真皮 | - |  | - |  | ●主驾驶位 ●副驾驶位 | ●前后移动 ●靠背角度 ●高低调节 | ○头枕 | ●前后移动 ●靠背角度 | ○头枕 | - | ●头枕 | ○暂无价格 加热 ○暂无价格 通风(主驾驶) ●记忆(主驾驶) | - |  | ○选配 | ●前排 ●后排 | ●标配 | - | - |  | - | ●大屏 | ●15.6吋 | ●标配 | ●标配 | - | ●标配 | - | ●标配 | ●标配 | Xmart OS 3.2.0 | - | ●标配 | - | ●标配 | - | - | ●USB/Type-C | ●前排2个 ●后排2个 | - | - | - | ●6 ○8 | - | ●LED | ●LED | ●标配 | ●标配 | ●标配 | - | - | - | ●标配 | - | - | - | ●标配 | - | ●前排 ●后排 | ●全车 | ●标配 | ●电动调节图示 ●加热 ●电动折叠 ●记忆 ●倒车自动下翻 ●锁车自动折叠 | ●自动防眩目 | ● 主驾驶位+无照明 ● 副驾驶位+无照明 | - | - | - | - |  | - | - | ●自动 | - | ●标配 | ●双区空调 | ●标配 | ●标配 | ●标配 | - | ○选配 | ○选配 | ●服务预约 ●数字钥匙 ●充电管理 ●远程控制 | ●标配 | ○选配 | - |  |  |  |  | 可选外观、内饰、轮毂、制动器2种选装包 | 纯电动 211马力 | [128 empty] | 包含：智能睡眠空间所有功能、车载美食智能冰箱、小鹏X极米车载定制超清投影仪、45英寸车载幕布、车载投影仪固定支架 ○选配20000元 | 包含：Nappa座椅，8扬声器（含2个IP台升降式扬声器）、守护型智能香氛、睡眠套装（单双人Air云感速充床垫&amp;床笠，Air云感抱枕被*2，Air记忆圆柱枕*4） ○选配12000元
392 | 小鹏P5 2022款 600P | 24.99万 | 24.99万 | 小鹏汽车 | 紧凑型车 | 纯电动 | 2022.05 | 600 | 快充0.63小时 慢充11.5小时 | 三元锂电池 | 前置前驱 | 电子驻车 | ●标配 | ●标配 | ●标配 | ●标配 | ●标配 | ●车道偏离预警 ●前方碰撞预警 ●后方交通预警 ●倒车车侧预警 ●DOW开门预警 | ●标配 | ●标配 | ●标配 | ●标配 | ●标配 | - | ●主驾驶位 ●副驾驶位 | ●前排 | ●标配 | - | - | - | - | - | - | ●标配 | ●胎压显示 | ●标配 | - | - | ●前 ●后 | ●倒车影像 ●360°全景影像 ●540°全景影像 | ●定速巡航 ●自适应巡航 ●全速自适应巡航 | ●L2级 | ●标配 | ●标配 | ●标配图示 | ●标配图示 | ●运动 ●ECO ●标准舒适 | ●标配 | ●标配 |  | ●不可开启全景天窗 | - | - | ●标配 | ●标配 |  | - | ●标配 | ●真皮 | ●上下 | - | ●多功能控制 | ●彩色 | ●全液晶 | ●12.3 | - | - | - | - |  | ●标配 | ●智能遥控钥匙 ●手机蓝牙钥匙 | ●前排图示 | ●标配图示 | ●标配 | ●标配 | - | - | - | - | ●标配图示 | - | ●标配 | - ●真皮 | ●Nappa真皮 | - |  | - |  | ●主驾驶位 ●副驾驶位 | ●前后移动 ●靠背角度 ●高低调节 | ●头枕 | ●前后移动 ●靠背角度 | ●头枕 | - | ●头枕 | ●加热 ●通风(主驾驶) ●记忆 | - |  | ●标配图示 | ●前排 ●后排 | ●标配 | - | - |  | - | ●大屏 | ●15.6吋 | ●标配 | ●标配 | - | ●标配 | - | ●标配 | ●标配 | Xmart OS 3.2.0 | - | ●标配 | - | ●标配 | - | - | ●USB/Type-C | ●前排2个 ●后排2个 | - | - | - | - ●8 | - | ●LED | ●LED | ●标配 | ●标配 | ●标配 | - | - | - | ●标配 | - | - | - | ●标配 | - | ●前排 ●后排 | ●全车 | ●标配 | ●电动调节图示 ●加热 ●电动折叠 ●记忆 ●倒车自动下翻 ●锁车自动折叠 | ●自动防眩目 | ● 主驾驶位+无照明 ● 副驾驶位+无照明 | - | - | - | - |  | - | - | ●自动 | - | ●标配 | ●双区空调 | ●标配 | ●标配 | ●标配 | - | ●标配图示 | ○选配 | ●服务预约 ●数字钥匙 ●充电管理 ●远程控制 | ●标配 | ○选配 | - |  |  |  |  | 可选外观、内饰、轮毂、制动器1种选装包 | 纯电动 211马力 | [128 empty] | 包含：智能睡眠空间所有功能、车载美食智能冰箱、小鹏X极米车载定制超清投影仪、45英寸车载幕布、车载投影仪固定支架 ○选配8000元 | 包含：Nappa座椅，8扬声器（含2个IP台升降式扬声器）、守护型智能香氛、睡眠套装（单双人Air云感速充床垫&amp;床笠，Air云感抱枕被*2，Air记忆圆柱枕*4） ●标配
393 | 小鹏P5 2021款 460G | 17.79万 | 17.79万 | 小鹏汽车 | 紧凑型车 | 纯电动 | 2021.09 | 460 | 快充0.5小时 | 磷酸铁锂电池 | 前置前驱 | 电子驻车 | ●标配 | ●标配 | ●标配 | ●标配 | ●标配 | - - - - - | - | - | - | - | - | - | ●主驾驶位 ●副驾驶位 | ●前排 | ●标配 | - | - | - | - | - | - | ●标配 | ●胎压显示 | ●标配 | - | - | - ●后 | ●倒车影像图示 - - | ●定速巡航图示 - - | - | - | ●标配 | ●标配图示 | ●标配图示 | ●运动 ●ECO ●标准舒适 | ●标配 | ●标配 |  | ●不可开启全景天窗 | - | - | ●标配 | ●标配 |  | - | ●标配 | ●真皮 | ●上下 | - | ●多功能控制 | ●彩色 | ●全液晶 | ●12.3 | - | - | - | - |  | ●标配 | ●智能遥控钥匙 ●手机蓝牙钥匙 | ●前排图示 | ●标配图示 | ●标配 | - | - | - | - | - | ●标配图示 | - | ●标配 | ●仿皮 - | - | - |  | - |  | ●主驾驶位 ●副驾驶位 | ●前后移动 ●靠背角度 ●高低调节 | - | ●前后移动 ●靠背角度 | - | - | ●头枕 | - - ●记忆(主驾驶) | - |  | - | ●前排 ●后排 | ●标配 | - | - |  | - | ●大屏 | ●15.6吋 | ●标配 | ●标配 | - | ●标配 | - | ●标配 | ●标配 | Xmart OS 3.2.0 | - | ●标配 | - | ●标配 | - | - | ●USB/Type-C | ●前排2个 ●后排2个 | - | - | - | ●6 - | - | ●LED | ●LED | ●标配 | - | ●标配 | - | - | - | ●标配 | - | - | - | ●标配 | - | ●前排 ●后排 | ●全车 | ●标配 | ●电动调节图示 ●加热 ●电动折叠 ●记忆 ●倒车自动下翻 ●锁车自动折叠 | ●自动防眩目 | ● 主驾驶位+无照明 ● 副驾驶位+无照明 | - | - | - | - |  | - | - | ●自动 | - | ●标配 | ●双区空调 | ●标配 | ●标配 | ●标配 | - | - | - | ●服务预约 ●数字钥匙 ●充电管理 ●远程控制 | ●标配 | - | - |  |  |  |  | 可选外观、内饰、轮毂、制动器 | 纯电动 211马力 | [128 empty] | 包含：智能睡眠空间所有功能、车载美食智能冰箱、小鹏X极米车载定制超清投影仪、45英寸车载幕布、车载投影仪固定支架 - | 包含：Nappa座椅，8扬声器（含2个IP台升降式扬声器）、守护型智能香氛、睡眠套装（单双人Air云感速充床垫&amp;床笠，Air云感抱枕被*2，Air记忆圆柱枕*4） -
394 | 小鹏P5 2021款 460G+ | 17.99万 | 17.99万 | 小鹏汽车 | 紧凑型车 | 纯电动 | 2022.02 | 450 | 快充0.5小时 | 磷酸铁锂电池 | 前置前驱 | 电子驻车 | ●标配 | ●标配 | ●标配 | ●标配 | ●标配 | - - - - - | - | - | - | - | - | - | ●主驾驶位 ●副驾驶位 | ●前排 | ●标配 | - | - | - | - | - | - | ●标配 | ●胎压显示 | ●标配 | - | - | - ●后 | ●倒车影像图示 - - | ●定速巡航图示 - - | - | - | ●标配 | ●标配图示 | ●标配图示 | ●运动 ●ECO ●标准舒适 | ●标配 | ●标配 |  | ●不可开启全景天窗 | - | - | ●标配 | ●标配 |  | - | ●标配 | ●真皮 | ●上下 | - | ●多功能控制 | ●彩色 | ●全液晶 | ●12.3 | - | - | - | - |  | ●标配 | ●智能遥控钥匙 ●手机蓝牙钥匙 | ●前排图示 | ●标配图示 | ●标配 | - | - | - | - | - | ●标配图示 | - | ●标配 | ●仿皮 - | - | - |  | - |  | ●主驾驶位 ●副驾驶位 | ●前后移动 ●靠背角度 ●高低调节 | - | ●前后移动 ●靠背角度 | - | - | ●头枕 | - - ●记忆(主驾驶) | - |  | - | ●前排 ●后排 | ●标配 | - | - |  | - | ●大屏 | ●15.6吋 | ●标配 | ●标配 | - | ●标配 | - | ●标配 | ●标配 | Xmart OS 3.2.0 | - | ●标配 | - | ●标配 | - | - | ●USB/Type-C | ●前排2个 ●后排2个 | - | - | - | ●6 - | - | ●LED | ●LED | ●标配 | - | ●标配 | - | - | - | ●标配 | - | - | - | ●标配 | - | ●前排 ●后排 | ●全车 | ●标配 | ●电动调节图示 ●加热 ●电动折叠 ●记忆 ●倒车自动下翻 ●锁车自动折叠 | ●自动防眩目 | ● 主驾驶位+无照明 ● 副驾驶位+无照明 | - | - | - | - |  | - | - | ●自动 | - | ●标配 | ●双区空调 | ●标配 | ●标配 | ●标配 | - | - | - | ●服务预约 ●数字钥匙 ●充电管理 ●远程控制 | ●标配 | - | - |  |  |  |  | 可选外观、内饰、轮毂、制动器 | 纯电动 211马力 | [128 empty] | 包含：智能睡眠空间所有功能、车载美食智能冰箱、小鹏X极米车载定制超清投影仪、45英寸车载幕布、车载投影仪固定支架 - | 包含：Nappa座椅，8扬声器（含2个IP台升降式扬声器）、守护型智能香氛、睡眠套装（单双人Air云感速充床垫&amp;床笠，Air云感抱枕被*2，Air记忆圆柱枕*4） -
395 | 小鹏P5 2021款 510G | 18.89万 | 18.89万 | 小鹏汽车 | 紧凑型车 | 纯电动 | 2022.02 | 510 | 快充0.58小时 | 三元锂电池 | 前置前驱 | 电子驻车 | ●标配 | ●标配 | ●标配 | ●标配 | ●标配 | - - - - - | - | - | - | - | - | - | ●主驾驶位 ●副驾驶位 | ●前排 | ●标配 | - | - | - | - | - | - | ●标配 | ●胎压显示 | ●标配 | - | - | - ●后 | ●倒车影像图示 - - | ●定速巡航图示 - - | - | - | ●标配 | ●标配图示 | ●标配图示 | ●运动 ●ECO ●标准舒适 | ●标配 | ●标配 |  | ●不可开启全景天窗 | - | - | ●标配 | ●标配 |  | - | ●标配 | ●真皮 | ●上下 | - | ●多功能控制 | ●彩色 | ●全液晶 | ●12.3 | - | - | - | - |  | ●标配 | ●智能遥控钥匙 ●手机蓝牙钥匙 | ●前排图示 | ●标配图示 | ●标配 | - | - | - | - | - | ●标配图示 | - | ●标配 | ●仿皮 - | - | - |  | - |  | ●主驾驶位 ●副驾驶位 | ●前后移动 ●靠背角度 ●高低调节 | - | ●前后移动 ●靠背角度 | - | - | ●头枕 | - - ●记忆(主驾驶) | - |  | - | ●前排 ●后排 | ●标配 | - | - |  | - | ●大屏 | ●15.6吋 | ●标配 | ●标配 | - | ●标配 | - | ●标配 | ●标配 | Xmart OS 3.2.0 | - | ●标配 | - | ●标配 | - | - | ●USB/Type-C | ●前排2个 ●后排2个 | - | - | - | ●6 - | - | ●LED | ●LED | ●标配 | - | ●标配 | - | - | - | ●标配 | - | - | - | ●标配 | - | ●前排 ●后排 | ●全车 | ●标配 | ●电动调节图示 ●加热 ●电动折叠 ●记忆 ●倒车自动下翻 ●锁车自动折叠 | ●自动防眩目 | ● 主驾驶位+无照明 ● 副驾驶位+无照明 | - | - | - | - |  | - | - | ●自动 | - | ●标配 | ●双区空调 | ●标配 | ●标配 | ●标配 | - | - | - | ●服务预约 ●数字钥匙 ●充电管理 ●远程控制 | ●标配 | - | - |  |  |  |  | 可选外观、内饰、轮毂、制动器 | 纯电动 211马力 | [128 empty] | 包含：智能睡眠空间所有功能、车载美食智能冰箱、小鹏X极米车载定制超清投影仪、45英寸车载幕布、车载投影仪固定支架 - | 包含：Nappa座椅，8扬声器（含2个IP台升降式扬声器）、守护型智能香氛、睡眠套装（单双人Air云感速充床垫&amp;床笠，Air云感抱枕被*2，Air记忆圆柱枕*4） -
396 | 小鹏P5 2021款 550G | 19.39万 | 19.39万 | 小鹏汽车 | 紧凑型车 | 纯电动 | 2021.09 | 550 | 快充0.58小时 | 三元锂电池 | 前置前驱 | 电子驻车 | ●标配 | ●标配 | ●标配 | ●标配 | ●标配 | - - - - - | - | - | - | - | - | - | ●主驾驶位 ●副驾驶位 | ●前排 | ●标配 | - | - | - | - | - | - | ●标配 | ●胎压显示 | ●标配 | - | - | - ●后 | ●倒车影像图示 - - | ●定速巡航图示 - - | - | - | ●标配 | ●标配图示 | ●标配图示 | ●运动 ●ECO ●标准舒适 | ●标配 | ●标配 |  | ●不可开启全景天窗 | - | - | ●标配 | ●标配 |  | - | ●标配 | ●真皮 | ●上下 | - | ●多功能控制 | ●彩色 | ●全液晶 | ●12.3 | - | - | - | - |  | ●标配 | ●智能遥控钥匙 ●手机蓝牙钥匙 | ●前排图示 | ●标配图示 | ●标配 | - | - | - | - | - | ●标配图示 | - | ●标配 | ●仿皮 - | - | - |  | - |  | ●主驾驶位 ●副驾驶位 | ●前后移动 ●靠背角度 ●高低调节 | - | ●前后移动 ●靠背角度 | - | - | ●头枕 | - - ●记忆(主驾驶) | - |  | - | ●前排 ●后排 | ●标配 | - | - |  | - | ●大屏 | ●15.6吋 | ●标配 | ●标配 | - | ●标配 | - | ●标配 | ●标配 | Xmart OS 3.2.0 | - | ●标配 | - | ●标配 | - | - | ●USB/Type-C | ●前排2个 ●后排2个 | - | - | - | ●6 - | - | ●LED | ●LED | ●标配 | - | ●标配 | - | - | - | ●标配 | - | - | - | ●标配 | - | ●前排 ●后排 | ●全车 | ●标配 | ●电动调节图示 ●加热 ●电动折叠 ●记忆 ●倒车自动下翻 ●锁车自动折叠 | ●自动防眩目 | ● 主驾驶位+无照明 ● 副驾驶位+无照明 | - | - | - | - |  | - | - | ●自动 | - | ●标配 | ●双区空调 | ●标配 | ●标配 | ●标配 | - | - | - | ●服务预约 ●数字钥匙 ●充电管理 ●远程控制 | ●标配 | - | - |  |  |  |  | 可选外观、内饰、轮毂、制动器 | 纯电动 211马力 | [128 empty] | 包含：智能睡眠空间所有功能、车载美食智能冰箱、小鹏X极米车载定制超清投影仪、45英寸车载幕布、车载投影仪固定支架 - | 包含：Nappa座椅，8扬声器（含2个IP台升降式扬声器）、守护型智能香氛、睡眠套装（单双人Air云感速充床垫&amp;床笠，Air云感抱枕被*2，Air记忆圆柱枕*4） -
397 | ID.4 X 2022款 纯净智享版 | 17.92万 | 18.9288万 | 上汽大众 | 紧凑型SUV | 纯电动 | 2022.06 | 425 | 快充0.67小时 慢充8.5小时 | 三元锂电池 | 后置后驱 | 电子驻车 | ●标配 | ●标配 | ●标配 | ●标配 | ●标配 | ●车道偏离预警 ●前方碰撞预警 - - | ●标配 | - | ●标配 | ●标配 | ●标配 | - | ●主驾驶位 ●副驾驶位 | ●前排 | ●标配 | - | - | - | - | - | - | ●标配 | ●胎压报警 | ●标配 | - | ●标配 | ●前 ●后 | ●倒车影像图示 - | ●定速巡航 ●自适应巡航 ●全速自适应巡航 | ●L2级 | - | ●标配 | ●标配 | - | ●运动 ●ECO ●个性化 ●标准舒适 | ●标配 | ●标配 | - | - ●不可开启全景天窗 | ●标配 | - | ●标配 | ●标配 | - | - | - | ●真皮 | ●上下+前后 | - | ●多功能控制 ●加热 | ●彩色 | ●全液晶 | ●5.3 | - | ○选配2000元 | ○选配 | ○选配 |  | ●标配 | ●智能遥控钥匙 | ●前排图示 | ●标配图示 | ●标配 | - | - | - | - | - | - | - | ●标配 | ●仿皮 | - | - | ●2+3 | - | - | ●主驾驶位 ●副驾驶位 | ●前后移动 ●靠背角度 ●高低调节 | ●头枕 ●腰部 | ●前后移动 ●高低调节 ●靠背角度 | ●头枕 ●腰部 | - | ●头枕 | ●加热 - - | - | - | - | ●前排 - | - | - | ●40:60 | - | - | ●大屏 | ●12吋 | ●标配 | ●标配 | ●标配图示 | ●标配 | ●CarLife ●CarPlay ●原厂原机 | ●标配 | ●标配 |  | - | ●标配 | - | ●标配 | - | - | ●USB/Type-C | ●前排2个 ●后排2个 | - | - | - | ●7 - | - | ●LED | ●LED | ○选配 | ○选配 | ●标配 | - | - | ○选配 | ●标配 | - | ●单色 | ○矩阵式2500元 | ●标配 | ○选配 | ●前排 ●后排 | ●全车 | ●标配 | ●电动调节图示 ●加热 ○电动折叠1200元 - ○倒车自动下翻 ○锁车自动折叠 | - | ● 主驾驶位+有照明 ● 副驾驶位+有照明 | - | - | ●标配 | ●标配 | - | - | - | ●自动 | - | ●标配 | ●双区空调 | ●标配 | ●标配 | ●标配 | - | - | - | ●服务预约 ●车辆监控 ●充电管理 ●远程控制 | - | - | - |  |  |  |  | 可选外观、内饰、轮毂、制动器3种选装包 | 纯电动 170马力 | [96 empty] | CO2超低能耗热泵空调系统，前风窗透明镀膜加热，前风窗防冻加热喷嘴 - | [33 empty] | -
398 | ID.4 X 2022款 纯净长续航版 | 22.52万 | 23.5288万 | 上汽大众 | 紧凑型SUV | 纯电动 | 2022.03 | 607 | 快充0.67小时 慢充12.5小时 | 三元锂电池 | 后置后驱 | 电子驻车 | ●标配 | ●标配 | ●标配 | ●标配 | ●标配 | ●车道偏离预警 ●前方碰撞预警 - - | ●标配 | - | ●标配 | ●标配 | ●标配 | - | ●主驾驶位 ●副驾驶位 | ●前排 | ●标配 | - | - | - | - | - | - | ●标配 | ●胎压报警 | ●标配 | - | ●标配 | ●前 ●后 | ●倒车影像图示 - | ●定速巡航 ●自适应巡航 ●全速自适应巡航 | ●L2级 | - | ●标配 | ●标配 | - | ●运动 ●ECO ●个性化 ●标准舒适 | ●标配 | ●标配 | - | ○可开启全景天窗1000元 ●不可开启全景天窗 | ●标配 | - | ●标配 | ●标配 | - | - | - | ●真皮 | ●上下+前后 | - | ●多功能控制 ●加热 | ●彩色 | ●全液晶 | ●5.3 | - | ○选配 | ○选配 | ○选配 |  | ●标配 | ●智能遥控钥匙 | ●前排图示 | ●标配图示 | ●标配 | - | - | - | - | - | - | - | ●标配 | ●仿皮 | - | - | ●2+3 | - | - | ●主驾驶位 ●副驾驶位 | ●前后移动 ●靠背角度 ●高低调节 | ●头枕 ●腰部 | ●前后移动 ●高低调节 ●靠背角度 | ●头枕 ●腰部 | - | ●头枕 | ●加热 - - | - | - | - | ●前排 - | - | - | ●40:60 | - | - | ●大屏 | ●12吋 | ●标配 | ●标配 | ●标配图示 | ●标配 | ●CarLife ●CarPlay ●原厂原机 | ●标配 | ●标配 |  | - | ●标配 | - | ●标配 | - | - | ●USB/Type-C | ●前排2个 ●后排2个 | - | - | - | ●7 - | - | ●LED | ●LED | ●标配 | ●标配 | ●标配 | - | - | ●标配 | ●标配 | - | ●单色 | - | ●标配 | ●标配 | ●前排 ●后排 | ●全车 | ●标配 | ●电动调节图示 ●加热 ○电动折叠 - ○倒车自动下翻 ○锁车自动折叠 | - | ● 主驾驶位+有照明 ● 副驾驶位+有照明 | - | - | ●标配 | ●标配 | - | - | ○选配 | ●自动 | - | ●标配 | ●双区空调 | ●标配 | ●标配 | ●标配 | - | - | - | ●服务预约 ●车辆监控 ●充电管理 ●远程控制 | ○选配 | - | - |  |  |  |  | 可选外观、内饰、轮毂、制动器3种选装包 | 纯电动 204马力 | [96 empty] | CO2超低能耗热泵空调系统，前风窗透明镀膜加热，前风窗防冻加热喷嘴 ○选配9000元 | [33 empty] | -
399 | ID.4 X 2022款 智享长续航版 | 23.87万 | 24.8788万 | 上汽大众 | 紧凑型SUV | 纯电动 | 2022.03 | 607 | 快充0.67小时 慢充12.5小时 | 三元锂电池 | 后置后驱 | 电子驻车 | ●标配 | ●标配 | ●标配 | ●标配 | ●标配 | ●车道偏离预警 ●前方碰撞预警 ●倒车车侧预警 ●DOW开门预警 | ●标配 | ●标配 | ●标配 | ●标配 | ●标配 | - | ●主驾驶位 ●副驾驶位 | ●前排 | ●标配 | - | - | - | - | - | - | ●标配 | ●胎压报警 | ●标配 | - | ●标配 | ●前 ●后 | ●倒车影像图示 - | ●定速巡航 ●自适应巡航 ●全速自适应巡航 | ●L2级 | ●标配 | ●标配 | ●标配 | - | ●运动 ●ECO ●个性化 ●标准舒适 | ●标配 | ●标配 | - | ○可开启全景天窗1000元 ●不可开启全景天窗 | ●标配 | - | ●标配 | ●标配 | - | - | - | ●真皮 | ●上下+前后 | - | ●多功能控制 ●加热 | ●彩色 | ●全液晶 | ●5.3 | - | ●标配图示 | ●标配图示 | ●标配 |  | ●标配 | ●智能遥控钥匙 | ●前排图示 | ●标配图示 | ●标配 | - | - | ○选配 | - | - | ●标配图示 | - | ●标配 | ●仿皮 | - | - | ●2+3 | - | - | ●主驾驶位 ●副驾驶位 | ●前后移动 ●靠背角度 ●高低调节 | ●头枕 ●腰部 | ●前后移动 ●高低调节 ●靠背角度 | ●头枕 ●腰部 | - | ●头枕 | ●加热 ●记忆(主驾驶) ●按摩 | - | - | - | ●前排 ●后排 | ●标配 | - | ●40:60 | - | - | ●大屏 | ●12吋 | ●标配 | ●标配 | ●标配图示 | ●标配 | ●CarLife ●CarPlay ●原厂原机 | ●标配 | ●标配 |  | - | ●标配 | - | ●标配 | - | - | ●USB/Type-C | ●前排2个 ●后排2个 | - | - | ○哈曼卡顿4000元 | ●7 ○10 | - | ●LED | ●LED | ●标配 | ●标配 | ●标配 | - | - | ●标配 | ●标配 | - | ●30色 | - | ●标配 | ●标配 | ●前排 ●后排 | ●全车 | ●标配 | ●电动调节图示 ●加热 ●电动折叠 ●记忆 ●倒车自动下翻 ●锁车自动折叠 | ●自动防眩目 | ● 主驾驶位+有照明 ● 副驾驶位+有照明 | - | - | ●标配 | ●标配 | - | - | ○选配 | ●自动 | - | ●标配 | ●双区空调 | ●标配 | ●标配 | ●标配 | - | - | - | ●服务预约 ●车辆监控 ●充电管理 ●远程控制 | ○选配 | - | - |  |  |  |  | 可选外观、内饰、轮毂、制动器1种选装包 | 纯电动 204马力 | [96 empty] | CO2超低能耗热泵空调系统，前风窗透明镀膜加热，前风窗防冻加热喷嘴 ○选配9000元 | [33 empty] | ○选配5000元
400 | ID.4 X 2022款 极智长续航版 | 24.12万 | 25.1288万 | 上汽大众 | 紧凑型SUV | 纯电动 | 2022.03 | 607 | 快充0.67小时 慢充12.5小时 | 三元锂电池 | 后置后驱 | 电子驻车 | ●标配 | ●标配 | ●标配 | ●标配 | ●标配 | ●车道偏离预警 ●前方碰撞预警 ●倒车车侧预警 ●DOW开门预警 | ●标配 | ●标配 | ●标配 | ●标配 | ●标配 | - | ●主驾驶位 ●副驾驶位 | ●前排 | ●标配 | - | - | - | - | - | - | ●标配 | ●胎压报警 | ●标配 | - | ●标配 | ●前 ●后 | ●倒车影像 ●360°全景影像 | ●定速巡航 ●自适应巡航 ●全速自适应巡航 | ●L2级 | ●标配 | ●标配 | ●标配 | - | ●运动 ●ECO ●个性化 ●标准舒适 | ●标配 | ●标配 | - | ○可开启全景天窗1000元 ●不可开启全景天窗 | ●标配 | - | ●标配 | ●标配 | - | - | - | ●真皮 | ●上下+前后 | - | ●多功能控制 ●加热 | ●彩色 | ●全液晶 | ●5.3 | - | ●标配图示 | ●标配图示 | ●标配 |  | ●标配 | ●智能遥控钥匙 | ●前排图示 | ●标配图示 | ●标配 | - | - | ○选配 | - | - | ●标配图示 | - | ●标配 | ●仿皮 | - | - | ●2+3 | - | - | ●主驾驶位 ●副驾驶位 | ●前后移动 ●靠背角度 ●高低调节 | ●头枕 ●腰部 | ●前后移动 ●高低调节 ●靠背角度 | ●头枕 ●腰部 | - | ●头枕 | ●加热 ●记忆(主驾驶) ●按摩 | - | - | - | ●前排 ●后排 | ●标配 | - | ●40:60 | - | - | ●大屏 | ●12吋 | ●标配 | ●标配 | ●标配图示 | ●标配 | ●CarLife ●CarPlay ●原厂原机 | ●标配 | ●标配 |  | - | ●标配 | - | ●标配 | - | - | ●USB/Type-C | ●前排2个 ●后排2个 | - | - | ○哈曼卡顿4000元 | ●7 ○10 | - | ●LED | ●LED | ●标配 | ●标配 | ●标配 | - | - | ●标配 | ●标配 | - | ●30色 | - | ●标配 | ●标配 | ●前排 ●后排 | ●全车 | ●标配 | ●电动调节图示 ●加热 ●电动折叠 ●记忆 ●倒车自动下翻 ●锁车自动折叠 | ●自动防眩目 | ● 主驾驶位+有照明 ● 副驾驶位+有照明 | - | - | ●标配 | ●标配 | - | - | ○选配 | ●自动 | - | ●标配 | ●双区空调 | ●标配 | ●标配 | ●标配 | - | - | - | ●服务预约 ●车辆监控 ●充电管理 ●远程控制 | - | - | - |  |  |  |  | 可选外观、内饰、轮毂、制动器1种选装包 | 纯电动 204马力 | [96 empty] | CO2超低能耗热泵空调系统，前风窗透明镀膜加热，前风窗防冻加热喷嘴 ○选配9000元 | [33 empty] | -
401 | ID.4 X 2022款 劲能四驱版 | 27.62万 | 28.6288万 | 上汽大众 | 紧凑型SUV | 纯电动 | 2022.03 | 555 | 快充0.67小时 慢充12.5小时 | 三元锂电池 | 双电机四驱 | 电子驻车 | ●标配 | ●标配 | ●标配 | ●标配 | ●标配 | ●车道偏离预警 ●前方碰撞预警 ●倒车车侧预警 ●DOW开门预警 | ●标配 | ●标配 | ●标配 | ●标配 | ●标配 | - | ●主驾驶位 ●副驾驶位 | ●前排 | ●标配 | - | - | - | - | - | - | ●标配 | ●胎压报警 | ●标配 | - | ●标配 | ●前 ●后 | ●倒车影像 ●360°全景影像 | ●定速巡航 ●自适应巡航 ●全速自适应巡航 | ●L2级 | ●标配 | ●标配 | ●标配 | - | ●运动 ●ECO ●个性化 ●标准舒适 | ●标配 | ●标配 | - | ○可开启全景天窗1000元 ●不可开启全景天窗 | ●标配 | - | ●标配 | ●标配 | - | - | - | ●真皮 | ●上下+前后 | - | ●多功能控制 ●加热 | ●彩色 | ●全液晶 | ●5.3 | - | ●标配图示 | ●标配图示 | ●标配 |  | ●标配 | ●智能遥控钥匙 | ●前排图示 | ●标配图示 | ●标配 | - | - | ●标配 | - | - | ●标配图示 | - | ●标配 | ●仿皮 | - | - | ●2+3 | - | - | ●主驾驶位 ●副驾驶位 | ●前后移动 ●靠背角度 ●高低调节 | ●头枕 ●腰部 | ●前后移动 ●高低调节 ●靠背角度 | ●头枕 ●腰部 | - | ●头枕 | ●加热 ●记忆(主驾驶) ●按摩 | - | - | - | ●前排 ●后排 | ●标配 | - | ●40:60 | - | - | ●大屏 | ●12吋 | ●标配 | ●标配 | ●标配图示 | ●标配 | ●CarLife ●CarPlay ●原厂原机 | ●标配 | ●标配 |  | - | ●标配 | - | ●标配 | - | - | ●USB/Type-C | ●前排2个 ●后排2个 | - | - | ●哈曼卡顿 | - ●10 | - | ●LED | ●LED | ●标配 | ●标配 | ●标配 | - | - | ●标配 | ●标配 | - | ●30色 | - | ●标配 | ●标配 | ●前排 ●后排 | ●全车 | ●标配 | ●电动调节图示 ●加热 ●电动折叠 ●记忆 ●倒车自动下翻 ●锁车自动折叠 | ●自动防眩目 | ● 主驾驶位+有照明 ● 副驾驶位+有照明 | - | - | ●标配 | ●标配 | - | - | ○选配 | ●自动 | - | ●标配 | ●双区空调 | ●标配 | ●标配 | ●标配 | - | - | - | ●服务预约 ●车辆监控 ●充电管理 ●远程控制 | ○选配 | - | - |  |  |  |  | 可选外观、内饰、轮毂、制动器1种选装包 | 纯电动 313马力 | [96 empty] | CO2超低能耗热泵空调系统，前风窗透明镀膜加热，前风窗防冻加热喷嘴 ○选配9000元 | [33 empty] | ●标配
402 | 蔚来ET7 2021款 75kWh | 44.67万 | 45.8万 | 蔚来 | 中大型车 | 纯电动 | 2021.01 | 530 | - | 磷酸铁锂电池+三元锂电池 | 双电机四驱 | 电子驻车 | ●标配 | ●标配 | ●标配 | ●标配 | ●标配 | ●车道偏离预警 ●前方碰撞预警 ●后方交通预警 ●倒车车侧预警 ●DOW开门预警 | ●标配 | ●标配 | ●标配 | ●标配 | ●标配 | - | ●主驾驶位 ●副驾驶位 | ●前排 | ●标配 | - | - | ●前排 | - | - | - | ●标配 | ●胎压显示 | ●标配 | - | - | ●前 ●后 | ●倒车影像 ●360°全景影像 ●540°全景影像 | ●定速巡航 ●自适应巡航 ●全速自适应巡航 | ●L2级 ○L3级 | ●标配 | ●标配 | ●标配 | - | ●运动 ●ECO ●雪地 ●标准舒适 | ●标配 | ●标配 |  | ●分段式不可开启全景天窗 | - | - | ●标配 | ●标配 |  | ●标配 | ●标配 | ●真皮 | ●上下+前后 | ●标配 | ●多功能控制 ●记忆 ●加热 | ●彩色 | ●全液晶 | ●10.2 | ●标配 | ●标配图示 | ●标配图示 | ●标配 |  | ●标配 | ●智能遥控钥匙 ●NFC/RFID钥匙 ●手机蓝牙钥匙 | ●全车图示 | ●标配图示 | ●标配 | ○选配 | ○选配 | ●标配 | ●标配 | - | ●标配图示 | - | ●标配 | ●仿皮 ○真皮 | ○Nappa真皮 | - |  | - |  | ●主驾驶位 ●副驾驶位 | ●前后移动 ●靠背角度 ●高低调节 | ●头枕 ●腰部 ●腿托 | ●前后移动 ●高低调节 ●靠背角度 | ●头枕 ●腰部 ●腿托 | - | ●头枕 ●腰部 | ●加热 ●通风 ●记忆 ●按摩 | ●加热 ●通风 ●按摩 |  | - | ●前排 ●后排 | ●标配 | - | - |  | - | ●大屏 | ●12.8吋 | ●标配 | ●标配 | ●标配图示 | ●标配 | - | ●标配 | ●标配 | Banyan 1.1.6 | ●标配 | ●标配 | - | ●标配 | - | - | ●USB/Type-C | ●前排2个 ●后排2个 | - | - | - | ●23 | ●标配 | ●LED | ●LED | ●标配 | ●标配 | ●标配 | ●标配 | ●标配 | - | ●标配 | - | ●256色 | - | ●标配 | - | ●前排 ●后排 | ●全车 | ●标配 | ●电动调节 ●加热 ●电动折叠 ●记忆 ●倒车自动下翻 ●锁车自动折叠 ●自动防眩目 | ●自动防眩目 | ● 主驾驶位+有照明 ● 副驾驶位+有照明 | ●标配 | - | ●标配 | - |  | ●全车 | - | ●自动 | ●标配 | ●标配 | ●三区空调 | ●标配 | ●标配 | ●标配 | ●标配 | ●标配图示 | - | ●服务预约 ●车辆监控 ●数字钥匙 ●充电管理 ●远程控制 | ●标配 | ●标配 | ●标配 |  |  |  |  | 可选外观、内饰、轮毂、制动器2种选装包 | 纯电动 653马力 | [35 empty] | 不限年限/不限里程 | [74 empty] | 包含:高级Nappa打孔真皮座椅,高级Nappa真皮内饰包覆 ○选配21000元 | 包含:前后车标,四个轮圈车标,两侧车窗饰条,尾标“ET7”。 ○选配4500元 | 高性能前后制动卡钳饰以动感的气辉橙,完美匹配不同轮圈造型,澎湃动力喷薄而出。 ○选配3500元 | [18 empty] | 680/月,NAD自动驾驶 覆盖部分城区道路、封闭高速道路的自动驾驶体验,NAD低速及泊车自动驾驶 支持停车场内的全自动领航泊车入位、遥控泊车、远程召唤及窄路通行、倒车等体验,NAD辅助驾驶 包含NOP领航辅助,ALC转向灯控制变道,Pilot自动辅助驾驶等功能体验 ○选配暂无价格 | NOMI Mate 2.0车载智能伙伴,拥有独特的设计和丰富的情感引擎,并提供Mate专属语音,用一种全新的人车交互方式,让车成为有生命、有情感的伙伴 ○选配4900元
403 | 蔚来ET7 2021款 100kWh | 50.34万 | 51.6万 | 蔚来 | 中大型车 | 纯电动 | 2021.01 | 675 | - | 三元锂电池 | 双电机四驱 | 电子驻车 | ●标配 | ●标配 | ●标配 | ●标配 | ●标配 | ●车道偏离预警 ●前方碰撞预警 ●后方交通预警 ●倒车车侧预警 ●DOW开门预警 | ●标配 | ●标配 | ●标配 | ●标配 | ●标配 | - | ●主驾驶位 ●副驾驶位 | ●前排 | ●标配 | - | - | ●前排 | - | - | - | ●标配 | ●胎压显示 | ●标配 | - | - | ●前 ●后 | ●倒车影像 ●360°全景影像 ●540°全景影像 | ●定速巡航 ●自适应巡航 ●全速自适应巡航 | ●L2级 ○L3级 | ●标配 | ●标配 | ●标配 | - | ●运动 ●ECO ●雪地 ●标准舒适 | ●标配 | ●标配 |  | ●分段式不可开启全景天窗 | - | - | ●标配 | ●标配 |  | ●标配 | ●标配 | ●真皮 | ●上下+前后 | ●标配 | ●多功能控制 ●记忆 ●加热 | ●彩色 | ●全液晶 | ●10.2 | ●标配 | ●标配图示 | ●标配图示 | ●标配 |  | ●标配 | ●智能遥控钥匙 ●NFC/RFID钥匙 ●手机蓝牙钥匙 | ●全车图示 | ●标配图示 | ●标配 | ○选配 | ○选配 | ●标配 | ●标配 | - | ●标配图示 | - | ●标配 | ●仿皮 ○真皮 | ○Nappa真皮 | - |  | - |  | ●主驾驶位 ●副驾驶位 | ●前后移动 ●靠背角度 ●高低调节 | ●头枕 ●腰部 ●腿托 | ●前后移动 ●高低调节 ●靠背角度 | ●头枕 ●腰部 ●腿托 | - | ●头枕 ●腰部 | ●加热 ●通风 ●记忆 ●按摩 | ●加热 ●通风 ●按摩 |  | - | ●前排 ●后排 | ●标配 | - | - |  | - | ●大屏 | ●12.8吋 | ●标配 | ●标配 | ●标配图示 | ●标配 | - | ●标配 | ●标配 | Banyan 1.1.6 | ●标配 | ●标配 | - | ●标配 | - | - | ●USB/Type-C | ●前排2个 ●后排2个 | - | - | - | ●23 | ●标配 | ●LED | ●LED | ●标配 | ●标配 | ●标配 | ●标配 | ●标配 | - | ●标配 | - | ●256色 | - | ●标配 | - | ●前排 ●后排 | ●全车 | ●标配 | ●电动调节 ●加热 ●电动折叠 ●记忆 ●倒车自动下翻 ●锁车自动折叠 ●自动防眩目 | ●自动防眩目 | ● 主驾驶位+有照明 ● 副驾驶位+有照明 | ●标配 | - | ●标配 | - |  | ●全车 | - | ●自动 | ●标配 | ●标配 | ●三区空调 | ●标配 | ●标配 | ●标配 | ●标配 | ●标配图示 | - | ●服务预约 ●车辆监控 ●数字钥匙 ●充电管理 ●远程控制 | ●标配 | ●标配 | ●标配 |  |  |  |  | 可选外观、内饰、轮毂、制动器2种选装包 | 纯电动 653马力 | [35 empty] | 不限年限/不限里程 | [74 empty] | 包含:高级Nappa打孔真皮座椅,高级Nappa真皮内饰包覆 ○选配21000元 | 包含:前后车标,四个轮圈车标,两侧车窗饰条,尾标“ET7”。 ○选配4500元 | 高性能前后制动卡钳饰以动感的气辉橙,完美匹配不同轮圈造型,澎湃动力喷薄而出。 ○选配3500元 | [18 empty] | 680/月,NAD自动驾驶 覆盖部分城区道路、封闭高速道路的自动驾驶体验,NAD低速及泊车自动驾驶 支持停车场内的全自动领航泊车入位、遥控泊车、远程召唤及窄路通行、倒车等体验,NAD辅助驾驶 包含NOP领航辅助,ALC转向灯控制变道,Pilot自动辅助驾驶等功能体验 ○选配暂无价格 | NOMI Mate 2.0车载智能伙伴,拥有独特的设计和丰富的情感引擎,并提供Mate专属语音,用一种全新的人车交互方式,让车成为有生命、有情感的伙伴 ○选配4900元
404 | 蔚来ET7 2021款 100kWh 首发版 | 52.34万 | 53.6万 | 蔚来 | 中大型车 | 纯电动 | 2021.01 | 675 | - | 三元锂电池 | 双电机四驱 | 电子驻车 | ●标配 | ●标配 | ●标配 | ●标配 | ●标配 | ●车道偏离预警 ●前方碰撞预警 ●后方交通预警 ●倒车车侧预警 ●DOW开门预警 | ●标配 | ●标配 | ●标配 | ●标配 | ●标配 | - | ●主驾驶位 ●副驾驶位 | ●前排 | ●标配 | - | - | ●前排 | - | - | - | ●标配 | ●胎压显示 | ●标配 | - | - | ●前 ●后 | ●倒车影像 ●360°全景影像 ●540°全景影像 | ●定速巡航 ●自适应巡航 ●全速自适应巡航 | ●L2级 ○L3级 | ●标配 | ●标配 | ●标配 | - | ●运动 ●ECO ●雪地 ●标准舒适 | ●标配 | ●标配 |  | ●分段式不可开启全景天窗 | - | - | ●标配 | ●标配 |  | ●标配 | ●标配 | ●真皮 | ●上下+前后 | ●标配 | ●多功能控制 ●记忆 ●加热 | ●彩色 | ●全液晶 | ●10.2 | ●标配 | ●标配图示 | ●标配图示 | ●标配 |  | ●标配 | ●智能遥控钥匙 ●NFC/RFID钥匙 ●手机蓝牙钥匙 | ●全车图示 | ●标配图示 | ●标配 | ○选配 | ○选配 | ●标配 | ●标配 | - | ●标配图示 | - | ●标配 | - ●真皮 | ●Nappa真皮 | - |  | - |  | ●主驾驶位 ●副驾驶位 | ●前后移动 ●靠背角度 ●高低调节 | ●头枕 ●腰部 ●腿托 | ●前后移动 ●高低调节 ●靠背角度 | ●头枕 ●腰部 ●腿托 | - | ●头枕 ●腰部 | ●加热 ●通风 ●记忆 ●按摩 | ●加热 ●通风 ●按摩 |  | - | ●前排 ●后排 | ●标配 | - | - |  | - | ●大屏 | ●12.8吋 | ●标配 | ●标配 | ●标配图示 | ●标配 | - | ●标配 | ●标配 | Banyan 1.1.6 | ●标配 | ●标配 | - | ●标配 | - | - | ●USB/Type-C | ●前排2个 ●后排2个 | - | - | - | ●23 | ●标配 | ●LED | ●LED | ●标配 | ●标配 | ●标配 | ●标配 | ●标配 | - | ●标配 | - | ●256色 | - | ●标配 | - | ●前排 ●后排 | ●全车 | ●标配 | ●电动调节 ●加热 ●电动折叠 ●记忆 ●倒车自动下翻 ●锁车自动折叠 ●自动防眩目 | ●自动防眩目 | ● 主驾驶位+有照明 ● 副驾驶位+有照明 | ●标配 | - | ●标配 | - |  | ●全车 | - | ●自动 | ●标配 | ●标配 | ●三区空调 | ●标配 | ●标配 | ●标配 | ●标配 | ●标配图示 | - | ●服务预约 ●车辆监控 ●数字钥匙 ●充电管理 ●远程控制 | ●标配 | ●标配 | ●标配 |  |  |  |  | 可选外观、内饰、轮毂、制动器1种选装包 | 纯电动 653马力 | [35 empty] | 不限年限/不限里程 | [74 empty] | 包含:高级Nappa打孔真皮座椅,高级Nappa真皮内饰包覆 ●标配 | 包含:前后车标,四个轮圈车标,两侧车窗饰条,尾标“ET7”。 ○选配4500元 | 高性能前后制动卡钳饰以动感的气辉橙,完美匹配不同轮圈造型,澎湃动力喷薄而出。 ○选配3500元 | [18 empty] | 680/月,NAD自动驾驶 覆盖部分城区道路、封闭高速道路的自动驾驶体验,NAD低速及泊车自动驾驶 支持停车场内的全自动领航泊车入位、遥控泊车、远程召唤及窄路通行、倒车等体验,NAD辅助驾驶 包含NOP领航辅助,ALC转向灯控制变道,Pilot自动辅助驾驶等功能体验 ○选配暂无价格 | NOMI Mate 2.0车载智能伙伴,拥有独特的设计和丰富的情感引擎,并提供Mate专属语音,用一种全新的人车交互方式,让车成为有生命、有情感的伙伴 ●标配
405 | 零跑C01 2022款 后驱标准续航版 | 19.38万 | 19.38万 | 零跑汽车 | 中大型车 | 纯电动 | 2022.09 | 525 | 快充0.67小时 慢充7小时 | 磷酸铁锂电池 | 后置后驱 | 电子驻车 | ●标配 | ●标配 | ●标配 | ●标配 | ●标配 | ●车道偏离预警 ●前方碰撞预警 ●后方交通预警 ●倒车车侧预警 ●DOW开门预警 | ●标配 | ●标配 | ●标配 | ●标配 | ●标配 | - | ●主驾驶位 ●副驾驶位 | ●前排 | ●标配 | - | - | - | - | - | - | ●标配 | ●胎压显示 | ●标配 | - | - | ●前 ●后 | ●倒车影像 ●车侧盲区影像 ●360°全景影像 | ●定速巡航 ●自适应巡航 ●全速自适应巡航 | ●L2级 | ●标配 | ●标配 | ●标配图示 | ●标配图示 | ●运动 ●ECO ●标准舒适 | ●标配 | ●标配 |  | ●不可开启全景天窗 | - | - | ●标配 | ●标配 |  | ●标配 | ●标配 | ●真皮 | ●上下+前后 | - | ●多功能控制 ○加热 | ●彩色 | ●全液晶 | ●10.25 | - | - | - | - |  | - | ●智能遥控钥匙 ●手机蓝牙钥匙 | ●全车图示 | ●标配图示 | ●标配 | - | - | - | ●标配 | - | ●标配图示 | - | - | ●仿皮 ○真皮 | ○Nappa真皮 | - |  | - |  | ●主驾驶位 ●副驾驶位 - | ●前后移动 ●靠背角度 ●高低调节 | ○腰部 | ●前后移动 ●靠背角度 | - | - | ●头枕 | ●加热 ○暂无价格 通风 ●记忆(主驾驶) ○暂无价格 按摩 | ○加热 |  | - | ●前排 ●后排 | ●标配 | - | ●40:60 |  | - | ●大屏 | ●12.8吋 | ●标配 | ●标配 | ●标配图示 | ●标配 | - | ●标配 | ●标配 |  | ●标配 | ●标配 | ●标配 | ●标配 | - | - | ●SD卡槽 ●USB/Type-C | ●前排2个 ●后排2个 | - | - | - | ●6 ○12 | ●标配 | ●LED | ●LED | ●标配 | - | ●标配 | - | - | - | ●标配 | - | ●多色 | - | ●标配 | - | ●前排 ●后排 | ●全车 | ●标配 | ●电动调节图示 ●加热 ●电动折叠 ●记忆 ●倒车自动下翻 ●锁车自动折叠 | ○自动防眩目 | ● 主驾驶位+有照明 ● 副驾驶位+有照明 | ●标配 | - | ●标配 | - |  | ●前排 | - | ●自动 | - | ●标配 | ●双区空调 | ●标配 | ●标配 | ●标配 | ●标配 | - | - | ●服务预约 ●车辆监控 ●数字钥匙 ●充电管理 ●远程控制 | - | ●标配 | - |  |  |  |  | 可选外观、内饰、轮毂、制动器1种选装包 | 纯电动 272马力 | [77 empty] | ●10.25吋 | [16 empty] | 包含：19英寸低风阻旋翼轮毂、19英寸多幅铝合金轮毂、Nappa真皮座椅、主驾座椅腰部支撑电动4向调节、前排座椅通风、前排座椅按摩、后排左右两侧座椅加热、后排右侧4分座椅靠背角度电动调节（CEO专座）、12扬声器高级环绕音响系统（独立功放DSP）、自动防炫目无边框内后视镜、方向盘加热、V2L放电枪×1 ○选配20000元 | [38 empty] | 包含：全景天幕带电动遮阳帘 ○选配暂无价格
406 | 零跑C01 2022款 后驱长续航版 | 20.98万 | 20.98万 | 零跑汽车 | 中大型车 | 纯电动 | 2022.09 | 606 | 快充0.67小时 慢充7小时 | 磷酸铁锂电池 | 后置后驱 | 电子驻车 | ●标配 | ●标配 | ●标配 | ●标配 | ●标配 | ●车道偏离预警 ●前方碰撞预警 ●后方交通预警 ●倒车车侧预警 ●DOW开门预警 | ●标配 | ●标配 | ●标配 | ●标配 | ●标配 | - | ●主驾驶位 ●副驾驶位 | ●前排 | ●标配 | - | - | - | - | - | - | ●标配 | ●胎压显示 | ●标配 | - | - | ●前 ●后 | ●倒车影像 ●车侧盲区影像 ●360°全景影像 | ●定速巡航 ●自适应巡航 ●全速自适应巡航 | ●L2级 | ●标配 | ●标配 | ●标配图示 | ●标配图示 | ●运动 ●ECO ●标准舒适 | ●标配 | ●标配 |  | ●不可开启全景天窗 | - | - | ●标配 | ●标配 |  | ●标配 | ●标配 | ●真皮 | ●上下+前后 | - | ●多功能控制 ○加热 | ●彩色 | ●全液晶 | ●10.25 | - | - | - | - |  | - | ●智能遥控钥匙 ●手机蓝牙钥匙 | ●全车图示 | ●标配图示 | ●标配 | - | - | - | ●标配 | - | ●标配图示 | - | - | ●仿皮 ○真皮 | ○Nappa真皮 | - |  | - |  | ●主驾驶位 ●副驾驶位 - | ●前后移动 ●靠背角度 ●高低调节 | ○腰部 | ●前后移动 ●靠背角度 | - | - | ●头枕 | ●加热 ○暂无价格 通风 ●记忆(主驾驶) ○暂无价格 按摩 | ○加热 |  | - | ●前排 ●后排 | ●标配 | - | ●40:60 |  | - | ●大屏 | ●12.8吋 | ●标配 | ●标配 | ●标配图示 | ●标配 | - | ●标配 | ●标配 |  | ●标配 | ●标配 | ●标配 | ●标配 | - | - | ●SD卡槽 ●USB/Type-C | ●前排2个 ●后排2个 | - | - | - | ●6 ○12 | ●标配 | ●LED | ●LED | ●标配 | - | ●标配 | - | - | - | ●标配 | - | ●多色 | - | ●标配 | - | ●前排 ●后排 | ●全车 | ●标配 | ●电动调节图示 ●加热 ●电动折叠 ●记忆 ●倒车自动下翻 ●锁车自动折叠 | ○自动防眩目 | ● 主驾驶位+有照明 ● 副驾驶位+有照明 | ●标配 | - | ●标配 | - |  | ●前排 | - | ●自动 | - | ●标配 | ●双区空调 | ●标配 | ●标配 | ●标配 | ●标配 | - | - | ●服务预约 ●车辆监控 ●数字钥匙 ●充电管理 ●远程控制 | - | ●标配 | - |  |  |  |  | 可选外观、内饰、轮毂、制动器1种选装包 | 纯电动 272马力 | [77 empty] | ●10.25吋 | [16 empty] | 包含：19英寸低风阻旋翼轮毂、19英寸多幅铝合金轮毂、Nappa真皮座椅、主驾座椅腰部支撑电动4向调节、前排座椅通风、前排座椅按摩、后排左右两侧座椅加热、后排右侧4分座椅靠背角度电动调节（CEO专座）、12扬声器高级环绕音响系统（独立功放DSP）、自动防炫目无边框内后视镜、方向盘加热、V2L放电枪×1 ○选配20000元 | [38 empty] | 包含：全景天幕带电动遮阳帘 ○选配暂无价格
407 | 零跑C01 2022款 后驱超长续航版 | 23.18万 | 23.18万 | 零跑汽车 | 中大型车 | 纯电动 | 2022.09 | 717 | 快充0.67小时 慢充8小时 | 三元锂电池 | 后置后驱 | 电子驻车 | ●标配 | ●标配 | ●标配 | ●标配 | ●标配 | ●车道偏离预警 ●前方碰撞预警 ●后方交通预警 ●倒车车侧预警 ●DOW开门预警 | ●标配 | ●标配 | ●标配 | ●标配 | ●标配 | - | ●主驾驶位 ●副驾驶位 | ●前排 | ●标配 | - | - | - | - | - | - | ●标配 | ●胎压显示 | ●标配 | - | - | ●前 ●后 | ●倒车影像 ●车侧盲区影像 ●360°全景影像 | ●定速巡航 ●自适应巡航 ●全速自适应巡航 | ●L2级 | ●标配 | ●标配 | ●标配图示 | ●标配图示 | ●运动 ●ECO ●标准舒适 | ●标配 | ●标配 |  | ●不可开启全景天窗 | - | - | ●标配 | ●标配 |  | ●标配 | ●标配 | ●真皮 | ●上下+前后 | - | ●多功能控制 ○加热 | ●彩色 | ●全液晶 | ●10.25 | - | - | - | - |  | - | ●智能遥控钥匙 ●手机蓝牙钥匙 | ●全车图示 | ●标配图示 | ●标配 | - | - | - | ●标配 | - | ●标配图示 | - | - | ●仿皮 ○真皮 | ○Nappa真皮 | - |  | - |  | ●主驾驶位 ●副驾驶位 - | ●前后移动 ●靠背角度 ●高低调节 | ○腰部 | ●前后移动 ●靠背角度 | - | - | ●头枕 | ●加热 ○暂无价格 通风 ●记忆(主驾驶) ○暂无价格 按摩 | ○加热 |  | - | ●前排 ●后排 | ●标配 | - | ●40:60 |  | - | ●大屏 | ●12.8吋 | ●标配 | ●标配 | ●标配图示 | ●标配 | - | ●标配 | ●标配 |  | ●标配 | ●标配 | ●标配 | ●标配 | - | - | ●SD卡槽 ●USB/Type-C | ●前排2个 ●后排2个 | - | - | - | ●6 ○12 | ●标配 | ●LED | ●LED | ●标配 | - | ●标配 | - | - | - | ●标配 | - | ●多色 | - | ●标配 | - | ●前排 ●后排 | ●全车 | ●标配 | ●电动调节图示 ●加热 ●电动折叠 ●记忆 ●倒车自动下翻 ●锁车自动折叠 | ○自动防眩目 | ● 主驾驶位+有照明 ● 副驾驶位+有照明 | ●标配 | - | ●标配 | - |  | ●前排 | - | ●自动 | - | ●标配 | ●双区空调 | ●标配 | ●标配 | ●标配 | ●标配 | - | - | ●服务预约 ●车辆监控 ●数字钥匙 ●充电管理 ●远程控制 | - | ●标配 | - |  |  |  |  | 可选外观、内饰、轮毂、制动器1种选装包 | 纯电动 272马力 | [77 empty] | ●10.25吋 | [16 empty] | 包含：19英寸低风阻旋翼轮毂、19英寸多幅铝合金轮毂、Nappa真皮座椅、主驾座椅腰部支撑电动4向调节、前排座椅通风、前排座椅按摩、后排左右两侧座椅加热、后排右侧4分座椅靠背角度电动调节（CEO专座）、12扬声器高级环绕音响系统（独立功放DSP）、自动防炫目无边框内后视镜、方向盘加热、V2L放电枪×1 ○选配20000元 | [38 empty] | 包含：全景天幕带电动遮阳帘 ○选配暂无价格
408 | 零跑C01 2022款 四驱双电机性能版 | 25.18万 | 25.18万 | 零跑汽车 | 中大型车 | 纯电动 | 2022.09 | 630 | 快充0.67小时 慢充8小时 | 三元锂电池 | 双电机四驱 | 电子驻车 | ●标配 | ●标配 | ●标配 | ●标配 | ●标配 | ●车道偏离预警 ●前方碰撞预警 ●后方交通预警 ●倒车车侧预警 ●DOW开门预警 | ●标配 | ●标配 | ●标配 | ●标配 | ●标配 | - | ●主驾驶位 ●副驾驶位 | ●前排 | ●标配 | - | - | - | - | - | - | ●标配 | ●胎压显示 | ●标配 | - | - | ●前 ●后 | ●倒车影像 ●车侧盲区影像 ●360°全景影像 | ●定速巡航 ●自适应巡航 ●全速自适应巡航 | ●L2级 | ●标配 | ●标配 | ●标配图示 | ●标配图示 | ●运动 ●ECO ●标准舒适 | ●标配 | ●标配 |  | ●不可开启全景天窗 | - | - | ●标配 | ●标配 |  | ●标配 | ●标配 | ●真皮 | ●上下+前后 | - | ●多功能控制 ○加热 | ●彩色 | ●全液晶 | ●10.25 | - | - | - | - |  | - | ●智能遥控钥匙 ●手机蓝牙钥匙 | ●全车图示 | ●标配图示 | ●标配 | - | - | - | ●标配 | - | ●标配图示 | - | - | ●仿皮 ○真皮 | ○Nappa真皮 | - |  | - |  | ●主驾驶位 ●副驾驶位 - | ●前后移动 ●靠背角度 ●高低调节 | ○腰部 | ●前后移动 ●靠背角度 | - | - | ●头枕 | ●加热 ○暂无价格 通风 ●记忆(主驾驶) ○暂无价格 按摩 | ○加热 |  | - | ●前排 ●后排 | ●标配 | - | ●40:60 |  | - | ●大屏 | ●12.8吋 | ●标配 | ●标配 | ●标配图示 | ●标配 | - | ●标配 | ●标配 |  | ●标配 | ●标配 | ●标配 | ●标配 | - | - | ●SD卡槽 ●USB/Type-C | ●前排2个 ●后排2个 | - | - | - | ●6 ○12 | ●标配 | ●LED | ●LED | ●标配 | - | ●标配 | - | - | - | ●标配 | - | ●多色 | - | ●标配 | - | ●前排 ●后排 | ●全车 | ●标配 | ●电动调节图示 ●加热 ●电动折叠 ●记忆 ●倒车自动下翻 ●锁车自动折叠 | ○自动防眩目 | ● 主驾驶位+有照明 ● 副驾驶位+有照明 | ●标配 | - | ●标配 | - |  | ●前排 | - | ●自动 | - | ●标配 | ●双区空调 | ●标配 | ●标配 | ●标配 | ●标配 | - | - | ●服务预约 ●车辆监控 ●数字钥匙 ●充电管理 ●远程控制 | - | ●标配 | - |  |  |  |  | 可选外观、内饰、轮毂、制动器1种选装包 | 纯电动 544马力 | [77 empty] | ●10.25吋 | [16 empty] | 包含：19英寸低风阻旋翼轮毂、19英寸多幅铝合金轮毂、Nappa真皮座椅、主驾座椅腰部支撑电动4向调节、前排座椅通风、前排座椅按摩、后排左右两侧座椅加热、后排右侧4分座椅靠背角度电动调节（CEO专座）、12扬声器高级环绕音响系统（独立功放DSP）、自动防炫目无边框内后视镜、方向盘加热、V2L放电枪×1 ○选配20000元 | [38 empty] | 包含：全景天幕带电动遮阳帘 ○选配暂无价格
409 | 零跑C01 2022款 四驱双电机高性能版 | 28.68万 | 28.68万 | 零跑汽车 | 中大型车 | 纯电动 | 2022.09 | 630 | 快充0.67小时 慢充8小时 | 三元锂电池 | 双电机四驱 | 电子驻车 | ●标配 | ●标配 | ●标配 | ●标配 | ●标配 | ●车道偏离预警 ●前方碰撞预警 ●后方交通预警 ●倒车车侧预警 ●DOW开门预警 | ●标配 | ●标配 | ●标配 | ●标配 | ●标配 | - | ●主驾驶位 ●副驾驶位 | ●前排 | ●标配 | - | - | - | - | - | - | ●标配 | ●胎压显示 | ●标配 | - | - | ●前 ●后 | ●倒车影像 ●车侧盲区影像 ●360°全景影像 | ●定速巡航 ●自适应巡航 ●全速自适应巡航 | ●L2级 | ●标配 | ●标配 | ●标配图示 | ●标配图示 | ●运动 ●ECO ●标准舒适 | ●标配 | ●标配 |  | ●不可开启全景天窗 | - | ●标配 | ●标配 | ●标配 |  | ●标配 | ●标配 | ●真皮 | ●上下+前后 | - | ●多功能控制 ●加热 | ●彩色 | ●全液晶 | ●10.25 | - | - | - | - |  | - | ●智能遥控钥匙 ●手机蓝牙钥匙 | ●全车图示 | ●标配图示 | ●标配 | - | - | - | ●标配 | - | ●标配图示 | - | - | - ●真皮 | ○Nappa真皮 | - |  | - |  | ●主驾驶位 ●副驾驶位 ●第二排 | ●前后移动 ●靠背角度 ●高低调节 | ●腰部 | ●前后移动 ●靠背角度 | - | ●靠背角度调节 | ●头枕 | ●加热 ●通风 ●记忆(主驾驶) ●按摩 | ●加热 |  | - | ●前排 ●后排 | ●标配 | - | ●40:60 |  | - | ●大屏 | ●12.8吋 | ●标配 | ●标配 | ●标配图示 | ●标配 | - | ●标配 | ●标配 |  | ●标配 | ●标配 | ●标配 | ●标配 | - | - | ●SD卡槽 ●USB/Type-C | ●前排2个 ●后排2个 | - | - | - | - ●12 | ●标配 | ●LED | ●LED | ●标配 | - | ●标配 | - | - | - | ●标配 | - | ●多色 | - | ●标配 | - | ●前排 ●后排 | ●全车 | ●标配 | ●电动调节图示 ●加热 ●电动折叠 ●记忆 ●倒车自动下翻 ●锁车自动折叠 | ●自动防眩目 | ● 主驾驶位+有照明 ● 副驾驶位+有照明 | ●标配 | - | ●标配 | - |  | ●前排 | - | ●自动 | - | ●标配 | ●双区空调 | ●标配 | ●标配 | ●标配 | ●标配 | - | - | ●服务预约 ●车辆监控 ●数字钥匙 ●充电管理 ●远程控制 | - | ●标配 | - |  |  |  |  | 可选外观、内饰、轮毂、制动器 | 纯电动 544马力 | [77 empty] | ●10.25吋 | [16 empty] | 包含：19英寸低风阻旋翼轮毂、19英寸多幅铝合金轮毂、Nappa真皮座椅、主驾座椅腰部支撑电动4向调节、前排座椅通风、前排座椅按摩、后排左右两侧座椅加热、后排右侧4分座椅靠背角度电动调节（CEO专座）、12扬声器高级环绕音响系统（独立功放DSP）、自动防炫目无边框内后视镜、方向盘加热、V2L放电枪×1 - | [38 empty] | 包含：全景天幕带电动遮阳帘 -
410 | 极狐 阿尔法S 2022款 525S 160kW | 22.37万 | 22.38万 | 北汽新能源 | 中大型车 | 纯电动 | 2022.08 | 525 | 快充0.5小时 慢充11.5小时 | 三元锂电池 | 前置前驱 | 电子驻车 | ●标配 | ●标配 | ●标配 | ●标配 | ●标配 | ●车道偏离预警 ●前方碰撞预警 - - - | ●标配 | - | ●标配 | ○选配 | ●标配 | - | ●主驾驶位 ●副驾驶位 | ●前排 | ●标配 | - | - | - | - | - | - | ●标配 | ●胎压显示 | ●标配 | - | - | ●前 ●后 | ●倒车影像图示 - - | ●定速巡航 ●自适应巡航 ●全速自适应巡航 | ●L2级 | - | ●标配 | ●标配图示 | ●标配图示 | ●运动 ●ECO ●标准舒适 | ●标配 | ●标配 |  | ○可开启全景天窗 ●不可开启全景天窗 | - | ○选配 | ●标配 | ●标配 |  | - | ●标配 | ●皮质 ○真皮 | ●上下+前后 | ●标配 | ●多功能控制 ●记忆 ○加热 | ●彩色 | ●全液晶 | ●12.3 | - | ●标配图示 | ●标配图示 | ●标配 |  | ●标配 | ●智能遥控钥匙 ●手机蓝牙钥匙 | ●前排图示 | ●标配图示 | ●标配 | ●标配 | - | ○选配 | ○选配 | - | ●标配图示 | - | - | ●仿皮 ○真皮+仿皮 | - | - |  | - |  | ●主驾驶位 ●副驾驶位 | ●前后移动 ●靠背角度 ●高低调节 | ●头枕 ●腰部 | ●前后移动 ●靠背角度 | ●头枕 | - | ●头枕 | ●加热 ○暂无价格 通风 ●记忆(主驾驶) | ○加热 |  | - | ●前排 ●后排 | ●标配 | - | ●40:60 |  | - | ●大屏 | ●20.3吋 | ●标配 | ●标配 | ●标配图示 | ●标配 | ●CarLife ●CarPlay - | ●标配 | ●标配 | 1.8.0 | - | ●标配 | - | ●标配 | - | - | - ●USB/Type-C | ●前排2个 ●后排2个 | - | - | ○Infinity | ●8 ○12 | - | ●LED | ●LED | ●标配 | - | ●标配 | - | - | - | ●标配 | - | ●230色 | - | ●标配 | - | ●前排 ●后排 | ●全车 | ●标配 | ●电动调节图示 ●加热 ●电动折叠 ●记忆 ●倒车自动下翻 ●锁车自动折叠 | - | ● 主驾驶位+有照明 ● 副驾驶位+有照明 | ●标配 | - | ●标配 | - |  | ●前排 | - | ●自动 | - | ●标配 | ●双区空调 | ●标配 | - | ●标配 | - | - | - | ●服务预约 ●车辆监控 ●数字钥匙 ●充电管理 ●远程控制 | - | - | - |  |  |  |  | 可选外观、内饰、轮毂、制动器2种选装包 | 纯电动 218马力 | [55 empty] | NAPPA真皮方向盘,方向盘加热,NAPPA真皮拼接超纤绒座椅,后排空调调节面板,主副驾驶席座椅通风功能,后排座椅加热功能,行车记录仪 ○选配8900元 | [78 empty] | 小王子主题车身拉花,C柱标识,小王子主题迎宾灯图案,座椅头枕刺绣,座椅背板图案,副驾驶前方饰板图案,小王子主题仪表/中控界面等 - | 8英寸平视显示屏(HUD),哈曼Infinity 12扬声器豪华音响系统(带重低音单元),全景电动天窗,门槛迎宾踏步饰条,驾驶员疲劳预警,驾驶员分心预警,行车记录仪 ○选配10900元 | - | -
411 | 极狐 阿尔法S 2022款 525S 175kW | 22.37万 | 22.38万 | 北汽新能源 | 中大型车 | 纯电动 | 2022.08 | 525 | 快充0.5小时 慢充11.5小时 | 三元锂电池 | 前置前驱 | 电子驻车 | ●标配 | ●标配 | ●标配 | ●标配 | ●标配 | ●车道偏离预警 ●前方碰撞预警 - - - | ●标配 | - | ●标配 | ○选配 | ●标配 | - | ●主驾驶位 ●副驾驶位 | ●前排 | ●标配 | - | - | - | - | - | - | ●标配 | ●胎压显示 | ●标配 | - | - | ●前 ●后 | ●倒车影像图示 - - | ●定速巡航 ●自适应巡航 ●全速自适应巡航 | ●L2级 | - | ●标配 | ●标配图示 | ●标配图示 | ●运动 ●ECO ●标准舒适 | ●标配 | ●标配 |  | ○可开启全景天窗 ●不可开启全景天窗 | - | ○选配 | ●标配 | ●标配 |  | - | ●标配 | ●皮质 ○真皮 | ●上下+前后 | ●标配 | ●多功能控制 ●记忆 ○加热 | ●彩色 | ●全液晶 | ●12.3 | - | ●标配图示 | ●标配图示 | ●标配 |  | ●标配 | ●智能遥控钥匙 ●手机蓝牙钥匙 | ●前排图示 | ●标配图示 | ●标配 | ●标配 | - | ○选配 | ○选配 | - | ●标配图示 | - | - | ●仿皮 ○真皮+仿皮 | - | - |  | - |  | ●主驾驶位 ●副驾驶位 | ●前后移动 ●靠背角度 ●高低调节 | ●头枕 ●腰部 | ●前后移动 ●靠背角度 | ●头枕 | - | ●头枕 | ●加热 ○暂无价格 通风 ●记忆(主驾驶) | ○加热 |  | - | ●前排 ●后排 | ●标配 | - | ●40:60 |  | - | ●大屏 | ●20.3吋 | ●标配 | ●标配 | ●标配图示 | ●标配 | ●CarLife ●CarPlay - | ●标配 | ●标配 | 1.8.0 | - | ●标配 | - | ●标配 | - | - | - ●USB/Type-C | ●前排2个 ●后排2个 | - | - | ○Infinity | ●8 ○12 | - | ●LED | ●LED | ●标配 | - | ●标配 | - | - | - | ●标配 | - | ●230色 | - | ●标配 | - | ●前排 ●后排 | ●全车 | ●标配 | ●电动调节图示 ●加热 ●电动折叠 ●记忆 ●倒车自动下翻 ●锁车自动折叠 | - | ● 主驾驶位+有照明 ● 副驾驶位+有照明 | ●标配 | - | ●标配 | - |  | ●前排 | - | ●自动 | - | ●标配 | ●双区空调 | ●标配 | - | ●标配 | - | - | - | ●服务预约 ●车辆监控 ●数字钥匙 ●充电管理 ●远程控制 | - | - | - |  |  |  |  | 可选外观、内饰、轮毂、制动器2种选装包 | 纯电动 238马力 | [55 empty] | NAPPA真皮方向盘,方向盘加热,NAPPA真皮拼接超纤绒座椅,后排空调调节面板,主副驾驶席座椅通风功能,后排座椅加热功能,行车记录仪 ○选配8900元 | [78 empty] | 小王子主题车身拉花,C柱标识,小王子主题迎宾灯图案,座椅头枕刺绣,座椅背板图案,副驾驶前方饰板图案,小王子主题仪表/中控界面等 - | 8英寸平视显示屏(HUD),哈曼Infinity 12扬声器豪华音响系统(带重低音单元),全景电动天窗,门槛迎宾踏步饰条,驾驶员疲劳预警,驾驶员分心预警,行车记录仪 ○选配10900元 | - | -
412 | 极狐 阿尔法S 2022款 525S+ 175KW | 25.37万 | 25.38万 | 北汽新能源 | 中大型车 | 纯电动 | 2022.08 | 525 | 快充0.5小时 慢充11.5小时 | 三元锂电池 | 前置前驱 | 电子驻车 | ●标配 | ●标配 | ●标配 | ●标配 | ●标配 | ●车道偏离预警 ●前方碰撞预警 ●后方交通预警 ●倒车车侧预警 ●DOW开门预警 | ●标配 | ●标配 | ●标配 | ●标配 | ●标配 | - | ●主驾驶位 ●副驾驶位 | ●前排 | ●标配 | - | - | - | - | - | - | ●标配 | ●胎压显示 | ●标配 | - | - | ●前 ●后 | ●倒车影像 ●360°全景影像 ●540°全景影像 | ●定速巡航 ●自适应巡航 ●全速自适应巡航 | ●L3级 | ●标配 | ●标配 | ●标配图示 | ●标配图示 | ●运动 ●ECO ●标准舒适 | ●标配 | ●标配 |  | ●可开启全景天窗 - | - | ○选配 | ●标配 | ●标配 |  | - | ●标配 | - ●真皮 | ●上下+前后 | ●标配 | ●多功能控制 ●记忆 ●加热 | ●彩色 | ●全液晶 | ●12.3 | - | ●标配图示 | ●标配图示 | ●标配 |  | ●标配 | ●智能遥控钥匙 ●手机蓝牙钥匙 | ●前排图示 | ●标配图示 | ●标配 | ●标配 | - | ●标配 | ●标配 | - | ●标配图示 | - | - | - ●真皮+仿皮 | - | - |  | - |  | ●主驾驶位 ●副驾驶位 | ●前后移动 ●靠背角度 ●高低调节 | ●头枕 ●腰部 | ●前后移动 ●靠背角度 | ●头枕 | - | ●头枕 | ●加热 ●通风 ●记忆(主驾驶) | - |  | - | ●前排 ●后排 | ●标配 | - | ●40:60 |  | - | ●大屏 | ●20.3吋 | ●标配 | ●标配 | ●标配图示 | ●标配 | ●CarLife ●CarPlay - | ●标配 | ●标配 | 1.8.0 | ●标配 | ●标配 | - | ●标配 | - | - | ●SD卡槽 ●USB/Type-C | ●前排2个 ●后排2个 | - | - | ●Infinity | - ●12 | - | ●LED | ●LED | ●标配 | - | ●标配 | - | - | - | ●标配 | - | ●230色 | - | ●标配 | - | ●前排 ●后排 | ●全车 | ●标配 | ●电动调节图示 ●加热 ●电动折叠 ●记忆 ●倒车自动下翻 ●锁车自动折叠 | ●自动防眩目 | ● 主驾驶位+有照明 ● 副驾驶位+有照明 | ●标配 | - | ●标配 | - |  | ●前排 | - | ●自动 | - | ●标配 | ●双区空调 | ●标配 | - | ●标配 | - | - | - | ●服务预约 ●车辆监控 ●数字钥匙 ●充电管理 ●远程控制 | - | - | - |  |  |  |  | 可选外观、内饰、轮毂、制动器 | 纯电动 238马力 | [55 empty] | NAPPA真皮方向盘,方向盘加热,NAPPA真皮拼接超纤绒座椅,后排空调调节面板,主副驾驶席座椅通风功能,后排座椅加热功能,行车记录仪 - | [78 empty] | 小王子主题车身拉花,C柱标识,小王子主题迎宾灯图案,座椅头枕刺绣,座椅背板图案,副驾驶前方饰板图案,小王子主题仪表/中控界面等 - | 8英寸平视显示屏(HUD),哈曼Infinity 12扬声器豪华音响系统(带重低音单元),全景电动天窗,门槛迎宾踏步饰条,驾驶员疲劳预警,驾驶员分心预警,行车记录仪 - | - | -
413 | 极狐 阿尔法S 2022款 708S 160kW | 26.72万 | 26.73万 | 北汽新能源 | 中大型车 | 纯电动 | 2022.08 | 708 | 快充0.6小时 慢充15.5小时 | 三元锂电池 | 前置前驱 | 电子驻车 | ●标配 | ●标配 | ●标配 | ●标配 | ●标配 | ●车道偏离预警 ●前方碰撞预警 - - - | ●标配 | - | ●标配 | - | ●标配 | - | ●主驾驶位 ●副驾驶位 | ●前排 | ●标配 | - | - | - | - | - | - | ●标配 | ●胎压显示 | ●标配 | - | - | ●前 ●后 | ●倒车影像图示 - - | ●定速巡航 ●自适应巡航 ●全速自适应巡航 | ●L2级 | - | ●标配 | ●标配图示 | ●标配图示 | ●运动 ●ECO ●标准舒适 | ●标配 | ●标配 |  | - ●不可开启全景天窗 | - | ○选配 | ●标配 | ●标配 |  | - | ●标配 | ●皮质 - | ●上下+前后 | ●标配 | ●多功能控制 ●记忆 - | ●彩色 | ●全液晶 | ●12.3 | - | ●标配图示 | ●标配图示 | ●标配 |  | ●标配 | ●智能遥控钥匙 ●手机蓝牙钥匙 | ●前排图示 | ●标配图示 | ●标配 | ●标配 | - | - | ●标配 | - | ●标配图示 | - | - | ●仿皮 - | - | - |  | - |  | ●主驾驶位 ●副驾驶位 | ●前后移动 ●靠背角度 ●高低调节 | ●头枕 ●腰部 | ●前后移动 ●靠背角度 | ●头枕 | - | ●头枕 | ●加热 - ●记忆(主驾驶) | - |  | - | ●前排 ●后排 | ●标配 | - | ●40:60 |  | - | ●大屏 | ●20.3吋 | ●标配 | ●标配 | ●标配图示 | ●标配 | ●CarLife ●CarPlay - | ●标配 | ●标配 | 1.8.0 | - | ●标配 | - | ●标配 | - | - | - ●USB/Type-C | ●前排2个 ●后排2个 | - | - | - | ●8 - | - | ●LED | ●LED | ●标配 | - | ●标配 | - | - | - | ●标配 | - | ●230色 | - | ●标配 | - | ●前排 ●后排 | ●全车 | ●标配 | ●电动调节图示 ●加热 ●电动折叠 ●记忆 ●倒车自动下翻 ●锁车自动折叠 | - | ● 主驾驶位+有照明 ● 副驾驶位+有照明 | ●标配 | - | ●标配 | - |  | ●前排 | - | ●自动 | - | ●标配 | ●双区空调 | ●标配 | - | ●标配 | - | - | - | ●服务预约 ●车辆监控 ●数字钥匙 ●充电管理 ●远程控制 | - | - | - |  |  |  |  | 可选外观、内饰、轮毂、制动器 | 纯电动 218马力 | [55 empty] | NAPPA真皮方向盘,方向盘加热,NAPPA真皮拼接超纤绒座椅,后排空调调节面板,主副驾驶席座椅通风功能,后排座椅加热功能,行车记录仪 - | [78 empty] | 小王子主题车身拉花,C柱标识,小王子主题迎宾灯图案,座椅头枕刺绣,座椅背板图案,副驾驶前方饰板图案,小王子主题仪表/中控界面等 - | 8英寸平视显示屏(HUD),哈曼Infinity 12扬声器豪华音响系统(带重低音单元),全景电动天窗,门槛迎宾踏步饰条,驾驶员疲劳预警,驾驶员分心预警,行车记录仪 - | - | -
414 | 极狐 阿尔法S 2022款 708S 175kW | 26.72万 | 26.73万 | 北汽新能源 | 中大型车 | 纯电动 | 2022.08 | 708 | 快充0.6小时 慢充15.5小时 | 三元锂电池 | 前置前驱 | 电子驻车 | ●标配 | ●标配 | ●标配 | ●标配 | ●标配 | ●车道偏离预警 ●前方碰撞预警 - - - | ●标配 | - | ●标配 | - | ●标配 | - | ●主驾驶位 ●副驾驶位 | ●前排 | ●标配 | - | - | - | - | - | - | ●标配 | ●胎压显示 | ●标配 | - | - | ●前 ●后 | ●倒车影像图示 - - | ●定速巡航 ●自适应巡航 ●全速自适应巡航 | ●L2级 | - | ●标配 | ●标配图示 | ●标配图示 | ●运动 ●ECO ●标准舒适 | ●标配 | ●标配 |  | - ●不可开启全景天窗 | - | ○选配 | ●标配 | ●标配 |  | - | ●标配 | ●皮质 - | ●上下+前后 | ●标配 | ●多功能控制 ●记忆 - | ●彩色 | ●全液晶 | ●12.3 | - | ●标配图示 | ●标配图示 | ●标配 |  | ●标配 | ●智能遥控钥匙 ●手机蓝牙钥匙 | ●前排图示 | ●标配图示 | ●标配 | ●标配 | - | - | ●标配 | - | ●标配图示 | - | - | ●仿皮 - | - | - |  | - |  | ●主驾驶位 ●副驾驶位 | ●前后移动 ●靠背角度 ●高低调节 | ●头枕 ●腰部 | ●前后移动 ●靠背角度 | ●头枕 | - | ●头枕 | ●加热 - ●记忆(主驾驶) | - |  | - | ●前排 ●后排 | ●标配 | - | ●40:60 |  | - | ●大屏 | ●20.3吋 | ●标配 | ●标配 | ●标配图示 | ●标配 | ●CarLife ●CarPlay - | ●标配 | ●标配 | 1.8.0 | - | ●标配 | - | ●标配 | - | - | - ●USB/Type-C | ●前排2个 ●后排2个 | - | - | - | ●8 - | - | ●LED | ●LED | ●标配 | - | ●标配 | - | - | - | ●标配 | - | ●230色 | - | ●标配 | - | ●前排 ●后排 | ●全车 | ●标配 | ●电动调节图示 ●加热 ●电动折叠 ●记忆 ●倒车自动下翻 ●锁车自动折叠 | - | ● 主驾驶位+有照明 ● 副驾驶位+有照明 | ●标配 | - | ●标配 | - |  | ●前排 | - | ●自动 | - | ●标配 | ●双区空调 | ●标配 | - | ●标配 | - | - | - | ●服务预约 ●车辆监控 ●数字钥匙 ●充电管理 ●远程控制 | - | - | - |  |  |  |  | 可选外观、内饰、轮毂、制动器 | 纯电动 238马力 | [55 empty] | NAPPA真皮方向盘,方向盘加热,NAPPA真皮拼接超纤绒座椅,后排空调调节面板,主副驾驶席座椅通风功能,后排座椅加热功能,行车记录仪 - | [78 empty] | 小王子主题车身拉花,C柱标识,小王子主题迎宾灯图案,座椅头枕刺绣,座椅背板图案,副驾驶前方饰板图案,小王子主题仪表/中控界面等 - | 8英寸平视显示屏(HUD),哈曼Infinity 12扬声器豪华音响系统(带重低音单元),全景电动天窗,门槛迎宾踏步饰条,驾驶员疲劳预警,驾驶员分心预警,行车记录仪 - | - | -
415 | 极狐 阿尔法S 2022款 HI版 进阶版 | 39.78万 | 39.79万 | 北汽新能源 | 中大型车 | 纯电动 | 2022.05 | 500 | 快充0.25小时 慢充13小时 | 三元锂电池 | 双电机四驱 | 电子驻车 | ●标配 | ●标配 | ●标配 | ●标配 | ●标配 | ●车道偏离预警 ●前方碰撞预警 ●后方交通预警 ●倒车车侧预警 ●DOW开门预警 | ●标配 | ●标配 | ●标配 | ●标配 | ●标配 | - | ●主驾驶位 ●副驾驶位 | ●前排 | ●标配 | - | - | - | - | - | - | ●标配 | ●胎压显示 | ●标配 | - | - | ●前 ●后 | ●倒车影像 ●360°全景影像 - | ●定速巡航 ●自适应巡航 ●全速自适应巡航 | ●L3级 | ●标配 | ●标配 | ●标配图示 | ●标配图示 | ●运动 ●ECO ●标准舒适 | ●标配 | ●标配 |  | ●可开启全景天窗 - | - | - | ●标配 | ●标配 |  | - | ●标配 | - ●真皮 | ●上下+前后 | ●标配 | ●多功能控制 ●记忆 ●加热 | ●彩色 | ●全液晶 | ●12.3 | - | ●标配图示 | ●标配图示 | ●标配 |  | ●标配 | ●智能遥控钥匙 ●手机蓝牙钥匙 | ●全车图示 | ●标配图示 | ●标配 | ●标配 | - | ●标配 | ●标配 | - | ●标配图示 | - | - | ●仿皮 - | - | ●标配 |  | - |  | ●主驾驶位 ●副驾驶位 | ●前后移动 ●靠背角度 ●高低调节 | - ●腰部 | ●前后移动 ●靠背角度 | - | - | ●头枕 | ●加热 ●通风 ●记忆(主驾驶) | ●加热 |  | - | ●前排 ●后排 | ●标配 | - | ●40:60 |  | - | ●大屏 | ●21.7吋 | ●标配 | ●标配 | ●标配图示 | ●标配 | - - ●原厂原机 | ●标配 | ●标配 | 1.8.0 | ●标配 | ●标配 | ●标配 | ●标配 | - | - | ●SD卡槽 ●USB/Type-C | ●前排2个 ●后排2个 | - | - | ●Infinity | - ●12 | - | ●LED | ●LED | ●标配 | ●标配 | ●标配 | - | - | ●标配 | ●标配 | - | ●230色 | ●矩阵式 | ●标配 | - | ●前排 ●后排 | ●全车 | ●标配 | ●电动调节图示 ●加热 ●电动折叠 ●记忆 ●倒车自动下翻 ●锁车自动折叠 | ●自动防眩目 | ● 主驾驶位+有照明 ● 副驾驶位+有照明 | ●标配 | - | ●标配 | - |  | ●前排 | - | ●自动 | - | ●标配 | ●双区空调 | ●标配 | - | ●标配 | - | - | - | ●服务预约 ●车辆监控 ●数字钥匙 ●充电管理 ●远程控制 | ●标配 | ●标配 | - |  |  |  |  | 可选外观、内饰、轮毂、制动器 | 纯电动 643马力 | [55 empty] | NAPPA真皮方向盘,方向盘加热,NAPPA真皮拼接超纤绒座椅,后排空调调节面板,主副驾驶席座椅通风功能,后排座椅加热功能,行车记录仪 - | [78 empty] | 小王子主题车身拉花,C柱标识,小王子主题迎宾灯图案,座椅头枕刺绣,座椅背板图案,副驾驶前方饰板图案,小王子主题仪表/中控界面等 - | 8英寸平视显示屏(HUD),哈曼Infinity 12扬声器豪华音响系统(带重低音单元),全景电动天窗,门槛迎宾踏步饰条,驾驶员疲劳预警,驾驶员分心预警,行车记录仪 - | ○选配暂无价格 | ○选配暂无价格
416 | 极狐 阿尔法S 2022款 HI版 高阶版 | 42.98万 | 42.99万 | 北汽新能源 | 中大型车 | 纯电动 | 2022.05 | 500 | 快充0.25小时 慢充13小时 | 三元锂电池 | 双电机四驱 | 电子驻车 | ●标配 | ●标配 | ●标配 | ●标配 | ●标配 | ●车道偏离预警 ●前方碰撞预警 ●后方交通预警 ●倒车车侧预警 ●DOW开门预警 | ●标配 | ●标配 | ●标配 | ●标配 | ●标配 | - | ●主驾驶位 ●副驾驶位 | ●前排 | ●标配 | - | - | - | - | - | - | ●标配 | ●胎压显示 | ●标配 | - | - | ●前 ●后 | ●倒车影像 ●360°全景影像 - | ●定速巡航 ●自适应巡航 ●全速自适应巡航 | ●L3级 | ●标配 | ●标配 | ●标配图示 | ●标配图示 | ●运动 ●ECO ●标准舒适 | ●标配 | ●标配 |  | ●可开启全景天窗 - | - | - | ●标配 | ●标配 |  | - | ●标配 | - ●真皮 | ●上下+前后 | ●标配 | ●多功能控制 ●记忆 ●加热 | ●彩色 | ●全液晶 | ●12.3 | - | ●标配图示 | ●标配图示 | ●标配 |  | ●标配 | ●智能遥控钥匙 ●手机蓝牙钥匙 | ●全车图示 | ●标配图示 | ●标配 | ●标配 | - | ●标配 | ●标配 | - | ●标配图示 | - | - | ●仿皮 - | - | ●标配 |  | - |  | ●主驾驶位 ●副驾驶位 | ●前后移动 ●靠背角度 ●高低调节 | - ●腰部 | ●前后移动 ●靠背角度 | - | - | ●头枕 | ●加热 ●通风 ●记忆(主驾驶) | ●加热 |  | - | ●前排 ●后排 | ●标配 | - | ●40:60 |  | - | ●大屏 | ●21.7吋 | ●标配 | ●标配 | ●标配图示 | ●标配 | - - ●原厂原机 | ●标配 | ●标配 | 1.8.0 | ●标配 | ●标配 | ●标配 | ●标配 | - | - | ●SD卡槽 ●USB/Type-C | ●前排2个 ●后排2个 | - | - | ●Infinity | - ●12 | - | ●LED | ●LED | ●标配 | ●标配 | ●标配 | - | - | ●标配 | ●标配 | - | ●230色 | ●矩阵式 | ●标配 | - | ●前排 ●后排 | ●全车 | ●标配 | ●电动调节图示 ●加热 ●电动折叠 ●记忆 ●倒车自动下翻 ●锁车自动折叠 | ●自动防眩目 | ● 主驾驶位+有照明 ● 副驾驶位+有照明 | ●标配 | - | ●标配 | - |  | ●前排 | - | ●自动 | - | ●标配 | ●双区空调 | ●标配 | - | ●标配 | - | - | - | ●服务预约 ●车辆监控 ●数字钥匙 ●充电管理 ●远程控制 | ●标配 | ●标配 | - |  |  |  |  | 可选外观、内饰、轮毂、制动器 | 纯电动 643马力 | [55 empty] | NAPPA真皮方向盘,方向盘加热,NAPPA真皮拼接超纤绒座椅,后排空调调节面板,主副驾驶席座椅通风功能,后排座椅加热功能,行车记录仪 - | [78 empty] | 小王子主题车身拉花,C柱标识,小王子主题迎宾灯图案,座椅头枕刺绣,座椅背板图案,副驾驶前方饰板图案,小王子主题仪表/中控界面等 - | 8英寸平视显示屏(HUD),哈曼Infinity 12扬声器豪华音响系统(带重低音单元),全景电动天窗,门槛迎宾踏步饰条,驾驶员疲劳预警,驾驶员分心预警,行车记录仪 - | ●标配 | ●标配
417 | 极狐 阿尔法S 2021款 525S 160kW | 24.72万 | 24.73万 | 北汽新能源 | 中大型车 | 纯电动 | 2021.04 | 525 | 快充0.5小时 慢充11.5小时 | 三元锂电池 | 前置前驱 | 电子驻车 | ●标配 | ●标配 | ●标配 | ●标配 | ●标配 | ●车道偏离预警 ●前方碰撞预警 - - - | ●标配 | - | ●标配 | - | ●标配 | - | ●主驾驶位 ●副驾驶位 | ●前排 | ●标配 | - | - | - | - | - | - | ●标配 | ●胎压显示 | ●标配 | - | - | ●前 ●后 | ●倒车影像图示 - - | ●定速巡航 ●自适应巡航 ●全速自适应巡航 | ●L2级 | - | ●标配 | ●标配 | ●标配图示 | ●运动 ●ECO ●标准舒适 | ●标配 | ●标配 |  | - ●不可开启全景天窗 | - | ○选配 | ●标配 | ●标配 |  | - | ●标配 | ●皮质 - | ●上下+前后 | ●标配 | ●多功能控制 ●记忆 - | ●彩色 | ●全液晶 | ●12.3 | - | ●标配图示 | ●标配图示 | ●标配 |  | ●标配 | ●智能遥控钥匙 ●手机蓝牙钥匙 | ●前排图示 | ●标配图示 | ●标配 | ●标配 | - | - | - | - | ●标配图示 | - | - | ●仿皮 - | - | - |  | - |  | ●主驾驶位 ●副驾驶位 | ●前后移动 ●靠背角度 ●高低调节 | ●头枕 ●腰部 | ●前后移动 ●靠背角度 | ●头枕 | - | ●头枕 | ●加热 - ●记忆(主驾驶) | - |  | - | ●前排 ●后排 | ●标配 | - | ●40:60 |  | - | ●大屏 | ●20.3吋 | ●标配 | ●标配 | ●标配图示 | ●标配 | ●CarLife ●CarPlay - | ●标配 | ●标配 | 1.8.0 | - | ●标配 | - | ●标配 | - | - | - ●USB/Type-C | ●前排2个 ●后排2个 | - | - | - | ●8 - | - | ●LED | ●LED | ●标配 | - | ●标配 | - | - | - | ●标配 | - | ●230色 | - | ●标配 | - | ●前排 ●后排 | ●全车 | ●标配 | ●电动调节图示 ●加热 ●电动折叠 ●记忆 ●倒车自动下翻 ●锁车自动折叠 | - | ● 主驾驶位+有照明 ● 副驾驶位+有照明 | ●标配 | - | ●标配 | - |  | ●前排 | - | ●自动 | - | ●标配 | ●双区空调 | ●标配 | - | ●标配 | - | - | - | ●服务预约 ●车辆监控 ●数字钥匙 ●充电管理 ●远程控制 | - | - | - |  |  |  |  | 可选外观、内饰、轮毂、制动器 | 纯电动 218马力 | [55 empty] | NAPPA真皮方向盘,方向盘加热,NAPPA真皮拼接超纤绒座椅,后排空调调节面板,主副驾驶席座椅通风功能,后排座椅加热功能,行车记录仪 - | [78 empty] | 小王子主题车身拉花,C柱标识,小王子主题迎宾灯图案,座椅头枕刺绣,座椅背板图案,副驾驶前方饰板图案,小王子主题仪表/中控界面等 - | 8英寸平视显示屏(HUD),哈曼Infinity 12扬声器豪华音响系统(带重低音单元),全景电动天窗,门槛迎宾踏步饰条,驾驶员疲劳预警,驾驶员分心预警,行车记录仪 - | - | -
418 | 极狐 阿尔法S 2021款 525S 175kW | 24.72万 | 24.73万 | 北汽新能源 | 中大型车 | 纯电动 | 2022.07 | 525 | 快充0.5小时 慢充11.5小时 | 三元锂电池 | 前置前驱 | 电子驻车 | ●标配 | ●标配 | ●标配 | ●标配 | ●标配 | ●车道偏离预警 ●前方碰撞预警 - - - | ●标配 | - | ●标配 | - | ●标配 | - | ●主驾驶位 ●副驾驶位 | ●前排 | ●标配 | - | - | - | - | - | - | ●标配 | ●胎压显示 | ●标配 | - | - | ●前 ●后 | ●倒车影像图示 - - | ●定速巡航 ●自适应巡航 ●全速自适应巡航 | ●L2级 | - | ●标配 | ●标配 | ●标配图示 | ●运动 ●ECO ●标准舒适 | ●标配 | ●标配 |  | - ●不可开启全景天窗 | - | ○选配 | ●标配 | ●标配 |  | - | ●标配 | ●皮质 - | ●上下+前后 | ●标配 | ●多功能控制 ●记忆 - | ●彩色 | ●全液晶 | ●12.3 | - | ●标配图示 | ●标配图示 | ●标配 |  | ●标配 | ●智能遥控钥匙 ●手机蓝牙钥匙 | ●前排图示 | ●标配图示 | ●标配 | ●标配 | - | - | - | - | ●标配图示 | - | - | ●仿皮 - | - | - |  | - |  | ●主驾驶位 ●副驾驶位 | ●前后移动 ●靠背角度 ●高低调节 | ●头枕 ●腰部 | ●前后移动 ●靠背角度 | ●头枕 | - | ●头枕 | ●加热 - ●记忆(主驾驶) | - |  | - | ●前排 ●后排 | ●标配 | - | ●40:60 |  | - | ●大屏 | ●20.3吋 | ●标配 | ●标配 | ●标配图示 | ●标配 | ●CarLife ●CarPlay - | ●标配 | ●标配 | 1.8.0 | - | ●标配 | - | ●标配 | - | - | - ●USB/Type-C | ●前排2个 ●后排2个 | - | - | - | ●8 - | - | ●LED | ●LED | ●标配 | - | ●标配 | - | - | - | ●标配 | - | ●230色 | - | ●标配 | - | ●前排 ●后排 | ●全车 | ●标配 | ●电动调节图示 ●加热 ●电动折叠 ●记忆 ●倒车自动下翻 ●锁车自动折叠 | - | ● 主驾驶位+有照明 ● 副驾驶位+有照明 | ●标配 | - | ●标配 | - |  | ●前排 | - | ●自动 | - | ●标配 | ●双区空调 | ●标配 | - | ●标配 | - | - | - | ●服务预约 ●车辆监控 ●数字钥匙 ●充电管理 ●远程控制 | - | - | - |  |  |  |  | 可选外观、内饰、轮毂、制动器 | 纯电动 238马力 | [55 empty] | NAPPA真皮方向盘,方向盘加热,NAPPA真皮拼接超纤绒座椅,后排空调调节面板,主副驾驶席座椅通风功能,后排座椅加热功能,行车记录仪 - | [78 empty] | 小王子主题车身拉花,C柱标识,小王子主题迎宾灯图案,座椅头枕刺绣,座椅背板图案,副驾驶前方饰板图案,小王子主题仪表/中控界面等 - | 8英寸平视显示屏(HUD),哈曼Infinity 12扬声器豪华音响系统(带重低音单元),全景电动天窗,门槛迎宾踏步饰条,驾驶员疲劳预警,驾驶员分心预警,行车记录仪 - | - | -
419 | 极狐 阿尔法S 2021款 708S+ 160kW | 28.72万 | 28.73万 | 北汽新能源 | 中大型车 | 纯电动 | 2021.04 | 708 | 快充0.6小时 慢充15.5小时 | 三元锂电池 | 前置前驱 | 电子驻车 | ●标配 | ●标配 | ●标配 | ●标配 | ●标配 | ●车道偏离预警 ●前方碰撞预警 ●后方交通预警 ●倒车车侧预警 ●DOW开门预警 | ●标配 | ●标配 | ●标配 | ●标配 | ●标配 | - | ●主驾驶位 ●副驾驶位 | ●前排 | ●标配 | - | - | - | - | - | - | ●标配 | ●胎压显示 | ●标配 | - | - | ●前 ●后 | ●倒车影像 ●360°全景影像 ●540°全景影像 | ●定速巡航 ●自适应巡航 ●全速自适应巡航 | ●L3级 | ●标配 | ●标配 | ●标配 | ●标配图示 | ●运动 ●ECO ●标准舒适 | ●标配 | ●标配 |  | ●可开启全景天窗 - | - | ○选配 | ●标配 | ●标配 |  | - | ●标配 | - ●真皮 | ●上下+前后 | ●标配 | ●多功能控制 ●记忆 ●加热 | ●彩色 | ●全液晶 | ●12.3 | - | ●标配图示 | ●标配图示 | ●标配 |  | ●标配 | ●智能遥控钥匙 ●手机蓝牙钥匙 | ●前排图示 | ●标配图示 | ●标配 | ●标配 | - | ●标配 | ●标配 | - | ●标配图示 | - | - | - ●真皮+仿皮 | ●Alcantara+Nappa真皮 | - |  | - |  | ●主驾驶位 ●副驾驶位 | ●前后移动 ●靠背角度 ●高低调节 | ●头枕 ●腰部 | ●前后移动 ●靠背角度 | ●头枕 | - | ●头枕 | ●加热 ●通风 ●记忆(主驾驶) | - |  | - | ●前排 ●后排 | ●标配 | - | ●40:60 |  | - | ●大屏 | ●20.3吋 | ●标配 | ●标配 | ●标配图示 | ●标配 | ●CarLife ●CarPlay - | ●标配 | ●标配 | 1.8.0 | ●标配 | ●标配 | - | ●标配 | - | - | ●SD卡槽 ●USB/Type-C | ●前排2个 ●后排2个 | - | - | ●Infinity | - ●12 | - | ●LED | ●LED | ●标配 | - | ●标配 | - | - | - | ●标配 | - | ●230色 | - | ●标配 | - | ●前排 ●后排 | ●全车 | ●标配 | ●电动调节图示 ●加热 ●电动折叠 ●记忆 ●倒车自动下翻 ●锁车自动折叠 | ●自动防眩目 | ● 主驾驶位+有照明 ● 副驾驶位+有照明 | ●标配 | - | ●标配 | - |  | ●前排 | - | ●自动 | - | ●标配 | ●双区空调 | ●标配 | - | ●标配 | - | - | - | ●服务预约 ●车辆监控 ●数字钥匙 ●充电管理 ●远程控制 | - | - | - |  |  |  |  | 可选外观、内饰、轮毂、制动器 | 纯电动 218马力 | [55 empty] | NAPPA真皮方向盘,方向盘加热,NAPPA真皮拼接超纤绒座椅,后排空调调节面板,主副驾驶席座椅通风功能,后排座椅加热功能,行车记录仪 - | [78 empty] | 小王子主题车身拉花,C柱标识,小王子主题迎宾灯图案,座椅头枕刺绣,座椅背板图案,副驾驶前方饰板图案,小王子主题仪表/中控界面等 ○选配6000元 | 8英寸平视显示屏(HUD),哈曼Infinity 12扬声器豪华音响系统(带重低音单元),全景电动天窗,门槛迎宾踏步饰条,驾驶员疲劳预警,驾驶员分心预警,行车记录仪 - | - | -
420 | 极狐 阿尔法S 2021款 708S+ 175kW | 28.72万 | 28.73万 | 北汽新能源 | 中大型车 | 纯电动 | 2022.07 | 708 | 快充0.6小时 慢充15.5小时 | 三元锂电池 | 前置前驱 | 电子驻车 | ●标配 | ●标配 | ●标配 | ●标配 | ●标配 | ●车道偏离预警 ●前方碰撞预警 ●后方交通预警 ●倒车车侧预警 ●DOW开门预警 | ●标配 | ●标配 | ●标配 | ●标配 | ●标配 | - | ●主驾驶位 ●副驾驶位 | ●前排 | ●标配 | - | - | - | - | - | - | ●标配 | ●胎压显示 | ●标配 | - | - | ●前 ●后 | ●倒车影像 ●360°全景影像 ●540°全景影像 | ●定速巡航 ●自适应巡航 ●全速自适应巡航 | ●L3级 | ●标配 | ●标配 | ●标配 | ●标配图示 | ●运动 ●ECO ●标准舒适 | ●标配 | ●标配 |  | ●可开启全景天窗 - | - | ○选配 | ●标配 | ●标配 |  | - | ●标配 | - ●真皮 | ●上下+前后 | ●标配 | ●多功能控制 ●记忆 ●加热 | ●彩色 | ●全液晶 | ●12.3 | - | ●标配图示 | ●标配图示 | ●标配 |  | ●标配 | ●智能遥控钥匙 ●手机蓝牙钥匙 | ●前排图示 | ●标配图示 | ●标配 | ●标配 | - | ●标配 | ●标配 | - | ●标配图示 | - | - | - ●真皮+仿皮 | ●Alcantara+Nappa真皮 | - |  | - |  | ●主驾驶位 ●副驾驶位 | ●前后移动 ●靠背角度 ●高低调节 | ●头枕 ●腰部 | ●前后移动 ●靠背角度 | ●头枕 | - | ●头枕 | ●加热 ●通风 ●记忆(主驾驶) | - |  | - | ●前排 ●后排 | ●标配 | - | ●40:60 |  | - | ●大屏 | ●20.3吋 | ●标配 | ●标配 | ●标配图示 | ●标配 | ●CarLife ●CarPlay - | ●标配 | ●标配 | 1.8.0 | ●标配 | ●标配 | - | ●标配 | - | - | ●SD卡槽 ●USB/Type-C | ●前排2个 ●后排2个 | - | - | ●Infinity | - ●12 | - | ●LED | ●LED | ●标配 | - | ●标配 | - | - | - | ●标配 | - | ●230色 | - | ●标配 | - | ●前排 ●后排 | ●全车 | ●标配 | ●电动调节图示 ●加热 ●电动折叠 ●记忆 ●倒车自动下翻 ●锁车自动折叠 | ●自动防眩目 | ● 主驾驶位+有照明 ● 副驾驶位+有照明 | ●标配 | - | ●标配 | - |  | ●前排 | - | ●自动 | - | ●标配 | ●双区空调 | ●标配 | - | ●标配 | - | - | - | ●服务预约 ●车辆监控 ●数字钥匙 ●充电管理 ●远程控制 | - | - | - |  |  |  |  | 可选外观、内饰、轮毂、制动器 | 纯电动 238马力 | [55 empty] | NAPPA真皮方向盘,方向盘加热,NAPPA真皮拼接超纤绒座椅,后排空调调节面板,主副驾驶席座椅通风功能,后排座椅加热功能,行车记录仪 - | [78 empty] | 小王子主题车身拉花,C柱标识,小王子主题迎宾灯图案,座椅头枕刺绣,座椅背板图案,副驾驶前方饰板图案,小王子主题仪表/中控界面等 - | 8英寸平视显示屏(HUD),哈曼Infinity 12扬声器豪华音响系统(带重低音单元),全景电动天窗,门槛迎宾踏步饰条,驾驶员疲劳预警,驾驶员分心预警,行车记录仪 - | - | -
421 | 极狐 阿尔法S 2021款 603H | 35.02万 | 35.03万 | 北汽新能源 | 中大型车 | 纯电动 | 2021.04 | 603 | 快充0.6小时 慢充15.5小时 | 三元锂电池 | 双电机四驱 | 电子驻车 | ●标配 | ●标配 | ●标配 | ●标配 | ●标配 | ●车道偏离预警 ●前方碰撞预警 ●后方交通预警 ●倒车车侧预警 ●DOW开门预警 | ●标配 | ●标配 | ●标配 | ●标配 | ●标配 | - | ●主驾驶位 ●副驾驶位 | ●前排 | ●标配 | - | - | - | - | - | - | ●标配 | ●胎压显示 | ●标配 | - | - | ●前 ●后 | ●倒车影像 ●360°全景影像 ●540°全景影像 | ●定速巡航 ●自适应巡航 ●全速自适应巡航 | ●L3级 | ●标配 | ●标配 | ●标配 | ●标配图示 | ●运动 ●ECO ●标准舒适 | ●标配 | ●标配 |  | ●可开启全景天窗 - | - | ○选配 | ●标配 | ●标配 |  | - | ●标配 | - ●真皮 | ●上下+前后 | ●标配 | ●多功能控制 ●记忆 ●加热 | ●彩色 | ●全液晶 | ●12.3 | - | ●标配图示 | ●标配图示 | ●标配 |  | ●标配 | ●智能遥控钥匙 ●手机蓝牙钥匙 | ●前排图示 | ●标配图示 | ●标配 | ●标配 | - | ●标配 | ●标配 | - | ●标配图示 | - | - | - ●真皮+仿皮 | ●Alcantara+Nappa真皮 | - |  | - |  | ●主驾驶位 ●副驾驶位 | ●前后移动 ●靠背角度 ●高低调节 | ●头枕 ●腰部 | ●前后移动 ●靠背角度 | ●头枕 | - | ●头枕 | ●加热 ●通风 ●记忆(主驾驶) | - |  | - | ●前排 ●后排 | ●标配 | - | ●40:60 |  | - | ●大屏 | ●20.3吋 | ●标配 | ●标配 | ●标配图示 | ●标配 | ●CarLife ●CarPlay - | ●标配 | ●标配 | 1.8.0 | ●标配 | ●标配 | - | ●标配 | - | - | ●SD卡槽 ●USB/Type-C | ●前排2个 ●后排2个 | - | - | ●Infinity | - ●12 | - | ●LED | ●LED | ●标配 | ●标配 | ●标配 | - | - | - | ●标配 | - | ●230色 | ●矩阵式 | ●标配 | - | ●前排 ●后排 | ●全车 | ●标配 | ●电动调节图示 ●加热 ●电动折叠 ●记忆 ●倒车自动下翻 ●锁车自动折叠 | ●自动防眩目 | ● 主驾驶位+有照明 ● 副驾驶位+有照明 | ●标配 | - | ●标配 | - |  | ●前排 | - | ●自动 | - | ●标配 | ●双区空调 | ●标配 | - | ●标配 | - | - | - | ●服务预约 ●车辆监控 ●数字钥匙 ●充电管理 ●远程控制 | - | - | - |  |  |  |  | 可选外观、内饰、轮毂、制动器 | 纯电动 435马力 | [55 empty] | NAPPA真皮方向盘,方向盘加热,NAPPA真皮拼接超纤绒座椅,后排空调调节面板,主副驾驶席座椅通风功能,后排座椅加热功能,行车记录仪 - | [78 empty] | 小王子主题车身拉花,C柱标识,小王子主题迎宾灯图案,座椅头枕刺绣,座椅背板图案,副驾驶前方饰板图案,小王子主题仪表/中控界面等 ○选配6000元 | 8英寸平视显示屏(HUD),哈曼Infinity 12扬声器豪华音响系统(带重低音单元),全景电动天窗,门槛迎宾踏步饰条,驾驶员疲劳预警,驾驶员分心预警,行车记录仪 - | - | -
422 | 宋MAX DM-i 2022款 DM-i 51KM 豪华型 | 14.58万 | 14.58万 | 比亚迪 | 紧凑型MPV | 插电式混合动力 | 2022.03 | 51 | 慢充2.5小时 | 磷酸铁锂电池 | 前置前驱 | 电子驻车 | ●标配 | ●标配 | ●标配 | ●标配 | ●标配 | - - | - | - | - | - | - | - | ●主驾驶位 ●副驾驶位 | ●前排 | ●标配 | - | - | - | - | - | - | ●标配 | ●胎压显示 | ●标配 | - | - | ●后 | ●倒车影像 ●360°全景影像 ●540°全景影像 | ●定速巡航图示 - - | - | - | ●标配 | ●标配图示 | - | ●运动 ●ECO ●雪地 ●标准舒适 | ●标配 | ●标配 |  | ●单天窗 | ●标配 | - | - | ●标配 | - | - | - | ●皮质 | ●上下+前后 | - | ●多功能控制 | ●彩色 | ●非全液晶 | ●5 - | - | - | - | - | ●标配 | ●标配 | ●智能遥控钥匙 ●NFC/RFID钥匙 ●手机蓝牙钥匙 ○可穿戴钥匙 | ●前排图示 | ●标配图示 | ●标配 | ●标配 | - | - | - | - | - | - | - | ●仿皮 | - | - | - ●2+3+2 | - | ●2座 | ●主驾驶位 - | ●前后移动 ●靠背角度 ●高低调节 | ●头枕 | ●前后移动 ●靠背角度 | ●头枕 | ●前后移动 ●靠背角度调节 | ●头枕 | - | - | - | - | ●前排 ●后排 | ●标配 | - | ●50:50 | - | - | ●大屏 | ●12.8吋 | ●标配 | ●标配 | - | ●标配 | - | ●标配 | ●标配 | V1.2 | - | ●标配 | - | ●标配 | - | - | ●USB/Type-C | ●前排2个 ●后排2个 | - | - | - | ●6 | - | ●LED | ●LED | ●标配 | - | ●标配 | - | - | - | ●标配 | - | - | ●矩阵式 | ●标配 | - | ●前排 ●后排 | ●全车 | ●标配 | ●电动调节图示 ●加热 ●电动折叠 ●锁车自动折叠 | - | ● 主驾驶位+有照明 ● 副驾驶位+有照明 | - | - | - | ●标配 |  | - | - | ●自动 | ●标配 | ●标配 | ●双区空调 | ●标配 | - | ●标配 | - | - | - | ●服务预约 ●车辆监控 ●数字钥匙 ●充电管理 ●远程控制 | - | - | - |  |  |  | ●标配 | 可选外观、内饰、轮毂、制动器 | [14 empty] | 2.87 | [34 empty] | ●标配 | [23 empty] | - | [65 empty] | ●标配 | -
423 | 宋MAX DM-i 2022款 DM-i 51KM 尊贵型 | 15.28万 | 15.28万 | 比亚迪 | 紧凑型MPV | 插电式混合动力 | 2022.03 | 51 | 慢充2.5小时 | 磷酸铁锂电池 | 前置前驱 | 电子驻车 | ●标配 | ●标配 | ●标配 | ●标配 | ●标配 | ●车道偏离预警 ●前方碰撞预警 | ●标配 | - | ●标配 | - | ●标配 | - | ●主驾驶位 ●副驾驶位 | ●前排 | ●标配 | - | - | - | - | - | - | ●标配 | ●胎压显示 | ●标配 | - | - | ●后 | ●倒车影像 ●360°全景影像 ●540°全景影像 | ●定速巡航 ●自适应巡航 ●全速自适应巡航 | ●L2级 | - | ●标配 | ●标配图示 | - | ●运动 ●ECO ●雪地 ●标准舒适 | ●标配 | ●标配 |  | - | - | - | - | ●标配 | - | - | - | ●皮质 | ●上下+前后 | - | ●多功能控制 | ●彩色 | ●非全液晶 | ●5 - | - | - | - | - | ●标配 | ●标配 | ●智能遥控钥匙 ●NFC/RFID钥匙 ●手机蓝牙钥匙 ○可穿戴钥匙 | ●前排图示 | ●标配图示 | ●标配 | ●标配 | - | - | ●标配 | - | ●标配图示 | - | - | ●仿皮 | - | - | ●2+2+2 - | ●标配 | ●2座 | ●主驾驶位 ●副驾驶位 | ●前后移动 ●靠背角度 ●高低调节 | ●头枕 | ●前后移动 ●靠背角度 | ●头枕 | ●前后移动 ●靠背角度调节 | ●头枕 | - | - | - | - | ●前排 ●后排 | ●标配 | - | ●50:50 | - | - | ●大屏 | ●12.8吋 | ●标配 | ●标配 | - | ●标配 | - | ●标配 | ●标配 | V1.2 | - | ●标配 | - | ●标配 | - | - | ●USB/Type-C | ●前排2个 ●后排2个 | - | - | - | ●6 | - | ●LED | ●LED | ●标配 | ●标配 | ●标配 | - | - | - | ●标配 | - | ●单色 | ●矩阵式 | ●标配 | - | ●前排 ●后排 | ●全车 | ●标配 | ●电动调节图示 ●加热 ●电动折叠 ●锁车自动折叠 | - | ● 主驾驶位+有照明 ● 副驾驶位+有照明 | - | - | - | ●标配 |  | - | - | ●自动 | ●标配 | ●标配 | ●双区空调 | ●标配 | - | ●标配 | - | - | - | ●服务预约 ●车辆监控 ●数字钥匙 ●充电管理 ●远程控制 | - | - | - |  |  |  | ●标配 | 可选外观、内饰、轮毂、制动器 | [14 empty] | 2.87 | [34 empty] | ●标配 | [23 empty] | - | [65 empty] | ●标配 | ●标配
424 | 宋MAX DM-i 2022款 DM-i 105KM 尊荣型 | 15.58万 | 15.58万 | 比亚迪 | 紧凑型MPV | 插电式混合动力 | 2022.03 | 105 | 快充0.5小时 慢充5.5小时 | 磷酸铁锂电池 | 前置前驱 | 电子驻车 | ●标配 | ●标配 | ●标配 | ●标配 | ●标配 | - - | - | - | - | - | - | - | ●主驾驶位 ●副驾驶位 | ●前排 | ●标配 | - | - | - | - | - | - | ●标配 | ●胎压显示 | ●标配 | - | - | ●后 | ●倒车影像 ●360°全景影像 ●540°全景影像 | ●定速巡航图示 - - | - | - | ●标配 | ●标配图示 | - | ●运动 ●ECO ●雪地 ●标准舒适 | ●标配 | ●标配 |  | ●单天窗 | ●标配 | - | - | ●标配 | - | - | - | ●皮质 | ●上下+前后 | - | ●多功能控制 | ●彩色 | ●非全液晶 | ●5 - | - | - | - | - | ●标配 | ●标配 | ●智能遥控钥匙 ●NFC/RFID钥匙 ●手机蓝牙钥匙 ○可穿戴钥匙 | ●前排图示 | ●标配图示 | ●标配 | ●标配 | - | - | - | - | - | - | - | ●仿皮 | - | - | ○2+2+2 ●2+3+2 | ○选配 | ●2座 | ●主驾驶位 - | ●前后移动 ●靠背角度 ●高低调节 | ●头枕 | ●前后移动 ●靠背角度 | ●头枕 | ●前后移动 ●靠背角度调节 | ●头枕 | - | - | - | - | ●前排 ●后排 | ●标配 | - | ●50:50 | - | - | ●大屏 | ●12.8吋 | ●标配 | ●标配 | - | ●标配 | - | ●标配 | ●标配 | V1.2 | - | ●标配 | - | ●标配 | - | - | ●USB/Type-C | ●前排2个 ●后排2个 | - | - | - | ●6 | - | ●LED | ●LED | ●标配 | - | ●标配 | - | - | - | ●标配 | - | - | ●矩阵式 | ●标配 | - | ●前排 ●后排 | ●全车 | ●标配 | ●电动调节图示 ●加热 ●电动折叠 ●锁车自动折叠 | - | ● 主驾驶位+有照明 ● 副驾驶位+有照明 | - | - | - | ●标配 |  | - | - | ●自动 | ●标配 | ●标配 | ●双区空调 | ●标配 | - | ●标配 | - | - | - | ●服务预约 ●车辆监控 ●数字钥匙 ●充电管理 ●远程控制 | - | - | - |  |  |  | ●标配 | 可选外观、内饰、轮毂、制动器 | [14 empty] | 2.01 | [34 empty] | ●标配 | [23 empty] | - | [65 empty] | ●标配 | -
425 | 宋MAX DM-i 2022款 DM-i 105KM 旗舰型 | 16.28万 | 16.28万 | 比亚迪 | 紧凑型MPV | 插电式混合动力 | 2022.03 | 105 | 快充0.5小时 慢充5.5小时 | 磷酸铁锂电池 | 前置前驱 | 电子驻车 | ●标配 | ●标配 | ●标配 | ●标配 | ●标配 | ●车道偏离预警 ●前方碰撞预警 | ●标配 | - | ●标配 | - | ●标配 | - | ●主驾驶位 ●副驾驶位 | ●前排 | ●标配 | - | - | - | - | - | - | ●标配 | ●胎压显示 | ●标配 | - | - | ●后 | ●倒车影像 ●360°全景影像 ●540°全景影像 | ●定速巡航 ●自适应巡航 ●全速自适应巡航 | ●L2级 | - | ●标配 | ●标配图示 | - | ●运动 ●ECO ●雪地 ●标准舒适 | ●标配 | ●标配 |  | ●不可开启全景天窗 | ●标配 | - | - | ●标配 | - | - | - | ●皮质 | ●上下+前后 | - | ●多功能控制 | ●彩色 | ●非全液晶 | ●5 - | - | - | - | - | ●标配 | ●标配 | ●智能遥控钥匙 ●NFC/RFID钥匙 ●手机蓝牙钥匙 ○可穿戴钥匙 | ●前排图示 | ●标配图示 | ●标配 | ●标配 | - | - | ●标配 | - | ●标配图示 | - | - | ●仿皮 | - | - | ○2+2+2 ●2+3+2 | ○选配 | ●2座 | ●主驾驶位 ●副驾驶位 | ●前后移动 ●靠背角度 ●高低调节 | ●头枕 | ●前后移动 ●靠背角度 | ●头枕 | ●前后移动 ●靠背角度调节 | ●头枕 | - | - | - | - | ●前排 ●后排 | ●标配 | - | ●50:50 | - | - | ●大屏 | ●12.8吋 | ●标配 | ●标配 | - | ●标配 | - | ●标配 | ●标配 | V1.2 | - | ●标配 | - | ●标配 | - | - | ●USB/Type-C | ●前排2个 ●后排2个 | - | - | - | ●6 | - | ●LED | ●LED | ●标配 | ●标配 | ●标配 | - | - | - | ●标配 | - | - | ●矩阵式 | ●标配 | - | ●前排 ●后排 | ●全车 | ●标配 | ●电动调节图示 ●加热 ●电动折叠 ●锁车自动折叠 | - | ● 主驾驶位+有照明 ● 副驾驶位+有照明 | - | - | - | ●标配 |  | - | - | ●自动 | ●标配 | ●标配 | ●双区空调 | ●标配 | - | ●标配 | - | - | - | ●服务预约 ●车辆监控 ●数字钥匙 ●充电管理 ●远程控制 | - | - | - |  |  |  | ●标配 | 可选外观、内饰、轮毂、制动器 | [14 empty] | 2.01 | [34 empty] | ●标配 | [23 empty] | - | [65 empty] | ●标配 | -
426 | 宋MAX DM-i 2022款 DM-i 105KM 行政版 | 17.28万 | 17.28万 | 比亚迪 | 紧凑型MPV | 插电式混合动力 | 2022.03 | 105 | 快充0.5小时 慢充5.5小时 | 磷酸铁锂电池 | 前置前驱 | 电子驻车 | ●标配 | ●标配 | ●标配 | ●标配 | ●标配 | ●车道偏离预警 ●前方碰撞预警 | ●标配 | - | ●标配 | - | ●标配 | - | ●主驾驶位 ●副驾驶位 | ●前排 | ●标配 | - | - | - | - | - | - | ●标配 | ●胎压显示 | ●标配 | - | - | ●后 | ●倒车影像 ●360°全景影像 ●540°全景影像 | ●定速巡航 ●自适应巡航 ●全速自适应巡航 | ●L2级 | - | ●标配 | ●标配图示 | - | ●运动 ●ECO ●雪地 ●标准舒适 | ●标配 | ●标配 |  | - | - | - | - | ●标配 | - | - | - | ●皮质 | ●上下+前后 | - | ●多功能控制 | ●彩色 | ●非全液晶 | - ●8 | - | ●标配图示 | - | ●标配 | ●标配 | ●标配 | ●智能遥控钥匙 ●NFC/RFID钥匙 ●手机蓝牙钥匙 ○可穿戴钥匙 | ●前排图示 | ●标配图示 | ●标配 | ●标配 | - | - | ●标配 | - | ●标配图示 | - | - | ●仿皮 | - | - | ●2+2+2 - | ●标配 | ●2座 | ●主驾驶位 ●副驾驶位 | ●前后移动 ●靠背角度 ●高低调节 | ●头枕 | ●前后移动 ●靠背角度 | ●头枕 | ●前后移动 ●靠背角度调节 | ●头枕 | - | - | - | - | ●前排 ●后排 | ●标配 | - | ●50:50 | - | - | ●大屏 | ●15.6吋 | ●标配 | ●标配 | - | ●标配 | - | ●标配 | ●标配 | V1.2 | - | ●标配 | - | ●标配 | - | - | ●USB/Type-C | ●前排2个 ●后排2个 | - | - | - | ●6 | - | ●LED | ●LED | ●标配 | ●标配 | ●标配 | - | - | - | ●标配 | - | ●单色 | ●矩阵式 | ●标配 | - | ●前排 ●后排 | ●全车 | ●标配 | ●电动调节图示 ●加热 ●电动折叠 ●锁车自动折叠 | - | ● 主驾驶位+有照明 ● 副驾驶位+有照明 | - | - | - | ●标配 |  | - | - | ●自动 | ●标配 | ●标配 | ●双区空调 | ●标配 | ●标配 | ●标配 | - | - | - | ●服务预约 ●车辆监控 ●数字钥匙 ●充电管理 ●远程控制 | - | - | - |  |  |  | ●标配 | 可选外观、内饰、轮毂、制动器 | [14 empty] | 2.01 | [34 empty] | ●标配 | [23 empty] | - | [65 empty] | ●标配 | ●标配
427 | 智己L7 2023款 Snake Performance Lite | 47.88万 | 47.88万 | 智己汽车 | 中大型车 | 纯电动 | 2022.11 | - | - | 三元锂电池 | 双电机四驱 | 电子驻车 | ●标配 | ●标配 | ●标配 | ●标配 | ●标配 | ●车道偏离预警 ●前方碰撞预警 ●后方交通预警 ●倒车车侧预警 ●DOW开门预警 | ●标配 | ●标配 | ●标配 | - | ●标配 | - | ●主驾驶位 ●副驾驶位 | ●前排 | ●标配 | - | - | - | - | - | - | ●标配 | ●胎压显示 | ●标配 | - | - | ●前 ●后 | ●倒车影像 ●360°全景影像 ●540°全景影像 | ●定速巡航 ●自适应巡航 ●全速自适应巡航 | ●L2级 | ●标配 | ●标配 | ●标配 | - | ●运动 ●ECO ●标准舒适 | ●标配 | ●标配 |  | ●不可开启全景天窗 | - | ●标配 | ●标配 | ●标配 |  | ●标配 | ●标配 | ●真皮 | ●上下+前后 | ●标配 | ●多功能控制 ●记忆 ●加热 | ●彩色 | ●全液晶 | - | ●标配 | ●标配图示 | - | - |  | ●标配 | ●智能遥控钥匙 ●手机蓝牙钥匙 | ●全车图示 | ●标配图示 | ●标配 | ●标配 | - | - | ●标配 | - | ●标配图示 | - | - | - ●真皮 | - | - |  | - |  | ●主驾驶位 ●副驾驶位 | ●前后移动 ●靠背角度 ●高低调节 | ●腰部 | ●前后移动 ●高低调节 ●靠背角度 | ●腰部 | - | - | ●加热 ●通风 ●记忆 - | ●加热 |  | - | ●前排 ●后排 | ●标配 | - | - |  | - | ●大屏 | ●26.3吋 | ●标配 | ●标配 | ●标配图示 | ●标配 | - | ●标配 | ●标配 |  | - | ●标配 | - | ●标配 | - | - | ●AUX ●USB/Type-C | ●前排2个 ●后排2个 | - | - | - | ●22 | - | ●LED | ●LED | ●标配 | ●标配 | ●标配 | - | - | - | ●标配 | - | ●256色 | ●像素式 | ●标配 | - | ●前排 ●后排 | ●全车 | ●标配 | ●电动调节图示 ●加热 ●电动折叠 ●记忆 ●倒车自动下翻 ●锁车自动折叠 | ●自动防眩目 | ● 主驾驶位+有照明 ● 副驾驶位+有照明 | ●标配 | - | ●标配 | - |  | ●全车 | - | ●自动 | - | ●标配 | ●双区空调 | ●标配 | ●标配 | ●标配 | ●标配 | ●标配图示 | - | ●服务预约 ●车辆监控 ●数字钥匙 ●充电管理 ●远程控制 | ●标配 | - | - |  |  |  |  | 可选外观、内饰、轮毂、制动器 | 纯电动 605马力 | [35 empty] | 不限年限/不限里程（责任免除条款以官方为准） | [41 empty] | ●12.3吋 | [6 empty] | ●12.8吋 | [55 empty] | 专属"W"Icon装饰元素,前高亮黑铬logo及尾部字牌,专属蓝色卡钳及A柱装饰条,运动尾翼及熏黑前后大灯保护膜 ●标配 | 专属黑色卡钳,前高亮黑铬logo及尾部字牌,运动尾翼及熏黑前后大灯保护膜,"Snake"A柱装饰条,"Snake"仪表台专属铭牌,"Snake"迎宾踏板,"Snake"前logo、轮心饰盖及为表(另赠) - | Öhlins高性能赛用级悬挂系统,全新20英寸细辐条轻量化锻铝轮辋套装,Endless运动型高性能制动片,IM Motorsport &amp; WAE联合调校,Snake赛道大师模式 ●标配 | Öhlins高性能赛用级悬挂系统,LSD机械式限滑差速器,高性能制动卡钳(前6活塞/后4活塞),高性能大尺寸划线通风盘,全新20英寸细辐条轻量化锻铝轮辋套装,Endless赛道级高性能制动片,高性能半热熔轮胎,IM Motorsport &amp; WAE联合调校,Snake赛道大师模式 - | 高速高架领航辅助、信任增强、高精度自动泊车 -
428 | 智己L7 2023款 Snake Performance | 57.88万 | 57.88万 | 智己汽车 | 中大型车 | 纯电动 | 2022.11 | - | - | 三元锂电池 | 双电机四驱 | 电子驻车 | ●标配 | ●标配 | ●标配 | ●标配 | ●标配 | ●车道偏离预警 ●前方碰撞预警 ●后方交通预警 ●倒车车侧预警 ●DOW开门预警 | ●标配 | ●标配 | ●标配 | - | ●标配 | - | ●主驾驶位 ●副驾驶位 | ●前排 | ●标配 | - | - | - | - | - | - | ●标配 | ●胎压显示 | ●标配 | - | - | ●前 ●后 | ●倒车影像 ●360°全景影像 ●540°全景影像 | ●定速巡航 ●自适应巡航 ●全速自适应巡航 | ●L2级 | ●标配 | ●标配 | ●标配 | - | ●运动 ●ECO ●标准舒适 | ●标配 | ●标配 |  | ●不可开启全景天窗 | - | ●标配 | ●标配 | ●标配 |  | ●标配 | ●标配 | ●真皮 | ●上下+前后 | ●标配 | ●多功能控制 ●记忆 ●加热 | ●彩色 | ●全液晶 | - | ●标配 | ●标配图示 | - | - |  | ●标配 | ●智能遥控钥匙 ●手机蓝牙钥匙 | ●全车图示 | ●标配图示 | ●标配 | ●标配 | - | - | ●标配 | - | ●标配图示 | - | - | - ●真皮 | - | - |  | - |  | ●主驾驶位 ●副驾驶位 | ●前后移动 ●靠背角度 ●高低调节 | ●腰部 | ●前后移动 ●高低调节 ●靠背角度 | ●腰部 | - | - | ●加热 ●通风 ●记忆 - | ●加热 |  | - | ●前排 ●后排 | ●标配 | - | - |  | - | ●大屏 | ●26.3吋 | ●标配 | ●标配 | ●标配图示 | ●标配 | - | ●标配 | ●标配 |  | - | ●标配 | - | ●标配 | - | - | ●AUX ●USB/Type-C | ●前排2个 ●后排2个 | - | - | - | ●22 | - | ●LED | ●LED | ●标配 | ●标配 | ●标配 | - | - | - | ●标配 | - | ●256色 | ●像素式 | ●标配 | - | ●前排 ●后排 | ●全车 | ●标配 | ●电动调节图示 ●加热 ●电动折叠 ●记忆 ●倒车自动下翻 ●锁车自动折叠 | ●自动防眩目 | ● 主驾驶位+有照明 ● 副驾驶位+有照明 | ●标配 | - | ●标配 | - |  | ●全车 | - | ●自动 | - | ●标配 | ●双区空调 | ●标配 | ●标配 | ●标配 | ●标配 | ●标配图示 | - | ●服务预约 ●车辆监控 ●数字钥匙 ●充电管理 ●远程控制 | ●标配 | - | - |  |  |  |  | 可选外观、内饰、轮毂、制动器 | 纯电动 605马力 | [35 empty] | 不限年限/不限里程（责任免除条款以官方为准） | [41 empty] | ●12.3吋 | [6 empty] | ●12.8吋 | [55 empty] | 专属"W"Icon装饰元素,前高亮黑铬logo及尾部字牌,专属蓝色卡钳及A柱装饰条,运动尾翼及熏黑前后大灯保护膜 - | 专属黑色卡钳,前高亮黑铬logo及尾部字牌,运动尾翼及熏黑前后大灯保护膜,"Snake"A柱装饰条,"Snake"仪表台专属铭牌,"Snake"迎宾踏板,"Snake"前logo、轮心饰盖及为表(另赠) ●标配 | Öhlins高性能赛用级悬挂系统,全新20英寸细辐条轻量化锻铝轮辋套装,Endless运动型高性能制动片,IM Motorsport &amp; WAE联合调校,Snake赛道大师模式 - | Öhlins高性能赛用级悬挂系统,LSD机械式限滑差速器,高性能制动卡钳(前6活塞/后4活塞),高性能大尺寸划线通风盘,全新20英寸细辐条轻量化锻铝轮辋套装,Endless赛道级高性能制动片,高性能半热熔轮胎,IM Motorsport &amp; WAE联合调校,Snake赛道大师模式 ●标配 | 高速高架领航辅助、信任增强、高精度自动泊车 -
429 | 智己L7 2022款 Dynamic版 | 36.88万 | 36.88万 | 智己汽车 | 中大型车 | 纯电动 | 2022.04 | 615 | 慢充13.3小时 | 三元锂电池 | 双电机四驱 | 电子驻车 | ●标配 | ●标配 | ●标配 | ●标配 | ●标配 | ●车道偏离预警 ●前方碰撞预警 ●后方交通预警 ●倒车车侧预警 ●DOW开门预警 | ●标配 | ●标配 | ●标配 | - | ●标配 | - | ●主驾驶位 ●副驾驶位 | ●前排 | ●标配 | - | - | - | - | - | - | ●标配 | ●胎压显示 | ●标配 | - | - | ●前 ●后 | ●倒车影像 ●360°全景影像 ●540°全景影像 | ●定速巡航 ●自适应巡航 ●全速自适应巡航 | ●L2级 | ●标配 | ●标配 | ●标配 | - | ●运动 ●ECO ●标准舒适 | ●标配 | ●标配 |  | ●不可开启全景天窗 | - | - | ●标配 | ●标配 |  | ●标配 | ●标配 | ●真皮 | ●上下+前后 | ●标配 | ●多功能控制 ●记忆 ●加热 | ●彩色 | ●全液晶 | - | ●标配 | ●标配图示 | - | - |  | ●标配 | ●智能遥控钥匙 ●手机蓝牙钥匙 | ●全车图示 | ●标配图示 | ●标配 | ●标配 | ○选配 | - | ●标配 | - | ●标配图示 | - | - | ●仿皮 ○真皮16000元 | ○Nappa真皮 | - |  | - |  | ●主驾驶位 ●副驾驶位 | ●前后移动 ●靠背角度 ●高低调节 | ●腰部 | ●前后移动 ●高低调节 ●靠背角度 | ●腰部 | - | - | ●加热 ●通风 ●记忆 ○5799元 按摩 | ●加热 |  | - | ●前排 ●后排 | ●标配 | - | - |  | - | ●大屏 | ●26.3吋 | ●标配 | ●标配 | ●标配图示 | ●标配 | - | ●标配 | ●标配 |  | - | ●标配 | - | ●标配 | - | - | ●AUX ●USB/Type-C | ●前排2个 ●后排2个 | - | - | - | ●22 | - | ●LED | ●LED | ●标配 | ●标配 | ●标配 | - | - | - | ●标配 | - | ●256色 | - | ●标配 | - | ●前排 ●后排 | ●全车 | ●标配 | ●电动调节图示 ●加热 ●电动折叠 ●记忆 ●倒车自动下翻 ●锁车自动折叠 | ●自动防眩目 | ● 主驾驶位+有照明 ● 副驾驶位+有照明 | ●标配 | - | ●标配 | - |  | ●全车 | - | ●自动 | - | ●标配 | ●双区空调 | ●标配 | ●标配 | ●标配 | ●标配 | ●标配图示 | - | ●服务预约 ●车辆监控 ●数字钥匙 ●充电管理 ●远程控制 | ●标配 | ○选配 | - |  |  |  |  | 可选外观、内饰、轮毂、制动器1种选装包 | 纯电动 578马力 | [35 empty] | 不限年限/不限里程（责任免除条款以官方为准） | [41 empty] | ●12.3吋 | [6 empty] | ●12.8吋 | [55 empty] | 专属"W"Icon装饰元素,前高亮黑铬logo及尾部字牌,专属蓝色卡钳及A柱装饰条,运动尾翼及熏黑前后大灯保护膜 - | 专属黑色卡钳,前高亮黑铬logo及尾部字牌,运动尾翼及熏黑前后大灯保护膜,"Snake"A柱装饰条,"Snake"仪表台专属铭牌,"Snake"迎宾踏板,"Snake"前logo、轮心饰盖及为表(另赠) - | Öhlins高性能赛用级悬挂系统,全新20英寸细辐条轻量化锻铝轮辋套装,Endless运动型高性能制动片,IM Motorsport &amp; WAE联合调校,Snake赛道大师模式 - | Öhlins高性能赛用级悬挂系统,LSD机械式限滑差速器,高性能制动卡钳(前6活塞/后4活塞),高性能大尺寸划线通风盘,全新20英寸细辐条轻量化锻铝轮辋套装,Endless赛道级高性能制动片,高性能半热熔轮胎,IM Motorsport &amp; WAE联合调校,Snake赛道大师模式 - | 高速高架领航辅助、信任增强、高精度自动泊车 ○选配36800元
430 | 智己L7 2022款 Pro版 | 40.88万 | 40.88万 | 智己汽车 | 中大型车 | 纯电动 | 2022.03 | 615 | 慢充13.3小时 | 三元锂电池 | 双电机四驱 | 电子驻车 | ●标配 | ●标配 | ●标配 | ●标配 | ●标配 | ●车道偏离预警 ●前方碰撞预警 ●后方交通预警 ●倒车车侧预警 ●DOW开门预警 | ●标配 | ●标配 | ●标配 | - | ●标配 | - | ●主驾驶位 ●副驾驶位 | ●前排 | ●标配 | - | - | - | - | - | - | ●标配 | ●胎压显示 | ●标配 | - | - | ●前 ●后 | ●倒车影像 ●360°全景影像 ●540°全景影像 | ●定速巡航 ●自适应巡航 ●全速自适应巡航 | ●L2级 | ●标配 | ●标配 | ●标配 | - | ●运动 ●ECO ●标准舒适 | ●标配 | ●标配 |  | ●不可开启全景天窗 | - | - | ●标配 | ●标配 |  | ●标配 | ●标配 | ●真皮 | ●上下+前后 | ●标配 | ●多功能控制 ●记忆 ●加热 | ●彩色 | ●全液晶 | - | ●标配 | ●标配图示 | - | - |  | ●标配 | ●智能遥控钥匙 ●手机蓝牙钥匙 | ●全车图示 | ●标配图示 | ●标配 | ●标配 | ○选配 | - | ●标配 | - | ●标配图示 | - | - | ●仿皮 ○真皮16000元 | ○Nappa真皮 | - |  | - |  | ●主驾驶位 ●副驾驶位 | ●前后移动 ●靠背角度 ●高低调节 | ●腰部 | ●前后移动 ●高低调节 ●靠背角度 | ●腰部 | - | - | ●加热 ●通风 ●记忆 ○5799元 按摩 | ●加热 |  | - | ●前排 ●后排 | ●标配 | - | - |  | - | ●大屏 | ●26.3吋 | ●标配 | ●标配 | ●标配图示 | ●标配 | - | ●标配 | ●标配 |  | - | ●标配 | - | ●标配 | - | - | ●AUX ●USB/Type-C | ●前排2个 ●后排2个 | - | - | - | ●22 | - | ●LED | ●LED | ●标配 | ●标配 | ●标配 | - | - | - | ●标配 | - | ●256色 | ●像素式 | ●标配 | - | ●前排 ●后排 | ●全车 | ●标配 | ●电动调节图示 ●加热 ●电动折叠 ●记忆 ●倒车自动下翻 ●锁车自动折叠 | ●自动防眩目 | ● 主驾驶位+有照明 ● 副驾驶位+有照明 | ●标配 | - | ●标配 | - |  | ●全车 | - | ●自动 | - | ●标配 | ●双区空调 | ●标配 | ●标配 | ●标配 | ●标配 | ●标配图示 | - | ●服务预约 ●车辆监控 ●数字钥匙 ●充电管理 ●远程控制 | ●标配 | ○选配 | - |  |  |  |  | 可选外观、内饰、轮毂、制动器1种选装包 | 纯电动 578马力 | [35 empty] | 不限年限/不限里程（责任免除条款以官方为准） | [41 empty] | ●12.3吋 | [6 empty] | ●12.8吋 | [55 empty] | 专属"W"Icon装饰元素,前高亮黑铬logo及尾部字牌,专属蓝色卡钳及A柱装饰条,运动尾翼及熏黑前后大灯保护膜 - | 专属黑色卡钳,前高亮黑铬logo及尾部字牌,运动尾翼及熏黑前后大灯保护膜,"Snake"A柱装饰条,"Snake"仪表台专属铭牌,"Snake"迎宾踏板,"Snake"前logo、轮心饰盖及为表(另赠) - | Öhlins高性能赛用级悬挂系统,全新20英寸细辐条轻量化锻铝轮辋套装,Endless运动型高性能制动片,IM Motorsport &amp; WAE联合调校,Snake赛道大师模式 - | Öhlins高性能赛用级悬挂系统,LSD机械式限滑差速器,高性能制动卡钳(前6活塞/后4活塞),高性能大尺寸划线通风盘,全新20英寸细辐条轻量化锻铝轮辋套装,Endless赛道级高性能制动片,高性能半热熔轮胎,IM Motorsport &amp; WAE联合调校,Snake赛道大师模式 - | 高速高架领航辅助、信任增强、高精度自动泊车 ○选配36800元
431 | 宝马5系PHEV 2022款 二次改款 535Le 豪华套装 | 49.99万 | 49.99万 | 华晨宝马 | 中大型车 | 插电式混合动力 | 2022.08 | 95 | 慢充3.9小时 | 三元锂电池 | 前置后驱 | 电子驻车 | ●标配 | ●标配 | ●标配 | ●标配 | ●标配 | ○车道偏离预警 ●前方碰撞预警 | ●标配 | ○选配 | ○选配 | ●标配 | ○选配 | - | ●主驾驶位 ●副驾驶位 | ●前排 | ●标配 | - | - | - | - | - | - | ●标配 | ●胎压显示 | ●标配 | ●标配 | - | ●前 ●后 | ●倒车影像图示 ○360°全景影像 | ●定速巡航图示 ○自适应巡航 ○全速自适应巡航 | ●L0级 ○L2级 | ○选配 | ●标配 | ●标配 | - | ●运动 ●ECO ●标准舒适 | ●标配 | ●标配 |  | ●分段式可开启全景天窗 | - | - | ●标配 | ●标配 |  | - | - | ●真皮 | ●上下+前后 | ●标配 | ●多功能控制 ●记忆 | ●彩色 | ●全液晶 | ●12.3 | - | ●标配图示 | ●标配图示 | - | ●标配 | ●标配 | ●智能遥控钥匙 ●NFC/RFID钥匙 | ●全车图示 | ●标配图示 | - | - | - | ○选配11600元 | ○选配1800元 | - | ●标配图示 | - | - | ●仿皮 | - | - |  | - |  | ●主驾驶位 ●副驾驶位 - | ●前后移动 ●靠背角度 ●高低调节 | ●头枕 ○腰部 - - | ●前后移动 ●高低调节 ●靠背角度 | ●头枕 ○腰部 - - | - | ●头枕 | ●加热 - ●记忆(主驾驶) | ○加热 |  | - | ●前排 ●后排 | ●标配 | - | - |  | - | ●大屏 | ●12.3吋 | ●标配 | ●标配 | ●标配图示 | ●标配 | ●CarLife ●CarPlay | ●标配 | ●标配 | 11/2021版本 | - | ●标配 | ○选配 | ●标配 | - | - | - ●USB/Type-C | ●前排2个 ●后排2个 | - | - | ○哈曼卡顿 - | ●12 ○16 | - | ●LED | ●LED - | ●标配 | ●标配 | ●标配 | - | - | ●标配 | ●标配 | - | ●11色 | - | ●标配 | - | ●前排 ●后排 | ●全车 | ●标配 | ●电动调节图示 ●加热 ●电动折叠 ●记忆 ●倒车自动下翻 ●锁车自动折叠 ○自动防眩目 | ●自动防眩目 | ● 主驾驶位+有照明 ● 副驾驶位+有照明 ● 后排+有照明 | - | - | ●标配 | - |  | - | - | ●自动 | ○选配 | ●标配 | ●双区空调 ○四区空调 | ●标配 | - | ●标配 | ○选配 | ○选配 | - | ●车辆监控 ●数字钥匙 ●远程控制 | - | - | - |  |  |  |  | 可选外观、内饰、轮毂、制动器 | [6 empty] | ●iDrive |  | ○4 ●2 | ●8 - | ○5 | - |  |  | 2.16 | [65 empty] | 前后排座椅加热功能,高级四区自动空调 ○选配6000元 |  | Harman / Kardon高端音响系统,手势控制系统 ○选配7000元 | 具有防眩目功能的驾驶员侧外部后视镜,自动泊车辅助系统Plus ○选配8500元 | [62 empty] | 主动巡航控制系统,自动泊车辅助系统 ○选配11000元 | ○选配10000元
432 | 宝马5系PHEV 2022款 改款 535Le 豪华套装 | 49.99万 | 49.99万 | 华晨宝马 | 中大型车 | 插电式混合动力 | 2021.10 | 95 | 慢充3.9小时 | 三元锂电池 | 前置后驱 | 电子驻车 | ●标配 | ●标配 | ●标配 | ●标配 | ●标配 | ○车道偏离预警 ●前方碰撞预警 | ●标配 | ○选配 | ○选配 | ●标配 | ○选配 | - | ●主驾驶位 ●副驾驶位 | ●前排 | ●标配 | - | - | - | - | - | - | ●标配 | ●胎压显示 | ●标配 | ●标配 | - | ●前 ●后 | ●倒车影像图示 - | ●定速巡航图示 ○自适应巡航 ○全速自适应巡航 | ●L0级 ○L2级 | ○选配 | ●标配 | ●标配 | - | ●运动 ●ECO ●标准舒适 | ●标配 | ●标配 |  | ●分段式可开启全景天窗 | - | - | ●标配 | ●标配 |  | - | - | ●真皮 | ●上下+前后 | ●标配 | ●多功能控制 ●记忆 | ●彩色 | ●全液晶 | ●12.3 | - | ●标配图示 | ●标配图示 | - | ●标配 | ●标配 | ●智能遥控钥匙 ●NFC/RFID钥匙 | ●全车图示 | ●标配图示 | - | - | - | ○选配11600元 | - | - | ●标配图示 | - | - | ●仿皮 | - | - |  | - |  | ●主驾驶位 ●副驾驶位 - | ●前后移动 ●靠背角度 ●高低调节 | ●头枕 ○腰部 - - | ●前后移动 ●高低调节 ●靠背角度 | ●头枕 ○腰部 - - | - | ●头枕 | ●加热 - ●记忆(主驾驶) | ○加热 |  | - | ●前排 ●后排 | ●标配 | - | - |  | - | ●大屏 | ●12.3吋 | ●标配 | ●标配 | ●标配图示 | ●标配 | ●CarLife ●CarPlay | ●标配 | ●标配 | 11/2021版本 | - | ●标配 | - | ●标配 | - | - | - ●USB/Type-C | ●前排2个 ●后排2个 | - | - | ○哈曼卡顿 - | ●12 ○16 | - | ●LED | ●LED - | ●标配 | ●标配 | ●标配 | - | - | ●标配 | ●标配 | - | ●11色 | - | ●标配 | - | ●前排 ●后排 | ●全车 | ●标配 | ●电动调节图示 ●加热 ●电动折叠 ●记忆 ●倒车自动下翻 ●锁车自动折叠 ○自动防眩目2500元 | ●自动防眩目 | ● 主驾驶位+有照明 ● 副驾驶位+有照明 ● 后排+有照明 | - | - | ●标配 | - |  | - | - | ●自动 | ○选配 | ●标配 | ●双区空调 ○四区空调 | ●标配 | - | ●标配 | ○选配 | ○选配 | - | ●车辆监控 ●数字钥匙 ●远程控制 | - | - | - |  |  |  |  | 可选外观、内饰、轮毂、制动器4种选装包 | [6 empty] | ●iDrive |  | ○4 ●2 | ●8 - | ○5 | - |  |  | 2.16 | [65 empty] | 前后排座椅加热功能,高级四区自动空调 ○选配6000元 |  | Harman / Kardon高端音响系统,手势控制系统 - | 具有防眩目功能的驾驶员侧外部后视镜,自动泊车辅助系统Plus - | [62 empty] | 主动巡航控制系统,自动泊车辅助系统 ○选配11000元 | ○选配10000元
433 | 宝马5系PHEV 2022款 二次改款 535Le M运动套装 | 49.99万 | 49.99万 | 华晨宝马 | 中大型车 | 插电式混合动力 | 2022.08 | 95 | 慢充3.9小时 | 三元锂电池 | 前置后驱 | 电子驻车 | ●标配 | ●标配 | ●标配 | ●标配 | ●标配 | ○车道偏离预警 ●前方碰撞预警 | ●标配 | ○选配 | ○选配 | ●标配 | ○选配 | - | ●主驾驶位 ●副驾驶位 | ●前排 | ●标配 | - | - | - | - | - | - | ●标配 | ●胎压显示 | ●标配 | ●标配 | - | ●前 ●后 | ●倒车影像图示 ○360°全景影像 | ●定速巡航图示 ○自适应巡航 ○全速自适应巡航 | ●L0级 ○L2级 | ○选配 | ●标配 | ●标配 | - | ●运动 ●ECO ●标准舒适 | ●标配 | ●标配 |  | ●分段式可开启全景天窗 | - | ●标配 | ●标配 | ●标配 |  | - | - | ●真皮 | ●上下+前后 | ●标配 | ●多功能控制 ●记忆 | ●彩色 | ●全液晶 | ●12.3 | - | ●标配图示 | ●标配图示 | - | ●标配 | ●标配 | ●智能遥控钥匙 ●NFC/RFID钥匙 | ●全车图示 | ●标配图示 | - | - | - | ○选配11600元 | ○选配1800元 | - | ●标配图示 | - | - | ●仿皮 | - | - |  | - |  | ●主驾驶位 ●副驾驶位 - | ●前后移动 ●靠背角度 ●高低调节 | ●头枕 ○腰部 - - | ●前后移动 ●高低调节 ●靠背角度 | ●头枕 ○腰部 - - | - | ●头枕 | ●加热 - ●记忆(主驾驶) | ○加热 |  | - | ●前排 ●后排 | ●标配 | - | - |  | - | ●大屏 | ●12.3吋 | ●标配 | ●标配 | ●标配图示 | ●标配 | ●CarLife ●CarPlay | ●标配 | ●标配 | 11/2021版本 | - | ●标配 | ○选配 | ●标配 | - | - | - ●USB/Type-C | ●前排2个 ●后排2个 | - | - | ○哈曼卡顿 - | ●12 ○16 | - | ●LED | ●LED - | ●标配 | ●标配 | ●标配 | - | - | ●标配 | ●标配 | - | ●11色 | - | ●标配 | - | ●前排 ●后排 | ●全车 | ●标配 | ●电动调节图示 ●加热 ●电动折叠 ●记忆 ●倒车自动下翻 ●锁车自动折叠 ○自动防眩目 | ●自动防眩目 | ● 主驾驶位+有照明 ● 副驾驶位+有照明 ● 后排+有照明 | - | - | ●标配 | - |  | - | - | ●自动 | ○选配 | ●标配 | ●双区空调 ○四区空调 | ●标配 | - | ●标配 | ○选配 | ○选配 | - | ●车辆监控 ●数字钥匙 ●远程控制 | - | - | - |  |  |  |  | 可选外观、内饰、轮毂、制动器 | [6 empty] | ●iDrive |  | ○4 ●2 | - ●12 | ○5 | - |  |  | 2.16 | [65 empty] | 前后排座椅加热功能,高级四区自动空调 ○选配6000元 |  | Harman / Kardon高端音响系统,手势控制系统 ○选配7000元 | 具有防眩目功能的驾驶员侧外部后视镜,自动泊车辅助系统Plus ○选配8500元 | [62 empty] | 主动巡航控制系统,自动泊车辅助系统 ○选配11000元 | ○选配10000元
434 | 宝马5系PHEV 2022款 改款 535Le M运动套装 | 49.99万 | 49.99万 | 华晨宝马 | 中大型车 | 插电式混合动力 | 2021.10 | 95 | 慢充3.9小时 | 三元锂电池 | 前置后驱 | 电子驻车 | ●标配 | ●标配 | ●标配 | ●标配 | ●标配 | ○车道偏离预警 ●前方碰撞预警 | ●标配 | ○选配 | ○选配 | ●标配 | ○选配 | - | ●主驾驶位 ●副驾驶位 | ●前排 | ●标配 | - | - | - | - | - | - | ●标配 | ●胎压显示 | ●标配 | ●标配 | - | ●前 ●后 | ●倒车影像图示 - | ●定速巡航图示 ○自适应巡航 ○全速自适应巡航 | ●L0级 ○L2级 | ○选配 | ●标配 | ●标配 | - | ●运动 ●ECO ●标准舒适 | ●标配 | ●标配 |  | ●分段式可开启全景天窗 | - | ●标配 | ●标配 | ●标配 |  | - | - | ●真皮 | ●上下+前后 | ●标配 | ●多功能控制 ●记忆 | ●彩色 | ●全液晶 | ●12.3 | - | ●标配图示 | ●标配图示 | - | ●标配 | ●标配 | ●智能遥控钥匙 ●NFC/RFID钥匙 | ●全车图示 | ●标配图示 | - | - | - | ○选配11600元 | - | - | ●标配图示 | - | - | ●仿皮 | - | - |  | - |  | ●主驾驶位 ●副驾驶位 - | ●前后移动 ●靠背角度 ●高低调节 | ●头枕 ○腰部 - - | ●前后移动 ●高低调节 ●靠背角度 | ●头枕 ○腰部 - - | - | ●头枕 | ●加热 - ●记忆(主驾驶) | ○加热 |  | - | ●前排 ●后排 | ●标配 | - | - |  | - | ●大屏 | ●12.3吋 | ●标配 | ●标配 | ●标配图示 | ●标配 | ●CarLife ●CarPlay | ●标配 | ●标配 | 11/2021版本 | - | ●标配 | - | ●标配 | - | - | - ●USB/Type-C | ●前排2个 ●后排2个 | - | - | ○哈曼卡顿 - | ●12 ○16 | - | ●LED | ●LED - | ●标配 | ●标配 | ●标配 | - | - | ●标配 | ●标配 | - | ●11色 | - | ●标配 | - | ●前排 ●后排 | ●全车 | ●标配 | ●电动调节图示 ●加热 ●电动折叠 ●记忆 ●倒车自动下翻 ●锁车自动折叠 ○自动防眩目2500元 | ●自动防眩目 | ● 主驾驶位+有照明 ● 副驾驶位+有照明 ● 后排+有照明 | - | - | ●标配 | - |  | - | - | ●自动 | ○选配 | ●标配 | ●双区空调 ○四区空调 | ●标配 | - | ●标配 | ○选配 | ○选配 | - | ●车辆监控 ●数字钥匙 ●远程控制 | - | - | - |  |  |  |  | 可选外观、内饰、轮毂、制动器4种选装包 | [6 empty] | ●iDrive |  | ○4 ●2 | - ●12 | ○5 | - |  |  | 2.16 | [65 empty] | 前后排座椅加热功能,高级四区自动空调 ○选配6000元 |  | Harman / Kardon高端音响系统,手势控制系统 - | 具有防眩目功能的驾驶员侧外部后视镜,自动泊车辅助系统Plus - | [62 empty] | 主动巡航控制系统,自动泊车辅助系统 ○选配11000元 | ○选配10000元
435 | 宝马5系PHEV 2022款 二次改款 535Le 先锋版M运动套装 | 53.59万 | 53.69万 | 华晨宝马 | 中大型车 | 插电式混合动力 | 2022.01 | 95 | 慢充3.9小时 | 三元锂电池 | 前置后驱 | 电子驻车 | ●标配 | ●标配 | ●标配 | ●标配 | ●标配 | ●车道偏离预警 ●前方碰撞预警 | ●标配 | ●标配 | ●标配 | ●标配 | ●标配 | - | ●主驾驶位 ●副驾驶位 | ●前排 | ●标配 | - | - | - | - | - | - | ●标配 | ●胎压显示 | ●标配 | ●标配 | - | ●前 ●后 | ●倒车影像图示 - | ●定速巡航 ●自适应巡航 ●全速自适应巡航 | - ●L2级 | ○选配 | ●标配 | ●标配 | - | ●运动 ●ECO ●标准舒适 | ●标配 | ●标配 |  | ●分段式可开启全景天窗 | - | ●标配 | ●标配 | ●标配 |  | - | - | ●真皮 | ●上下+前后 | ●标配 | ●多功能控制 ●记忆 | ●彩色 | ●全液晶 | ●12.3 | - | ●标配图示 | ●标配图示 | - | ●标配 | ●标配 | ●智能遥控钥匙 ●NFC/RFID钥匙 | ●全车图示 | ●标配图示 | - | - | - | ○选配11600元 | - | - | ●标配图示 | - | - | ●仿皮 | - | - |  | - |  | ●主驾驶位 ●副驾驶位 ●第二排 | ●前后移动 ●靠背角度 ●高低调节 | ●头枕 ●腰部 ●腿托 ●肩部 | ●前后移动 ●高低调节 ●靠背角度 | ●头枕 ●腰部 ●腿托 ●肩部 | ●靠背角度调节 | ●头枕 | ●加热 ●通风 ●记忆 | ○加热 |  | ●标配图示 | ●前排 ●后排 | ●标配 | - | - |  | - | ●大屏 | ●12.3吋 | ●标配 | ●标配 | ●标配图示 | ●标配 | ●CarLife ●CarPlay | ●标配 | ●标配 | 11/2021版本 | - | ●标配 | ○选配 | ●标配 | ○单碟DVD | - | ○HDMI ●USB/Type-C | ●前排2个 ●后排2个 | - | ○选配26000元 | ●哈曼卡顿 ○宝华韦健36000元 | - ●16 | - | ●LED | ●LED ○激光12000元 | ●标配 | ●标配 | ●标配 | - | - | ●标配 | ●标配 | - | ●11色 | - | ●标配 | - | ●前排 ●后排 | ●全车 | ●标配 | ●电动调节图示 ●加热 ●电动折叠 ●记忆 ●倒车自动下翻 ●锁车自动折叠 ●自动防眩目 | ●自动防眩目 | ● 主驾驶位+有照明 ● 副驾驶位+有照明 ● 后排+有照明 | - | - | ●标配 | - |  | - | - | ●自动 | ○选配 | ●标配 | ●双区空调 ○四区空调 | ●标配 | - | ●标配 | ○选配 | ○选配 | - | ●车辆监控 ●数字钥匙 ●远程控制 | - | - | - |  |  |  |  | 可选外观、内饰、轮毂、制动器4种选装包 | [6 empty] | 待查 |  | 待查 待查 | 待查 待查 | 待查 | 待查 |  |  | 2.16 | [65 empty] | 前后排座椅加热功能,高级四区自动空调 ○选配6000元 |  | 星空全景天窗,手势控制系统 ○选配8000元 | 具有防眩目功能的驾驶员侧外部后视镜,自动泊车辅助系统Plus - | [62 empty] | 自动泊车辅助系统 ○选配2000元 | ○选配暂无价格
436 | 宝马5系PHEV 2022款 三次改款 535Le 先锋版M运动套装 | 53.69万 | 53.69万 | 华晨宝马 | 中大型车 | 插电式混合动力 | 2022.08 | 95 | 慢充3.9小时 | 三元锂电池 | 前置后驱 | 电子驻车 | ●标配 | ●标配 | ●标配 | ●标配 | ●标配 | ●车道偏离预警 ●前方碰撞预警 | ●标配 | ●标配 | ●标配 | ●标配 | ●标配 | - | ●主驾驶位 ●副驾驶位 | ●前排 | ●标配 | - | - | - | - | - | - | ●标配 | ●胎压显示 | ●标配 | ●标配 | - | ●前 ●后 | ●倒车影像图示 ○360°全景影像 | ●定速巡航 ●自适应巡航 ●全速自适应巡航 | - ●L2级 | ○选配 | ●标配 | ●标配 | - | ●运动 ●ECO ●标准舒适 | ●标配 | ●标配 |  | ●分段式可开启全景天窗 | - | ●标配 | ●标配 | ●标配 |  | - | - | ●真皮 | ●上下+前后 | ●标配 | ●多功能控制 ●记忆 | ●彩色 | ●全液晶 | ●12.3 | - | ●标配图示 | ●标配图示 | - | ●标配 | ●标配 | ●智能遥控钥匙 ●NFC/RFID钥匙 | ●全车图示 | ●标配图示 | - | - | - | ○选配11600元 | ○选配1800元 | - | ●标配图示 | - | - | ●仿皮 | - | - |  | - |  | ●主驾驶位 ●副驾驶位 ●第二排 | ●前后移动 ●靠背角度 ●高低调节 | ●头枕 ●腰部 ●腿托 ●肩部 | ●前后移动 ●高低调节 ●靠背角度 | ●头枕 ●腰部 ●腿托 ●肩部 | ●靠背角度调节 | ●头枕 | ●加热 ●通风 ●记忆 | ○加热 |  | ●标配图示 | ●前排 ●后排 | ●标配 | - | - |  | - | ●大屏 | ●12.3吋 | ●标配 | ●标配 | ●标配图示 | ●标配 | ●CarLife ●CarPlay | ●标配 | ●标配 | 11/2021版本 | - | ●标配 | ○选配 | ●标配 | ○单碟DVD | - | ○HDMI ●USB/Type-C | ●前排2个 ●后排2个 | - | ○选配26000元 | ●哈曼卡顿 ○宝华韦健36000元 | - ●16 | - | ●LED | ●LED ○激光12000元 | ●标配 | ●标配 | ●标配 | - | - | ●标配 | ●标配 | - | ●11色 | - | ●标配 | - | ●前排 ●后排 | ●全车 | ●标配 | ●电动调节图示 ●加热 ●电动折叠 ●记忆 ●倒车自动下翻 ●锁车自动折叠 ●自动防眩目 | ●自动防眩目 | ● 主驾驶位+有照明 ● 副驾驶位+有照明 ● 后排+有照明 | - | - | ●标配 | - |  | - | - | ●自动 | ○选配 | ●标配 | ●双区空调 ○四区空调 | ●标配 | - | ●标配 | ○选配 | ○选配 | - | ●车辆监控 ●数字钥匙 ●远程控制 | - | - | - |  |  |  |  | 可选外观、内饰、轮毂、制动器 | [6 empty] | 待查 |  | 待查 待查 | 待查 待查 | 待查 | 待查 |  |  | 2.16 | [65 empty] | 前后排座椅加热功能,高级四区自动空调 ○选配6000元 |  | 星空全景天窗,手势控制系统 ○选配8000元 | 自动泊车辅助系统Plus ○选配7500元 | [62 empty] | 自动泊车辅助系统 ○选配2000元 | ○选配暂无价格
437 | Eletre 2022款 Eletre S+ | 82.80万 | 82.8万 | 路特斯 | 中大型SUV | 纯电动 | 2022.10 | 650 | 快充0.33小时 慢充5.8小时 | 三元锂电池 | 双电机四驱 | 电子驻车 | ●标配 | ●标配 | ●标配 | ●标配 | ●标配 | ●车道偏离预警 ●前方碰撞预警 ●后方交通预警 ●倒车车侧预警 ●DOW开门预警 | ●标配 | ●标配 | ●标配 | ●标配 | ●标配 | - | ●主驾驶位 ●副驾驶位 | ●前排 | ●标配 | - | - | - | - | - | - | ●标配 | ●胎压显示 | ●标配 | - | - | ●前 ●后 | ●倒车影像 ●360°全景影像 | ●定速巡航 ●自适应巡航 ●全速自适应巡航 | ●L2级 | ●标配 | ●标配 | ●标配 | ●标配图示 | ●运动 ●ECO ●越野 ●个性化 ●标准舒适 | ●标配 | ●标配 | - | ●不可开启全景天窗 | - | ●标配 | ●标配 | ●标配 | - | ●标配 | ●标配 | ●真皮 | ●上下+前后 | ●标配 | ●多功能控制 ●记忆 ●加热 | ●彩色 | ●全液晶 | ●12.6 | ●标配 | ●标配图示 | ●标配图示 | ●标配 |  | ●标配 | ●智能遥控钥匙 ●NFC/RFID钥匙 ●手机蓝牙钥匙 | ●全车图示 | ●标配图示 | ●标配 | ●标配 | - | ●标配 | ●标配 | ●标配 | ●标配图示 | - | ●标配 | ●真皮+仿皮 | - | ●标配 | ●2+3 | - | - | ●主驾驶位 ●副驾驶位 | ●前后移动 ●靠背角度 ●高低调节 | ●头枕 ●腰部 ●腿托 | ●前后移动 ●高低调节 ●靠背角度 | ●头枕 ●腰部 ●腿托 | - | ●头枕 | ●加热 ●通风 ●记忆(主驾驶) ●按摩 | ●加热 ●通风 | - | - | ●前排 ●后排 | ●标配 | - | - | - | - | ●大屏 | ●15.1吋 | ●标配 | ●标配 | ●标配图示 | ●标配 | ●CarPlay | ●标配 | ●标配 |  | - | ●标配 | - | ●标配 | - | - | ●USB/Type-C | ●前排2个 ●后排2个 | - | ●标配 | - | ●15 ○23 | - | ●LED | ●LED | ●标配 | ●标配 | ●标配 | ●标配 | - | ●标配 | ●标配 | - | ●64色 | ●矩阵式 | ●标配 | - | ●前排 ●后排 | ●全车 | ●标配 | ●电动调节图示 ●加热 ●电动折叠 ●记忆 ●倒车自动下翻 ●锁车自动折叠 ●自动防眩目 | ●自动防眩目 | ● 主驾驶位+有照明 ● 副驾驶位+有照明 | ●标配 | - | ●标配 | - | - | ●全车 | ●标配 | ●自动 | ●标配 | ●标配 | ●四区空调 | ●标配 | ●标配 | ●标配 | ●标配 | - | - | ●服务预约 ●车辆监控 ●数字钥匙 ●充电管理 ●远程控制 | - | - | - | [5 empty] | 纯电动 612马力 |  |  |  | ●NVIDIA Orin X |  |  | ●高通骁龙8155 | ●11 | ●12 | ●6 | ●4 | [66 empty] | ●12.6吋
438 | Eletre 2022款 Eletre R+ | 102.80万 | 102.8万 | 路特斯 | 中大型SUV | 纯电动 | 2022.10 | 560 | 快充0.33小时 慢充5.8小时 | 三元锂电池 | 双电机四驱 | 电子驻车 | ●标配 | ●标配 | ●标配 | ●标配 | ●标配 | ●车道偏离预警 ●前方碰撞预警 ●后方交通预警 ●倒车车侧预警 ●DOW开门预警 | ●标配 | ●标配 | ●标配 | ●标配 | ●标配 | - | ●主驾驶位 ●副驾驶位 | ●前排 | ●标配 | - | - | - | - | - | - | ●标配 | ●胎压显示 | ●标配 | - | - | ●前 ●后 | ●倒车影像 ●360°全景影像 | ●定速巡航 ●自适应巡航 ●全速自适应巡航 | ●L2级 | ●标配 | ●标配 | ●标配 | ●标配图示 | ●运动 ●ECO ●越野 ●个性化 ●标准舒适 | ●标配 | ●标配 | - | ●不可开启全景天窗 | - | ●标配 | ●标配 | ●标配 | - | ●标配 | ●标配 | ●真皮 | ●上下+前后 | ●标配 | ●多功能控制 ●记忆 ●加热 | ●彩色 | ●全液晶 | ●12.6 | ●标配 | ●标配图示 | ●标配图示 | ●标配 |  | ●标配 | ●智能遥控钥匙 ●NFC/RFID钥匙 ●手机蓝牙钥匙 | ●全车图示 | ●标配图示 | ●标配 | ●标配 | - | ●标配 | ●标配 | ●标配 | ●标配图示 | - | ●标配 | ●真皮+仿皮 | - | ●标配 | ●2+3 | - | - | ●主驾驶位 ●副驾驶位 | ●前后移动 ●靠背角度 ●高低调节 | ●头枕 ●腰部 ●腿托 | ●前后移动 ●高低调节 ●靠背角度 | ●头枕 ●腰部 ●腿托 | - | ●头枕 | ●加热 ●通风 ●记忆(主驾驶) ●按摩 | ●加热 ●通风 | - | - | ●前排 ●后排 | ●标配 | - | - | - | - | ●大屏 | ●15.1吋 | ●标配 | ●标配 | ●标配图示 | ●标配 | ●CarPlay | ●标配 | ●标配 |  | - | ●标配 | - | ●标配 | - | - | ●USB/Type-C | ●前排2个 ●后排2个 | - | ●标配 | - | ●15 ○23 | - | ●LED | ●LED | ●标配 | ●标配 | ●标配 | ●标配 | - | ●标配 | ●标配 | - | ●64色 | ●矩阵式 | ●标配 | - | ●前排 ●后排 | ●全车 | ●标配 | ●电动调节图示 ●加热 ●电动折叠 ●记忆 ●倒车自动下翻 ●锁车自动折叠 ●自动防眩目 | ●自动防眩目 | ● 主驾驶位+有照明 ● 副驾驶位+有照明 | ●标配 | - | ●标配 | - | - | ●全车 | ●标配 | ●自动 | ●标配 | ●标配 | ●四区空调 | ●标配 | ●标配 | ●标配 | ●标配 | - | - | ●服务预约 ●车辆监控 ●数字钥匙 ●充电管理 ●远程控制 | - | - | - | [5 empty] | 纯电动 918马力 |  |  |  | ●NVIDIA Orin X |  |  | ●高通骁龙8155 | ●11 | ●12 | ●6 | ●4 | [66 empty] | ●12.6吋
439 | 理想L7 2023款 Pro版 | 33.98万 | 33.98万 | 理想汽车 | 中大型SUV | 增程式 | 2022.09 | 175 | 快充0.5小时 慢充6.5小时 | 三元锂电池 | 双电机四驱 | 电子驻车 | ●标配 | ●标配 | ●标配 | ●标配 | ●标配 | ●车道偏离预警 ●前方碰撞预警 ●后方交通预警 ●倒车车侧预警 ●DOW开门预警 | ●标配 | ●标配 | ●标配 | ●标配 | ●标配 | - | ●主驾驶位 ●副驾驶位 | ●前排 ●后排 | ●标配 | - | - | - | - | - | - | ●标配 | ●胎压显示 | ●标配 | - | - | ●前 ●后 | ●倒车影像 ●360°全景影像 ●540°全景影像 | ●定速巡航 ●自适应巡航 ●全速自适应巡航 | ●L2级 | ●标配 | ●标配 | ●标配图示 | ●标配图示 | ●运动 ●ECO ●越野 ●雪地 ●标准舒适 | ●标配 | ●标配 | - | ●分段式不可开启全景天窗 | - | - | ●标配 | ●标配 | ○电动10000元 | - | ●标配 | ●真皮 | ●上下+前后 | ●标配 | ●多功能控制 ●记忆 ●加热 | ●彩色 | ●全液晶 | ●4.82 | ●标配 | ●标配图示 | ●标配图示 | ●标配 | ●标配 | ●标配 | ●智能遥控钥匙 ●手机蓝牙钥匙 | ●全车图示 | ●标配图示 | ●标配 | - | ●标配 | ●标配 | ●标配 | - | ●标配图示 | ●标配 | ●标配 | ●真皮 | ●Nappa真皮 | - | ●2+3 | - | - | ●主驾驶位 ●副驾驶位 ●第二排 | ●前后移动 ●靠背角度 ●高低调节 | ●头枕 ●腰部 | ●前后移动 ●高低调节 ●靠背角度 | ●头枕 ●腰部 | ●前后移动 ●靠背角度调节 | ●头枕 ●腰部 | ●加热 ●通风 ●记忆(主驾驶) ●按摩 | ●加热 ●通风 ●按摩 | - | ●标配图示 | ●前排 ●后排 | ●标配 | - | ●比例放倒 | ●标配 | - | ●大屏 | ●15.7吋 | ●标配 | ●标配 | ●标配图示 | ●标配 | - | ●标配 | ●标配 |  | - | ●标配 | ●标配 | - | - | - | ●USB/Type-C | ●前排2个 ●后排2个 | ●标配 | - | - | ●19 | - | ●LED | ●LED | ●标配 | ●标配 | ●标配 | ●标配 | - | - | ●标配 | - | ●256色 | - | ●标配 | - | ●前排 ●后排 | ●全车 | ●标配 | ●电动调节图示 ●加热 ●电动折叠 ●记忆 ●倒车自动下翻 ●锁车自动折叠 ●自动防眩目 | ●自动防眩目 | ● 主驾驶位+有照明 ● 副驾驶位+有照明 | ●标配 | - | ●标配 | ●标配 | - | ●全车 | - | ●自动 | ●标配 | ●标配 | ●三区空调 | ●标配 | ●标配 | ●标配 | - | - | - | ●服务预约 ●车辆监控 ●数字钥匙 ●充电管理 ●远程控制 | - | ●标配 | - |  |  |  |  | 可选外观、内饰、轮毂、制动器 | 增程式 449马力 |  |  | 待查 待查 | 待查 待查 | 待查 待查 |  | 待查 待查 | 待查 待查 | 待查 | 待查 | 待查 | [8 empty] | - | [38 empty] | 宁德时代 | [18 empty] | ●15.7吋
440 | 理想L7 2023款 Max版 | 37.98万 | 37.98万 | 理想汽车 | 中大型SUV | 增程式 | 2022.09 | 175 | 快充0.5小时 慢充6.5小时 | 三元锂电池 | 双电机四驱 | 电子驻车 | ●标配 | ●标配 | ●标配 | ●标配 | ●标配 | ●车道偏离预警 ●前方碰撞预警 ●后方交通预警 ●倒车车侧预警 ●DOW开门预警 | ●标配 | ●标配 | ●标配 | ●标配 | ●标配 | - | ●主驾驶位 ●副驾驶位 | ●前排 ●后排 | ●标配 | - | - | - | - | - | - | ●标配 | ●胎压显示 | ●标配 | - | - | ●前 ●后 | ●倒车影像 ●360°全景影像 ●540°全景影像 | ●定速巡航 ●自适应巡航 ●全速自适应巡航 | ●L2级 | ●标配 | ●标配 | ●标配图示 | ●标配图示 | ●运动 ●ECO ●越野 ●雪地 ●标准舒适 | ●标配 | ●标配 | - | ●分段式不可开启全景天窗 | - | - | ●标配 | ●标配 | ○电动10000元 | - | ●标配 | ●真皮 | ●上下+前后 | ●标配 | ●多功能控制 ●记忆 ●加热 | ●彩色 | ●全液晶 | ●4.82 | ●标配 | ●标配图示 | ●标配图示 | ●标配 | ●标配 | ●标配 | ●智能遥控钥匙 ●手机蓝牙钥匙 | ●全车图示 | ●标配图示 | ●标配 | - | ●标配 | ●标配 | ●标配 | - | ●标配图示 | ●标配 | ●标配 | ●真皮 | ●Nappa真皮 | - | ●2+3 | - | - | ●主驾驶位 ●副驾驶位 ●第二排 | ●前后移动 ●靠背角度 ●高低调节 | ●头枕 ●腰部 | ●前后移动 ●高低调节 ●靠背角度 | ●头枕 ●腰部 | ●前后移动 ●靠背角度调节 | ●头枕 ●腰部 | ●加热 ●通风 ●记忆(主驾驶) ●按摩 | ●加热 ●通风 ●按摩 | - | ●标配图示 | ●前排 ●后排 | ●标配 | - | ●比例放倒 | ●标配 | - | ●大屏 | ●15.7吋 | ●标配 | ●标配 | ●标配图示 | ●标配 | - | ●标配 | ●标配 |  | - | ●标配 | ●标配 | - | - | - | ●USB/Type-C | ●前排2个 ●后排2个 | ●标配 | ●标配 | - | ●21 | ●标配 | ●LED | ●LED | ●标配 | ●标配 | ●标配 | ●标配 | - | - | ●标配 | - | ●256色 | - | ●标配 | - | ●前排 ●后排 | ●全车 | ●标配 | ●电动调节图示 ●加热 ●电动折叠 ●记忆 ●倒车自动下翻 ●锁车自动折叠 ●自动防眩目 | ●自动防眩目 | ● 主驾驶位+有照明 ● 副驾驶位+有照明 | ●标配 | - | ●标配 | ●标配 | - | ●全车 | - | ●自动 | ●标配 | ●标配 | ●三区空调 | ●标配 | ●标配 | ●标配 | - | - | - | ●服务预约 ●车辆监控 ●数字钥匙 ●充电管理 ●远程控制 | - | ●标配 | - |  |  |  |  | 可选外观、内饰、轮毂、制动器 | 增程式 449马力 |  |  | - ●理想AD Max系统 | - ●双英伟达Orin-X | - ●508 |  | - ●双高通骁龙8155 | - ●11 | ●12 | ●1 | ●1 | [8 empty] | - | [38 empty] | 宁德时代 | [18 empty] | ●15.7吋
441 | smart精灵#1 2022款 Pure+ | 19.42万 | 19.42万 | smart | 小型SUV | 纯电动 | 2022.06 | 535 | 快充0.5小时 慢充7.5小时 | 三元锂电池 | 后置后驱 | 电子驻车 | ●标配 | ●标配 | ●标配 | ●标配 | ●标配 | - - - - | - | - | - | - | - | - | ●主驾驶位 ●副驾驶位 | ●前排 | ●标配 | - | - | - | - | - | - | ●标配 | ●胎压显示 | ●标配 | - | - | - ●后 | - - | ●定速巡航图示 - - | - | - | ●标配 | ●标配图示 | ●标配图示 | ●运动 ●ECO ●标准舒适 | ●标配 | ●标配 | - | - | ●标配 | - | ●标配 | ●标配 | - | ●标配 | ●标配 | ●皮质 - | ●上下+前后 | - | ●多功能控制 - | ●彩色 | ●全液晶 | ●9.2 | - | - | - | - |  | - | ●智能遥控钥匙 ●手机蓝牙钥匙 | ●前排图示 | ●标配图示 | ●标配 | - | - | - | - | - | - | - | - | ●织物 | - | - | ●2+3 | - | - | - - | ●前后移动 ●靠背角度 ●高低调节 | ●头枕 - | ●前后移动 ●高低调节 ●靠背角度 | ●头枕 - | - - | ●头枕 | - - - | - | - | - | ●前排 ●后排 | ●标配 | - | ●40:60 | - | - | ●大屏 | ●12.8吋 | ●标配 | ●标配 | ●标配图示 | ●标配 | - | ●标配 | ●标配 |  | - | ●标配 | - | ●标配 | - | - | ●USB/Type-C | ●前排2个 ●后排2个 | - | - | - | ●5 | - | ●LED | ●LED | ●标配 | - | ●标配 | - | - | - | ●标配 | - | - | - | ●标配 | - | ●前排 ●后排 | ●全车 | ●标配 | ●电动调节图示 - - - - - | - | ● 主驾驶位+有照明 ● 副驾驶位+有照明 | - | - | - | ●标配 | - | - | - | ●手动 | - | ●标配 | - | ●标配 | - | ●标配 | - | - | - | ●服务预约 ●车辆监控 ●数字钥匙 ●充电管理 ●远程控制 | - | - | - |  |  |  |  | 可选外观、内饰、轮毂、制动器 | 纯电动 272马力 | [58 empty] | 威睿电动
442 | smart精灵#1 2022款 Pro+ | 20.92万 | 20.92万 | smart | 小型SUV | 纯电动 | 2022.06 | 535 | 快充0.5小时 慢充7.5小时 | 三元锂电池 | 后置后驱 | 电子驻车 | ●标配 | ●标配 | ●标配 | ●标配 | ●标配 | ●车道偏离预警 ●前方碰撞预警 - - | ●标配 | - | ●标配 | - | ●标配 | - | ●主驾驶位 ●副驾驶位 | ●前排 | ●标配 | - | - | - | - | - | - | ●标配 | ●胎压显示 | ●标配 | - | - | ●前 ●后 | ●倒车影像 ●360°全景影像 | ●定速巡航 ●自适应巡航 ●全速自适应巡航 | ●L2级 | - | ●标配 | ●标配图示 | ●标配图示 | ●运动 ●ECO ●标准舒适 | ●标配 | ●标配 | - | ●不可开启全景天窗 | ●标配 | - | ●标配 | ●标配 | - | ●标配 | ●标配 | ●皮质 - | ●上下+前后 | - | ●多功能控制 ○加热 | ●彩色 | ●全液晶 | ●9.2 | - | ●标配图示 | - | ●标配 |  | - | ●智能遥控钥匙 ●手机蓝牙钥匙 | ●前排图示 | ●标配图示 | ●标配 | - | - | - | - | - | - | - | ●标配 | ●仿皮 | - | - | ●2+3 | - | - | ●主驾驶位 ●副驾驶位 | ●前后移动 ●靠背角度 ●高低调节 | ●头枕 ●腰部 | ●前后移动 ●高低调节 ●靠背角度 | ●头枕 ●腰部 | ●前后移动 ●靠背角度调节 | ●头枕 | ○暂无价格 加热 - ●记忆(主驾驶) | - | - | - | ●前排 ●后排 | ●标配 | - | ●40:60 | - | - | ●大屏 | ●12.8吋 | ●标配 | ●标配 | ●标配图示 | ●标配 | - | ●标配 | ●标配 |  | - | ●标配 | - | ●标配 | - | - | ●USB/Type-C | ●前排2个 ●后排2个 | - | - | - | ●5 | - | ●LED | ●LED | ●标配 | ●标配 | ●标配 | - | - | - | ●标配 | - | ●64色 | - | ●标配 | - | ●前排 ●后排 | ●全车 | ●标配 | ●电动调节图示 ●加热 ●电动折叠 ●记忆 ●倒车自动下翻 ●锁车自动折叠 | ●自动防眩目 | ● 主驾驶位+有照明 ● 副驾驶位+有照明 | - | - | ●标配 | ●标配 | - | - | - | ●自动 | - | ●标配 | ●双区空调 | ●标配 | - | ●标配 | - | - | - | ●服务预约 ●车辆监控 ●数字钥匙 ●充电管理 ●远程控制 | - | - | - |  |  |  |  | 可选外观、内饰、轮毂、制动器 | 纯电动 272马力 | [58 empty] | 威睿电动
443 | smart精灵#1 2022款 Premium | 24.50万 | 24.5万 | smart | 小型SUV | 纯电动 | 2022.06 | 560 | 快充0.5小时 慢充7.5小时 | 三元锂电池 | 后置后驱 | 电子驻车 | ●标配 | ●标配 | ●标配 | ●标配 | ●标配 | ●车道偏离预警 ●前方碰撞预警 ●倒车车侧预警 ●DOW开门预警 | ●标配 | ●标配 | ●标配 | ●标配 | ●标配 | - | ●主驾驶位 ●副驾驶位 | ●前排 | ●标配 | - | - | - | - | - | - | ●标配 | ●胎压显示 | ●标配 | - | - | ●前 ●后 | ●倒车影像 ●360°全景影像 | ●定速巡航 ●自适应巡航 ●全速自适应巡航 | ●L2级 | ●标配 | ●标配 | ●标配图示 | ●标配图示 | ●运动 ●ECO ●标准舒适 | ●标配 | ●标配 | - | ●不可开启全景天窗 | ●标配 | - | ●标配 | ●标配 | - | ●标配 | ●标配 | - ●真皮 | ●上下+前后 | - | ●多功能控制 ○加热 | ●彩色 | ●全液晶 | ●9.2 | - | ●标配图示 | ●标配图示 | ●标配 |  | - | ●智能遥控钥匙 ●手机蓝牙钥匙 | ●前排图示 | ●标配图示 | ●标配 | ●标配 | - | ●标配 | - | - | ●标配图示 | - | ●标配 | ●真皮 | - | - | ●2+3 | - | - | ●主驾驶位 ●副驾驶位 | ●前后移动 ●靠背角度 ●高低调节 | ●头枕 ●腰部 | ●前后移动 ●高低调节 ●靠背角度 | ●头枕 ●腰部 | ●前后移动 ●靠背角度调节 | ●头枕 | ●加热 ○暂无价格 通风 ●记忆(主驾驶) | - | - | - | ●前排 ●后排 | ●标配 | - | ●40:60 | - | - | ●大屏 | ●12.8吋 | ●标配 | ●标配 | ●标配图示 | ●标配 | - | ●标配 | ●标配 |  | - | ●标配 | - | ●标配 | - | - | ●USB/Type-C | ●前排2个 ●后排2个 | - | - | ●Beats | ●13 | - | ●LED | ●LED | ●标配 | ●标配 | ●标配 | - | - | - | ●标配 | - | ●64色 | ●矩阵式 | ●标配 | - | ●前排 ●后排 | ●全车 | ●标配 | ●电动调节图示 ●加热 ●电动折叠 ●记忆 ●倒车自动下翻 ●锁车自动折叠 | ●自动防眩目 | ● 主驾驶位+有照明 ● 副驾驶位+有照明 | ●标配 | - | ●标配 | ●标配 | - | - | - | ●自动 | - | ●标配 | ●双区空调 | ●标配 | - | ●标配 | - | ●标配图示 | - | ●服务预约 ●车辆监控 ●数字钥匙 ●充电管理 ●远程控制 | ●标配 | - | - |  |  |  |  | 可选外观、内饰、轮毂、制动器 | 纯电动 272马力 | [58 empty] | 威睿电动
444 | smart精灵#1 2022款 BRABUS性能版 | 27.90万 | 27.9万 | smart | 小型SUV | 纯电动 | 2022.08 | 500 | 快充0.5小时 慢充7.2小时 | 三元锂电池 | 双电机四驱 | 电子驻车 | ●标配 | ●标配 | ●标配 | ●标配 | ●标配 | ●车道偏离预警 ●前方碰撞预警 ●倒车车侧预警 ●DOW开门预警 | ●标配 | ●标配 | ●标配 | ●标配 | ●标配 | - | ●主驾驶位 ●副驾驶位 | ●前排 | ●标配 | - | - | - | - | - | - | ●标配 | ●胎压显示 | ●标配 | - | - | ●前 ●后 | ●倒车影像 ●360°全景影像 | ●定速巡航 ●自适应巡航 ●全速自适应巡航 | ●L2级 | ●标配 | ●标配 | ●标配图示 | ●标配图示 | ●运动 ●ECO ●标准舒适 | ●标配 | ●标配 | - | ●不可开启全景天窗 | ●标配 | ●标配 | ●标配 | ●标配 | - | ●标配 | ●标配 | - ●真皮 | ●上下+前后 | - | ●多功能控制 ●加热 | ●彩色 | ●全液晶 | ●9.2 | - | ●标配图示 | ●标配图示 | ●标配 |  | - | ●智能遥控钥匙 ●手机蓝牙钥匙 | ●前排图示 | ●标配图示 | ●标配 | ●标配 | - | ●标配 | - | - | ●标配图示 | - | ●标配 | ●真皮+仿皮 | - | - | ●2+3 | - | - | ●主驾驶位 ●副驾驶位 | ●前后移动 ●靠背角度 ●高低调节 | ●头枕 ●腰部 | ●前后移动 ●高低调节 ●靠背角度 | ●头枕 ●腰部 | ●前后移动 ●靠背角度调节 | ●头枕 | ●加热 - ●记忆(主驾驶) | - | - | - | ●前排 ●后排 | ●标配 | - | ●40:60 | - | - | ●大屏 | ●12.8吋 | ●标配 | ●标配 | ●标配图示 | ●标配 | - | ●标配 | ●标配 |  | - | ●标配 | - | ●标配 | - | - | ●USB/Type-C | ●前排2个 ●后排2个 | - | - | ●Beats | ●13 | - | ●LED | ●LED | ●标配 | ●标配 | ●标配 | - | - | - | ●标配 | - | ●64色 | ●矩阵式 | ●标配 | - | ●前排 ●后排 | ●全车 | ●标配 | ●电动调节图示 ●加热 ●电动折叠 ●记忆 ●倒车自动下翻 ●锁车自动折叠 | ●自动防眩目 | ● 主驾驶位+有照明 ● 副驾驶位+有照明 | ●标配 | - | ●标配 | ●标配 | - | - | - | ●自动 | - | ●标配 | ●双区空调 | ●标配 | - | ●标配 | - | ●标配图示 | - | ●服务预约 ●车辆监控 ●数字钥匙 ●充电管理 ●远程控制 | ●标配 | - | - |  |  |  |  | 可选外观、内饰、轮毂、制动器 | 纯电动 428马力 | [58 empty] | 待查
445 | 花仙子 2023款 周年款 200KM薰衣草 30kW | 6.69万 | 6.69万 | 江汽集团 | 微型车 | 纯电动 | 2022.11 | 200 | 慢充11.5小时 | 磷酸铁锂电池 | 前置前驱 | 电子驻车 | ●标配 | ●标配 | - | - | - | - | - | - | - | - | - | - | ●主驾驶位 ●副驾驶位 | - | - | - | - | - | - | - | - | ●标配 | ●胎压报警 | ●标配 | - | - | - ●后 | ●倒车影像图示 - | ●定速巡航图示 | - | - | - | ●标配 | - | ●ECO ●标准舒适 | ●标配 | ●标配 |  | - | - | - | - | - |  | - | - | ●塑料 - | ●上下 | - | ●多功能控制 | ●彩色 | ●全液晶 | ●6.2 | - | - | - | - |  | ●标配 | ●智能遥控钥匙 - | ●主驾驶位图示 | ●标配图示 | ●标配 | - | - | - | - | - | - | - | - | ●织物 | - | ●标配 |  | - |  | - | ●前后移动 ●靠背角度 | - | ●前后移动 ●靠背角度 | - | - | ●头枕 | - | - |  | - | ●前排 | - | - | ●整排放倒 |  | - | ●大屏 | ●10.25吋 | - | - | - | ●标配 | ●原厂原机 | - | ●标配 |  | - | - | - | - | - | - | ●USB/Type-C | ●前排2个 | - | - | - | ●4 | - | ●卤素 | ●卤素 | - | - | - | - | - | - | ●标配 | - | - | - | ●标配 | - | ●前排 ●后排 | - | - | ●电动调节图示 ●加热 | - | ● 主驾驶位+无照明 ● 副驾驶位+无照明 | - | - | - | - |  | - | - | ●手动 | - | - | - | ●标配 | - | ●标配 | - | - | - | ●服务预约 ●车辆监控 ●充电管理 ●远程控制 - | - | - | - |  |  |  |  | 可选外观、内饰、轮毂、制动器 | 纯电动 41马力 | [7 empty] | ●1 - | ●2 - - | - | -
446 | 花仙子 2023款 周年款 306KM薰衣草 30kW | 7.69万 | 7.69万 | 江汽集团 | 微型车 | 纯电动 | 2022.11 | 306 | 慢充11小时 | 磷酸铁锂电池 | 前置前驱 | 电子驻车 | ●标配 | ●标配 | - | - | - | - | - | - | - | - | - | - | ●主驾驶位 ●副驾驶位 | - | - | - | - | - | - | - | - | ●标配 | ●胎压报警 | ●标配 | - | - | - ●后 | ●倒车影像图示 - | ●定速巡航图示 | - | - | - | ●标配 | - | ●ECO ●标准舒适 | ●标配 | ●标配 |  | - | - | - | - | - |  | - | - | ●塑料 - | ●上下 | - | ●多功能控制 | ●彩色 | ●全液晶 | ●6.2 | - | - | - | - |  | ●标配 | ●智能遥控钥匙 - | ●主驾驶位图示 | ●标配图示 | ●标配 | - | - | - | - | - | - | - | - | ●织物 | - | ●标配 |  | - |  | - | ●前后移动 ●靠背角度 | - | ●前后移动 ●靠背角度 | - | - | ●头枕 | - | - |  | - | ●前排 | - | - | ●整排放倒 |  | - | ●大屏 | ●10.25吋 | - | - | - | ●标配 | ●原厂原机 | - | ●标配 |  | - | - | - | - | - | - | ●USB/Type-C | ●前排2个 | - | - | - | ●4 | - | ●卤素 | ●卤素 | - | - | - | - | - | - | ●标配 | - | - | - | ●标配 | - | ●前排 ●后排 | - | - | ●电动调节图示 ●加热 | - | ● 主驾驶位+无照明 ● 副驾驶位+无照明 | - | - | - | - |  | - | - | ●手动 | - | - | - | ●标配 | - | ●标配 | - | - | - | ●服务预约 ●车辆监控 ●充电管理 ●远程控制 - | - | - | - |  |  |  |  | 可选外观、内饰、轮毂、制动器 | 纯电动 41马力 | [7 empty] | ●1 - | ●2 - - | - | -
447 | 花仙子 2023款 周年款 251KM满天星 36kW | 7.69万 | 7.69万 | 江汽集团 | 微型车 | 纯电动 | 2022.11 | 251 | 快充0.7小时 慢充9小时 | 磷酸铁锂电池 | 前置前驱 | 电子驻车 | ●标配 | ●标配 | - | - | - | - | - | - | - | - | - | - | ●主驾驶位 ●副驾驶位 | - | - | - | - | - | - | - | - | ●标配 | ●胎压报警 | ●标配 | - | - | - ●后 | ●倒车影像图示 - | ●定速巡航图示 | - | - | - | ●标配 | - | ●ECO ●标准舒适 | ●标配 | ●标配 |  | - | - | - | - | - |  | - | - | ●塑料 - | ●上下 | - | ●多功能控制 | ●彩色 | ●全液晶 | ●6.2 | - | - | - | - |  | ●标配 | ●智能遥控钥匙 - | ●主驾驶位图示 | ●标配图示 | ●标配 | - | - | - | - | - | - | - | - | ●织物 | - | ●标配 |  | - |  | - | ●前后移动 ●靠背角度 | - | ●前后移动 ●靠背角度 | - | - | ●头枕 | - | - |  | - | ●前排 | - | - | ●40:60 |  | - | ●大屏 | ●12.8吋 | ●标配 | ●标配 | - | ●标配 | - | ●标配 | ●标配 |  | - | ●标配 | - | ●标配 | - | - | ●USB/Type-C | ●前排2个 | - | - | - | ●4 | - | ●卤素 | ●卤素 | - | - | - | - | - | - | ●标配 | - | - | - | ●标配 | - | ●前排 ●后排 | - | - | ●电动调节图示 ●加热 | - | ● 主驾驶位+无照明 ● 副驾驶位+无照明 | - | - | - | - |  | - | - | ●手动 | - | - | - | ●标配 | - | ●标配 | - | - | - | ●服务预约 ●车辆监控 ●充电管理 ●远程控制 - | - | - | - |  |  |  |  | 可选外观、内饰、轮毂、制动器 | 纯电动 49马力 | [7 empty] | ●1 - | ●2 - - | - | -
448 | 花仙子 2023款 周年款 301KM满天星 36kW | 8.19万 | 8.19万 | 江汽集团 | 微型车 | 纯电动 | 2022.11 | 301 | 快充0.7小时 慢充10.5小时 | 磷酸铁锂电池 | 前置前驱 | 电子驻车 | ●标配 | ●标配 | - | - | - | - | - | - | - | - | - | - | ●主驾驶位 ●副驾驶位 | - | - | - | - | - | - | - | - | ●标配 | ●胎压报警 | ●标配 | - | - | - ●后 | ●倒车影像图示 - | ●定速巡航图示 | - | - | - | ●标配 | - | ●ECO ●标准舒适 | ●标配 | ●标配 |  | - | - | - | - | ●标配 |  | - | - | ●塑料 - | ●上下 | - | ●多功能控制 | ●彩色 | ●全液晶 | ●6.2 | - | - | - | - |  | ●标配 | ●智能遥控钥匙 - | ●主驾驶位图示 | ●标配图示 | ●标配 | - | - | - | - | - | - | - | - | ●织物 | - | ●标配 |  | - |  | - | ●前后移动 ●靠背角度 | - | ●前后移动 ●靠背角度 | - | - | ●头枕 | - | - |  | - | ●前排 | - | - | ●40:60 |  | - | ●大屏 | ●12.8吋 | ●标配 | ●标配 | - | ●标配 | - | ●标配 | ●标配 |  | - | ●标配 | - | ●标配 | - | - | ●USB/Type-C | ●前排2个 | - | - | - | ●4 | - | ●卤素 | ●卤素 | - | - | - | - | - | - | ●标配 | - | - | - | ●标配 | - | ●前排 ●后排 | - | - | ●电动调节图示 ●加热 | - | ● 主驾驶位+无照明 ● 副驾驶位+无照明 | - | - | - | - |  | - | - | ●手动 | - | - | - | ●标配 | - | ●标配 | - | - | - | ●服务预约 ●车辆监控 ●充电管理 ●远程控制 - | - | - | - |  |  |  |  | 可选外观、内饰、轮毂、制动器 | 纯电动 49马力 | [7 empty] | ●1 - | ●2 - - | - | -
449 | 花仙子 2023款 周年款 301KM向日葵 36kW | 8.59万 | 8.59万 | 江汽集团 | 微型车 | 纯电动 | 2022.11 | 301 | 快充0.7小时 慢充10.5小时 | 磷酸铁锂电池 | 前置前驱 | 电子驻车 | ●标配 | ●标配 | - | - | - | - | - | - | - | - | - | - | ●主驾驶位 ●副驾驶位 | - | - | - | - | - | - | - | - | ●标配 | ●胎压报警 | ●标配 | - | - | - ●后 | ●倒车影像 ●360°全景影像 | ●定速巡航图示 | - | - | - | ●标配 | - | ●ECO ●标准舒适 | ●标配 | ●标配 |  | - | - | - | - | ●标配 |  | - | - | - ●皮质 | ●上下 | - | ●多功能控制 | ●彩色 | ●全液晶 | ●6.2 | - | - | - | - |  | ●标配 | ●智能遥控钥匙 - | ●主驾驶位图示 | ●标配图示 | ●标配 | - | - | - | - | - | ●标配图示 | - | - | ●仿皮 | - | ●标配 |  | - |  | - | ●前后移动 ●靠背角度 | - | ●前后移动 ●靠背角度 | - | - | ●头枕 | - | - |  | - | ●前排 | - | - | ●40:60 |  | - | ●大屏 | ●12.8吋 | ●标配 | ●标配 | - | ●标配 | - | ●标配 | ●标配 |  | - | ●标配 | - | ●标配 | - | - | ●USB/Type-C | ●前排2个 | - | - | - | ●4 | - | ●卤素 | ●卤素 | - | - | - | - | - | - | ●标配 | - | - | - | ●标配 | - | ●前排 ●后排 | - | - | ●电动调节图示 ●加热 | - | ● 主驾驶位+无照明 ● 副驾驶位+无照明 | - | - | - | - |  | - | - | ●手动 | - | - | - | ●标配 | - | ●标配 | - | - | - | ●服务预约 ●车辆监控 ●充电管理 ●远程控制 - | - | - | - |  |  |  |  | 可选外观、内饰、轮毂、制动器 | 纯电动 49马力 | [7 empty] | - ●4 | ●2 - - | - | -
450 | 花仙子 2023款 周年款 301KM白玉兰 36kW | 8.99万 | 8.99万 | 江汽集团 | 微型车 | 纯电动 | 2022.11 | 301 | 快充0.7小时 慢充10.5小时 | 磷酸铁锂电池 | 前置前驱 | 电子驻车 | ●标配 | ●标配 | - | - | - | - | - | - | - | - | - | - | ●主驾驶位 ●副驾驶位 | - | - | - | - | - | - | - | - | ●标配 | ●胎压报警 | ●标配 | - | - | ●前 ●后 | ●倒车影像 ●360°全景影像 | ●定速巡航图示 | - | ●标配 | - | ●标配 | - | ●ECO ●标准舒适 | ●标配 | ●标配 |  | - | - | - | - | ●标配 |  | - | - | - ●皮质 | ●上下 | - | ●多功能控制 | ●彩色 | ●全液晶 | ●6.2 | - | - | - | - |  | ●标配 | ●智能遥控钥匙 ●手机蓝牙钥匙 | ●主驾驶位图示 | ●标配图示 | ●标配 | ●标配 | ●标配 | - | - | - | ●标配图示 | - | - | ●仿皮 | - | ●标配 |  | - |  | - | ●前后移动 ●靠背角度 | - | ●前后移动 ●靠背角度 | - | - | ●头枕 | - | - |  | - | ●前排 | - | - | ●40:60 |  | - | ●大屏 | ●12.8吋 | ●标配 | ●标配 | - | ●标配 | - | ●标配 | ●标配 |  | - | ●标配 | - | ●标配 | - | - | ●USB/Type-C | ●前排2个 | - | - | - | ●4 | - | ●LED | ●LED | ●标配 | - | - | - | - | - | ●标配 | - | - | - | ●标配 | - | ●前排 ●后排 | ●全车 | ●标配 | ●电动调节图示 ●加热 | - | ● 主驾驶位+无照明 ● 副驾驶位+无照明 | - | - | - | - |  | - | - | ●手动 | - | - | - | ●标配 | - | ●标配 | - | - | - | ●服务预约 ●车辆监控 ●充电管理 ●远程控制 ●数字钥匙 | - | - | - |  |  |  |  | 可选外观、内饰、轮毂、制动器 | 纯电动 49马力 | [7 empty] | - ●4 | - ●12 - | - | -
451 | 花仙子 2023款 周年款 301KM满天星 45kW | 8.29万 | 8.29万 | 江汽集团 | 微型车 | 纯电动 | 2022.11 | 301 | 快充0.7小时 慢充10.5小时 | 磷酸铁锂电池 | 前置前驱 | 电子驻车 | ●标配 | ●标配 | - | - | - | - | - | - | - | - | - | - | ●主驾驶位 ●副驾驶位 | - | - | - | - | - | - | - | - | ●标配 | ●胎压报警 | ●标配 | - | - | - ●后 | ●倒车影像图示 - | ●定速巡航图示 | - | - | - | ●标配 | - | ●ECO ●标准舒适 | ●标配 | ●标配 |  | - | - | - | - | ●标配 |  | - | - | ●塑料 - | ●上下 | - | ●多功能控制 | ●彩色 | ●全液晶 | ●6.2 | - | - | - | - |  | ●标配 | ●智能遥控钥匙 - | ●主驾驶位图示 | ●标配图示 | ●标配 | - | - | - | - | - | - | - | - | ●织物 | - | ●标配 |  | - |  | - | ●前后移动 ●靠背角度 | - | ●前后移动 ●靠背角度 | - | - | ●头枕 | - | - |  | - | ●前排 | - | - | ●40:60 |  | - | ●大屏 | ●12.8吋 | ●标配 | ●标配 | - | ●标配 | - | ●标配 | ●标配 |  | - | ●标配 | - | ●标配 | - | - | ●USB/Type-C | ●前排2个 | - | - | - | ●4 | - | ●卤素 | ●卤素 | - | - | - | - | - | - | ●标配 | - | - | - | ●标配 | - | ●前排 ●后排 | - | - | ●电动调节图示 ●加热 | - | ● 主驾驶位+无照明 ● 副驾驶位+无照明 | - | - | - | - |  | - | - | ●手动 | - | - | - | ●标配 | - | ●标配 | - | - | - | ●服务预约 ●车辆监控 ●充电管理 ●远程控制 - | - | - | - |  |  |  |  | 可选外观、内饰、轮毂、制动器 | 纯电动 61马力 | [7 empty] | ●1 - | ●2 - - | - | -
452 | 花仙子 2023款 周年款 301KM向日葵 45kW | 8.69万 | 8.69万 | 江汽集团 | 微型车 | 纯电动 | 2022.11 | 301 | 快充0.7小时 慢充10.5小时 | 磷酸铁锂电池 | 前置前驱 | 电子驻车 | ●标配 | ●标配 | - | - | - | - | - | - | - | - | - | - | ●主驾驶位 ●副驾驶位 | - | - | - | - | - | - | - | - | ●标配 | ●胎压报警 | ●标配 | - | - | - ●后 | ●倒车影像 ●360°全景影像 | ●定速巡航图示 | - | - | - | ●标配 | - | ●ECO ●标准舒适 | ●标配 | ●标配 |  | - | - | - | - | ●标配 |  | - | - | - ●皮质 | ●上下 | - | ●多功能控制 | ●彩色 | ●全液晶 | ●6.2 | - | - | - | - |  | ●标配 | ●智能遥控钥匙 - | ●主驾驶位图示 | ●标配图示 | ●标配 | - | - | - | - | - | ●标配图示 | - | - | ●仿皮 | - | ●标配 |  | - |  | - | ●前后移动 ●靠背角度 | - | ●前后移动 ●靠背角度 | - | - | ●头枕 | - | - |  | - | ●前排 | - | - | ●40:60 |  | - | ●大屏 | ●12.8吋 | ●标配 | ●标配 | - | ●标配 | - | ●标配 | ●标配 |  | - | ●标配 | - | ●标配 | - | - | ●USB/Type-C | ●前排2个 | - | - | - | ●4 | - | ●卤素 | ●卤素 | - | - | - | - | - | - | ●标配 | - | - | - | ●标配 | - | ●前排 ●后排 | - | - | ●电动调节图示 ●加热 | - | ● 主驾驶位+无照明 ● 副驾驶位+无照明 | - | - | - | - |  | - | - | ●手动 | - | - | - | ●标配 | - | ●标配 | - | - | - | ●服务预约 ●车辆监控 ●充电管理 ●远程控制 - | - | - | - |  |  |  |  | 可选外观、内饰、轮毂、制动器 | 纯电动 61马力 | [7 empty] | - ●4 | ●2 - - | - | -
453 | 花仙子 2023款 周年款 301KM白玉兰 45kW | 9.09万 | 9.09万 | 江汽集团 | 微型车 | 纯电动 | 2022.11 | 301 | 快充0.7小时 慢充10.5小时 | 磷酸铁锂电池 | 前置前驱 | 电子驻车 | ●标配 | ●标配 | - | - | - | - | - | - | - | - | - | - | ●主驾驶位 ●副驾驶位 | - | - | - | - | - | - | - | - | ●标配 | ●胎压报警 | ●标配 | - | - | ●前 ●后 | ●倒车影像 ●360°全景影像 | ●定速巡航图示 | - | ●标配 | - | ●标配 | - | ●ECO ●标准舒适 | ●标配 | ●标配 |  | - | - | - | - | ●标配 |  | - | - | - ●皮质 | ●上下 | - | ●多功能控制 | ●彩色 | ●全液晶 | ●6.2 | - | - | - | - |  | ●标配 | ●智能遥控钥匙 ●手机蓝牙钥匙 | ●主驾驶位图示 | ●标配图示 | ●标配 | ●标配 | ●标配 | - | - | - | ●标配图示 | - | - | ●仿皮 | - | ●标配 |  | - |  | - | ●前后移动 ●靠背角度 | - | ●前后移动 ●靠背角度 | - | - | ●头枕 | - | - |  | - | ●前排 | - | - | ●40:60 |  | - | ●大屏 | ●12.8吋 | ●标配 | ●标配 | - | ●标配 | - | ●标配 | ●标配 |  | - | ●标配 | - | ●标配 | - | - | ●USB/Type-C | ●前排2个 | - | - | - | ●4 | - | ●LED | ●LED | ●标配 | - | - | - | - | - | ●标配 | - | - | - | ●标配 | - | ●前排 ●后排 | ●全车 | ●标配 | ●电动调节图示 ●加热 | - | ● 主驾驶位+无照明 ● 副驾驶位+无照明 | - | - | - | - |  | - | - | ●手动 | - | - | - | ●标配 | - | ●标配 | - | - | - | ●服务预约 ●车辆监控 ●充电管理 ●远程控制 ●数字钥匙 | - | - | - |  |  |  |  | 可选外观、内饰、轮毂、制动器 | 纯电动 61马力 | [7 empty] | - ●4 | - ●12 - | - | -
454 | 花仙子 2022款 花仙子款 蒲公英 | 6.99万 | 6.99万 | 江汽集团 | 微型车 | 纯电动 | 2022.03 | 306 | 慢充11小时 | 磷酸铁锂电池 | 前置前驱 | 电子驻车 | ●标配 | ●标配 | - | - | - | - | - | - | - | - | - | - | ●主驾驶位 ●副驾驶位 | - | - | - | - | - | - | - | - | ●标配 | ●胎压报警 | ●标配 | - | - | - ●后 | ●倒车影像图示 - | ●定速巡航图示 | - | - | - | ●标配 | - | ●ECO ●标准舒适 | ●标配 | ●标配 |  | - | - | - | - | ○选配 |  | - | - | ●塑料 - | ●上下 | - | ●多功能控制 | ●彩色 | ●全液晶 | ●6.2 | - | - | - | - |  | ●标配 | ●智能遥控钥匙 - | ●主驾驶位图示 | ●标配图示 | ●标配 | - | - | - | - | - | - | - | - | ●仿皮 | - | ●标配 |  | - |  | - | ●前后移动 ●靠背角度 | - | ●前后移动 ●靠背角度 | - | - | ●头枕 | - | - |  | - | ●前排 | - | - | ●整排放倒 |  | - | ●大屏 | ●10.25吋 | - | - | - | ●标配 | ●原厂原机 | - | - |  | - | - | - | - | - | - | ●USB/Type-C | ●前排2个 | - | - | - | ●4 | - | ●卤素 | ●卤素 | - | - | - | - | - | - | ●标配 | - | - | - | ●标配 | - | ●前排 ●后排 | - | - | ●电动调节图示 ●加热 | - | ● 主驾驶位+无照明 ● 副驾驶位+无照明 | - | - | - | - |  | - | - | ●手动 | - | - | - | ●标配 | - | ●标配 | - | - | - | - - - - - | - | - | - |  |  |  |  | 可选外观、内饰、轮毂、制动器 | 纯电动 41马力 | [7 empty] | 待查 待查 | 待查 待查 待查 | 待查 | 待查
455 | 花仙子 2022款 花仙子款 四叶草 | 7.49万 | 7.49万 | 江汽集团 | 微型车 | 纯电动 | 2021.11 | 306 | 快充0.7小时 慢充11小时 | 磷酸铁锂电池 | 前置前驱 | 电子驻车 | ●标配 | ●标配 | - | - | - | - | - | - | - | - | - | - | ●主驾驶位 ●副驾驶位 | - | - | - | - | - | - | - | - | ●标配 | ●胎压报警 | ●标配 | - | - | - ●后 | ●倒车影像图示 - | ●定速巡航图示 | - | - | - | ●标配 | - | ●ECO ●标准舒适 | ●标配 | ●标配 |  | - | - | - | - | ○选配 |  | - | - | ●塑料 - | ●上下 | - | ●多功能控制 | ●彩色 | ●全液晶 | ●6.2 | - | - | - | - |  | ●标配 | ●智能遥控钥匙 - | ●主驾驶位图示 | ●标配图示 | ●标配 | - | - | - | - | - | - | - | - | ●仿皮 | - | ●标配 |  | - |  | - | ●前后移动 ●靠背角度 | - | ●前后移动 ●靠背角度 | - | - | ●头枕 | - | - |  | - | ●前排 | - | - | ●40:60 |  | - | ●大屏 | ●10.25吋 | - | - | - | ●标配 | ●原厂原机 | - | - |  | - | - | - | - | - | - | ●USB/Type-C | ●前排2个 | - | - | - | ●4 | - | ●卤素 | ●卤素 | - | - | - | - | - | - | ●标配 | - | - | - | ●标配 | - | ●前排 ●后排 | - | - | ●电动调节图示 ●加热 | - | ● 主驾驶位+无照明 ● 副驾驶位+无照明 | - | - | - | - |  | - | - | ●手动 | - | - | - | ●标配 | - | ●标配 | - | - | - | - - - - - | - | - | - |  |  |  |  | 可选外观、内饰、轮毂、制动器 | 纯电动 61马力 | [7 empty] | 待查 待查 | 待查 待查 待查 | 待查 | 待查
456 | 花仙子 2022款 花仙子款 满天星 | 7.79万 | 7.79万 | 江汽集团 | 微型车 | 纯电动 | 2021.11 | 306 | 快充0.7小时 慢充11小时 | 磷酸铁锂电池 | 前置前驱 | 电子驻车 | ●标配 | ●标配 | - | - | - | - | - | - | - | - | - | - | ●主驾驶位 ●副驾驶位 | - | - | - | - | - | - | - | - | ●标配 | ●胎压报警 | ●标配 | - | - | - ●后 | ●倒车影像图示 - | ●定速巡航图示 | - | - | - | ●标配 | - | ●ECO ●标准舒适 | ●标配 | ●标配 |  | - | - | - | - | ●标配 |  | - | - | - ●皮质 | ●上下 | - | ●多功能控制 | ●彩色 | ●全液晶 | ●6.2 | - | - | - | - |  | ●标配 | ●智能遥控钥匙 - | ●主驾驶位图示 | ●标配图示 | ●标配 | - | - | - | - | - | ●标配图示 | - | - | ●仿皮 | - | ●标配 |  | - |  | - | ●前后移动 ●靠背角度 | - | ●前后移动 ●靠背角度 | - | - | ●头枕 | - | - |  | - | ●前排 | - | - | ●40:60 |  | - | ●大屏 | ●10.25吋 | ●标配 | ●标配 | - | ●标配 | - | ●标配 | ●标配 |  | - | ●标配 | - | ●标配 | - | - | ●USB/Type-C | ●前排2个 | - | - | - | ●4 | - | ●卤素 | ●卤素 | - | - | - | - | - | - | ●标配 | - | - | - | ●标配 | - | ●前排 ●后排 | - | - | ●电动调节图示 ●加热 | - | ● 主驾驶位+无照明 ● 副驾驶位+无照明 | - | - | - | - |  | - | - | ●手动 | - | - | - | ●标配 | - | ●标配 | - | - | - | - - - - - | - | - | - |  |  |  |  | 可选外观、内饰、轮毂、制动器 | 纯电动 61马力 | [7 empty] | 待查 待查 | 待查 待查 待查 | 待查 | 待查
457 | 花仙子 2022款 花仙子款 向日葵 | 8.09万 | 8.09万 | 江汽集团 | 微型车 | 纯电动 | 2021.11 | 306 | 快充0.7小时 慢充11小时 | 磷酸铁锂电池 | 前置前驱 | 电子驻车 | ●标配 | ●标配 | - | - | - | - | - | - | - | - | - | - | ●主驾驶位 ●副驾驶位 | - | - | - | - | - | - | - | - | ●标配 | ●胎压报警 | ●标配 | - | - | ○前 ●后 | ●倒车影像 ●360°全景影像 | ●定速巡航图示 | - | ○选配 | - | ●标配 | - | ●ECO ●标准舒适 | ●标配 | ●标配 |  | - | - | - | - | ●标配 |  | - | - | - ●皮质 | ●上下 | - | ●多功能控制 | ●彩色 | ●全液晶 | ●6.2 | - | - | - | - |  | ●标配 | ●智能遥控钥匙 ●手机蓝牙钥匙 | ●主驾驶位图示 | ●标配图示 | ●标配 | - | - | - | - | - | ●标配图示 | - | - | ●仿皮 | - | ●标配 |  | - |  | - | ●前后移动 ●靠背角度 | - | ●前后移动 ●靠背角度 | - | - | ●头枕 | - | - |  | - | ●前排 | - | - | ●40:60 |  | - | ●大屏 | ●12.8吋 | ●标配 | ●标配 | - | ●标配 | - | ●标配 | ●标配 |  | - | ●标配 | - | ●标配 | - | - | ●USB/Type-C | ●前排2个 | - | - | - | ●4 | - | ●卤素 | ●卤素 | - | - | - | - | - | - | ●标配 | - | - | - | ●标配 | - | ●前排 ●后排 | ●全车 | ●标配 | ●电动调节图示 ●加热 | - | ● 主驾驶位+无照明 ● 副驾驶位+无照明 | - | - | - | - |  | - | - | ●手动 | - | - | - | ●标配 | - | ●标配 | - | - | - | - - - - - | - | - | - |  |  |  |  | 可选外观、内饰、轮毂、制动器 | 纯电动 61马力 | [7 empty] | 待查 待查 | 待查 待查 待查 | 待查 | 待查
458 | 法拉利SF90 2021款 3.9T V8 Spider | 510.80万 | 510.8万 | 法拉利 | 跑车 | 插电式混合动力 | 2021.03 | 25 | - | 三元锂电池 | 中置四驱 | 电子驻车 | ●标配 | ●标配 | ●标配 | ●标配 | ●标配 | ○车道偏离预警 ○前方碰撞预警 | ○选配 | ○选配 | - | - | ○选配 | - | ●主驾驶位 ●副驾驶位 | ●前排 | ●标配 | - | - | - | - | - | - | ●标配 | ●胎压显示 | - | - | - | ●前 ●后 | ●倒车影像 ○360°全景影像 | ●定速巡航 | - | - | ●标配 | ●标配 | - | ●运动 ●个性化 ●标准舒适 | ●标配 | ●标配 |  | - | - | ●标配 | - | ●标配 |  | ●标配 | - | ●真皮 | ●上下+前后 | ●标配 | ●多功能控制 ●换挡 ●记忆 | ●彩色 | ●非全液晶 | - |  |  |  |  | ●标配 | ●标配 | ●智能遥控钥匙 | ●前排 | ●标配 | - | - | - | - | - | - | - | - | - | ●真皮 | - | - |  | - |  | ●主驾驶位 ●副驾驶位 | ●前后移动 ●靠背角度 | ●腰部 ●腿托 | ●前后移动 ●靠背角度 | ●腰部 ●腿托 | - | - | - | - |  | - | ●前排 | - | - | - |  | - | ●大屏 | ●8.4吋 | ●标配 | ●标配 | - | ●标配 | - | - | - |  | - | ●标配 | - | - | - | - | - | ●前排2个 | - | - | - | - | - | ●LED | ●LED | ●标配 | - | ●标配 | - | - | - | ●标配 | - | - | ○矩阵式 | ●标配 | - | ●前排 | ●全车 | ●标配 | ●电动调节 ●加热 ●电动折叠 ●记忆 ●倒车自动下翻 ●锁车自动折叠 | ●自动防眩目 | ● 副驾驶位+无照明 | - | - | ●标配 | - |  | - | - | ●自动 | - | - | ●双区空调 | - | - | - | - | - | - | - | - | - | - | [19 empty] | 6.1
459 | 法拉利SF90 2019款 3.9T 标准版 | 498.80万 | 498.8万 | 法拉利 | 跑车 | 插电式混合动力 | 2019.10 | 25 | - | 三元锂电池 | 中置四驱 | 电子驻车 | - | - | - | - | - | - - | - | - | - | - | - | - | - - | - | - | - | - | - | - | - | - | - | - | - | - | - | - - | - - | - | - | - | - | - | - | - - - | ●标配 | ●标配 |  | - | - | - | - | - |  | - | - | - | - | - | - - - | - | - | - |  |  |  |  | - | - | - | - | - | - | - | - | - | - | - | - | - | - | - | - | - |  | - |  | - - | - - | - - | - - | - - | - | - | - | - |  | - | - | - | - | - |  | - | - | - | - | - | - | - | - | - | - |  | - | ●标配 | - | - | - | - | - | - | - | - | - | - | - | ●LED | ●LED | - | - | - | - | - | - | - | - | - | - | - | - | - | - | - | - - - - - - | - | - | - | - | - | - |  | - | - | - | - | - | - | - | - | - | - | - | - | - | - | - | - | [19 empty] | -
460 | 比亚迪e2 2021款 标准型 | 9.08万 | 9.58万 | 比亚迪 | 紧凑型车 | 纯电动 | 2021.09 | 301 | 快充0.5小时 慢充10.06小时 | 磷酸铁锂电池 | 前置前驱 | 电子驻车 | ●标配 | ●标配 | - | - | - | - | - | - | - | - | - | - | ●主驾驶位 ●副驾驶位 | - | - | - | - | - | - | - | - | ●标配 | ●胎压报警 | ●标配 | - | - | ●后 | ●倒车影像图示 | - | - | - | - | ●标配图示 | - | ●运动 ●ECO ●雪地 | ●标配 | ●标配 |  | - | - | - | - | - |  | - | - | ●塑料 - | ●上下 | - | ●多功能控制 | ●彩色 | ●全液晶 | ●8 | - | - | - | - |  | ●标配 | ●智能遥控钥匙 ●NFC/RFID钥匙 ●手机蓝牙钥匙 | ●主驾驶位图示 | ●标配图示 | ●标配 | - | - | - | - | - | - | - | - | ●织物 | - | - |  | - |  | - | ●前后移动 ●靠背角度 - | ●头枕 | ●前后移动 ●靠背角度 | ●头枕 | - | ●头枕 | - - | - |  | - | ●前排 | - | - | ●整排放倒 |  | - | ●大屏 | ●10.1吋 | ●标配 | ●标配 | - | ●标配 | - | ●标配 | ●标配 |  | - | - | - | ●标配 | - | - | ●USB/Type-C | ●前排2个 | - | - | - | ●2 | - | ●卤素 | ●卤素 | - | - | ●标配 | - | - | - | ●标配 | - | - | - | ●标配 | - | ●前排 ●后排 | - | - | ●电动调节图示 ●加热 | - | - ● 副驾驶位+无照明 | - | - | - | - |  | - | - | ●手动 | - | - | - | ●标配 | - | ●标配 | - | - | - | - | - | - | - |  |  |  | - | 可选外观、内饰、轮毂、制动器 | 纯电动 95马力 | [27 empty] | -
461 | 比亚迪e2 2021款 舒适型 | 10.08万 | 10.58万 | 比亚迪 | 紧凑型车 | 纯电动 | 2021.04 | 401 | 快充0.5小时 慢充13.09小时 | 磷酸铁锂电池 | 前置前驱 | 电子驻车 | ●标配 | ●标配 | ●标配 | ●标配 | ●标配 | - | - | - | - | - | - | - | ●主驾驶位 ●副驾驶位 | - | - | - | - | - | - | - | - | ●标配 | ●胎压报警 | ●标配 | - | - | ●后 | ●倒车影像图示 | ●定速巡航图示 | - | - | ●标配 | ●标配图示 | - | ●运动 ●ECO ●雪地 | ●标配 | ●标配 |  | - | - | - | - | - |  | - | - | ●塑料 - | ●上下 | - | ●多功能控制 | ●彩色 | ●全液晶 | ●8 | - | - | - | - |  | ●标配 | ●智能遥控钥匙 ●NFC/RFID钥匙 ●手机蓝牙钥匙 | ●主驾驶位图示 | ●标配图示 | ●标配 | - | - | - | - | - | - | - | - | ●织物 | - | - |  | - |  | - | ●前后移动 ●靠背角度 - | ●头枕 | ●前后移动 ●靠背角度 | ●头枕 | - | ●头枕 | - - | - |  | - | ●前排 | - | - | ●整排放倒 |  | - | ●大屏 | ●10.1吋 | ●标配 | ●标配 | - | ●标配 | - | ●标配 | ●标配 |  | - | - | - | ●标配 | - | - | ●USB/Type-C | ●前排2个 | - | - | - | ●2 | - | ●卤素 | ●卤素 | - | - | ●标配 | - | - | - | ●标配 | - | - | - | ●标配 | - | ●前排 ●后排 | - | - | ●电动调节图示 ●加热 | - | - ● 副驾驶位+无照明 | - | - | - | - |  | - | - | ●手动 | - | - | - | ●标配 | - | ●标配 | - | - | - | - | - | - | - |  |  |  | - | 可选外观、内饰、轮毂、制动器 | 纯电动 95马力 | [27 empty] | -
462 | 比亚迪e2 2021款 豪华型 | 10.78万 | 11.28万 | 比亚迪 | 紧凑型车 | 纯电动 | 2021.04 | 401 | 快充0.5小时 慢充13.09小时 | 磷酸铁锂电池 | 前置前驱 | 电子驻车 | ●标配 | ●标配 | ●标配 | ●标配 | ●标配 | - | - | - | - | - | - | - | ●主驾驶位 ●副驾驶位 | - | - | - | - | - | - | - | - | ●标配 | ●胎压报警 | ●标配 | - | - | ●后 | ●倒车影像图示 | ●定速巡航图示 | - | - | ●标配 | ●标配图示 | - | ●运动 ●ECO ●雪地 | ●标配 | ●标配 |  | - | ●标配 | - | - | ●标配 |  | - | - | - ●皮质 | ●上下 | - | ●多功能控制 | ●彩色 | ●全液晶 | ●8 | - | - | - | - |  | ●标配 | ●智能遥控钥匙 ●NFC/RFID钥匙 ●手机蓝牙钥匙 | ●主驾驶位图示 | ●标配图示 | ●标配 | ●标配 | - | - | - | - | - | - | - | ●仿皮 | - | - |  | - |  | - | ●前后移动 ●靠背角度 ●高低调节 | ●头枕 | ●前后移动 ●靠背角度 | ●头枕 | - | ●头枕 | - - | - |  | - | ●前排 | - | - | ●整排放倒 |  | - | ●大屏 | ●10.1吋 | ●标配 | ●标配 | - | ●标配 | - | ●标配 | ●标配 |  | - | - | - | ●标配 | - | - | ●USB/Type-C | ●前排2个 | - | - | - | ●4 | - | ●LED | ●LED | ●标配 | - | ●标配 | - | - | - | ●标配 | - | - | - | ●标配 | - | ●前排 ●后排 | - | - | ●电动调节图示 ●加热 | - | ● 主驾驶位+无照明 ● 副驾驶位+无照明 | - | - | - | - |  | - | - | ●手动 | - | - | - | ●标配 | - | ●标配 | - | - | - | - | - | - | - |  |  |  | - | 可选外观、内饰、轮毂、制动器 | 纯电动 95马力 | [27 empty] | -
463 | 比亚迪e2 2021款 尊贵型 | 11.68万 | 12.18万 | 比亚迪 | 紧凑型车 | 纯电动 | 2021.04 | 401 | 快充0.5小时 慢充13.09小时 | 磷酸铁锂电池 | 前置前驱 | 电子驻车 | ●标配 | ●标配 | ●标配 | ●标配 | ●标配 | - | - | - | - | - | - | - | ●主驾驶位 ●副驾驶位 | - | - | - | - | - | - | - | - | ●标配 | ●胎压报警 | ●标配 | - | - | ●后 | ●倒车影像图示 | ●定速巡航图示 | - | - | ●标配 | ●标配图示 | - | ●运动 ●ECO ●雪地 | ●标配 | ●标配 |  | ●不可开启全景天窗 | ●标配 | ●标配 | - | ●标配 |  | - | - | - ●皮质 | ●上下 | - | ●多功能控制 | ●彩色 | ●全液晶 | ●8 | - | - | - | - |  | ●标配 | ●智能遥控钥匙 ●NFC/RFID钥匙 ●手机蓝牙钥匙 | ●主驾驶位图示 | ●标配图示 | ●标配 | ●标配 | - | - | ●标配 | - | - | - | - | ●仿皮 | - | - |  | - |  | - | ●前后移动 ●靠背角度 ●高低调节 | ●头枕 | ●前后移动 ●靠背角度 | ●头枕 | - | ●头枕 | ●加热 - | - |  | - | ●前排 | - | - | ●整排放倒 |  | - | ●大屏 | ●10.1吋 | ●标配 | ●标配 | - | ●标配 | - | ●标配 | ●标配 |  | - | ●标配 | - | ●标配 | - | - | ●USB/Type-C | ●前排2个 | - | - | - | ●4 | - | ●LED | ●LED | ●标配 | - | ●标配 | - | - | - | ●标配 | - | - | - | ●标配 | - | ●前排 ●后排 | - | - | ●电动调节图示 ●加热 | - | ● 主驾驶位+无照明 ● 副驾驶位+无照明 | - | - | - | - |  | - | - | ●手动 | - | - | - | ●标配 | - | ●标配 | - | - | - | - | - | - | - |  |  |  | ●标配 | 可选外观、内饰、轮毂、制动器 | 纯电动 95马力 | [27 empty] | ●标配
464 | 比亚迪e2 2021款 出行版 | 13.98万 | 14.58万 | 比亚迪 | 紧凑型车 | 纯电动 | 2021.05 | 401 | 慢充13.09小时 | 磷酸铁锂电池 | 前置前驱 | 电子驻车 | ●标配 | ●标配 | ●标配 | ●标配 | ●标配 | - | - | - | - | - | - | - | ●主驾驶位 ●副驾驶位 | - | - | - | - | - | - | - | - | ●标配 | ●胎压报警 | ●标配 | - | - | ●后 | ●倒车影像图示 | ●定速巡航图示 | - | - | ●标配 | ●标配图示 | - | ●运动 ●ECO ●雪地 | ●标配 | ●标配 |  | - | - | - | - | ●标配 |  | - | - | - ●皮质 | ●上下 | - | ●多功能控制 | ●彩色 | ●全液晶 | ●8 | - | - | - | - |  | ●标配 | ●智能遥控钥匙 - - | ●主驾驶位图示 | ●标配图示 | ●标配 | - | - | - | - | - | - | - | - | ●仿皮 | - | - |  | - |  | - | ●前后移动 ●靠背角度 - | ●头枕 | ●前后移动 ●靠背角度 | ●头枕 | - | ●头枕 | ●加热(主驾驶) ●通风(主驾驶) | - |  | - | ●前排 | - | - | ●整排放倒 |  | - | ●大屏 | ●10.1吋 | ●标配 | ●标配 | - | ●标配 | - | ●标配 | ●标配 |  | - | - | - | ●标配 | - | - | ●USB/Type-C | ●前排1个 | - | - | - | ●2 | - | ●卤素 | ●卤素 | - | - | ●标配 | - | - | - | ●标配 | - | - | - | ●标配 | - | ●前排 ●后排 | - | - | ●电动调节图示 ●加热 | - | - ● 副驾驶位+无照明 | - | - | - | - |  | - | - | ●手动 | - | - | - | - | - | - | - | - | - | - | - | - | - |  |  |  | - | 可选外观、内饰、轮毂、制动器 | 纯电动 136马力 | [27 empty] | -
465 | 比亚迪e2 2021款 领畅版 | 14.48万 | 15.08万 | 比亚迪 | 紧凑型车 | 纯电动 | 2021.08 | 401 | 慢充13.1小时 | 磷酸铁锂电池 | 前置前驱 | 电子驻车 | ●标配 | ●标配 | ●标配 | ●标配 | ●标配 | - | - | - | - | - | - | - | ●主驾驶位 ●副驾驶位 | - | - | - | - | - | - | - | - | ●标配 | ●胎压报警 | ●标配 | - | - | ●后 | ●倒车影像图示 | ●定速巡航图示 | - | - | ●标配 | ●标配图示 | - | ●运动 ●ECO ●雪地 | ●标配 | ●标配 |  | - | - | - | - | ●标配 |  | - | - | - ●皮质 | ●上下 | - | ●多功能控制 | ●彩色 | ●全液晶 | ●8 | - | - | - | - |  | ●标配 | ●智能遥控钥匙 - - | ●主驾驶位图示 | ●标配图示 | ●标配 | - | - | - | - | - | - | - | - | ●仿皮 | - | - |  | - |  | - | ●前后移动 ●靠背角度 - | ●头枕 | ●前后移动 ●靠背角度 | ●头枕 | - | ●头枕 | ●加热(主驾驶) ●通风(主驾驶) | - |  | - | ●前排 | - | - | ●整排放倒 |  | - | ●大屏 | ●10.1吋 | ●标配 | ●标配 | - | ●标配 | - | ●标配 | ●标配 |  | - | - | - | ●标配 | - | - | ●USB/Type-C | ●前排1个 | - | - | - | ●2 | - | ●卤素 | ●卤素 | - | - | ●标配 | - | - | - | ●标配 | - | - | - | ●标配 | - | ●前排 ●后排 | - | - | ●电动调节图示 ●加热 | - | - ● 副驾驶位+无照明 | - | - | - | - |  | - | - | ●手动 | - | - | - | - | - | - | - | - | - | - | - | - | - |  |  |  | - | 可选外观、内饰、轮毂、制动器 | 纯电动 136马力 | [27 empty] | -
466 | AION LX 2022款 PLUS 80 智尊版 | 28.66万 | 28.66万 | 广汽埃安新能源 | 中型SUV | 纯电动 | 2022.01 | 650 | 快充待查小时 慢充待查小时 | 三元锂电池 | 前置前驱 | 电子驻车 | ●标配 | ●标配 | ●标配 | ●标配 | ●标配 | ●车道偏离预警 ●前方碰撞预警 ●后方交通预警 ●倒车车侧预警 | ●标配 | ●标配 | ●标配 | ●标配 | ●标配 | - | ●主驾驶位 ●副驾驶位 | ●前排 | ●标配 | - | - | - | - | - | - | ●标配 | ●胎压显示 | ●标配 | - | - | ●前 ●后 | ●倒车影像 ●360°全景影像 ●540°全景影像 | ●定速巡航 ●自适应巡航 ●全速自适应巡航 | ●L2级 | ●标配 | ●标配 | ●标配 | ●标配图示 | ●运动 ●ECO - ●标准舒适 | ●标配 | ●标配 | - | ●不可开启全景天窗 | ●标配 | - | - | ●标配 | - | - | ●标配 | ●真皮 | ●上下+前后 | ●标配 | ●多功能控制 ●记忆 | ●彩色 | ●全液晶 | ●12.3 | - | ●标配图示 | - | ●标配 |  | ●标配 | ●智能遥控钥匙 ●手机蓝牙钥匙 | ●全车图示 | ●标配图示 | ●标配 | ●标配 | - | - | - | - | ●标配图示 | - | - | ●真皮 | - | - | ●2+3 | - | - | ●主驾驶位 ●副驾驶位 | ●前后移动 ●靠背角度 ●高低调节 | ●头枕 ●腰部 ●腿托 | ●前后移动 ●靠背角度 | ●头枕 - | ●靠背角度调节 | ●头枕 - | ●加热 ●通风 ●记忆(主驾驶) | - | - | - | ●前排 ●后排 | ●标配 | - | ●40:60 | - | - | ●大屏 | ●15.6吋 | ●标配 | ●标配 | ●标配图示 | ●标配 | - | ●标配 | ●标配 | 2022年7月版本 | ●标配 | ●标配 | - | ●标配 | - | - | ●USB/Type-C | ●前排2个 ●后排2个 | - | - | ●阿尔派 | ●10 | - | ●LED | ●LED | ●标配 | ●标配 | ●标配 | - | - | - | ●标配 | - | ●32色 | - | ●标配 | - | ●前排 ●后排 | ●全车 | ●标配 | ●电动调节图示 ●加热 ●电动折叠 ●记忆 ●倒车自动下翻 ●锁车自动折叠 | ●自动防眩目 | ● 主驾驶位+有照明 ● 副驾驶位+有照明 | ●标配 | - | ●标配 | - | - | ●前排 | - | ●自动 | - | ●标配 | ●双区空调 | ●标配 | ●标配 | ●标配 | ●标配 | ●标配图示 | - | ●车辆监控 ●远程控制 | - | - | - |  |  |  |  | 可选外观、内饰、轮毂、制动器 | 纯电动 245马力 |  |  | 待查 待查 待查 |  |  | 待查 |  | 待查 待查 待查 | 待查 | 待查 待查 | 待查 | [51 empty] | - |  | ●标配 | [26 empty] | ●标配 | [55 empty] | 前大灯水平自动调节,前/后大灯组流水迎宾功能 - | ●标配
467 | AION LX 2022款 PLUS 80D 旗舰版 | 33.96万 | 33.96万 | 广汽埃安新能源 | 中型SUV | 纯电动 | 2022.01 | 600 | 快充待查小时 慢充待查小时 | 三元锂电池 | 双电机四驱 | 电子驻车 | ●标配 | ●标配 | ●标配 | ●标配 | ●标配 | ●车道偏离预警 ●前方碰撞预警 ●后方交通预警 ●倒车车侧预警 | ●标配 | ●标配 | ●标配 | ●标配 | ●标配 | - | ●主驾驶位 ●副驾驶位 | ●前排 | ●标配 | - | - | - | - | - | - | ●标配 | ●胎压显示 | ●标配 | - | - | ●前 ●后 | ●倒车影像 ●360°全景影像 ●540°全景影像 | ●定速巡航 ●自适应巡航 ●全速自适应巡航 | ●L2级 | ●标配 | ●标配 | ●标配 | ●标配图示 | ●运动 ●ECO ●雪地 ●标准舒适 | ●标配 | ●标配 | - | ●不可开启全景天窗 | ●标配 | - | - | ●标配 | - | - | ●标配 | ●真皮 | ●上下+前后 | ●标配 | ●多功能控制 ●记忆 | ●彩色 | ●全液晶 | ●12.3 | - | ●标配图示 | - | ●标配 |  | ●标配 | ●智能遥控钥匙 ●手机蓝牙钥匙 | ●全车图示 | ●标配图示 | ●标配 | ●标配 | ●标配 | - | - | - | ●标配图示 | - | - | ●真皮 | ●Nappa真皮 | - | ●2+3 | - | - | ●主驾驶位 ●副驾驶位 | ●前后移动 ●靠背角度 ●高低调节 | ●头枕 ●腰部 ●腿托 | ●前后移动 ●靠背角度 | ●头枕 ●腿托 | ●靠背角度调节 | ●头枕 ●腿托 | ●加热 ●通风 ●记忆(主驾驶) | - | - | ●标配图示 | ●前排 ●后排 | ●标配 | - | ●40:60 | - | - | ●大屏 | ●15.6吋 | ●标配 | ●标配 | ●标配图示 | ●标配 | - | ●标配 | ●标配 | 2022年7月版本 | ●标配 | ●标配 | - | ●标配 | - | - | ●USB/Type-C | ●前排2个 ●后排2个 | - | - | ●阿尔派 | ●10 | - | ●LED | ●LED | ●标配 | ●标配 | ●标配 | - | - | - | ●标配 | - | ●32色 | - | ●标配 | - | ●前排 ●后排 | ●全车 | ●标配 | ●电动调节图示 ●加热 ●电动折叠 ●记忆 ●倒车自动下翻 ●锁车自动折叠 | ●自动防眩目 | ● 主驾驶位+有照明 ● 副驾驶位+有照明 | ●标配 | - | ●标配 | - | - | ●前排 | - | ●自动 | - | ●标配 | ●双区空调 | ●标配 | ●标配 | ●标配 | ●标配 | ●标配图示 | - | ●车辆监控 ●远程控制 | ●标配 | ●标配 | - |  |  |  |  | 可选外观、内饰、轮毂、制动器 | 纯电动 490马力 |  |  | - ●ADiGO 3.0智驾辅助系统 - |  |  | ●ADiGO智能物联系统 |  | ●5 - - | ●12 | ●5 - | - | [51 empty] | ●标配 |  | ●标配 | [26 empty] | ●标配 | [55 empty] | 前大灯水平自动调节,前/后大灯组流水迎宾功能 ○选配暂无价格 | ●标配
468 | AION LX 2022款 PLUS 80D Max版 | 41.96万 | 41.96万 | 广汽埃安新能源 | 中型SUV | 纯电动 | 2022.01 | 600 | 快充待查小时 慢充待查小时 | 三元锂电池 | 双电机四驱 | 电子驻车 | ●标配 | ●标配 | ●标配 | ●标配 | ●标配 | ●车道偏离预警 ●前方碰撞预警 ●后方交通预警 ●倒车车侧预警 | ●标配 | ●标配 | ●标配 | ●标配 | ●标配 | - | ●主驾驶位 ●副驾驶位 | ●前排 | ●标配 | - | - | - | - | - | - | ●标配 | ●胎压显示 | ●标配 | - | - | ●前 ●后 | ●倒车影像 ●360°全景影像 ●540°全景影像 | ●定速巡航 ●自适应巡航 ●全速自适应巡航 | ●L2级 | ●标配 | ●标配 | ●标配 | ●标配图示 | ●运动 ●ECO ●雪地 ●标准舒适 | ●标配 | ●标配 | - | ●不可开启全景天窗 | ●标配 | - | - | ●标配 | - | - | ●标配 | ●真皮 | ●上下+前后 | ●标配 | ●多功能控制 ●记忆 | ●彩色 | ●全液晶 | ●12.3 | - | ●标配图示 | - | ●标配 |  | ●标配 | ●智能遥控钥匙 ●手机蓝牙钥匙 | ●全车图示 | ●标配图示 | ●标配 | ●标配 | ●标配 | - | - | - | ●标配图示 | - | - | ●真皮 | ●Nappa真皮 | - | ●2+3 | - | - | ●主驾驶位 ●副驾驶位 | ●前后移动 ●靠背角度 ●高低调节 | ●头枕 ●腰部 ●腿托 | ●前后移动 ●靠背角度 | ●头枕 ●腿托 | ●靠背角度调节 | ●头枕 ●腿托 | ●加热 ●通风 ●记忆(主驾驶) | - | - | ●标配图示 | ●前排 ●后排 | ●标配 | - | ●40:60 | - | - | ●大屏 | ●15.6吋 | ●标配 | ●标配 | ●标配图示 | ●标配 | - | ●标配 | ●标配 | 2022年7月版本 | ●标配 | ●标配 | - | ●标配 | - | - | ●USB/Type-C | ●前排2个 ●后排2个 | - | - | ●阿尔派 | ●10 | - | ●LED | ●LED | ●标配 | ●标配 | ●标配 | - | - | - | ●标配 | - | ●32色 | - | ●标配 | - | ●前排 ●后排 | ●全车 | ●标配 | ●电动调节图示 ●加热 ●电动折叠 ●记忆 ●倒车自动下翻 ●锁车自动折叠 | ●自动防眩目 | ● 主驾驶位+有照明 ● 副驾驶位+有照明 | ●标配 | - | ●标配 | - | - | ●前排 | - | ●自动 | - | ●标配 | ●双区空调 | ●标配 | ●标配 | ●标配 | ●标配 | ●标配图示 | - | ●车辆监控 ●远程控制 | ●标配 | ●标配 | - |  |  |  |  | 可选外观、内饰、轮毂、制动器 | 纯电动 490马力 |  |  | 待查 待查 待查 |  |  | 待查 |  | 待查 待查 待查 | 待查 | 待查 待查 | 待查 | [51 empty] | ●标配 |  | ●标配 | [26 empty] | ●标配 | [55 empty] | 前大灯水平自动调节,前/后大灯组流水迎宾功能 ○选配暂无价格 | ●标配
469 | AION LX 2022款 PLUS 千里版 | 46.96万 | 46.96万 | 广汽埃安新能源 | 中型SUV | 纯电动 | 2022.01 | 1008 | 快充待查小时 慢充待查小时 | 三元锂电池 | 前置前驱 | 电子驻车 | ●标配 | ●标配 | ●标配 | ●标配 | ●标配 | - - - - | - | - | - | ●标配 | - | - | ●主驾驶位 ●副驾驶位 | ●前排 | ●标配 | - | - | - | - | - | - | ●标配 | ●胎压显示 | ●标配 | - | - | ●前 ●后 | ●倒车影像 ●360°全景影像 - | ●定速巡航图示 - - | - | - | ●标配 | ●标配 | ●标配图示 | ●运动 ●ECO - ●标准舒适 | ●标配 | ●标配 | - | ●不可开启全景天窗 | ●标配 | - | - | ●标配 | - | - | ●标配 | ●真皮 | ●上下+前后 | ●标配 | ●多功能控制 ●记忆 | ●彩色 | ●全液晶 | ●12.3 | - | ●标配图示 | - | ●标配 |  | ●标配 | ●智能遥控钥匙 ●手机蓝牙钥匙 | ●全车图示 | ●标配图示 | ●标配 | - | - | - | - | - | ●标配图示 | - | - | ●真皮 | ●Nappa真皮 | - | ●2+3 | - | - | ●主驾驶位 ●副驾驶位 | ●前后移动 ●靠背角度 ●高低调节 | ●头枕 ●腰部 ●腿托 | ●前后移动 ●靠背角度 | ●头枕 ●腿托 | ●靠背角度调节 | ●头枕 ●腿托 | ●加热 ●通风 ●记忆(主驾驶) | - | - | ●标配图示 | ●前排 ●后排 | ●标配 | - | ●40:60 | - | - | ●大屏 | ●15.6吋 | ●标配 | ●标配 | ●标配图示 | ●标配 | - | ●标配 | ●标配 | 2022年7月版本 | ●标配 | ●标配 | - | ●标配 | - | - | ●USB/Type-C | ●前排2个 ●后排2个 | - | - | ●阿尔派 | ●10 | - | ●LED | ●LED | ●标配 | - | ●标配 | - | - | - | ●标配 | - | ●32色 | - | ●标配 | - | ●前排 ●后排 | ●全车 | ●标配 | ●电动调节图示 ●加热 ●电动折叠 ●记忆 ●倒车自动下翻 ●锁车自动折叠 | ●自动防眩目 | ● 主驾驶位+有照明 ● 副驾驶位+有照明 | ●标配 | - | ●标配 | - | - | ●前排 | - | ●自动 | - | ●标配 | ●双区空调 | ●标配 | ●标配 | ●标配 | ●标配 | ●标配图示 | - | ●车辆监控 ●远程控制 | ●标配 | - | - |  |  |  |  | 可选外观、内饰、轮毂、制动器 | 纯电动 245马力 |  |  | 待查 待查 待查 |  |  | 待查 |  | 待查 待查 待查 | 待查 | 待查 待查 | 待查 | [51 empty] | - |  | - | [26 empty] | ●标配 | [55 empty] | 前大灯水平自动调节,前/后大灯组流水迎宾功能 ○选配暂无价格 | -
470 | 几何A 2022款 Pro 430KM 青苹果Pro | 13.68万 | 13.98万 | 几何汽车 | 紧凑型车 | 纯电动 | 2022.04 | 430 | 快充0.5小时 慢充8.5小时 | 三元锂电池 | 前置前驱 | 电子驻车 | ●标配 | ●标配 | ●标配 | ●标配 | ●标配 | - - | - | - | - | - | - | - | ●主驾驶位 ●副驾驶位 | ●前排 | - | - | - | - | - | - | - | ●标配 | ●胎压显示 | ●标配 | - | - | - ●后 | ●倒车影像图示 - - | ●定速巡航图示 - - | - | - | ●标配 | ●标配图示 | ●标配图示 | ●运动 ●ECO | ●标配 | ●标配 |  | ●单天窗 | - | - | - | ●标配 |  | - | ●标配 | ●皮质 - | ●上下+前后 | - | ●多功能控制 | ●彩色 | ●全液晶 | ●5 | - | - | - | - |  | ●标配 | - ●智能遥控钥匙 | ●全车图示 | ●标配图示 | ●标配 | - | - | - | - | - | - | - | - | - | - | - |  | - |  | ●主驾驶位 - | ●前后移动 ●靠背角度 ●高低调节 | ●头枕 | ●前后移动 ●靠背角度 | ●头枕 | - | ●头枕 | ●加热 - | - |  | - | ●前排 ●后排 | ●标配 | - | ●40:60 |  | - | ●大屏 | ●12.3吋 | ●标配 | ●标配 | - | ●标配 | - | ●标配 | ●标配 |  | - | ●标配 | - | ●标配 | - | - | ●USB/Type-C | ●前排2个 ●后排1个 | - | - | - | ●6 | - | ●LED | ●LED | ●标配 | - | ●标配 | - | - | - | ●标配 | - | - | - | ●标配 | - | ●前排 ●后排 | ●全车 | ●标配 | ●电动调节图示 ●加热 ●电动折叠 - - ●锁车自动折叠 - | - | ● 主驾驶位+无照明 ● 副驾驶位+无照明 | - | - | - | - |  | - | - | ●自动 | - | ●标配 | ●双区空调 | ●标配 | - | ●标配 | - | - | - | ●服务预约 ●车辆监控 ●数字钥匙 ●充电管理 ●远程控制 | - | - | - |  |  |  |  | 可选外观、内饰、轮毂、制动器 | 纯电动 204马力 | [5 empty] | 待查 |  | 待查 待查 待查 | 待查 待查 | 待查 | 待查 | [47 empty] | 待查 | [90 empty] | 双向智能热泵空调系统 - | 出租车线束 - | 11kW充电桩 - | -
471 | 几何A 2022款 Pro 430KM 青苹果Plus | 14.28万 | 14.58万 | 几何汽车 | 紧凑型车 | 纯电动 | 2022.04 | 430 | 快充0.5小时 慢充8.5小时 | 三元锂电池 | 前置前驱 | 电子驻车 | ●标配 | ●标配 | ●标配 | ●标配 | ●标配 | - - | - | - | - | - | - | - | ●主驾驶位 ●副驾驶位 | ●前排 | - | - | - | - | - | - | - | ●标配 | ●胎压显示 | ●标配 | - | - | - ●后 | ●倒车影像 ●360°全景影像 ●540°全景影像 | ●定速巡航图示 - - | - | - | ●标配 | ●标配图示 | ●标配图示 | ●运动 ●ECO | ●标配 | ●标配 |  | ●单天窗 | - | - | - | ●标配 |  | - | ●标配 | ●皮质 - | ●上下+前后 | - | ●多功能控制 | ●彩色 | ●全液晶 | ●5 | - | - | - | - |  | ●标配 | - ●智能遥控钥匙 | ●全车图示 | ●标配图示 | ●标配 | - | - | - | ●标配 | - | - | - | - | - | - | - |  | - |  | ●主驾驶位 - | ●前后移动 ●靠背角度 ●高低调节 | ●头枕 | ●前后移动 ●靠背角度 | ●头枕 | - | ●头枕 | ●加热 - | - |  | - | ●前排 ●后排 | ●标配 | - | ●40:60 |  | - | ●大屏 | ●12.3吋 | ●标配 | ●标配 | - | ●标配 | - | ●标配 | ●标配 |  | - | ●标配 | - | ●标配 | - | - | ●USB/Type-C | ●前排2个 ●后排1个 | - | - | - | ●6 | - | ●LED | ●LED | ●标配 | - | ●标配 | - | - | - | ●标配 | - | - | - | ●标配 | - | ●前排 ●后排 | ●全车 | ●标配 | ●电动调节图示 ●加热 ●电动折叠 - - ●锁车自动折叠 - | - | ● 主驾驶位+无照明 ● 副驾驶位+无照明 | - | - | - | - |  | - | - | ●自动 | - | ●标配 | ●双区空调 | ●标配 | - | ●标配 | - | - | - | ●服务预约 ●车辆监控 ●数字钥匙 ●充电管理 ●远程控制 | - | - | - |  |  |  |  | 可选外观、内饰、轮毂、制动器 | 纯电动 204马力 | [5 empty] | 待查 |  | 待查 待查 待查 | 待查 待查 | 待查 | 待查 | [47 empty] | 待查 | [90 empty] | 双向智能热泵空调系统 - | 出租车线束 - | 11kW充电桩 - | -
472 | 几何A 2022款 Pro 430KM 青苹果Halo | 15.28万 | 15.58万 | 几何汽车 | 紧凑型车 | 纯电动 | 2022.04 | 430 | 快充0.5小时 慢充8.5小时 | 三元锂电池 | 前置前驱 | 电子驻车 | ●标配 | ●标配 | ●标配 | ●标配 | ●标配 | ●车道偏离预警 ●前方碰撞预警 | ●标配 | - | ●标配 | - | ●标配 | - | ●主驾驶位 ●副驾驶位 | ●前排 | - | - | - | - | - | - | - | ●标配 | ●胎压显示 | ●标配 | - | - | ●前 ●后 | ●倒车影像 ●360°全景影像 ●540°全景影像 | ●定速巡航 ●自适应巡航 ●全速自适应巡航 | ●L2级 | ●标配 | ●标配 | ●标配图示 | ●标配图示 | ●运动 ●ECO | ●标配 | ●标配 |  | ●单天窗 | - | - | - | ●标配 |  | - | ●标配 | ●皮质 - | ●上下+前后 | - | ●多功能控制 | ●彩色 | ●全液晶 | ●5 | - | - | - | - |  | ●标配 | - ●智能遥控钥匙 | ●全车图示 | ●标配图示 | ●标配 | - | - | - | ●标配 | - | - | - | - | - | - | - |  | - |  | ●主驾驶位 ●副驾驶位 | ●前后移动 ●靠背角度 ●高低调节 | ●头枕 | ●前后移动 ●靠背角度 | ●头枕 | - | ●头枕 | ●加热 - | - |  | - | ●前排 ●后排 | ●标配 | - | ●40:60 |  | - | ●大屏 | ●12.3吋 | ●标配 | ●标配 | - | ●标配 | - | ●标配 | ●标配 |  | - | ●标配 | - | ●标配 | - | - | ●USB/Type-C | ●前排2个 ●后排1个 | - | - | - | ●6 | - | ●LED | ●LED | ●标配 | ●标配 | ●标配 | - | - | - | ●标配 | - | - | - | ●标配 | - | ●前排 ●后排 | ●全车 | ●标配 | ●电动调节图示 ●加热 ●电动折叠 - - ●锁车自动折叠 - | ●自动防眩目 | ● 主驾驶位+无照明 ● 副驾驶位+无照明 | - | - | - | - |  | - | - | ●自动 | - | ●标配 | ●双区空调 | ●标配 | ●标配 | ●标配 | ●标配 | - | - | ●服务预约 ●车辆监控 ●数字钥匙 ●充电管理 ●远程控制 | - | - | - |  |  |  |  | 可选外观、内饰、轮毂、制动器 | 纯电动 204马力 | [5 empty] | 待查 |  | 待查 待查 待查 | 待查 待查 | 待查 | 待查 | [47 empty] | 待查 | [90 empty] | 双向智能热泵空调系统 - | 出租车线束 - | 11kW充电桩 - | -
473 | 几何A 2022款 Pro A430出行版 | 17.68万 | 17.98万 | 几何汽车 | 紧凑型车 | 纯电动 | 2022.08 | 430 | 快充0.5小时 慢充8.5小时 | 三元锂电池 | 前置前驱 | 电子驻车 | ●标配 | ●标配 | ●标配 | ●标配 | ●标配 | - - | - | - | - | - | - | - | ●主驾驶位 ●副驾驶位 | - | - | - | - | - | - | - | - | ●标配 | ●胎压显示 | ●标配 | - | - | - ●后 | ●倒车影像图示 - - | ●定速巡航图示 - - | - | - | ●标配 | ●标配图示 | ●标配图示 | ●运动 ●ECO | ●标配 | ●标配 |  | - | - | - | - | ●标配 |  | - | ●标配 | - ●塑料 | ●上下+前后 | - | ●多功能控制 | ●彩色 | ●全液晶 | ●5 | - | - | - | - |  | ●标配 | ●普通遥控钥匙 - | - | ●标配图示 | ●标配 | - | - | - | - | - | - | - | - | - | - | - |  | - |  | - - | ●前后移动 ●靠背角度 ●高低调节 | ●头枕 | ●前后移动 ●靠背角度 | ●头枕 | - | ●头枕 | - - | - |  | - | ●前排 ●后排 | ●标配 | - | ●40:60 |  | - | ●大屏 | ●12.3吋 | ●标配 | ●标配 | - | ●标配 | - | ●标配 | ●标配 |  | - | ●标配 | - | ●标配 | - | - | ●USB/Type-C | ●前排1个 - | - | - | - | ●4 | - | ●LED | ●LED | ●标配 | - | ●标配 | - | - | - | ●标配 | - | - | - | ●标配 | - | ●前排 ●后排 | ●全车 | ●标配 | ●电动调节图示 ●加热 - - - - - | - | ● 主驾驶位+无照明 ● 副驾驶位+无照明 | - | - | - | - |  | - | - | ●自动 | - | ●标配 | ●双区空调 | ●标配 | - | ●标配 | - | - | - | ●服务预约 ●车辆监控 ●数字钥匙 ●充电管理 ●远程控制 | - | - | - |  |  |  |  | 可选外观、内饰、轮毂、制动器 | 纯电动 204马力 | [5 empty] | 待查 |  | 待查 待查 待查 | 待查 待查 | 待查 | 待查 | [47 empty] | 待查 | [90 empty] | 双向智能热泵空调系统 - | 出租车线束 ○选配暂无价格 | 11kW充电桩 - | -
474 | 几何A 2022款 Pro 430KM 公务版 | 18.08万 | 18.08万 | 几何汽车 | 紧凑型车 | 纯电动 | 2022.10 | 430 | 快充0.5小时 慢充8.5小时 | 三元锂电池 | 前置前驱 | 电子驻车 | ●标配 | ●标配 | ●标配 | ●标配 | ●标配 | - - | - | - | - | - | - | - | ●主驾驶位 ●副驾驶位 | - | - | - | - | - | - | - | - | ●标配 | ●胎压显示 | ●标配 | - | - | - - | ●倒车影像图示 - - | ●定速巡航图示 - - | - | - | ●标配 | ●标配图示 | ●标配图示 | ●运动 ●ECO | ●标配 | ●标配 |  | - | - | - | - | ●标配 |  | - | ●标配 | - ●塑料 | ●上下+前后 | - | ●多功能控制 | ●彩色 | ●全液晶 | ●5 | - | - | - | - |  | ●标配 | ●普通遥控钥匙 - | - | ●标配图示 | ●标配 | - | - | - | - | - | - | - | - | ●仿皮 | - | - |  | - |  | - - | ●前后移动 ●靠背角度 ●高低调节 | ●头枕 | ●前后移动 ●靠背角度 | ●头枕 | - | ●头枕 | - - | - |  | - | ●前排 ●后排 | ●标配 | - | ●40:60 |  | - | ●大屏 | ●12.3吋 | ●标配 | ●标配 | - | ●标配 | - | ●标配 | ●标配 |  | - | ●标配 | - | ●标配 | - | - | ●USB/Type-C | ●前排1个 - | - | - | - | ●4 | - | ●LED | ●LED | ●标配 | - | ●标配 | - | - | - | ●标配 | - | - | - | ●标配 | - | ●前排 ●后排 | ●全车 | ●标配 | ●电动调节图示 ●加热 - - - - - | - | ● 主驾驶位+无照明 ● 副驾驶位+无照明 | - | - | - | - |  | - | - | ●自动 | - | ●标配 | ●双区空调 | ●标配 | - | ●标配 | - | - | - | ●服务预约 ●车辆监控 ●数字钥匙 ●充电管理 ●远程控制 | - | - | - |  |  |  |  | 可选外观、内饰、轮毂、制动器 | 纯电动 204马力 | [5 empty] | ●GKUI |  | ●1 - - | ●4 - | - | - | [47 empty] | 睿威电动/宁德时代 | [90 empty] | 双向智能热泵空调系统 ○选配暂无价格 | 出租车线束 - | 11kW充电桩 ○选配暂无价格 | -
475 | 几何A 2022款 Pro 600KM 红苹果Plus | 15.98万 | 16.28万 | 几何汽车 | 紧凑型车 | 纯电动 | 2022.04 | 600 | 快充0.63小时 慢充11小时 | 三元锂电池 | 前置前驱 | 电子驻车 | ●标配 | ●标配 | ●标配 | ●标配 | ●标配 | - - | - | - | - | - | - | - | ●主驾驶位 ●副驾驶位 | ●前排 | - | - | - | - | - | - | - | ●标配 | ●胎压显示 | ●标配 | - | - | - ●后 | ●倒车影像 ●360°全景影像 ●540°全景影像 | ●定速巡航图示 - - | - | - | ●标配 | ●标配图示 | ●标配图示 | ●运动 ●ECO | ●标配 | ●标配 |  | ●单天窗 | - | - | ●标配 | ●标配 |  | - | ●标配 | ●皮质 - | ●上下+前后 | - | ●多功能控制 | ●彩色 | ●全液晶 | ●5 | - | - | - | - |  | ●标配 | - ●智能遥控钥匙 | ●全车图示 | ●标配图示 | ●标配 | - | - | - | ●标配 | - | - | - | - | - | - | - |  | - |  | ●主驾驶位 - | ●前后移动 ●靠背角度 ●高低调节 | ●头枕 | ●前后移动 ●靠背角度 | ●头枕 | - | ●头枕 | ●加热 - | - |  | - | ●前排 ●后排 | ●标配 | - | ●40:60 |  | - | ●大屏 | ●12.3吋 | ●标配 | ●标配 | - | ●标配 | - | ●标配 | ●标配 |  | - | ●标配 | - | ●标配 | - | - | ●USB/Type-C | ●前排2个 ●后排1个 | - | - | - | ●6 | - | ●LED | ●LED | ●标配 | - | ●标配 | - | - | - | ●标配 | - | - | - | ●标配 | - | ●前排 ●后排 | ●全车 | ●标配 | ●电动调节图示 ●加热 ●电动折叠 - - ●锁车自动折叠 - | - | ● 主驾驶位+有照明 ● 副驾驶位+有照明 | - | - | - | - |  | - | - | ●自动 | - | ●标配 | ●双区空调 | ●标配 | ●标配 | ●标配 | ●标配 | - | - | ●服务预约 ●车辆监控 ●数字钥匙 ●充电管理 ●远程控制 | ○选配 | - | - |  |  |  |  | 可选外观、内饰、轮毂、制动器1种选装包 | 纯电动 204马力 | [5 empty] | 待查 |  | 待查 待查 待查 | 待查 待查 | 待查 | 待查 | [47 empty] | 待查 | [90 empty] | 双向智能热泵空调系统 ○选配暂无价格 | 出租车线束 - | 11kW充电桩 - | -
476 | 几何A 2022款 Pro 600KM 红苹果Halo | 17.28万 | 17.58万 | 几何汽车 | 紧凑型车 | 纯电动 | 2022.04 | 600 | 快充0.63小时 慢充11小时 | 三元锂电池 | 前置前驱 | 电子驻车 | ●标配 | ●标配 | ●标配 | ●标配 | ●标配 | ●车道偏离预警 ●前方碰撞预警 | ●标配 | - | ●标配 | - | ●标配 | - | ●主驾驶位 ●副驾驶位 | ●前排 | ●标配 | - | - | - | - | - | - | ●标配 | ●胎压显示 | ●标配 | - | - | ●前 ●后 | ●倒车影像 ●360°全景影像 ●540°全景影像 | ●定速巡航 ●自适应巡航 ●全速自适应巡航 | ●L2级 | ●标配 | ●标配 | ●标配图示 | ●标配图示 | ●运动 ●ECO | ●标配 | ●标配 |  | ●不可开启全景天窗 | - | - | ●标配 | ●标配 |  | - | ●标配 | ●皮质 - | ●上下+前后 | - | ●多功能控制 | ●彩色 | ●全液晶 | ●5 | - | - | - | - |  | ●标配 | - ●智能遥控钥匙 | ●全车图示 | ●标配图示 | ●标配 | - | - | ●标配 | ●标配 | - | ●标配图示 | - | - | - | - | - |  | - |  | ●主驾驶位 ●副驾驶位 | ●前后移动 ●靠背角度 ●高低调节 | ●头枕 | ●前后移动 ●靠背角度 | ●头枕 | - | ●头枕 | ●加热 ●记忆(主驾驶) | - |  | ●标配图示 | ●前排 ●后排 | ●标配 | - | ●40:60 |  | - | ●大屏 | ●12.3吋 | ●标配 | ●标配 | - | ●标配 | - | ●标配 | ●标配 |  | - | ●标配 | - | ●标配 | - | - | ●USB/Type-C | ●前排2个 ●后排1个 | - | - | - | ●6 | - | ●LED | ●LED | ●标配 | ●标配 | ●标配 | - | - | - | ●标配 | - | ●多色 | - | ●标配 | - | ●前排 ●后排 | ●全车 | ●标配 | ●电动调节图示 ●加热 ●电动折叠 ●记忆 ●倒车自动下翻 ●锁车自动折叠 - | ●自动防眩目 | ● 主驾驶位+有照明 ● 副驾驶位+有照明 | - | - | - | - |  | - | - | ●自动 | - | ●标配 | ●双区空调 | ●标配 | ●标配 | ●标配 | ●标配 | - | - | ●服务预约 ●车辆监控 ●数字钥匙 ●充电管理 ●远程控制 | ○选配 | - | - |  |  |  |  | 可选外观、内饰、轮毂、制动器1种选装包 | 纯电动 204马力 | [5 empty] | 待查 |  | 待查 待查 待查 | 待查 待查 | 待查 | 待查 | [47 empty] | 待查 | [90 empty] | 双向智能热泵空调系统 ○选配暂无价格 | 出租车线束 - | 11kW充电桩 ○选配暂无价格 | -
477 | 几何A 2022款 Pro 600KM 公务版 | 20.48万 | 20.78万 | 几何汽车 | 紧凑型车 | 纯电动 | 2022.05 | 600 | 快充0.63小时 慢充11小时 | 三元锂电池 | 前置前驱 | 电子驻车 | ●标配 | ●标配 | ●标配 | ●标配 | ●标配 | ●车道偏离预警 ●前方碰撞预警 | ●标配 | - | ●标配 | - | ●标配 | - | ●主驾驶位 ●副驾驶位 | ●前排 | ●标配 | - | - | - | - | - | - | ●标配 | ●胎压显示 | ●标配 | - | - | ●前 ●后 | ●倒车影像 ●360°全景影像 ●540°全景影像 | ●定速巡航 ●自适应巡航 ●全速自适应巡航 | ●L2级 | ●标配 | ●标配 | ●标配图示 | ●标配图示 | ●运动 ●ECO | ●标配 | ●标配 |  | ●不可开启全景天窗 | - | - | ●标配 | ●标配 |  | - | ●标配 | ●皮质 - | ●上下+前后 | - | ●多功能控制 | ●彩色 | ●全液晶 | ●5 | - | - | - | - |  | ●标配 | - ●智能遥控钥匙 | ●全车图示 | ●标配图示 | ●标配 | - | - | ●标配 | ●标配 | - | ●标配图示 | - | - | - | - | - |  | - |  | ●主驾驶位 ●副驾驶位 | ●前后移动 ●靠背角度 ●高低调节 | ●头枕 | ●前后移动 ●靠背角度 | ●头枕 | - | ●头枕 | ●加热 ●记忆(主驾驶) | - |  | ●标配图示 | ●前排 ●后排 | ●标配 | - | ●40:60 |  | - | ●大屏 | ●12.3吋 | ●标配 | ●标配 | - | ●标配 | - | ●标配 | ●标配 |  | - | ●标配 | - | ●标配 | - | - | ●USB/Type-C | ●前排2个 ●后排1个 | - | - | - | ●6 | - | ●LED | ●LED | ●标配 | ●标配 | ●标配 | - | - | - | ●标配 | - | ●多色 | - | ●标配 | - | ●前排 ●后排 | ●全车 | ●标配 | ●电动调节图示 ●加热 ●电动折叠 ●记忆 ●倒车自动下翻 ●锁车自动折叠 - | ●自动防眩目 | ● 主驾驶位+有照明 ● 副驾驶位+有照明 | - | - | - | - |  | - | - | ●自动 | - | ●标配 | ●双区空调 | ●标配 | ●标配 | ●标配 | ●标配 | - | - | ●服务预约 ●车辆监控 ●数字钥匙 ●充电管理 ●远程控制 | ○选配 | - | - |  |  |  |  | 可选外观、内饰、轮毂、制动器 | 纯电动 204马力 | [5 empty] | 待查 |  | 待查 待查 待查 | 待查 待查 | 待查 | 待查 | [47 empty] | 待查 | [90 empty] | 双向智能热泵空调系统 ○选配暂无价格 | 出租车线束 - | 11kW充电桩 ○选配暂无价格 | -
478 | 几何A 2021款 Pro 畅享高维续航版 430KM A430平方版 | 12.38万 | 12.68万 | 几何汽车 | 紧凑型车 | 纯电动 | 2021.04 | 430 | 快充0.5小时 慢充8.5小时 | 三元锂电池 | 前置前驱 | 电子驻车 | ●标配 | ●标配 | ●标配 | ●标配 | ●标配 | - - | - | - | - | - | - | - | ●主驾驶位 ●副驾驶位 | - | - | - | - | - | - | - | - | ●标配 | ●胎压显示 | ●标配 | - | - | - ●后 | ●倒车影像图示 - - | ●定速巡航图示 - - | - | - | ●标配 | ●标配图示 | ●标配图示 | ●运动 ●ECO | ●标配 | ●标配 |  | - | - | - | - | ●标配 |  | - | ●标配 | - ●塑料 | ●上下+前后 | - | ●多功能控制 | ●彩色 | ●全液晶 | ●5 | - | - | - | - |  | ●标配 | ●普通遥控钥匙 - | - | ●标配图示 | ●标配 | - | - | - | - | - | - | - | - | ●仿皮 | - | - |  | - |  | - - | ●前后移动 ●靠背角度 ●高低调节 | ●头枕 | ●前后移动 ●靠背角度 | ●头枕 | - | ●头枕 | - - | - |  | - | ●前排 ●后排 | ●标配 | - | ●40:60 |  | - | ●大屏 | ●12.3吋 | ●标配 | ●标配 | - | ●标配 | - | ●标配 | ●标配 |  | - | ●标配 | - | ●标配 | - | - | ●USB/Type-C | ●前排1个 - | - | - | - | ●4 | - | ●LED | ●LED | ●标配 | - | ●标配 | - | - | - | ●标配 | - | - | - | ●标配 | - | ●前排 ●后排 | ●全车 | ●标配 | ●电动调节图示 ●加热 - - - - - | - | ● 主驾驶位+无照明 ● 副驾驶位+无照明 | - | - | - | - |  | - | - | ●自动 | - | ●标配 | ●双区空调 | ●标配 | - | ●标配 | - | - | - | ●服务预约 ●车辆监控 ●数字钥匙 ●充电管理 ●远程控制 | - | - | - |  |  |  |  | 可选外观、内饰、轮毂、制动器 | 纯电动 204马力 | [5 empty] | 待查 |  | 待查 待查 待查 | 待查 待查 | 待查 | 待查 | [47 empty] | 待查 | [90 empty] | 双向智能热泵空调系统 - | 出租车线束 - | 11kW充电桩 - | -
479 | 几何A 2021款 Pro 畅享高维续航版 430KM A430立方版 | 13.38万 | 13.68万 | 几何汽车 | 紧凑型车 | 纯电动 | 2021.04 | 430 | 快充0.5小时 慢充8.5小时 | 三元锂电池 | 前置前驱 | 电子驻车 | ●标配 | ●标配 | ●标配 | ●标配 | ●标配 | - - | - | - | - | - | - | - | ●主驾驶位 ●副驾驶位 | ●前排 | - | - | - | - | - | - | - | ●标配 | ●胎压显示 | ●标配 | - | - | - ●后 | ●倒车影像图示 - - | ●定速巡航图示 - - | - | - | ●标配 | ●标配图示 | ●标配图示 | ●运动 ●ECO | ●标配 | ●标配 |  | ●单天窗 | - | - | - | ●标配 |  | - | ●标配 | ●皮质 - | ●上下+前后 | - | ●多功能控制 | ●彩色 | ●全液晶 | ●5 | - | - | - | - |  | ●标配 | - ●智能遥控钥匙 | ●全车图示 | ●标配图示 | ●标配 | - | - | - | - | - | - | - | - | - | - | - |  | - |  | ●主驾驶位 - | ●前后移动 ●靠背角度 ●高低调节 | ●头枕 | ●前后移动 ●靠背角度 | ●头枕 | - | ●头枕 | ●加热 - | - |  | - | ●前排 ●后排 | ●标配 | - | ●40:60 |  | - | ●大屏 | ●12.3吋 | ●标配 | ●标配 | - | ●标配 | - | ●标配 | ●标配 |  | - | ●标配 | - | ●标配 | - | - | ●USB/Type-C | ●前排2个 ●后排1个 | - | - | - | ●6 | - | ●LED | ●LED | ●标配 | - | ●标配 | - | - | - | ●标配 | - | - | - | ●标配 | - | ●前排 ●后排 | ●全车 | ●标配 | ●电动调节图示 ●加热 ●电动折叠 - - ●锁车自动折叠 - | - | ● 主驾驶位+有照明 ● 副驾驶位+有照明 | - | - | - | - |  | - | - | ●自动 | - | ●标配 | ●双区空调 | ●标配 | - | ●标配 | - | - | - | ●服务预约 ●车辆监控 ●数字钥匙 ●充电管理 ●远程控制 | - | - | - |  |  |  |  | 可选外观、内饰、轮毂、制动器 | 纯电动 204马力 | [5 empty] | 待查 |  | 待查 待查 待查 | 待查 待查 | 待查 | 待查 | [47 empty] | 待查 | [90 empty] | 双向智能热泵空调系统 - | 出租车线束 - | 11kW充电桩 - | -
480 | 几何A 2021款 Pro 畅享高维续航版 430KM A430畅行版 | 18.38万 | 18.68万 | 几何汽车 | 紧凑型车 | 纯电动 | 2021.06 | 430 | 快充0.5小时 慢充8.5小时 | 三元锂电池 | 前置前驱 | 电子驻车 | ●标配 | ●标配 | ●标配 | ●标配 | ●标配 | - - | - | - | - | - | - | - | ●主驾驶位 ●副驾驶位 | - | - | - | - | - | - | - | - | ●标配 | ●胎压显示 | ●标配 | - | - | - ●后 | ●倒车影像图示 - - | ●定速巡航图示 - - | - | - | ●标配 | ●标配图示 | ●标配图示 | ●运动 ●ECO | ●标配 | ●标配 |  | - | - | - | - | ●标配 |  | - | ●标配 | - ●塑料 | ●上下+前后 | - | ●多功能控制 | ●彩色 | ●全液晶 | ●5 | - | - | - | - |  | ●标配 | ●普通遥控钥匙 - | - | ●标配图示 | ●标配 | - | - | - | - | - | - | - | - | ●仿皮 | - | - |  | - |  | - - | ●前后移动 ●靠背角度 ●高低调节 | ●头枕 | ●前后移动 ●靠背角度 | ●头枕 | - | ●头枕 | - - | - |  | - | ●前排 ●后排 | ●标配 | - | ●40:60 |  | - | ●大屏 | ●12.3吋 | ●标配 | ●标配 | - | ●标配 | - | ●标配 | ●标配 |  | - | ●标配 | - | ●标配 | - | - | ●USB/Type-C | ●前排1个 - | - | - | - | ●4 | - | ●LED | ●LED | ●标配 | - | ●标配 | - | - | - | ●标配 | - | - | - | ●标配 | - | ●前排 ●后排 | ●全车 | ●标配 | ●电动调节图示 ●加热 - - - - - | - | ● 主驾驶位+无照明 ● 副驾驶位+无照明 | - | - | - | - |  | - | - | ●自动 | - | ●标配 | ●双区空调 | ●标配 | - | ●标配 | - | - | - | ●服务预约 ●车辆监控 ●数字钥匙 ●充电管理 ●远程控制 | - | - | - |  |  |  |  | 可选外观、内饰、轮毂、制动器 | 纯电动 204马力 | [5 empty] | 待查 |  | 待查 待查 待查 | 待查 待查 | 待查 | 待查 | [47 empty] | 待查 | [90 empty] | 双向智能热泵空调系统 - | 出租车线束 ○选配暂无价格 | 11kW充电桩 - | -
481 | 几何A 2021款 Pro 臻享高能续航版 600KM A600亚运版 | 15.38万 | 15.68万 | 几何汽车 | 紧凑型车 | 纯电动 | 2021.10 | 600 | 快充0.63小时 慢充11小时 | 三元锂电池 | 前置前驱 | 电子驻车 | ●标配 | ●标配 | ●标配 | ●标配 | ●标配 | - - | - | - | - | - | - | - | ●主驾驶位 ●副驾驶位 | ●前排 | - | - | - | - | - | - | - | ●标配 | ●胎压显示 | ●标配 | - | - | - ●后 | ●倒车影像 ●360°全景影像 ●540°全景影像 | ●定速巡航图示 - - | - | - | ●标配 | ●标配图示 | ●标配图示 | ●运动 ●ECO | ●标配 | ●标配 |  | ●单天窗 | - | - | ●标配 | ●标配 |  | - | ●标配 | ●皮质 - | ●上下+前后 | - | ●多功能控制 | ●彩色 | ●全液晶 | ●5 | - | - | - | - |  | ●标配 | - ●智能遥控钥匙 | ●全车图示 | ●标配图示 | ●标配 | - | - | - | ●标配 | - | - | - | - | - | - | - |  | - |  | ●主驾驶位 - | ●前后移动 ●靠背角度 ●高低调节 | ●头枕 | ●前后移动 ●靠背角度 | ●头枕 | - | ●头枕 | ●加热 - | - |  | - | ●前排 ●后排 | ●标配 | - | ●40:60 |  | - | ●大屏 | ●12.3吋 | ●标配 | ●标配 | - | ●标配 | - | ●标配 | ●标配 |  | - | ●标配 | - | ●标配 | - | - | ●USB/Type-C | ●前排2个 ●后排1个 | - | - | - | ●6 | - | ●LED | ●LED | ●标配 | - | ●标配 | - | - | - | ●标配 | - | - | - | ●标配 | - | ●前排 ●后排 | ●全车 | ●标配 | ●电动调节图示 ●加热 ●电动折叠 - - ●锁车自动折叠 - | - | ● 主驾驶位+有照明 ● 副驾驶位+有照明 | - | - | - | - |  | - | - | ●自动 | - | ●标配 | ●双区空调 | ●标配 | ●标配 | ●标配 | ●标配 | - | - | ●服务预约 ●车辆监控 ●数字钥匙 ●充电管理 ●远程控制 | ○选配 | - | - |  |  |  |  | 可选外观、内饰、轮毂、制动器 | 纯电动 204马力 | [5 empty] | 待查 |  | 待查 待查 待查 | 待查 待查 | 待查 | 待查 | [47 empty] | 待查 | [90 empty] | 双向智能热泵空调系统 ○选配暂无价格 | 出租车线束 - | 11kW充电桩 - | ●标配
482 | 几何A 2021款 Pro 臻享高能续航版 600KM A600立方版 | 15.38万 | 15.68万 | 几何汽车 | 紧凑型车 | 纯电动 | 2021.04 | 600 | 快充0.63小时 慢充11小时 | 三元锂电池 | 前置前驱 | 电子驻车 | ●标配 | ●标配 | ●标配 | ●标配 | ●标配 | - - | - | - | - | - | - | - | ●主驾驶位 ●副驾驶位 | ●前排 | - | - | - | - | - | - | - | ●标配 | ●胎压显示 | ●标配 | - | - | - ●后 | ●倒车影像 ●360°全景影像 ●540°全景影像 | ●定速巡航图示 - - | - | - | ●标配 | ●标配图示 | ●标配图示 | ●运动 ●ECO | ●标配 | ●标配 |  | ●单天窗 | - | - | ●标配 | ●标配 |  | - | ●标配 | ●皮质 - | ●上下+前后 | - | ●多功能控制 | ●彩色 | ●全液晶 | ●5 | - | - | - | - |  | ●标配 | - ●智能遥控钥匙 | ●全车图示 | ●标配图示 | ●标配 | - | - | ●标配 | ●标配 | - | - | - | - | - | - | - |  | - |  | ●主驾驶位 - | ●前后移动 ●靠背角度 ●高低调节 | ●头枕 | ●前后移动 ●靠背角度 | ●头枕 | - | ●头枕 | ●加热 - | - |  | - | ●前排 ●后排 | ●标配 | - | ●40:60 |  | - | ●大屏 | ●12.3吋 | ●标配 | ●标配 | - | ●标配 | - | ●标配 | ●标配 |  | - | ●标配 | - | ●标配 | - | - | ●USB/Type-C | ●前排2个 ●后排1个 | - | - | - | ●6 | - | ●LED | ●LED | ●标配 | - | ●标配 | - | - | - | ●标配 | - | - | - | ●标配 | - | ●前排 ●后排 | ●全车 | ●标配 | ●电动调节图示 ●加热 ●电动折叠 - - ●锁车自动折叠 - | - | ● 主驾驶位+有照明 ● 副驾驶位+有照明 | - | - | - | - |  | - | - | ●自动 | - | ●标配 | ●双区空调 | ●标配 | ●标配 | ●标配 | ●标配 | - | - | ●服务预约 ●车辆监控 ●数字钥匙 ●充电管理 ●远程控制 | ○选配 | - | - |  |  |  |  | 可选外观、内饰、轮毂、制动器1种选装包 | 纯电动 204马力 | [5 empty] | 待查 |  | 待查 待查 待查 | 待查 待查 | 待查 | 待查 | [47 empty] | 待查 | [90 empty] | 双向智能热泵空调系统 ○选配暂无价格 | 出租车线束 - | 11kW充电桩 - | ●标配
483 | 几何A 2021款 Pro 臻享高能续航版 600KM A600幂方版 | 16.98万 | 17.28万 | 几何汽车 | 紧凑型车 | 纯电动 | 2021.04 | 600 | 快充0.63小时 慢充11小时 | 三元锂电池 | 前置前驱 | 电子驻车 | ●标配 | ●标配 | ●标配 | ●标配 | ●标配 | ●车道偏离预警 ●前方碰撞预警 | ●标配 | - | ●标配 | - | ●标配 | - | ●主驾驶位 ●副驾驶位 | ●前排 | ●标配 | - | - | - | - | - | - | ●标配 | ●胎压显示 | ●标配 | - | - | ●前 ●后 | ●倒车影像 ●360°全景影像 ●540°全景影像 | ●定速巡航 ●自适应巡航 ●全速自适应巡航 | ●L2级 | ●标配 | ●标配 | ●标配图示 | ●标配图示 | ●运动 ●ECO | ●标配 | ●标配 |  | ●不可开启全景天窗 | - | - | ●标配 | ●标配 |  | - | ●标配 | ●皮质 - | ●上下+前后 | - | ●多功能控制 | ●彩色 | ●全液晶 | ●5 | - | - | - | - |  | ●标配 | - ●智能遥控钥匙 | ●全车图示 | ●标配图示 | ●标配 | - | - | ●标配 | ●标配 | - | ●标配图示 | - | - | - | - | - |  | - |  | ●主驾驶位 ●副驾驶位 | ●前后移动 ●靠背角度 ●高低调节 | ●头枕 | ●前后移动 ●靠背角度 | ●头枕 | - | ●头枕 | ●加热 ●记忆 | - |  | ●标配图示 | ●前排 ●后排 | ●标配 | - | ●40:60 |  | - | ●大屏 | ●12.3吋 | ●标配 | ●标配 | - | ●标配 | - | ●标配 | ●标配 |  | - | ●标配 | - | ●标配 | - | - | ●USB/Type-C | ●前排2个 ●后排1个 | - | - | - | ●6 | - | ●LED | ●LED | ●标配 | ●标配 | ●标配 | - | - | - | ●标配 | - | ●多色 | - | ●标配 | - | ●前排 ●后排 | ●全车 | ●标配 | ●电动调节图示 ●加热 ●电动折叠 ●记忆 ●倒车自动下翻 ●锁车自动折叠 ●自动防眩目 | - | ● 主驾驶位+有照明 ● 副驾驶位+有照明 | - | - | - | - |  | - | - | ●自动 | - | ●标配 | ●双区空调 | ●标配 | ●标配 | ●标配 | ●标配 | - | - | ●服务预约 ●车辆监控 ●数字钥匙 ●充电管理 ●远程控制 | ○选配 | - | - |  |  |  |  | 可选外观、内饰、轮毂、制动器2种选装包 | 纯电动 204马力 | [5 empty] | 待查 |  | 待查 待查 待查 | 待查 待查 | 待查 | 待查 | [47 empty] | 待查 | [90 empty] | 双向智能热泵空调系统 ○选配暂无价格 | 出租车线束 - | 11KW充电桩 ○选配暂无价格 | ●标配
484 | 几何A 2021款 Pro 臻享高能续航版 600KM A600畅优版 | 19.68万 | 19.98万 | 几何汽车 | 紧凑型车 | 纯电动 | 2021.10 | 600 | 快充0.63小时 慢充11小时 | 三元锂电池 | 前置前驱 | 电子驻车 | ●标配 | ●标配 | ●标配 | ●标配 | ●标配 | - - | - | - | - | - | - | - | ●主驾驶位 ●副驾驶位 | ●前排 | - | - | - | - | - | - | - | ●标配 | ●胎压显示 | ●标配 | - | - | - ●后 | ●倒车影像 ●360°全景影像 ●540°全景影像 | ●定速巡航图示 - - | - | - | ●标配 | ●标配图示 | ●标配图示 | ●运动 ●ECO | ●标配 | ●标配 |  | ●单天窗 | - | - | ●标配 | ●标配 |  | - | ●标配 | ●皮质 - | ●上下+前后 | - | ●多功能控制 | ●彩色 | ●全液晶 | ●5 | - | - | - | - |  | ●标配 | - ●智能遥控钥匙 | ●全车图示 | ●标配图示 | ●标配 | - | - | - | ●标配 | - | - | - | - | - | - | - |  | - |  | ●主驾驶位 - | ●前后移动 ●靠背角度 ●高低调节 | ●头枕 | ●前后移动 ●靠背角度 | ●头枕 | - | ●头枕 | ●加热 - | - |  | - | ●前排 ●后排 | ●标配 | - | ●40:60 |  | - | ●大屏 | ●12.3吋 | ●标配 | ●标配 | - | ●标配 | - | ●标配 | ●标配 |  | - | ●标配 | - | ●标配 | - | - | ●USB/Type-C | ●前排2个 ●后排1个 | - | - | - | ●6 | - | ●LED | ●LED | ●标配 | - | ●标配 | - | - | - | ●标配 | - | - | - | ●标配 | - | ●前排 ●后排 | ●全车 | ●标配 | ●电动调节图示 ●加热 ●电动折叠 - - ●锁车自动折叠 - | - | ● 主驾驶位+有照明 ● 副驾驶位+有照明 | - | - | - | - |  | - | - | ●自动 | - | ●标配 | ●双区空调 | ●标配 | ●标配 | ●标配 | ●标配 | - | - | ●服务预约 ●车辆监控 ●数字钥匙 ●充电管理 ●远程控制 | ○选配 | - | - |  |  |  |  | 可选外观、内饰、轮毂、制动器 | 纯电动 204马力 | [5 empty] | 待查 |  | 待查 待查 待查 | 待查 待查 | 待查 | 待查 | [47 empty] | 待查 | [90 empty] | 双向智能热泵空调系统 ○选配暂无价格 | 出租车线束 - | 11kW充电桩 - | ●标配
485 | 微蓝6 2022款 互联时尚型 PLUS | 12.53万 | 17.79万 | 上汽通用别克 | 紧凑型车 | 纯电动 | 2021.11 | 518 | 快充0.5小时 慢充9.5小时 | 三元锂电池 | 前置前驱 | 电子驻车 | ●标配 | ●标配 | ●标配 | ●标配 | ●标配 | - - | - | - | - | - | - | - | ●主驾驶位 ●副驾驶位 | ●前排 | ●标配 | - | - | - | - | - | - | ●标配 | ●胎压显示 | ●标配 | ●标配 | - | - ●后 | ●倒车影像图示 | - | - | - | ●标配 | ●标配图示 | - | ●运动 ●标准舒适 | ●标配 | ●标配 |  | - | - | - | - | ●标配 |  | - | - | ●塑料 - | ●上下 | - | ●多功能控制 | ●彩色 | ●全液晶 | ●8 | - | ○选配 | - | ○选配 |  | ●标配 | ●普通遥控钥匙 - ●手机蓝牙钥匙 | - | ●标配图示 | ●标配 | - | - | - | - | - | - | - | - | ●仿皮 | - | - |  | - |  | - | ●前后移动 ●靠背角度 ●高低调节 | ●头枕 | ●前后移动 ●靠背角度 | ●头枕 | - | ●头枕 | - | - |  | - | ●前排 | - | - | ●40:60 |  | - | ●大屏 | ●10吋 | ●标配 | ●标配 | ●标配图示 | ●标配 | ●CarLife ●CarPlay | ●标配 | ●标配 |  | - | ●标配 | - | ●标配 | - | - | ●AUX ●SD卡槽 ●USB/Type-C | ●前排2个 ●后排2个 | - | - | - | ●6-7 | - | ●LED | ●LED | ●标配 | - | ●标配 | - | - | - | ●标配 | - | - | - | ●标配 | - | ●前排 ●后排 | ●全车 | ●标配 | ●电动调节图示 ●加热 - - - | - | ● 主驾驶位+有照明 ● 副驾驶位+有照明 | - | - | - | ●标配 |  | - | - | ●自动 | - | ●标配 | - | ●标配 | - | ●标配 | - | - | - | ●车辆监控 ●充电管理 ●远程控制 | - | - | - |  |  |  |  | 可选外观、内饰、轮毂、制动器 | 纯电动 177马力
486 | 微蓝6 2022款 互联智享型 PLUS | 13.23万 | 18.49万 | 上汽通用别克 | 紧凑型车 | 纯电动 | 2021.11 | 518 | 快充0.5小时 慢充9.5小时 | 三元锂电池 | 前置前驱 | 电子驻车 | ●标配 | ●标配 | ●标配 | ●标配 | ●标配 | - - | - | - | - | - | - | - | ●主驾驶位 ●副驾驶位 | ●前排 | ●标配 | - | - | - | - | - | - | ●标配 | ●胎压显示 | ●标配 | ●标配 | - | - ●后 | ●倒车影像图示 | ●定速巡航图示 | - | - | ●标配 | ●标配图示 | - | ●运动 ●标准舒适 | ●标配 | ●标配 |  | ●不可开启全景天窗 | - | - | - | ●标配 |  | - | - | ●塑料 - | ●上下 | - | ●多功能控制 | ●彩色 | ●全液晶 | ●8 | - | ○选配 | - | ○选配 |  | ●标配 | - ●智能遥控钥匙 ●手机蓝牙钥匙 | ●前排图示 | ●标配图示 | ●标配 | - | - | - | - | - | - | - | - | ●仿皮 | - | - |  | - |  | ●主驾驶位 | ●前后移动 ●靠背角度 ●高低调节 | ●头枕 | ●前后移动 ●靠背角度 | ●头枕 | - | ●头枕 | ●加热 | - |  | - | ●前排 | - | - | ●40:60 |  | - | ●大屏 | ●10吋 | ●标配 | ●标配 | ●标配图示 | ●标配 | ●CarLife ●CarPlay | ●标配 | ●标配 |  | - | ●标配 | - | ●标配 | - | - | ●AUX ●SD卡槽 ●USB/Type-C | ●前排2个 ●后排2个 | - | - | - | ●6-7 | - | ●LED | ●LED | ●标配 | - | ●标配 | - | - | - | ●标配 | - | - | - | ●标配 | - | ●前排 ●后排 | ●全车 | ●标配 | ●电动调节图示 ●加热 - - - | - | ● 主驾驶位+有照明 ● 副驾驶位+有照明 | - | - | - | ●标配 |  | - | - | ●自动 | - | ●标配 | - | ●标配 | - | ●标配 | - | - | - | ●车辆监控 ●充电管理 ●远程控制 | - | - | - |  |  |  |  | 可选外观、内饰、轮毂、制动器 | 纯电动 177马力
487 | 微蓝6 2022款 互联畅享型 PLUS | 15.39万 | 19.39万 | 上汽通用别克 | 紧凑型车 | 纯电动 | 2022.10 | 518 | 快充0.5小时 慢充9.5小时 | 三元锂电池 | 前置前驱 | 电子驻车 | ●标配 | ●标配 | ●标配 | ●标配 | ●标配 | - - | - | - | - | - | - | - | ●主驾驶位 ●副驾驶位 | - | - | - | - | - | - | - | - | ●标配 | ●胎压显示 | ●标配 | ●标配 | - | - ●后 | - | - | - | - | ●标配 | ●标配图示 | - | ●运动 ●标准舒适 | ●标配 | ●标配 |  | - | - | - | - | ●标配 |  | - | - | ●塑料 - | ●上下 | - | ●多功能控制 | ●彩色 | ●全液晶 | ●8 | - | ○选配 | - | ○选配 |  | ●标配 | ●普通遥控钥匙 - ●手机蓝牙钥匙 | - | ●标配图示 | - | - | - | - | - | - | - | - | - | ●仿皮 | - | - |  | - |  | - | ●前后移动 ●靠背角度 ●高低调节 | ●头枕 | ●前后移动 ●靠背角度 | ●头枕 | - | ●头枕 | - | - |  | - | ●前排 | - | - | ●40:60 |  | - | ●大屏 | ●8吋 | - | - | - | ●标配 | - - | - | - |  | - | - | - | - | - | - | ●AUX ●SD卡槽 ●USB/Type-C | ●前排2个 - | - | - | - | ●6-7 | - | ●LED | ●LED | ●标配 | - | ●标配 | - | - | - | ●标配 | - | - | - | ●标配 | - | ●前排 ●后排 | ●全车 | ●标配 | ●电动调节图示 - - - - | - | - ● 副驾驶位+无照明 | - | - | - | - |  | - | - | ●自动 | - | ●标配 | - | ●标配 | - | ●标配 | - | - | - | - - - | - | - | - |  |  |  |  | 可选外观、内饰、轮毂、制动器 | 纯电动 177马力
488 | 微蓝6 2022款 互联智慧型 PLUS | 14.43万 | 19.69万 | 上汽通用别克 | 紧凑型车 | 纯电动 | 2021.11 | 518 | 快充0.5小时 慢充9.5小时 | 三元锂电池 | 前置前驱 | 电子驻车 | ●标配 | ●标配 | ●标配 | ●标配 | ●标配 | ●车道偏离预警 ●前方碰撞预警 | ●标配 | ●标配 | - | - | - | - | ●主驾驶位 ●副驾驶位 | ●前排 | ●标配 | - | - | - | - | - | - | ●标配 | ●胎压显示 | ●标配 | ●标配 | - | ●前 ●后 | ●倒车影像图示 | ●定速巡航图示 | ●L0级 | ●标配 | ●标配 | ●标配图示 | - | ●运动 ●标准舒适 | ●标配 | ●标配 |  | ●不可开启全景天窗 | - | - | - | ●标配 |  | - | - | - ●真皮 | ●上下 | - | ●多功能控制 | ●彩色 | ●全液晶 | ●8 | - | ○选配 | - | ○选配 |  | ●标配 | - ●智能遥控钥匙 ●手机蓝牙钥匙 | ●前排图示 | ●标配图示 | ●标配 | - | - | - | - | - | - | - | - | ●仿皮 | - | - |  | - |  | ●主驾驶位 | ●前后移动 ●靠背角度 ●高低调节 | ●头枕 | ●前后移动 ●靠背角度 | ●头枕 | - | ●头枕 | ●加热 | - |  | - | ●前排 | - | - | ●40:60 |  | - | ●大屏 | ●10吋 | ●标配 | ●标配 | ●标配图示 | ●标配 | ●CarLife ●CarPlay | ●标配 | ●标配 |  | - | ●标配 | - | ●标配 | - | - | ●AUX ●SD卡槽 ●USB/Type-C | ●前排2个 ●后排2个 | - | - | - | ●6-7 | - | ●LED | ●LED | ●标配 | - | ●标配 | - | - | - | ●标配 | - | ●单色 | - | ●标配 | - | ●前排 ●后排 | ●全车 | ●标配 | ●电动调节图示 ●加热 ●电动折叠 ●倒车自动下翻 ●锁车自动折叠 | - | ● 主驾驶位+有照明 ● 副驾驶位+有照明 | - | - | - | ●标配 |  | - | - | ●自动 | - | ●标配 | - | ●标配 | ●标配 | ●标配 | ●标配 | - | - | ●车辆监控 ●充电管理 ●远程控制 | - | - | - |  |  |  |  | 可选外观、内饰、轮毂、制动器 | 纯电动 177马力
489 | 微蓝6 2022款 互联共享型 PLUS | 14.43万 | 19.69万 | 上汽通用别克 | 紧凑型车 | 纯电动 | 2021.11 | 518 | 快充0.5小时 慢充9.5小时 | 三元锂电池 | 前置前驱 | 电子驻车 | ●标配 | ●标配 | ●标配 | ●标配 | ●标配 | - - | - | - | - | - | - | - | ●主驾驶位 ●副驾驶位 | - | - | - | - | - | - | - | - | ●标配 | ●胎压显示 | ●标配 | ●标配 | - | - ●后 | - | - | - | - | ●标配 | ●标配图示 | - | ●运动 ●标准舒适 | ●标配 | ●标配 |  | - | - | - | - | ●标配 |  | - | - | ●塑料 - | ●上下 | - | ●多功能控制 | ●彩色 | ●全液晶 | ●8 | - | ○选配 | - | ○选配 |  | ●标配 | ●普通遥控钥匙 - ●手机蓝牙钥匙 | - | ●标配图示 | ●标配 | - | - | - | - | - | - | - | - | ●仿皮 | - | - |  | - |  | - | ●前后移动 ●靠背角度 ●高低调节 | ●头枕 | ●前后移动 ●靠背角度 | ●头枕 | - | ●头枕 | - | - |  | - | ●前排 | - | - | ●40:60 |  | - | ●大屏 | ●8吋 | ●标配 | ●标配 | ●标配图示 | ●标配 | ●CarLife ●CarPlay | ●标配 | ●标配 |  | - | ●标配 | - | ●标配 | - | - | ●AUX ●SD卡槽 ●USB/Type-C | ●前排2个 - | - | - | - | ●6-7 | - | ●LED | ●LED | ●标配 | - | ●标配 | - | - | - | ●标配 | - | - | - | ●标配 | - | ●前排 ●后排 | ●全车 | ●标配 | ●电动调节图示 - - - - | - | - ● 副驾驶位+无照明 | - | - | - | - |  | - | - | ●自动 | - | ●标配 | - | ●标配 | - | ●标配 | - | - | - | ●车辆监控 ●充电管理 ●远程控制 | - | - | - |  |  |  |  | 可选外观、内饰、轮毂、制动器 | 纯电动 177马力
490 | 长安欧尚Z6 iDD 2022款 蓝鲸iDD 150KM旗舰型 | 15.08万 | 15.58万 | 长安汽车 | 紧凑型SUV | 插电式混合动力 | 2022.06 | 150 | 快充0.5小时 慢充4小时 | 磷酸铁锂电池 | 前置前驱 | 电子驻车 | ●标配 | ●标配 | ●标配 | ●标配 | ●标配 | ●车道偏离预警 - - - | - | - | - | ●标配 | - | - | ●主驾驶位 ●副驾驶位 | ●前排 | - | - | - | - | - | - | - | ●标配 | ●胎压显示 | ●标配 | - | - | ●前 ●后 | ●倒车影像 ●360°全景影像 ●540°全景影像 | ●定速巡航图示 - - | - | - | ●标配 | ●标配 | ●标配图示 | ●运动 ●ECO ●标准舒适 | ●标配 | ●标配 | - | ●可开启全景天窗 | - | - | - | ●标配 | - | - | - | ●皮质 | ●上下+前后 | - | ●多功能控制 - | ●彩色 | - | ●10.3 | - | - | - | - | ●标配 | ●标配 | ●智能遥控钥匙 - | ●主驾驶位图示 | ●标配图示 | ●标配 | - | - | - | ●标配 | ●标配 | - | - | - | ●仿皮 | - | ●标配 | ●2+3 | - | - | ●主驾驶位 - | ●前后移动 ●靠背角度 ●高低调节 | - | ●前后移动 ●靠背角度 | - | - | ●头枕 | - - - | - | - | - | ●前排 ●后排 | - | - | ●40:60 | - | - | ●大屏 | ●12.3吋 | ●标配 | ●标配 | ●标配图示 | ●标配 | ●原厂原机 | ●标配 | ●标配 |  | - | ●标配 | - | - | - | - | ●USB/Type-C | ●前排1个 ●后排2个 | - | - | - | ●4 | - | ●LED | ●LED | ●标配 | - | ●标配 | - | - | - | ●标配 | - | - | - | ●标配 | - | ●前排 ●后排 | ●全车 | ●标配 | ●电动调节图示 - - - - - | - | ● 主驾驶位+无照明 ● 副驾驶位+无照明 | - | - | ●标配 | ●标配 | - | - | - | ●自动 | - | ●标配 | - | ●标配 | - | ●标配 | - | - | - | ●服务预约 ●车辆监控 ●充电管理 ●远程控制 - | - | - | - |  |  |  |  | 可选外观、内饰、轮毂、制动器 | [14 empty] | 1.3 | [139 empty] | - | - | ●标配 | - | ●标配 | - | ●标配
491 | 长安欧尚Z6 iDD 2022款 蓝鲸iDD 150KM旗舰PLUS | 16.08万 | 16.58万 | 长安汽车 | 紧凑型SUV | 插电式混合动力 | 2022.06 | 150 | 快充0.5小时 慢充4小时 | 磷酸铁锂电池 | 前置前驱 | 电子驻车 | ●标配 | ●标配 | ●标配 | ●标配 | ●标配 | ●车道偏离预警 ●前方碰撞预警 - - | ●标配 | - | - | ●标配 | - | - | ●主驾驶位 ●副驾驶位 | ●前排 | ●标配 | - | - | - | - | - | - | ●标配 | ●胎压显示 | ●标配 | - | - | ●前 ●后 | ●倒车影像 ●360°全景影像 ●540°全景影像 | ●定速巡航 ●自适应巡航 ●全速自适应巡航 | ●L1级 | - | ●标配 | ●标配 | ●标配图示 | ●运动 ●ECO ●标准舒适 | ●标配 | ●标配 | - | ●可开启全景天窗 | ●标配 | - | - | ●标配 | - | - | - | ●皮质 | ●上下+前后 | - | ●多功能控制 ●换挡 | ●彩色 | ●全液晶 | ●10.3 | - | ●标配图示 | - | ●标配 | ●标配 | ●标配 | ●智能遥控钥匙 ●手机蓝牙钥匙 | ●主驾驶位图示 | ●标配图示 | ●标配 | - | - | - | ●标配 | ●标配 | ●标配图示 | - | - | ●仿皮 | - | ●标配 | ●2+3 | - | - | ●主驾驶位 ●副驾驶位 | ●前后移动 ●靠背角度 ●高低调节 | ●腰部 | ●前后移动 ●靠背角度 | - | - | ●头枕 | ●加热 ●通风 ●记忆 | - | - | - | ●前排 ●后排 | ●标配 | - | ●40:60 | - | - | ●大屏 | ●12.3吋 | ●标配 | ●标配 | ●标配图示 | ●标配 | ●原厂原机 | ●标配 | ●标配 |  | ●标配 | ●标配 | ●标配 | - | - | - | ●USB/Type-C | ●前排1个 ●后排2个 | - | - | - | ●6 | - | ●LED | ●LED | ●标配 | - | ●标配 | - | - | - | ●标配 | - | ●64色 | - | ●标配 | - | ●前排 ●后排 | ●全车 | ●标配 | ●电动调节图示 ●加热 ●电动折叠 ●记忆 ●倒车自动下翻 ●锁车自动折叠 | - | ● 主驾驶位+有照明 ● 副驾驶位+有照明 | - | - | ●标配 | ●标配 | - | ●前排 | - | ●自动 | - | ●标配 | - | ●标配 | - | ●标配 | - | - | - | ●服务预约 ●车辆监控 ●充电管理 ●远程控制 ●数字钥匙 | - | - | - |  |  |  |  | 可选外观、内饰、轮毂、制动器 | [14 empty] | 1.3 | [139 empty] | - | - | ●标配 | ●标配 | ●标配 | ●标配 | ●标配
492 | 长安欧尚Z6 iDD 2022款 蓝鲸iDD 150KM旗舰PLUS智慧泊车版 | 17.08万 | 17.58万 | 长安汽车 | 紧凑型SUV | 插电式混合动力 | 2022.06 | 150 | 快充0.5小时 慢充4小时 | 磷酸铁锂电池 | 前置前驱 | 电子驻车 | ●标配 | ●标配 | ●标配 | ●标配 | ●标配 | ●车道偏离预警 ●前方碰撞预警 ●后方交通预警 ●倒车车侧预警 | ●标配 | ●标配 | ●标配 | ●标配 | ●标配 | - | ●主驾驶位 ●副驾驶位 | ●前排 | ●标配 | - | - | - | - | - | - | ●标配 | ●胎压显示 | ●标配 | - | - | ●前 ●后 | ●倒车影像 ●360°全景影像 ●540°全景影像 | ●定速巡航 ●自适应巡航 ●全速自适应巡航 | ●L2级 | ●标配 | ●标配 | ●标配 | ●标配图示 | ●运动 ●ECO ●标准舒适 | ●标配 | ●标配 | - | ●可开启全景天窗 | ●标配 | - | - | ●标配 | - | - | - | ●皮质 | ●上下+前后 | - | ●多功能控制 ●换挡 | ●彩色 | ●全液晶 | ●10.3 | - | ●标配图示 | - | ●标配 | ●标配 | ●标配 | ●智能遥控钥匙 ●手机蓝牙钥匙 | ●主驾驶位图示 | ●标配图示 | ●标配 | ●标配 | ●标配 | ○选配 | ●标配 | ●标配 | ●标配图示 | - | - | ●仿皮 | - | ●标配 | ●2+3 | - | - | ●主驾驶位 ●副驾驶位 | ●前后移动 ●靠背角度 ●高低调节 | ●腰部 | ●前后移动 ●靠背角度 | - | - | ●头枕 | ●加热 ●通风 ●记忆 | - | - | - | ●前排 ●后排 | ●标配 | - | ●40:60 | - | - | ●大屏 | ●12.3吋 | ●标配 | ●标配 | ●标配图示 | ●标配 | ●原厂原机 | ●标配 | ●标配 |  | ●标配 | ●标配 | ●标配 | - | - | - | ●USB/Type-C | ●前排1个 ●后排2个 | - | - | ●索尼 | ●9 | - | ●LED | ●LED | ●标配 | ●标配 | ●标配 | - | - | - | ●标配 | - | ●64色 | - | ●标配 | - | ●前排 ●后排 | ●全车 | ●标配 | ●电动调节图示 ●加热 ●电动折叠 ●记忆 ●倒车自动下翻 ●锁车自动折叠 | ●自动防眩目 | ● 主驾驶位+有照明 ● 副驾驶位+有照明 | - | - | ●标配 | ●标配 | - | ●前排 | - | ●自动 | - | ●标配 | - | ●标配 | ●标配 | ●标配 | ●标配 | - | - | ●服务预约 ●车辆监控 ●充电管理 ●远程控制 ●数字钥匙 | - | - | - |  |  |  |  | 可选外观、内饰、轮毂、制动器 | [14 empty] | 1.3 | [139 empty] | ○选配暂无价格 | ○选配暂无价格 | ●标配 | ●标配 | ●标配 | ●标配 | ●标配
493 | 阿维塔 11 2022款 长续航双电机版 | 34.99万 | 34.99万 | 阿维塔科技 | 中大型SUV | 纯电动 | 2022.08 | 555 | 快充0.25小时 慢充10.5小时 | 三元锂电池 | 双电机四驱 | 电子驻车 | ●标配 | ●标配 | ●标配 | ●标配 | ●标配 | ●车道偏离预警 ●前方碰撞预警 ●后方交通预警 ●倒车车侧预警 ●DOW开门预警 | ●标配 | ●标配 | ●标配 | ●标配 | ●标配 | - | ●主驾驶位 ●副驾驶位 | ●前排 | ●标配 | - | - | - | - | - | - | ●标配 | ●胎压显示 | ●标配 | - | - | ●前 ●后 | ●倒车影像 ●360°全景影像 ●540°全景影像 | ●定速巡航 ●自适应巡航 ●全速自适应巡航 | ●L2级 | ●标配 | ●标配 | ●标配图示 | ●标配图示 | ●运动 ●ECO ●个性化 ●标准舒适 | ●标配 | ●标配 | - | ●分段式不可开启全景天窗 | - | - | - | ●标配 | - | ●标配 | ●标配 | ●皮质 ○真皮 | ●上下+前后 | ●标配 | ●多功能控制 ●记忆 | ●彩色 | ●全液晶 | ●10.25 | - | ●标配图示 | - | ●标配 |  | ●标配 | ●NFC/RFID钥匙 ●手机蓝牙钥匙 | ●全车图示 | ●标配图示 | ●标配 | ●标配 | - | - | ●标配 | ○选配 | ●标配图示 | - | ●标配 | ●仿皮 | ○Nappa真皮 | - | ○2+2 ●2+3 | ○选配 | - | ●主驾驶位 ●副驾驶位 ○第二排 | ●前后移动 ●靠背角度 ●高低调节 | ●腰部 | ●前后移动 ●靠背角度 | ●腰部 | ●靠背角度调节 | - | ●加热 ○暂无价格 通风 ●记忆(主驾驶) ○暂无价格 按摩 | ○加热 ○通风 ○按摩 | - | ○选配 | ●前排 ●后排 | ●标配 | - | ●40:60 | - | - | ●大屏 | ●15.6吋 | ●标配 | ●标配 | ●标配图示 | ●标配 | ●原厂原机 | ●标配 | ●标配 |  | ●标配 | ●标配 | ●标配 | ●标配 | - | - | ●SD卡槽 ●USB/Type-C | ●前排2个 ●后排1个 | - | - | - | ●14 | - | ●LED | ●LED | ●标配 | ●标配 | ●标配 | - | - | - | ●标配 | - | ●64色 | - | ●标配 | - | ●前排 ●后排 | ●全车 | ●标配 | ●电动调节图示 ●加热 ●电动折叠 ●记忆 ●倒车自动下翻 ●锁车自动折叠 | ●自动防眩目 ●流媒体 | ● 主驾驶位+有照明 ● 副驾驶位+有照明 | ●标配 | - | ●标配 | - | - | - | - | ●自动 | - | ●标配 | ●双区空调 | ●标配 | ●标配 | ●标配 | ●标配 | ○选配3000元 | - | ●服务预约 ●车辆监控 ●数字钥匙 ●充电管理 ●远程控制 | ●标配 | ●标配 | - |  |  |  |  | 可选外观、内饰、轮毂、制动器 | 纯电动 578马力 |  |  | ●AVATRANS | ●MDC810 | ●400 | ●HarmonyOS | ●麒麟990A | ●13 | ●12 | ●6 | ●3 | [24 empty] | （2022年10月31日前锁单，享受首任车主终身整车质保） | [22 empty] | 宁德时代 | [18 empty] | ●10.25吋 | [82 empty] | 4座布局,全车NAPPA座椅通风/按摩/加热,后排座椅多功能扶手,老板键,仿麂皮顶棚,后排手机无线充电,HALO屏,NAPPA方向盘,动态氛围灯,RNC主动降噪 ○选配40000元 | 22英⼨铝合⾦锻造轮毂（配265/40 R22轮胎）,前唇、侧裙、后包围 - | 前排座椅加热/按摩 ○选配5000元 | NAPPA座椅,NAPPA方向盘,动态氛围灯,RNC主动降噪 ○选配15000元 | NAPPA座椅,NAPPA方向盘,动态氛围灯,RNC主动降噪,前排座椅加热/按摩 ○选配20000元 | AVATRANS智能领航系统-城区NCA智驾导航辅助,AVATRANS智能领航系统-城区ICA智能巡航辅助,智能泊车辅助系统-AVP代客泊车。 *2022年10月31日前锁单，加赠城区智能驾驶辅助功能及AVP代客泊车功能 ○选配暂无价格 | ○选配5000元 | ○选配1500元
494 | 阿维塔 11 2022款 长续航双电机版奢享版 | 36.99万 | 36.99万 | 阿维塔科技 | 中大型SUV | 纯电动 | 2022.08 | 555 | 快充0.25小时 慢充10.5小时 | 三元锂电池 | 双电机四驱 | 电子驻车 | ●标配 | ●标配 | ●标配 | ●标配 | ●标配 | ●车道偏离预警 ●前方碰撞预警 ●后方交通预警 ●倒车车侧预警 ●DOW开门预警 | ●标配 | ●标配 | ●标配 | ●标配 | ●标配 | - | ●主驾驶位 ●副驾驶位 | ●前排 | ●标配 | - | - | - | - | - | - | ●标配 | ●胎压显示 | ●标配 | - | - | ●前 ●后 | ●倒车影像 ●360°全景影像 ●540°全景影像 | ●定速巡航 ●自适应巡航 ●全速自适应巡航 | ●L2级 | ●标配 | ●标配 | ●标配图示 | ●标配图示 | ●运动 ●ECO ●个性化 ●标准舒适 | ●标配 | ●标配 | - | ●分段式不可开启全景天窗 | - | - | - | ●标配 | - | ●标配 | ●标配 | - ●真皮 | ●上下+前后 | ●标配 | ●多功能控制 ●记忆 | ●彩色 | ●全液晶 | ●10.25 | - | ●标配图示 | - | ●标配 |  | ●标配 | ●NFC/RFID钥匙 ●手机蓝牙钥匙 | ●全车图示 | ●标配图示 | ●标配 | ●标配 | - | - | ●标配 | ●标配 | ●标配图示 | - | ●标配 | ●真皮 | ●Nappa真皮 | - | ○2+2 ●2+3 | ○选配 | - | ●主驾驶位 ●副驾驶位 ○第二排 | ●前后移动 ●靠背角度 ●高低调节 | ●腰部 | ●前后移动 ●靠背角度 | ●腰部 | ●靠背角度调节 | - | ●加热 ●通风 ●记忆(主驾驶) ●按摩 | ○加热 ○通风 ○按摩 | - | ○选配 | ●前排 ●后排 | ●标配 | - | ●40:60 | - | - | ●大屏 | ●15.6吋 | ●标配 | ●标配 | ●标配图示 | ●标配 | ●原厂原机 | ●标配 | ●标配 |  | ●标配 | ●标配 | ●标配 | ●标配 | - | - | ●SD卡槽 ●USB/Type-C | ●前排2个 ●后排1个 | - | - | - | ●14 | - | ●LED | ●LED | ●标配 | ●标配 | ●标配 | - | - | - | ●标配 | - | ●64色 | - | ●标配 | - | ●前排 ●后排 | ●全车 | ●标配 | ●电动调节图示 ●加热 ●电动折叠 ●记忆 ●倒车自动下翻 ●锁车自动折叠 | ●自动防眩目 ●流媒体 | ● 主驾驶位+有照明 ● 副驾驶位+有照明 | ●标配 | - | ●标配 | - | - | - | - | ●自动 | - | ●标配 | ●双区空调 | ●标配 | ●标配 | ●标配 | ●标配 | ○选配3000元 | - | ●服务预约 ●车辆监控 ●数字钥匙 ●充电管理 ●远程控制 | ●标配 | ●标配 | - |  |  |  |  | 可选外观、内饰、轮毂、制动器 | 纯电动 578马力 |  |  | ●AVATRANS | ●MDC810 | ●400 | ●HarmonyOS | ●麒麟990A | ●13 | ●12 | ●6 | ●3 | [24 empty] | （2022年10月31日前锁单，享受首任车主终身整车质保） | [22 empty] | 宁德时代 | [18 empty] | ●10.25吋 | [82 empty] | 4座布局,全车NAPPA座椅通风/按摩/加热,后排座椅多功能扶手,老板键,仿麂皮顶棚,后排手机无线充电,HALO屏 ○选配25000元 | 22英⼨铝合⾦锻造轮毂（配265/40 R22轮胎）,前唇、侧裙、后包围 - | 前排座椅加热/按摩 - | NAPPA座椅,NAPPA方向盘,动态氛围灯,RNC主动降噪 - | NAPPA座椅,NAPPA方向盘,动态氛围灯,RNC主动降噪,前排座椅加热/按摩 - | AVATRANS智能领航系统-城区NCA智驾导航辅助,AVATRANS智能领航系统-城区ICA智能巡航辅助,智能泊车辅助系统-AVP代客泊车。 *2022年10月31日前锁单，加赠城区智能驾驶辅助功能及AVP代客泊车功能 ○选配暂无价格 | ○选配5000元 | ●标配
495 | 阿维塔 11 2022款 超长续航双电机版奢享版 | 40.99万 | 40.99万 | 阿维塔科技 | 中大型SUV | 纯电动 | 2022.08 | 680 | 快充0.42小时 慢充13.5小时 | 三元锂电池 | 双电机四驱 | 电子驻车 | ●标配 | ●标配 | ●标配 | ●标配 | ●标配 | ●车道偏离预警 ●前方碰撞预警 ●后方交通预警 ●倒车车侧预警 ●DOW开门预警 | ●标配 | ●标配 | ●标配 | ●标配 | ●标配 | - | ●主驾驶位 ●副驾驶位 | ●前排 | ●标配 | - | - | - | - | - | - | ●标配 | ●胎压显示 | ●标配 | - | - | ●前 ●后 | ●倒车影像 ●360°全景影像 ●540°全景影像 | ●定速巡航 ●自适应巡航 ●全速自适应巡航 | ●L2级 | ●标配 | ●标配 | ●标配图示 | ●标配图示 | ●运动 ●ECO ●个性化 ●标准舒适 | ●标配 | ●标配 | - | ●分段式不可开启全景天窗 | - | - | - | ●标配 | - | ●标配 | ●标配 | - ●真皮 | ●上下+前后 | ●标配 | ●多功能控制 ●记忆 | ●彩色 | ●全液晶 | ●10.25 | - | ●标配图示 | - | ●标配 |  | ●标配 | ●NFC/RFID钥匙 ●手机蓝牙钥匙 | ●全车图示 | ●标配图示 | ●标配 | ●标配 | - | - | ●标配 | ●标配 | ●标配图示 | - | ●标配 | ●真皮 | ●Nappa真皮 | - | ○2+2 ●2+3 | ○选配 | - | ●主驾驶位 ●副驾驶位 ○第二排 | ●前后移动 ●靠背角度 ●高低调节 | ●腰部 | ●前后移动 ●靠背角度 | ●腰部 | ●靠背角度调节 | - | ●加热 ●通风 ●记忆(主驾驶) ●按摩 | ○加热 ○通风 ○按摩 | - | ○选配 | ●前排 ●后排 | ●标配 | - | ●40:60 | - | - | ●大屏 | ●15.6吋 | ●标配 | ●标配 | ●标配图示 | ●标配 | ●原厂原机 | ●标配 | ●标配 |  | ●标配 | ●标配 | ●标配 | ●标配 | - | - | ●SD卡槽 ●USB/Type-C | ●前排2个 ●后排1个 | - | - | - | ●14 | - | ●LED | ●LED | ●标配 | ●标配 | ●标配 | - | - | - | ●标配 | - | ●64色 | - | ●标配 | - | ●前排 ●后排 | ●全车 | ●标配 | ●电动调节图示 ●加热 ●电动折叠 ●记忆 ●倒车自动下翻 ●锁车自动折叠 | ●自动防眩目 ●流媒体 | ● 主驾驶位+有照明 ● 副驾驶位+有照明 | ●标配 | - | ●标配 | - | - | - | - | ●自动 | - | ●标配 | ●双区空调 | ●标配 | ●标配 | ●标配 | ●标配 | ○选配3000元 | - | ●服务预约 ●车辆监控 ●数字钥匙 ●充电管理 ●远程控制 | ●标配 | ●标配 | - |  |  |  |  | 可选外观、内饰、轮毂、制动器 | 纯电动 578马力 |  |  | ●AVATRANS | ●MDC810 | ●400 | ●HarmonyOS | ●麒麟990A | ●13 | ●12 | ●6 | ●3 | [24 empty] | （2022年10月31日前锁单，享受首任车主终身整车质保） | [22 empty] | 宁德时代 | [18 empty] | ●10.25吋 | [82 empty] | 4座布局,全车NAPPA座椅通风/按摩/加热,后排座椅多功能扶手,老板键,仿麂皮顶棚,后排手机无线充电,HALO ○选配25000元 | 22英⼨铝合⾦锻造轮毂（配265/40 R22轮胎）,前唇、侧裙、后包围 - | 前排座椅加热/按摩 - | NAPPA座椅,NAPPA方向盘,动态氛围灯,RNC主动降噪 - | NAPPA座椅,NAPPA方向盘,动态氛围灯,RNC主动降噪,前排座椅加热/按摩 - | AVATRANS智能领航系统-城区NCA智驾导航辅助,AVATRANS智能领航系统-城区ICA智能巡航辅助,智能泊车辅助系统-AVP代客泊车。 *2022年10月31日前锁单，加赠城区智能驾驶辅助功能及AVP代客泊车功能 ○选配暂无价格 | ○选配5000元 | ●标配
496 | 阿维塔 11 2022款 011 MMW联名限量款 | 60.00万 | 60.0万 | 阿维塔科技 | 中大型SUV | 纯电动 | 2022.08 | 680 | 快充0.42小时 慢充13.5小时 | 三元锂电池 | 双电机四驱 | 电子驻车 | ●标配 | ●标配 | ●标配 | ●标配 | ●标配 | ●车道偏离预警 ●前方碰撞预警 ●后方交通预警 ●倒车车侧预警 ●DOW开门预警 | ●标配 | ●标配 | ●标配 | ●标配 | ●标配 | - | ●主驾驶位 ●副驾驶位 | ●前排 | ●标配 | - | - | - | - | - | - | ●标配 | ●胎压显示 | ●标配 | - | - | ●前 ●后 | ●倒车影像 ●360°全景影像 ●540°全景影像 | ●定速巡航 ●自适应巡航 ●全速自适应巡航 | ●L2级 | ●标配 | ●标配 | ●标配图示 | ●标配图示 | ●运动 ●ECO ●个性化 ●标准舒适 | ●标配 | ●标配 | - | ●分段式不可开启全景天窗 | - | ○选配 | - | ●标配 | - | ●标配 | ●标配 | - ●真皮 | ●上下+前后 | ●标配 | ●多功能控制 ●记忆 | ●彩色 | ●全液晶 | ●10.25 | - | ●标配图示 | - | ●标配 |  | ●标配 | ●NFC/RFID钥匙 ●手机蓝牙钥匙 | ●全车图示 | ●标配图示 | ●标配 | ●标配 | - | - | ●标配 | ●标配 | ●标配图示 | - | ●标配 | ●皮织混搭 | ●Nappa真皮 | - | ●2+2 - | ●标配 | - | ●主驾驶位 ●副驾驶位 ●第二排 | ●前后移动 ●靠背角度 ●高低调节 | ●腰部 | ●前后移动 ●靠背角度 | ●腰部 | ●靠背角度调节 | - | ●加热 ●通风 ●记忆(主驾驶) ●按摩 | ●加热 ●通风 ●按摩 | - | ●标配图示 | ●前排 ●后排 | ●标配 | - | - | - | - | ●大屏 | ●15.6吋 | ●标配 | ●标配 | ●标配图示 | ●标配 | ●原厂原机 | ●标配 | ●标配 |  | ●标配 | ●标配 | ●标配 | ●标配 | - | - | ●SD卡槽 ●USB/Type-C | ●前排2个 ●后排1个 | - | - | - | ●14 | - | ●LED | ●LED | ●标配 | ●标配 | ●标配 | - | - | - | ●标配 | - | ●64色 | - | ●标配 | - | ●前排 ●后排 | ●全车 | ●标配 | ●电动调节图示 ●加热 ●电动折叠 ●记忆 ●倒车自动下翻 ●锁车自动折叠 | ●自动防眩目 ●流媒体 | ● 主驾驶位+有照明 ● 副驾驶位+有照明 | ●标配 | - | ●标配 | - | - | - | - | ●自动 | - | ●标配 | ●双区空调 | ●标配 | ●标配 | ●标配 | ●标配 | ●标配图示 | - | ●服务预约 ●车辆监控 ●数字钥匙 ●充电管理 ●远程控制 | ●标配 | ●标配 | - |  |  |  |  | 可选外观、内饰、轮毂、制动器 | 纯电动 578马力 |  |  | ●AVATRANS | ●MDC810 | ●400 | ●HarmonyOS | ●麒麟990A | ●13 | ●12 | ●6 | ●3 | [24 empty] | 不限年限/不限里程(责任免除条款以官方为准) | [22 empty] | 宁德时代 | [18 empty] | ●10.25吋 | [82 empty] | 4座布局,全车NAPPA座椅通风/按摩/加热,后排座椅多功能扶手,老板键,仿麂皮顶棚,后排手机无线充电,HALO屏 - | 22英⼨铝合⾦锻造轮毂（配265/40 R22轮胎）,前唇、侧裙、后包围 ○选配暂无价格 | 前排座椅加热/按摩 - | NAPPA座椅,NAPPA方向盘,动态氛围灯,RNC主动降噪 - | NAPPA座椅,NAPPA方向盘,动态氛围灯,RNC主动降噪,前排座椅加热/按摩 - | AVATRANS智能领航系统-城区NCA智驾导航辅助,AVATRANS智能领航系统-城区ICA智能巡航辅助,智能泊车辅助系统-AVP代客泊车。 *2022年10月31日前锁单，加赠城区智能驾驶辅助功能及AVP代客泊车功能 - | ●标配 | ●标配
497 | 高合HiPhi Z 2023款 五座版 | 61.00万 | 61.0万 | 华人运通 | 中大型车 | 纯电动 | 2022.08 | 705 | - | 三元锂电池 | 双电机四驱 | 电子驻车 | ●标配 | ●标配 | ●标配 | ●标配 | ●标配 | ●车道偏离预警 ●前方碰撞预警 ●后方交通预警 ●倒车车侧预警 ●DOW开门预警 | ●标配 | ●标配 | ●标配 | ●标配 | ○选配 | - | ●主驾驶位 ●副驾驶位 | ●前排 | ●标配 | - | - | - | - | - | - | ●标配 | ●胎压显示 | ●标配 | - | - | ●前 ●后 | ●倒车影像 ●360°全景影像 ●540°全景影像 | ●定速巡航 ●自适应巡航 ●全速自适应巡航 | ●L2级 | ●标配 | ●标配 | ●标配图示 | - | ●运动 ●ECO ●雪地 ●个性化 ●标准舒适 | ●标配 | ●标配 |  | ●分段式不可开启全景天窗 | - | - | ●标配 | ●标配 |  | ●标配 | ●标配 | ●真皮 | ●上下+前后 | ●标配 | ●多功能控制 ●记忆 | ●彩色 | ●全液晶 | ●未知 | ●标配 | ●标配图示 | ●标配图示 | ●标配 |  | ●标配 | ●智能遥控钥匙 ●NFC/RFID钥匙 ●手机蓝牙钥匙 | ●全车图示 | ●标配图示 | ●标配 | ●标配 | ○选配 | ●标配 | ●标配 | - | ●标配图示 | - | ●标配 | ●真皮 | ●Nappa真皮 | - |  | - |  | ●主驾驶位 ●副驾驶位 ●第二排 | ●前后移动 ●靠背角度 ●高低调节 | ●腰部 ●腿托 | ●前后移动 ●高低调节 ●靠背角度 | ●腰部 ●腿托 | ●靠背角度调节 | ●头枕 - | ●加热 ●通风 ●记忆 ●按摩 | ●加热 - |  | - | ●前排 ●后排 | ●标配 | - | ●比例放倒 |  | - | ●大屏 | ●15.05吋 | ●标配 | ●标配 | ●标配图示 | ●标配 | - | ●标配 | ●标配 |  | ●标配 | ●标配 | - | ●标配 | - | - | ●USB/Type-C | ●前排2个 ●后排2个 | - | - | ●英国之宝 | ●23 | ●标配 | ●LED | ●LED | ●标配 | ●标配 | ●标配 | - | - | ●标配 | ●标配 | - | ●128色 | ●可编程智能大灯 | ●标配 | - | ●前排 ●后排 | ●全车 | ●标配 | ●电动调节图示 ●加热 ●电动折叠 ●记忆 ●倒车自动下翻 ●锁车自动折叠 | ●自动防眩目 ●流媒体 | ● 主驾驶位+有照明 ● 副驾驶位+有照明 | ●标配 | - | ●标配 | - |  | ●全车 | - | ●自动 | ●标配 | ●标配 | ●三区空调 | ●标配 | ●标配 | ●标配 | ●标配 | ●标配图示 | - | ●服务预约 ●车辆监控 ●数字钥匙 ●充电管理 ●远程控制 | ●标配 | ○选配 | ●标配 |  |  |  |  | 可选外观、内饰、轮毂、制动器1种选装包 | 纯电动 672马力 | [168 empty] | ●标配 | ●标配 | ●标配 | ●标配
498 | 高合HiPhi Z 2023款 四座版 | 63.00万 | 63.0万 | 华人运通 | 中大型车 | 纯电动 | 2022.08 | 705 | - | 三元锂电池 | 双电机四驱 | 电子驻车 | ●标配 | ●标配 | ●标配 | ●标配 | ●标配 | ●车道偏离预警 ●前方碰撞预警 ●后方交通预警 ●倒车车侧预警 ●DOW开门预警 | ●标配 | ●标配 | ●标配 | ●标配 | ○选配 | - | ●主驾驶位 ●副驾驶位 | ●前排 | ●标配 | - | - | - | - | - | - | ●标配 | ●胎压显示 | ●标配 | - | - | ●前 ●后 | ●倒车影像 ●360°全景影像 ●540°全景影像 | ●定速巡航 ●自适应巡航 ●全速自适应巡航 | ●L2级 | ●标配 | ●标配 | ●标配图示 | - | ●运动 ●ECO ●雪地 ●个性化 ●标准舒适 | ●标配 | ●标配 |  | ●分段式不可开启全景天窗 | - | - | ●标配 | ●标配 |  | ●标配 | ●标配 | ●真皮 | ●上下+前后 | ●标配 | ●多功能控制 ●记忆 | ●彩色 | ●全液晶 | ●未知 | ●标配 | ●标配图示 | ●标配图示 | ●标配 |  | ●标配 | ●智能遥控钥匙 ●NFC/RFID钥匙 ●手机蓝牙钥匙 | ●全车图示 | ●标配图示 | ●标配 | ●标配 | ○选配 | ●标配 | ●标配 | - | ●标配图示 | - | ●标配 | ●真皮 | ●Nappa真皮 | - |  | ●标配 |  | ●主驾驶位 ●副驾驶位 ●第二排 | ●前后移动 ●靠背角度 ●高低调节 | ●腰部 ●腿托 | ●前后移动 ●高低调节 ●靠背角度 | ●腰部 ●腿托 | ●靠背角度调节 | ●头枕 ●腿托 | ●加热 ●通风 ●记忆 ●按摩 | ●加热 ●通风 |  | - | ●前排 ●后排 | ●标配 | - | ●比例放倒 |  | - | ●大屏 | ●15.05吋 | ●标配 | ●标配 | ●标配图示 | ●标配 | - | ●标配 | ●标配 |  | ●标配 | ●标配 | - | ●标配 | - | - | ●USB/Type-C | ●前排2个 ●后排2个 | - | - | ●英国之宝 | ●23 | ●标配 | ●LED | ●LED | ●标配 | ●标配 | ●标配 | - | - | ●标配 | ●标配 | - | ●128色 | ●可编程智能大灯 | ●标配 | - | ●前排 ●后排 | ●全车 | ●标配 | ●电动调节图示 ●加热 ●电动折叠 ●记忆 ●倒车自动下翻 ●锁车自动折叠 | ●自动防眩目 ●流媒体 | ● 主驾驶位+有照明 ● 副驾驶位+有照明 | ●标配 | - | ●标配 | - |  | ●全车 | - | ●自动 | ●标配 | ●标配 | ●三区空调 | ●标配 | ●标配 | ●标配 | ●标配 | ●标配图示 | - | ●服务预约 ●车辆监控 ●数字钥匙 ●充电管理 ●远程控制 | ●标配 | ○选配 | ●标配 |  |  |  |  | 可选外观、内饰、轮毂、制动器1种选装包 | 纯电动 672马力 | [168 empty] | ●标配 | ●标配 | ●标配 | ●标配
499 | 摩卡DHT-PHEV 2022款 0焦虑智享版 | 29.50万 | 29.5万 | 长城汽车 | 中型SUV | 插电式混合动力 | 2022.03 | 204 | 快充0.58小时 慢充5.27小时 | 三元锂电池 | 前置前驱 | 电子驻车 | ●标配 | ●标配 | ●标配 | ●标配 | ●标配 | ●车道偏离预警 ●前方碰撞预警 ●后方交通预警 ●倒车车侧预警 ●DOW开门预警 | ●标配 | ●标配 | ●标配 | ●标配 | ●标配 | - | ●主驾驶位 ●副驾驶位 | ●前排 | ●标配 | ●主驾驶位 | - | - | - | - | - | ●标配 | ●胎压显示 | ●标配 | - | - | ●前 ●后 | ●倒车影像 ●360°全景影像 ●540°全景影像 | ●定速巡航 ●自适应巡航 ●全速自适应巡航 | ●L2级 | ●标配 | ●标配 | ●标配 | ●标配图示 | ●运动 ●ECO - ●雪地 ●标准舒适 | ●标配 | ●标配 | - | ●可开启全景天窗 | ●标配 | - | ●标配 | ●标配 | - | - | ●标配 | ●真皮 | ●上下+前后 | - | ●多功能控制 ●加热 | ●彩色 | ●全液晶 | ●9.2 | - | ●标配图示 | ●标配图示 | ●标配 | ●标配 | ●标配 | ●智能遥控钥匙 ●手机蓝牙钥匙 | ●前排图示 | ●标配图示 | ●标配 | ●标配 | - | ●标配 | ●标配 | ●标配 | ●标配图示 | - | ●标配 | ●真皮 | ●Nappa真皮 | - | ●2+3 | - | - | ●主驾驶位 ●副驾驶位 | ●前后移动 ●靠背角度 ●高低调节 | ●头枕 ●腰部 | ●前后移动 ●靠背角度 | ●头枕 ●腰部 | - | ●头枕 | ●加热 ●通风 ●记忆(主驾驶) ●按摩 | - | - | - | ●前排 ●后排 | ●标配 | - | ●比例放倒 | - | - | ●大屏 | ●14.6吋 | ●标配 | ●标配 | ●标配图示 | ●标配 | - | ●标配 | ●标配 | V1.1 | ●标配 | ●标配 | - | ●标配 | - | - | ●USB/Type-C | ●前排3个 ●后排2个 | - | - | ●Infinity | ●12 | - | ●LED | ●LED - | ●标配 | ●标配 | ●标配 | - | - | - | ●标配 | - | ●64色 | - | ●标配 | - | ●前排 ●后排 | ●全车 | ●标配 | ●电动调节图示 ●加热 ●电动折叠 ●记忆 ●倒车自动下翻 ●锁车自动折叠 | ●自动防眩目 ●流媒体 | ● 主驾驶位+有照明 ● 副驾驶位+有照明 | ●标配 | ●后窗侧遮阳帘 | ●标配 | ●标配 | - | ●前排 | - | ●自动 | - | ●标配 | ●双区空调 | ●标配 | ●标配 | ●标配 | ●标配 | ●标配图示 | - | ●服务预约 ●车辆监控 ●数字钥匙 ●充电管理 ●远程控制 | - | ●标配 | - |  |  |  |  | 可选外观、内饰、轮毂、制动器 | [14 empty] | 0.45 | [56 empty] | ●标配 | [13 empty] | ●9吋 | [63 empty] | ●标配 | [23 empty] | ●标配 | ●标配
500 | 摩卡DHT-PHEV 2022款 0焦虑性能版 | 31.50万 | 31.5万 | 长城汽车 | 中型SUV | 插电式混合动力 | 2022.03 | 175 | 快充0.58小时 慢充5.27小时 | 三元锂电池 | 前置四驱 | 电子驻车 | ●标配 | ●标配 | ●标配 | ●标配 | ●标配 | ●车道偏离预警 ●前方碰撞预警 ●后方交通预警 ●倒车车侧预警 ●DOW开门预警 | ●标配 | ●标配 | ●标配 | ●标配 | ●标配 | - | ●主驾驶位 ●副驾驶位 | ●前排 | ●标配 | ●主驾驶位 | - | - | - | - | - | ●标配 | ●胎压显示 | ●标配 | - | - | ●前 ●后 | ●倒车影像 ●360°全景影像 ●540°全景影像 | ●定速巡航 ●自适应巡航 ●全速自适应巡航 | ●L2级 | ●标配 | ●标配 | ●标配 | ●标配图示 | ●运动 ●ECO ●越野 ●雪地 ●标准舒适 | ●标配 | ●标配 | - | ●可开启全景天窗 | ●标配 | - | ●标配 | ●标配 | - | - | ●标配 | ●真皮 | ●上下+前后 | - | ●多功能控制 ●加热 | ●彩色 | ●全液晶 | ●9.2 | - | ●标配图示 | ●标配图示 | ●标配 | ●标配 | ●标配 | ●智能遥控钥匙 ●手机蓝牙钥匙 | ●前排图示 | ●标配图示 | ●标配 | ●标配 | - | ●标配 | ●标配 | ●标配 | ●标配图示 | - | ●标配 | ●真皮 | ●Nappa真皮 | - | ●2+3 | - | - | ●主驾驶位 ●副驾驶位 | ●前后移动 ●靠背角度 ●高低调节 | ●头枕 ●腰部 | ●前后移动 ●靠背角度 | ●头枕 ●腰部 | - | ●头枕 | ●加热 ●通风 ●记忆(主驾驶) ●按摩 | - | - | - | ●前排 ●后排 | ●标配 | - | ●比例放倒 | - | - | ●大屏 | ●14.6吋 | ●标配 | ●标配 | ●标配图示 | ●标配 | - | ●标配 | ●标配 | V1.1 | ●标配 | ●标配 | - | ●标配 | - | - | ●USB/Type-C | ●前排3个 ●后排2个 | - | - | ●Infinity | ●12 | - | ●LED | ●LED ○激光5000元 | ●标配 | ●标配 | ●标配 | - | - | - | ●标配 | - | ●64色 | - | ●标配 | - | ●前排 ●后排 | ●全车 | ●标配 | ●电动调节图示 ●加热 ●电动折叠 ●记忆 ●倒车自动下翻 ●锁车自动折叠 | ●自动防眩目 ●流媒体 | ● 主驾驶位+有照明 ● 副驾驶位+有照明 | ●标配 | ●后窗侧遮阳帘 | ●标配 | ●标配 | - | ●前排 | - | ●自动 | - | ●标配 | ●双区空调 | ●标配 | ●标配 | ●标配 | ●标配 | ●标配图示 | - | ●服务预约 ●车辆监控 ●数字钥匙 ●充电管理 ●远程控制 | - | ●标配 | - |  |  |  |  | 可选外观、内饰、轮毂、制动器 | [14 empty] | 0.73 | [56 empty] | ●标配 | [13 empty] | ●9吋 | [63 empty] | ●标配 | [23 empty] | ●标配 | ●标配
501 | 帕萨特PHEV 2023款 430PHEV 混动精英版 | 20.62万 | 23.315万 | 上汽大众 | 中型车 | 插电式混合动力 | 2022.09 | 63 | - | 三元锂电池 | 前置前驱 | 电子驻车 | ●标配 | ●标配 | ●标配 | ●标配 | ●标配 | ○车道偏离预警 ●前方碰撞预警 ○倒车车侧预警 | ●标配 | ○选配 | ○选配 | - | - | - | ●主驾驶位 ●副驾驶位 | ●前排 | ●标配 | - | - | - | - | - | - | ●标配 | ●胎压报警 | ●标配 | - | - | ●前 ●后 | ●倒车影像图示 | ●定速巡航 ●自适应巡航 ●全速自适应巡航 | ●L1级 | - | ●标配 | ●标配 | - | ●运动 ●ECO | ●标配 | ●标配 |  | ●可开启全景天窗 | - | - | - | ●标配 |  | - | - | ●真皮 | ●上下+前后 | - | ●多功能控制 | ●彩色 | ●全液晶 | ●10.2 | - | - | - | - | ●标配 | ●标配 | ●智能遥控钥匙 | ●前排图示 | ●标配图示 | - | - | - | - | - | - | - | - | - | ●真皮 | - | - |  | - |  | ●主驾驶位 ●副驾驶位 | ●前后移动 ●靠背角度 ●高低调节 | ●头枕 ●腰部 | ●前后移动 ●高低调节 ●靠背角度 | ●头枕 ●腰部 | - | ●头枕 | ●加热 - | - |  | ●标配图示 | ●前排 ●后排 | ●标配 | - | ●40:60 |  | - | ●大屏 | ●9.2吋 | ●标配 | ●标配 | - | ●标配 | ●CarLife ●CarPlay ●原厂原机 | ●标配 | - |  | - | ●标配 | - | ●标配 | - | - | ●USB/Type-C | ●前排2个 ●后排2个 | - | - | - | ●8 | - | ●LED | ●LED | ●标配 | - | ●标配 | - | - | - | ●标配 | - | ●单色 | - | ●标配 | - | ●前排 ●后排 | ●全车 | ●标配 | ●电动调节图示 ●加热 ●电动折叠 - - ●锁车自动折叠 | ●自动防眩目 | ● 主驾驶位+有照明 ● 副驾驶位+有照明 | - | - | ●标配 | - |  | - | - | ●自动 | ●标配 | ●标配 | ●三区空调 | ●标配 | ●标配 | ●标配 | - | - | - | ●服务预约 ●车辆监控 ●充电管理 | - | - | - |  |  |  |  | 可选外观、内饰、轮毂、制动器2种选装包 | [6 empty] | ●MOS智慧车联 |  | ○2 ●1 | ●8 - | ○3 ●1 | - |  |  | 2.23 | [160 empty] | 全旅程智能驾驶辅助系统,车道保持系统,NAPPA真皮多功能方向盘(带脱手监测) ○选配1800元 | 变道辅助,RCTA驶出车位辅助 ○选配1000元
502 | 帕萨特PHEV 2023款 430PHEV 混动豪华版 | 21.51万 | 24.215万 | 上汽大众 | 中型车 | 插电式混合动力 | 2022.09 | 63 | - | 三元锂电池 | 前置前驱 | 电子驻车 | ●标配 | ●标配 | ●标配 | ●标配 | ●标配 | ●车道偏离预警 ●前方碰撞预警 ○倒车车侧预警 | ●标配 | ○选配 | ●标配 | - | - | - | ●主驾驶位 ●副驾驶位 | ●前排 | ●标配 | - | - | - | - | - | - | ●标配 | ●胎压报警 | ●标配 | - | - | ●前 ●后 | ●倒车影像图示 | ●定速巡航 ●自适应巡航 ●全速自适应巡航 | ●L1级 | ●标配 | ●标配 | ●标配 | - | ●运动 ●ECO | ●标配 | ●标配 |  | ●可开启全景天窗 | - | - | - | ●标配 |  | - | - | ●真皮 | ●上下+前后 | - | ●多功能控制 | ●彩色 | ●全液晶 | ●10.2 | - | - | - | - | ●标配 | ●标配 | ●智能遥控钥匙 | ●前排图示 | ●标配图示 | - | - | - | - | - | - | ●标配图示 | - | - | ●真皮 | - | - |  | - |  | ●主驾驶位 ●副驾驶位 | ●前后移动 ●靠背角度 ●高低调节 | ●头枕 ●腰部 | ●前后移动 ●高低调节 ●靠背角度 | ●头枕 ●腰部 | - | ●头枕 | ●加热 ●记忆(主驾驶) | - |  | ●标配图示 | ●前排 ●后排 | ●标配 | - | ●40:60 |  | - | ●大屏 | ●9.2吋 | ●标配 | ●标配 | - | ●标配 | ●CarLife ●CarPlay ●原厂原机 | ●标配 | - |  | - | ●标配 | - | ●标配 | - | - | ●USB/Type-C | ●前排2个 ●后排2个 | - | - | - | ●8 | - | ●LED | ●LED | ●标配 | ●标配 | ●标配 | - | - | ●标配 | ●标配 | - | ●10色 | ●矩阵式 | ●标配 | ●标配 | ●前排 ●后排 | ●全车 | ●标配 | ●电动调节图示 ●加热 ●电动折叠 ●记忆 ●倒车自动下翻 ●锁车自动折叠 | ●自动防眩目 | ● 主驾驶位+有照明 ● 副驾驶位+有照明 | - | ●后窗侧遮阳帘 | ●标配 | - |  | - | - | ●自动 | ●标配 | ●标配 | ●三区空调 | ●标配 | ●标配 | ●标配 | - | - | - | ●服务预约 ●车辆监控 ●充电管理 | - | - | - |  |  |  |  | 可选外观、内饰、轮毂、制动器1种选装包 | [6 empty] | ●MOS智慧车联 |  | ●2 - | - ●12 | ○3 ●1 | - |  |  | 2.23 | [160 empty] | 全旅程智能驾驶辅助系统,车道保持系统,NAPPA真皮多功能方向盘(带脱手监测) - | 变道辅助,RCTA驶出车位辅助 ○选配1000元
503 | 帕萨特PHEV 2022款 430PHEV 混动精英版 | 20.62万 | 23.315万 | 上汽大众 | 中型车 | 插电式混合动力 | 2021.08 | 63 | - | 三元锂电池 | 前置前驱 | 电子驻车 | ●标配 | ●标配 | ●标配 | ●标配 | ●标配 | - ●前方碰撞预警 - | ●标配 | ●标配 | - | - | - | - | ●主驾驶位 ●副驾驶位 | ●前排 | ●标配 | - | - | - | - | - | - | ●标配 | ●胎压报警 | ●标配 | - | - | ●前 ●后 | ●倒车影像图示 | ●定速巡航 ●自适应巡航 ●全速自适应巡航 | ●L1级 | - | ●标配 | ●标配 | - | ●运动 ●ECO | ●标配 | ●标配 |  | ●可开启全景天窗 | - | - | - | ●标配 |  | - | - | ●真皮 | ●上下+前后 | - | ●多功能控制 | ●彩色 | ●全液晶 | ●10.2 | - | - | - | - | ●标配 | ●标配 | ●智能遥控钥匙 | ●前排图示 | ●标配图示 | - | - | - | - | - | - | - | - | - | ●真皮 | - | - |  | - |  | ●主驾驶位 ●副驾驶位 | ●前后移动 ●靠背角度 ●高低调节 | ●头枕 ●腰部 | ●前后移动 ●高低调节 ●靠背角度 | ●头枕 ●腰部 | - | ●头枕 | ●加热 - | - |  | ●标配图示 | ●前排 ●后排 | ●标配 | - | ●40:60 |  | - | ●大屏 | ●9.2吋 | ●标配 | ●标配 | - | ●标配 | ●CarLife ●CarPlay ●原厂原机 | ●标配 | - |  | - | ●标配 | - | ●标配 | - | - | ●USB/Type-C | ●前排2个 ●后排2个 | - | - | - | ●8 | - | ●LED | ●LED | ●标配 | - | ●标配 | - | - | - | ●标配 | - | ●单色 | - | ●标配 | - | ●前排 ●后排 | ●全车 | ●标配 | ●电动调节图示 ●加热 - - - - | ●自动防眩目 | ● 主驾驶位+有照明 ● 副驾驶位+有照明 | - | - | ●标配 | - |  | - | - | ●自动 | ●标配 | ●标配 | ●三区空调 | ●标配 | ●标配 | ●标配 | - | - | - | ●服务预约 ●车辆监控 ●充电管理 | - | - | - |  |  |  |  | 可选外观、内饰、轮毂、制动器 | [6 empty] | 待查 |  | 待查 待查 | 待查 待查 | 待查 待查 | 待查 |  |  | 2.23 | [160 empty] | 全旅程智能驾驶辅助系统,车道保持系统,NAPPA真皮多功能方向盘(带脱手监测) - | 变道辅助,RCTA驶出车位辅助 -
504 | 帕萨特PHEV 2022款 430PHEV 混动豪华版 | 21.51万 | 24.215万 | 上汽大众 | 中型车 | 插电式混合动力 | 2021.08 | 63 | - | 三元锂电池 | 前置前驱 | 电子驻车 | ●标配 | ●标配 | ●标配 | ●标配 | ●标配 | ●车道偏离预警 ●前方碰撞预警 - | ●标配 | ●标配 | ●标配 | - | - | - | ●主驾驶位 ●副驾驶位 | ●前排 | ●标配 | - | - | - | - | - | - | ●标配 | ●胎压报警 | ●标配 | - | - | ●前 ●后 | ●倒车影像图示 | ●定速巡航 ●自适应巡航 ●全速自适应巡航 | ●L1级 | ●标配 | ●标配 | ●标配 | - | ●运动 ●ECO | ●标配 | ●标配 |  | ●可开启全景天窗 | - | - | - | ●标配 |  | - | - | ●真皮 | ●上下+前后 | - | ●多功能控制 | ●彩色 | ●全液晶 | ●10.2 | - | - | - | - | ●标配 | ●标配 | ●智能遥控钥匙 | ●前排图示 | ●标配图示 | - | - | - | - | - | - | ●标配图示 | - | - | ●真皮 | - | - |  | - |  | ●主驾驶位 ●副驾驶位 | ●前后移动 ●靠背角度 ●高低调节 | ●头枕 ●腰部 | ●前后移动 ●高低调节 ●靠背角度 | ●头枕 ●腰部 | - | ●头枕 | ●加热 ●记忆(主驾驶) | - |  | ●标配图示 | ●前排 ●后排 | ●标配 | - | ●40:60 |  | - | ●大屏 | ●9.2吋 | ●标配 | ●标配 | - | ●标配 | ●CarLife ●CarPlay ●原厂原机 | ●标配 | - |  | - | ●标配 | - | ●标配 | - | - | ●USB/Type-C | ●前排2个 ●后排2个 | - | - | - | ●8 | - | ●LED | ●LED | ●标配 | ●标配 | ●标配 | - | - | ●标配 | ●标配 | - | ●10色 | ●矩阵式 | ●标配 | ●标配 | ●前排 ●后排 | ●全车 | ●标配 | ●电动调节图示 ●加热 ●电动折叠 ●记忆 ●倒车自动下翻 ●锁车自动折叠 | ●自动防眩目 | ● 主驾驶位+有照明 ● 副驾驶位+有照明 | - | ●后窗侧遮阳帘 | ●标配 | - |  | - | - | ●自动 | ●标配 | ●标配 | ●三区空调 | ●标配 | ●标配 | ●标配 | - | - | - | ●服务预约 ●车辆监控 ●充电管理 | - | - | - |  |  |  |  | 可选外观、内饰、轮毂、制动器 | [6 empty] | 待查 |  | 待查 待查 | 待查 待查 | 待查 待查 | 待查 |  |  | 2.23 | [160 empty] | 全旅程智能驾驶辅助系统,车道保持系统,NAPPA真皮多功能方向盘(带脱手监测) - | 变道辅助,RCTA驶出车位辅助 -
505 | 东风EV新能源EX1 2022款 改款 PRO 悦享型 | 5.57万 | 5.57万 | 东风汽车 | 小型SUV | 纯电动 | 2022.09 | 331 | 快充0.5小时 慢充4小时 | 三元锂电池 | 前置前驱 | 手刹 | ●标配 | ●标配 | - | - | - | - | - | - | - | - | - | - | ●主驾驶位 ●副驾驶位 | - | - | - | - | - | - | - | - | ●标配 | ●胎压报警 | ●标配 | - | - | - | - | - | - | - | - | - | - | - | ●标配 | ●标配 | - | - | ●标配 | - | - | - | - | - | - | ●塑料 | - | - | - | ●单色 | ●非全液晶 | ●未知 | - | - | - | - |  | ●标配 | ●普通遥控钥匙 | - | - | - | - | - | - | - | - | - | - | - | ●织物 | - | - | ●2+2 | - | - | - | ●前后移动 ●靠背角度 | - | ●前后移动 ●靠背角度 | - | - | ●头枕 | - | - | - | - | - | - | - | ●整排放倒 | - | - | - | - | - | - | - | - | - | - | - |  | - | - | - | - | - | - | - | - | - | - | - | - | - | ●卤素 | ●卤素 | - | - | - | - | - | - | ●标配 | - | - | - | - | - | ●前排 ●后排 | - | - | - | - | ● 副驾驶位+无照明 | - | - | - | - | - | - | - | ●手动 | - | - | - | - | - | - | - | - | - | - | - | - | - |  |  |  |  | 可选外观、内饰、轮毂、制动器 | 纯电动 45马力
506 | 东风EV新能源EX1 2022款 改款 PRO 悦世型 | 5.87万 | 5.87万 | 东风汽车 | 小型SUV | 纯电动 | 2022.09 | 331 | 快充0.5小时 慢充4小时 | 三元锂电池 | 前置前驱 | 手刹 | ●标配 | ●标配 | - | - | - | - | - | - | - | - | - | - | ●主驾驶位 ●副驾驶位 | - | - | - | - | - | - | - | - | ●标配 | ●胎压报警 | ●标配 | - | - | ●后 | - | - | - | - | - | - | - | - | ●标配 | ●标配 | - | - | ●标配 | - | - | - | - | - | - | ●塑料 | - | - | - | ●单色 | ●非全液晶 | ●未知 | - | - | - | - |  | ●标配 | ●普通遥控钥匙 | - | - | - | - | - | - | - | - | - | - | - | ●织物 | - | - | ●2+2 | - | - | - | ●前后移动 ●靠背角度 | - | ●前后移动 ●靠背角度 | - | - | ●头枕 | - | - | - | - | - | - | - | ●整排放倒 | - | - | ●大屏 | ●8吋 | - | - | - | ●标配 | ●原厂原机 | - | - |  | - | - | - | - | - | - | ●USB/Type-C | ●前排1个 | - | - | - | ●2 | - | ●卤素 | ●卤素 | - | - | - | - | - | - | ●标配 | - | - | - | - | - | ●前排 ●后排 | - | - | - | - | ● 副驾驶位+无照明 | - | - | - | - | - | - | - | ●手动 | - | - | - | - | - | - | - | - | - | - | - | - | - |  |  |  |  | 可选外观、内饰、轮毂、制动器 | 纯电动 45马力
507 | 东风EV新能源EX1 2022款 改款 PRO 悦骋型 | 6.17万 | 6.17万 | 东风汽车 | 小型SUV | 纯电动 | 2022.09 | 331 | 快充0.5小时 慢充4小时 | 三元锂电池 | 前置前驱 | 手刹 | ●标配 | ●标配 | - | - | - | - | - | - | - | - | - | - | ●主驾驶位 ●副驾驶位 | - | - | - | - | - | - | - | - | ●标配 | ●胎压报警 | ●标配 | - | - | ●后 | ●倒车影像图示 | - | - | - | - | - | - | - | ●标配 | ●标配 | - | - | ●标配 | - | - | ●标配 | - | - | - | ●塑料 | - | - | - | ●单色 | ●非全液晶 | ●未知 | - | - | - | - |  | ●标配 | ●普通遥控钥匙 | - | - | - | - | - | - | - | - | - | - | - | ●皮织混搭 | - | - | ●2+2 | - | - | - | ●前后移动 ●靠背角度 | - | ●前后移动 ●靠背角度 | - | - | ●头枕 | - | - | - | - | - | - | - | ●整排放倒 | - | - | ●大屏 | ●8吋 | - | - | - | ●标配 | ●原厂原机 | - | - |  | - | - | - | - | - | - | ●USB/Type-C | ●前排1个 | - | - | - | ●2 | - | ●卤素 | ●卤素 | ●标配 | - | - | - | - | - | ●标配 | - | - | - | - | - | ●前排 ●后排 | - | - | ●电动调节图示 | - | ● 副驾驶位+无照明 | - | - | - | ●标配 | - | - | - | ●手动 | - | - | - | - | - | - | - | - | - | - | - | - | - |  |  |  |  | 可选外观、内饰、轮毂、制动器 | 纯电动 45马力
508 | 东风EV新能源EX1 2022款 改款 PRO 虎曜版标准型 | 5.67万 | 5.67万 | 东风汽车 | 小型SUV | 纯电动 | 2022.09 | 331 | 快充0.5小时 慢充4小时 | 三元锂电池 | 前置前驱 | 手刹 | ●标配 | ●标配 | - | - | - | - | - | - | - | - | - | - | ●主驾驶位 ●副驾驶位 | - | - | - | - | - | - | - | - | ●标配 | ●胎压报警 | ●标配 | - | - | - | - | - | - | - | - | - | - | - | ●标配 | ●标配 | - | - | ●标配 | - | - | - | - | - | - | ●塑料 | - | - | - | ●单色 | ●非全液晶 | ●未知 | - | - | - | - |  | ●标配 | ●普通遥控钥匙 | - | - | - | - | - | - | - | - | - | - | - | ●织物 | - | - | ●2+2 | - | - | - | ●前后移动 ●靠背角度 | - | ●前后移动 ●靠背角度 | - | - | ●头枕 | - | - | - | - | ○前排 | - | - | ●整排放倒 | - | - | - | - | - | - | - | - | - | - | - |  | - | - | - | - | - | - | - | - | - | - | - | - | - | ●卤素 | ●卤素 | - | - | - | - | - | - | ●标配 | - | - | - | - | - | ●前排 ●后排 | - | - | - | - | ● 副驾驶位+无照明 | - | - | - | - | - | - | - | ●手动 | - | - | - | - | - | - | - | - | - | - | - | - | - |  |  |  |  | 可选外观、内饰、轮毂、制动器 | 纯电动 45马力
509 | 东风EV新能源EX1 2022款 改款 PRO 虎曜版进阶型 | 5.97万 | 5.97万 | 东风汽车 | 小型SUV | 纯电动 | 2022.09 | 331 | 快充0.5小时 慢充4小时 | 三元锂电池 | 前置前驱 | 手刹 | ●标配 | ●标配 | - | - | - | - | - | - | - | - | - | - | ●主驾驶位 ●副驾驶位 | - | - | - | - | - | - | - | - | ●标配 | ●胎压报警 | ●标配 | - | - | ●后 | - | - | - | - | - | - | - | - | ●标配 | ●标配 | - | - | ●标配 | - | - | - | - | - | - | ●塑料 | - | - | - | ●单色 | ●非全液晶 | ●未知 | - | - | - | - |  | ●标配 | ●普通遥控钥匙 | - | - | - | - | - | - | - | - | - | - | - | ●织物 | - | - | ●2+2 | - | - | - | ●前后移动 ●靠背角度 | - | ●前后移动 ●靠背角度 | - | - | ●头枕 | - | - | - | - | ○前排 | - | - | ●整排放倒 | - | - | ●大屏 | ●8吋 | - | - | - | ●标配 | ●原厂原机 | - | - |  | - | - | - | - | - | - | ●USB/Type-C | ●前排1个 | - | - | - | ●2 | - | ●卤素 | ●卤素 | - | - | - | - | - | - | ●标配 | - | - | - | - | - | ●前排 ●后排 | - | - | - | - | ● 副驾驶位+无照明 | - | - | - | - | - | - | - | ●手动 | - | - | - | - | - | - | - | - | - | - | - | - | - |  |  |  |  | 可选外观、内饰、轮毂、制动器 | 纯电动 45马力
510 | 东风EV新能源EX1 2022款 改款 PRO 虎曜版豪华型 | 6.27万 | 6.27万 | 东风汽车 | 小型SUV | 纯电动 | 2022.09 | 331 | 快充0.5小时 慢充4小时 | 三元锂电池 | 前置前驱 | 手刹 | ●标配 | ●标配 | - | - | - | - | - | - | - | - | - | - | ●主驾驶位 ●副驾驶位 | - | - | - | - | - | - | - | - | ●标配 | ●胎压报警 | ●标配 | - | - | ●后 | ●倒车影像图示 | - | - | - | - | - | - | - | ●标配 | ●标配 | - | - | ●标配 | - | - | ●标配 | - | - | - | ●塑料 | - | - | - | ●单色 | ●非全液晶 | ●未知 | - | - | - | - |  | ●标配 | ●普通遥控钥匙 | - | - | - | - | - | - | - | - | - | - | - | ●仿皮 | - | - | ●2+2 | - | - | - | ●前后移动 ●靠背角度 | - | ●前后移动 ●靠背角度 | - | - | ●头枕 | - | - | - | - | ○前排 | - | - | ●整排放倒 | - | - | ●大屏 | ●8吋 | - | - | - | ●标配 | ●原厂原机 | - | - |  | - | - | - | - | - | - | ●USB/Type-C | ●前排1个 | - | - | - | ●2 | - | ●卤素 | ●卤素 | ●标配 | - | - | - | - | - | ●标配 | - | - | - | - | - | ●前排 ●后排 | - | - | ●电动调节图示 | - | ● 副驾驶位+无照明 | - | - | - | ●标配 | - | - | - | ●手动 | - | - | - | - | - | - | - | - | - | - | - | - | - |  |  |  |  | 可选外观、内饰、轮毂、制动器 | 纯电动 45马力
511 | 奥迪A6L PHEV 2022款 55 TFSI e quattro | 44.70万 | 50.8万 | 一汽-大众奥迪 | 中大型车 | 插电式混合动力 | 2022.08 | 44 | 快充2.5小时 慢充8小时 | 三元锂电池 | 前置四驱 | 电子驻车 | ●标配 | ●标配 | ●标配 | ●标配 | ●标配 | ○车道偏离预警7000元 ●前方碰撞预警 ○后方交通预警 ○倒车车侧预警 | ●标配 | ○选配 | ○选配6800元 | ●标配 | - | ○选配19100元 | ●主驾驶位 ●副驾驶位 | ●前排 ○后排2000元 | ●标配 | - | - | - | - | - | - | ●标配 | ●胎压报警 | ●标配 | ●标配 | - | ●前 ●后 | ●倒车影像 ●360°全景影像 | ●定速巡航图示 ○自适应巡航 ○全速自适应巡航20000元 | ●L0级 ○L2级 | - | ●标配 | ●标配 | - | ●运动 ●ECO ●标准舒适 | ●标配 | ●标配 |  | ●分段式可开启全景天窗 | - | - | - | ●标配 |  | - | - | ●真皮 | ●上下+前后 | ○选配4000元 | ●多功能控制 ●换挡 ○加热1000元 | ●彩色 | ●全液晶 | ●12.3 | - | ○选配7000元 | ●标配 | - | ●标配 | ●标配 | ●智能遥控钥匙 | ●全车图示 | ●标配图示 | - | - | - | ○选配18700元 | - | - | ○选配 | - | ●标配 | ●真皮+仿皮 | ●Alcantara（麂皮） | ●标配 |  | - |  | ●主驾驶位 ●副驾驶位 | ●前后移动 ●靠背角度 ●高低调节 | ●头枕 ●腰部 | ●前后移动 ●高低调节 ●靠背角度 | ●头枕 ●腰部 | - | ●头枕 | ○暂无价格 加热 | ○加热 |  | - | ●前排 ●后排 | ●标配 | - | - |  | - | ●大屏 | ●10.1吋 | ●标配 | ●标配 | ●标配图示 | ●标配 | ●CarLife ●CarPlay | ●标配 | - |  | - | ●标配 | - | - | ●单碟DVD | - | ●USB/Type-C | ●前排2个 ●后排2个 | - | - | ○B&amp;O14500元 | ●10 ○16 | - | ●LED | ●LED | ●标配 | ●标配 | ●标配 | - | - | - | ●标配 | ●标配 | ●多色 | ●矩阵式 | ●标配 | ●标配 | ●前排 ●后排 | ●全车 | ●标配 | ●电动调节图示 ●加热 ●电动折叠 ●锁车自动折叠 | ●自动防眩目 | ● 主驾驶位+有照明 ● 副驾驶位+有照明 | ○选配 | ○后风挡遮阳帘2000元 | ●标配 | - |  | ○后排 | - | ●自动 | ●标配 | ●标配 | ●四区空调 | ●标配 | - | - | - | - | - | ●服务预约 ●充电管理 | - | - | - |  |  |  |  | 可选外观、内饰、轮毂、制动器5种选装包 | [8 empty] | ●4 ○5 | ●10 | ○3 ●1 | - | [47 empty] | 宁德时代 | [25 empty] | ●8.6吋 | [91 empty] | 前方交叉路口交通辅助系统,奥迪整体式预安全系统后部版包括基础版,奥迪侧向辅助系统 ○选配23300元 | 奥迪整体式预安全系统后部版包括基础版,奥迪侧向辅助系统 ○选配14000元 | 奥迪高清矩阵LED大灯,LED动态尾灯带动画效果,大灯清洗装置 ○选配16800元 | 后座侧车窗为深色玻璃(隐私玻璃),前座侧车窗为隔热玻璃(绿色),侧车窗和后车窗为防噪加强玻璃 ○选配2000元
512 | 瑞虎8 PLUS鲲鹏e+ 2022款 1.5T 都市e+ | 15.58万 | 15.58万 | 奇瑞汽车 | 中型SUV | 插电式混合动力 | 2022.01 | 100 | - | 三元锂电池 | 前置前驱 | 电子驻车 | ●标配 | ●标配 | ●标配 | ●标配 | ●标配 | - | - | - | - | - | - | - | ●主驾驶位 ●副驾驶位 | - | - | - | - | - | - | - | - | ●标配 | ●胎压显示 | ●标配 | - | - | ●后 | ●倒车影像图示 - | ●定速巡航图示 | - | - | ●标配 | ●标配图示 | ●标配图示 | ●运动 ●标准舒适 | ●标配 | ●标配 | - | - | ●标配 | - | - | ●标配 | - | - | - | ●皮质 | ●上下+前后 | - | ●多功能控制 | ●彩色 | ●全液晶 | ●12.3 | - | - | - | - | ●标配 | ●标配 | ●智能遥控钥匙 | ●主驾驶位图示 | ●标配图示 | ●标配 | - | - | - | - | - | - | - | ●标配 | ●仿皮 | - | - | ●2+3 - | - | - | - - | ●前后移动 ●靠背角度 ●高低调节 | ●头枕 | ●前后移动 ●靠背角度 | ●头枕 | ●靠背角度调节 | ●头枕 | - | - | - | - | ●前排 ●后排 | ●标配 | - | ●40:60 - | - | - | ●大屏 | ●12.3吋 | ●标配 | ●标配 | ●标配图示 | ●标配 | ●CarLife ●CarPlay | ●标配 | ●标配 |  | - | ●标配 | - | - | - | - | ●USB/Type-C | ●前排2个 ●后排1个 | - | - | - | ●6 | - | ●LED | ●LED | ●标配 | - | ●标配 | - | - | - | ●标配 | - | - | - | ●标配 | - | ●前排 ●后排 | - | - | ●电动调节图示 - - - | - | ● 主驾驶位+无照明 ● 副驾驶位+无照明 | - | - | ●标配 | ●标配 | - | ●前排 | - | ●自动 | - | ●标配 | ●双区空调 | ●标配 | - | ●标配 | - | - | - | - | - | - | - |  |  |  |  | 可选外观、内饰、轮毂、制动器 | [36 empty] | 6年或15万公里 | [144 empty] | ●标配
513 | 瑞虎8 PLUS鲲鹏e+ 2022款 1.5T 风范e+ | 16.88万 | 16.88万 | 奇瑞汽车 | 中型SUV | 插电式混合动力 | 2022.01 | 100 | - | 三元锂电池 | 前置前驱 | 电子驻车 | ●标配 | ●标配 | ●标配 | ●标配 | ●标配 | - | - | - | - | - | - | - | ●主驾驶位 ●副驾驶位 | ●前排 | ●标配 | - | - | - | - | - | - | ●标配 | ●胎压显示 | ●标配 | - | - | ●后 | ●倒车影像 ●360°全景影像 | ●定速巡航图示 | - | - | ●标配 | ●标配图示 | ●标配图示 | ●运动 ●标准舒适 | ●标配 | ●标配 | - | ●可开启全景天窗 | ●标配 | - | - | ●标配 | - | - | - | ●皮质 | ●上下+前后 | - | ●多功能控制 | ●彩色 | ●全液晶 | ●12.3 | - | - | - | - | ●标配 | ●标配 | ●智能遥控钥匙 | ●主驾驶位图示 | ●标配图示 | ●标配 | - | - | - | - | - | - | - | ●标配 | ●仿皮 | - | - | ●2+3 ○2+3+2 | - | ○2座 | ●主驾驶位 ●副驾驶位 | ●前后移动 ●靠背角度 ●高低调节 | ●头枕 | ●前后移动 ●靠背角度 | ●头枕 | ●靠背角度调节 | ●头枕 | ●加热 | - | - | ●标配图示 | ●前排 ●后排 | ●标配 | - | ●40:60 ○50:50 | - | - | ●大屏 | ●12.3吋 | ●标配 | ●标配 | ●标配图示 | ●标配 | ●CarLife ●CarPlay | ●标配 | ●标配 |  | - | ●标配 | - | - | - | - | ●USB/Type-C | ●前排2个 ●后排1个 | - | - | ●索尼 | ●8 | - | ●LED | ●LED | ●标配 | - | ●标配 | - | - | - | ●标配 | - | - | - | ●标配 | - | ●前排 ●后排 | ●全车 | ●标配 | ●电动调节图示 ●加热 ●电动折叠 ●锁车自动折叠 | - | ● 主驾驶位+无照明 ● 副驾驶位+无照明 | - | - | ●标配 | ●标配 | - | ●前排 | - | ●自动 | - | ●标配 | ●双区空调 | ●标配 | - | ●标配 | - | - | - | - | - | - | - |  |  |  |  | 可选外观、内饰、轮毂、制动器 | [36 empty] | 6年或15万公里 | [144 empty] | ●标配
514 | 瑞虎8 PLUS鲲鹏e+ 2022款 1.5T 舒享e+ | 17.18万 | 17.18万 | 奇瑞汽车 | 中型SUV | 插电式混合动力 | 2022.03 | 100 | - | 三元锂电池 | 前置前驱 | 电子驻车 | ●标配 | ●标配 | ●标配 | ●标配 | ●标配 | - | - | - | - | - | - | - | ●主驾驶位 ●副驾驶位 | ●前排 | ●标配 | - | - | - | - | - | - | ●标配 | ●胎压显示 | ●标配 | - | - | ●后 | ●倒车影像 ●360°全景影像 | ●定速巡航 | - | - | ●标配 | ●标配图示 | ●标配图示 | ●运动 ●标准舒适 | ●标配 | ●标配 | - | ●可开启全景天窗 | ●标配 | - | - | ●标配 | - | - | - | ●皮质 | ●上下+前后 | - | ●多功能控制 | ●彩色 | ●全液晶 | ●12.3 | - | ●标配图示 | ●标配图示 | - | ●标配 | ●标配 | ●智能遥控钥匙 | ●主驾驶位图示 | ●标配图示 | ●标配 | - | - | - | - | - | - | - | ●标配 | ●仿皮 | - | - | ●2+3 ○2+3+2 | - | ○2座 | ●主驾驶位 ●副驾驶位 | ●前后移动 ●靠背角度 ●高低调节 | ●头枕 | ●前后移动 ●靠背角度 | ●头枕 | ●靠背角度调节 | ●头枕 | ●加热 | - | - | ●标配图示 | ●前排 ●后排 | ●标配 | - | ●40:60 ○50:50 | - | - | ●大屏 | ●12.3吋 | ●标配 | ●标配 | ●标配图示 | ●标配 | ●CarLife ●CarPlay | ●标配 | ●标配 |  | - | ●标配 | - | - | - | - | ●USB/Type-C | ●前排2个 ●后排1个 | - | - | ●索尼 | ●8 | - | ●LED | ●LED | ●标配 | - | ●标配 | - | - | - | ●标配 | - | - | - | ●标配 | - | ●前排 ●后排 | ●全车 | ●标配 | ●电动调节图示 ●加热 ●电动折叠 ●锁车自动折叠 | - | ● 主驾驶位+无照明 ● 副驾驶位+无照明 | - | - | ●标配 | ●标配 | - | ●前排 | - | ●自动 | - | ●标配 | ●双区空调 | ●标配 | - | ●标配 | - | - | - | - | - | - | - |  |  |  |  | 可选外观、内饰、轮毂、制动器 | [36 empty] | 6年或15万公里 | [144 empty] | ●标配
515 | 元Pro 2021款 301KM 舒适型 | 9.28万 | 9.28万 | 比亚迪 | 小型SUV | 纯电动 | 2021.07 | 301 | 快充0.5小时 慢充5.6小时 | 磷酸铁锂电池 | 前置前驱 | 电子驻车 | ●标配 | ●标配 | ●标配 | ●标配 | ●标配 | - | - | - | - | - | - | - | ●主驾驶位 ●副驾驶位 | - | - | - | - | - | - | - | - | ●标配 | ●胎压报警 | ●标配 | - | - | - ●后 | ●倒车影像图示 - | ●定速巡航图示 | - | - | - | ●标配图示 | - | ●运动 ●ECO ●雪地 | ●标配 | ●标配 | - | - | - | - | - | - | - | - | - | ●塑料 | ●上下 | - | ●多功能控制 | ●彩色 | ●全液晶 | ●8 | - | - | - | - |  | ●标配 | ●智能遥控钥匙 ●NFC/RFID钥匙 ●手机蓝牙钥匙 - | ●主驾驶位图示 | ●标配图示 | ●标配 | - | - | - | - | - | - | - | - | ●仿皮 | - | - | ●2+3 | - | - | - | ●前后移动 ●靠背角度 ●高低调节 | ●头枕 | ●前后移动 ●靠背角度 | ●头枕 | - | ●头枕 | - | - | - | - | ●前排 | - | - | ●40:60 | - | - | ●大屏 | ●10.1吋 | ●标配 | ●标配 | - | ●标配 | - | ●标配 | ●标配 |  | - | - | - | ●标配 | - | - | ●USB/Type-C | ●前排2个 ●后排1个 | - | - | - | ●4 | - | ●LED | ●LED | ●标配 | - | ●标配 | - | - | - | ●标配 | - | - | - | ●标配 | - | ●前排 ●后排 | - | - | ●电动调节图示 - - - | - | ● 主驾驶位+无照明 ● 副驾驶位+无照明 | - | - | - | - | - | - | - | ●自动 | - | - | - | ●标配 | - | ●标配 | - | - | - | - | - | - | - |  |  |  | - | 可选外观、内饰、轮毂、制动器 | 纯电动 136马力 | [33 empty] | -
516 | 元Pro 2021款 401KM 豪华型 | 10.28万 | 10.28万 | 比亚迪 | 小型SUV | 纯电动 | 2021.07 | 401 | 快充0.5小时 慢充7.2小时 | 磷酸铁锂电池 | 前置前驱 | 电子驻车 | ●标配 | ●标配 | ●标配 | ●标配 | ●标配 | - | - | - | - | - | - | - | ●主驾驶位 ●副驾驶位 | - | - | - | - | - | - | - | - | ●标配 | ●胎压报警 | ●标配 | - | - | - ●后 | ●倒车影像图示 - | ●定速巡航图示 | - | - | - | ●标配图示 | - | ●运动 ●ECO ●雪地 | ●标配 | ●标配 | - | - | ●标配 | - | - | ●标配 | - | - | - | ●塑料 | ●上下 | - | ●多功能控制 | ●彩色 | ●全液晶 | ●8 | - | - | - | - |  | ●标配 | ●智能遥控钥匙 ●NFC/RFID钥匙 ●手机蓝牙钥匙 ○可穿戴钥匙 | ●主驾驶位图示 | ●标配图示 | ●标配 | - | - | - | - | - | - | - | - | ●仿皮 | - | - | ●2+3 | - | - | - | ●前后移动 ●靠背角度 ●高低调节 | ●头枕 | ●前后移动 ●靠背角度 | ●头枕 | - | ●头枕 | - | - | - | - | ●前排 | - | - | ●40:60 | - | - | ●大屏 | ●10.1吋 | ●标配 | ●标配 | - | ●标配 | - | ●标配 | ●标配 |  | - | ●标配 | - | ●标配 | - | - | ●USB/Type-C | ●前排2个 ●后排1个 | - | - | - | ●4 | - | ●LED | ●LED | ●标配 | - | ●标配 | - | - | - | ●标配 | - | - | - | ●标配 | - | ●前排 ●后排 | - | - | ●电动调节图示 - - - | - | ● 主驾驶位+无照明 ● 副驾驶位+无照明 | - | - | - | ○选配 | - | - | - | ●自动 | - | - | - | ●标配 | - | ●标配 | - | - | - | - | - | - | - |  |  |  | ●标配 | 可选外观、内饰、轮毂、制动器 | 纯电动 136马力 | [33 empty] | -
517 | 元Pro 2021款 401KM 尊贵型 | 11.28万 | 11.28万 | 比亚迪 | 小型SUV | 纯电动 | 2021.07 | 401 | 快充0.5小时 慢充10小时 | 磷酸铁锂电池 | 前置前驱 | 电子驻车 | ●标配 | ●标配 | ●标配 | ●标配 | ●标配 | - | - | - | - | - | - | - | ●主驾驶位 ●副驾驶位 | ●前排 | ●标配 | - | - | - | - | - | - | ●标配 | ●胎压报警 | ●标配 | - | - | ●前 ●后 | ●倒车影像 ●360°全景影像 | ●定速巡航图示 | - | - | - | ●标配图示 | - | ●运动 ●ECO ●雪地 | ●标配 | ●标配 | - | ●可开启全景天窗 | ●标配 | - | - | ●标配 | - | - | - | ●塑料 | ●上下 | - | ●多功能控制 | ●彩色 | ●全液晶 | ●8 | - | - | - | - |  | ●标配 | ●智能遥控钥匙 ●NFC/RFID钥匙 ●手机蓝牙钥匙 ○可穿戴钥匙 | ●主驾驶位图示 | ●标配图示 | ●标配 | - | - | - | ●标配 | - | - | - | - | ●仿皮 | - | - | ●2+3 | - | - | - | ●前后移动 ●靠背角度 ●高低调节 | ●头枕 | ●前后移动 ●靠背角度 | ●头枕 | - | ●头枕 | - | - | - | - | ●前排 | - | - | ●40:60 | - | - | ●大屏 | ●10.1吋 | ●标配 | ●标配 | - | ●标配 | - | ●标配 | ●标配 |  | - | ●标配 | - | ●标配 | - | - | ●USB/Type-C | ●前排2个 ●后排1个 | - | - | - | ●6 | - | ●LED | ●LED | ●标配 | - | ●标配 | - | - | - | ●标配 | - | - | - | ●标配 | - | ●前排 ●后排 | ●全车 | ●标配 | ●电动调节图示 ●加热 ●电动折叠 ●锁车自动折叠 | - | ● 主驾驶位+无照明 ● 副驾驶位+无照明 | - | - | - | ○选配 | - | - | - | ●自动 | - | - | - | ●标配 | ●标配 | ●标配 | - | - | - | - | - | - | - |  |  |  | ●标配 | 可选外观、内饰、轮毂、制动器 | 纯电动 136马力 | [33 empty] | ●标配
518 | 奔驰E级PHEV 2023款 E 350 e L 轿车 | 45.23万 | 52.23万 | 北京奔驰 | 中大型车 | 插电式混合动力 | 2022.09 | 101 | 快充1小时 慢充2.42小时 | 三元锂电池 | 前置后驱 | 电子驻车 | ●标配 | ●标配 | ●标配 | ●标配 | ●标配 | ○车道偏离预警 ●前方碰撞预警 | ●标配 | ●标配 | ○选配 | ●标配 | ○选配 | - | ●主驾驶位 ●副驾驶位 | ●前排 | ●标配 | - | - | - | - | - | - | ●标配 | ●胎压显示 | ●标配 | ●标配 | - | ●前 ●后 | ●倒车影像 ●360°全景影像 | ●定速巡航图示 ○自适应巡航 ○全速自适应巡航 | ●L0级 ○L2级 | ●标配 | ●标配 | ●标配 | - | ●运动 ●ECO ●标准舒适 | ●标配 | ●标配 |  | ●分段式可开启全景天窗 | - | - | - | ●标配 |  | - | - | ●真皮 | ●上下+前后 | ●标配 | ●多功能控制 ●换挡 ●记忆 ○加热3500元 | ●彩色 | ●全液晶 | ●12.3 | - | ○选配 | ○选配 | - | ●标配 | ●标配 | ●智能遥控钥匙 | ○全车5000元 | ●标配图示 | ●标配 | - | - | ○选配9000元 | ○选配 | - | ●标配图示 | - | - | ●仿皮 ○真皮 | - | - |  | - |  | ●主驾驶位 ●副驾驶位 | ●前后移动 ●靠背角度 ●高低调节 | ●头枕 ●腰部 ●腿托 | ●前后移动 ●高低调节 ●靠背角度 | ●头枕 ●腰部 ●腿托 | - | ●头枕 | ●加热 ○暂无价格 通风 ●记忆 | ○加热3000元 |  | ●标配图示 | ●前排 ●后排 | ●标配 | - | - |  | - | ●大屏 | ●12.3吋 | ●标配 | ●标配 | ●标配图示 | ●标配 | ●CarLife ●CarPlay | ●标配 | ●标配 |  | - | ●标配 | ○选配4600元 | - | - | - | ●USB/Type-C | ●前排3个 ●后排3个 | - | - | ○柏林之声7800元 | ●8 ○13 | - | ●LED | ●LED | ●标配 | ○选配 | ●标配 | - | - | ○选配 | ●标配 | - | ●64色 | ○几何多光束13500元 | ●标配 | - | ●前排 ●后排 | ●全车 | ●标配 | ●电动调节图示 ●加热 ●电动折叠 ●记忆 ●倒车自动下翻 ●锁车自动折叠 ●自动防眩目 | ●自动防眩目 | ● 主驾驶位+有照明 ● 副驾驶位+有照明 ● 后排+有照明 | - | - | ●标配 | - |  | - | - | ●自动 | - | ●标配 | ●双区空调 | ●标配 | ●标配 | ●标配 | ○选配 | ○选配3000元 | - | ●服务预约 ●车辆监控 ●充电管理 ●远程控制 | - | - | - |  |  |  |  | 可选外观、内饰、轮毂、制动器5种选装包 |  |  |  | ○驾驶辅助组件 |  |  | ●MBUX智能人机交互系统 |  | ○6 ●4 | ●12 | ○1 | - |  |  | 6.8 | [167 empty] | MBUX智能人机交互系统实景穿越导航,行车记录仪 ○选配4600元 | 前排空调座椅 皮革内饰 ○选配15800元 | 可加热后排座椅,可加热前排座椅 ○选配3000元 | 车内空气调节组件,畅心醒神功能 ○选配9500元 | 驾驶辅助组件增强版,交通标识辅助系统 ○选配24000元
519 | 奔驰E级PHEV 2023款 E 350 e L 运动轿车 | 45.23万 | 52.23万 | 北京奔驰 | 中大型车 | 插电式混合动力 | 2022.09 | 101 | 快充1小时 慢充2.42小时 | 三元锂电池 | 前置后驱 | 电子驻车 | ●标配 | ●标配 | ●标配 | ●标配 | ●标配 | ○车道偏离预警 ●前方碰撞预警 | ●标配 | ●标配 | ○选配 | ●标配 | ○选配 | - | ●主驾驶位 ●副驾驶位 | ●前排 | ●标配 | - | - | - | - | - | - | ●标配 | ●胎压显示 | ●标配 | ●标配 | - | ●前 ●后 | ●倒车影像 ●360°全景影像 | ●定速巡航图示 ○自适应巡航 ○全速自适应巡航 | ●L0级 ○L2级 | ●标配 | ●标配 | ●标配 | - | ●运动 ●ECO ●标准舒适 | ●标配 | ●标配 |  | ●分段式可开启全景天窗 | - | ●标配 | - | ●标配 |  | - | - | ●真皮 | ●上下+前后 | ●标配 | ●多功能控制 ●换挡 ●记忆 ○加热3500元 | ●彩色 | ●全液晶 | ●12.3 | - | ○选配 | ○选配 | - | ●标配 | ●标配 | ●智能遥控钥匙 | ○全车5000元 | ●标配图示 | ●标配 | - | - | ○选配9000元 | ○选配 | - | ●标配图示 | - | - | ●仿皮 ○真皮 | - | - |  | - |  | ●主驾驶位 ●副驾驶位 | ●前后移动 ●靠背角度 ●高低调节 | ●头枕 ●腰部 ●腿托 | ●前后移动 ●高低调节 ●靠背角度 | ●头枕 ●腰部 ●腿托 | - | ●头枕 | ●加热 ○暂无价格 通风 ●记忆 | ○加热3000元 |  | ●标配图示 | ●前排 ●后排 | ●标配 | - | - |  | - | ●大屏 | ●12.3吋 | ●标配 | ●标配 | ●标配图示 | ●标配 | ●CarLife ●CarPlay | ●标配 | ●标配 |  | - | ●标配 | ○选配4600元 | - | - | - | ●USB/Type-C | ●前排3个 ●后排3个 | - | - | ○柏林之声7800元 | ●8 ○13 | - | ●LED | ●LED | ●标配 | ○选配 | ●标配 | - | - | ○选配 | ●标配 | - | ●64色 | ○几何多光束13500元 | ●标配 | - | ●前排 ●后排 | ●全车 | ●标配 | ●电动调节图示 ●加热 ●电动折叠 ●记忆 ●倒车自动下翻 ●锁车自动折叠 ●自动防眩目 | ●自动防眩目 | ● 主驾驶位+有照明 ● 副驾驶位+有照明 ● 后排+有照明 | - | - | ●标配 | - |  | - | - | ●自动 | - | ●标配 | ●双区空调 | ●标配 | ●标配 | ●标配 | ○选配 | ○选配3000元 | - | ●服务预约 ●车辆监控 ●充电管理 ●远程控制 | - | - | - |  |  |  |  | 可选外观、内饰、轮毂、制动器5种选装包 |  |  |  | ○驾驶辅助组件 |  |  | ●MBUX智能人机交互系统 |  | - ●4 | ●12 | ○1 | - |  |  | 6.8 | [167 empty] | MBUX智能人机交互系统实景穿越导航,行车记录仪 ○选配4600元 | 前排空调座椅 皮革内饰 ○选配15800元 | 可加热后排座椅,可加热前排座椅 ○选配3000元 | 车内空气调节组件,畅心醒神功能 ○选配9500元 | 驾驶辅助组件增强版,交通标识辅助系统 ○选配24000元
520 | 奔驰E级PHEV 2022款 三次改款 E 350 e L 轿车 | 45.03万 | 52.03万 | 北京奔驰 | 中大型车 | 插电式混合动力 | 2022.06 | 101 | 快充1小时 慢充2.42小时 | 三元锂电池 | 前置后驱 | 电子驻车 | ●标配 | ●标配 | ●标配 | ●标配 | ●标配 | ○车道偏离预警 ●前方碰撞预警 | ●标配 | ●标配 | ○选配 | ●标配 | ○选配 | - | ●主驾驶位 ●副驾驶位 | ●前排 | ●标配 | - | - | - | - | - | - | ●标配 | ●胎压显示 | ●标配 | ●标配 | - | ●前 ●后 | ●倒车影像 ●360°全景影像 | ●定速巡航图示 ○自适应巡航 ○全速自适应巡航 | ●L0级 ○L2级 | ●标配 | ●标配 | ●标配 | - | ●运动 ●ECO ●标准舒适 | ●标配 | ●标配 |  | ●分段式可开启全景天窗 | - | - | - | ●标配 |  | - | - | ●真皮 | ●上下+前后 | ●标配 | ●多功能控制 ●换挡 ●记忆 ○加热3500元 | ●彩色 | ●全液晶 | ●12.3 | - | ○选配 | ○选配 | - | ●标配 | ●标配 | ●智能遥控钥匙 | ○全车5000元 | ●标配图示 | ●标配 | - | - | ○选配9000元 | ○选配 | - | ○选配1800元 | - | - | ●仿皮 ○真皮 | - | - |  | - |  | ●主驾驶位 ●副驾驶位 | ●前后移动 ●靠背角度 ●高低调节 | ●头枕 ●腰部 ●腿托 | ●前后移动 ●高低调节 ●靠背角度 | ●头枕 ●腰部 ●腿托 | - | ●头枕 | ●加热 ○暂无价格 通风 ●记忆 | ○加热3000元 |  | ●标配图示 | ●前排 ●后排 | ●标配 | - | - |  | - | ●大屏 | ●12.3吋 | ●标配 | ●标配 | ●标配图示 | ●标配 | ●CarLife ●CarPlay | ●标配 | ●标配 |  | - | ●标配 | ○选配4600元 | - | - | - | ●USB/Type-C | ●前排3个 ●后排3个 | - | - | ○柏林之声7800元 | ●8 ○13 | - | ●LED | ●LED | ●标配 | ○选配 | ●标配 | - | - | ○选配 | ●标配 | - | ●64色 | ○几何多光束13500元 | ●标配 | - | ●前排 ●后排 | ●全车 | ●标配 | ●电动调节图示 ●加热 ●电动折叠 ●记忆 ●倒车自动下翻 ●锁车自动折叠 ●自动防眩目 | ●自动防眩目 | ● 主驾驶位+有照明 ● 副驾驶位+有照明 ● 后排+有照明 | - | - | ●标配 | - |  | - | - | ●自动 | - | ●标配 | ●双区空调 | ●标配 | ●标配 | ●标配 | ○选配 | ○选配3000元 | - | ●服务预约 ●车辆监控 ●充电管理 ●远程控制 | - | - | - |  |  |  |  | 可选外观、内饰、轮毂、制动器5种选装包 |  |  |  | ○驾驶辅助组件 |  |  | ●MBUX智能人机交互系统 |  | ○6 ●4 | ●12 | ○1 | - |  |  | 6.8 | [167 empty] | MBUX智能人机交互系统实景穿越导航,行车记录仪 ○选配4600元 | 前排空调座椅 皮革内饰 ○选配15800元 | 可加热后排座椅,可加热前排座椅 ○选配3000元 | 车内空气调节组件,畅心醒神功能 ○选配9500元 | 驾驶辅助组件增强版,交通标识辅助系统 ○选配24000元
521 | 奔驰E级PHEV 2022款 三次改款 E 350 e L 运动轿车 | 45.03万 | 52.03万 | 北京奔驰 | 中大型车 | 插电式混合动力 | 2022.06 | 101 | 快充1小时 慢充2.42小时 | 三元锂电池 | 前置后驱 | 电子驻车 | ●标配 | ●标配 | ●标配 | ●标配 | ●标配 | ○车道偏离预警 ●前方碰撞预警 | ●标配 | ●标配 | ○选配 | ●标配 | ○选配 | - | ●主驾驶位 ●副驾驶位 | ●前排 | ●标配 | - | - | - | - | - | - | ●标配 | ●胎压显示 | ●标配 | ●标配 | - | ●前 ●后 | ●倒车影像 ●360°全景影像 | ●定速巡航图示 ○自适应巡航 ○全速自适应巡航 | ●L0级 ○L2级 | ●标配 | ●标配 | ●标配 | - | ●运动 ●ECO ●标准舒适 | ●标配 | ●标配 |  | ●分段式可开启全景天窗 | - | ●标配 | - | ●标配 |  | - | - | ●真皮 | ●上下+前后 | ●标配 | ●多功能控制 ●换挡 ●记忆 ○加热3500元 | ●彩色 | ●全液晶 | ●12.3 | - | ○选配 | ○选配 | - | ●标配 | ●标配 | ●智能遥控钥匙 | ○全车5000元 | ●标配图示 | ●标配 | - | - | ○选配9000元 | ○选配 | - | ○选配1800元 | - | - | ●仿皮 ○真皮 | - | - |  | - |  | ●主驾驶位 ●副驾驶位 | ●前后移动 ●靠背角度 ●高低调节 | ●头枕 ●腰部 ●腿托 | ●前后移动 ●高低调节 ●靠背角度 | ●头枕 ●腰部 ●腿托 | - | ●头枕 | ●加热 ○暂无价格 通风 ●记忆 | ○加热3000元 |  | ●标配图示 | ●前排 ●后排 | ●标配 | - | - |  | - | ●大屏 | ●12.3吋 | ●标配 | ●标配 | ●标配图示 | ●标配 | ●CarLife ●CarPlay | ●标配 | ●标配 |  | - | ●标配 | ○选配4600元 | - | - | - | ●USB/Type-C | ●前排3个 ●后排3个 | - | - | ○柏林之声7800元 | ●8 ○13 | - | ●LED | ●LED | ●标配 | ○选配 | ●标配 | - | - | ○选配 | ●标配 | - | ●64色 | ○几何多光束13500元 | ●标配 | - | ●前排 ●后排 | ●全车 | ●标配 | ●电动调节图示 ●加热 ●电动折叠 ●记忆 ●倒车自动下翻 ●锁车自动折叠 ●自动防眩目 | ●自动防眩目 | ● 主驾驶位+有照明 ● 副驾驶位+有照明 ● 后排+有照明 | - | - | ●标配 | - |  | - | - | ●自动 | - | ●标配 | ●双区空调 | ●标配 | ●标配 | ●标配 | ○选配 | ○选配3000元 | - | ●服务预约 ●车辆监控 ●充电管理 ●远程控制 | - | - | - |  |  |  |  | 可选外观、内饰、轮毂、制动器5种选装包 |  |  |  | ○驾驶辅助组件 |  |  | ●MBUX智能人机交互系统 |  | - ●4 | ●12 | ○1 | - |  |  | 6.8 | [167 empty] | MBUX智能人机交互系统实景穿越导航,行车记录仪 ○选配4600元 | 前排空调座椅 皮革内饰 ○选配15800元 | 可加热后排座椅,可加热前排座椅 ○选配3000元 | 车内空气调节组件,畅心醒神功能 ○选配9500元 | 驾驶辅助组件增强版,交通标识辅助系统 ○选配24000元
522 | 蔚来ES6 2022款 455KM 运动版 | 37.47万 | 38.6万 | 蔚来 | 中型SUV | 纯电动 | 2022.06 | 455 | 快充0.6小时 慢充11.5小时 | 磷酸铁锂电池+三元锂电池 | 双电机四驱 | 电子驻车 | ●标配 | ●标配 | ●标配 | ●标配 | ●标配 | ●车道偏离预警 ●前方碰撞预警 ○倒车车侧预警 ●DOW开门预警 | ●标配 | ●标配 | ○选配 | ●标配 | ○选配 | - | ●主驾驶位 ●副驾驶位 | ●前排 | ●标配 | - | - | - | - | - | - | ●标配 | ●胎压显示 | ●标配 | - | - | ●前 ●后 | ●倒车影像 ●360°全景影像 ●540°全景影像 | ●定速巡航图示 ○自适应巡航 ○全速自适应巡航 | ●L0级 ○L2级 | ○选配 | ●标配 | ●标配 | ●标配图示 | ●运动 ●ECO ●个性化 ●标准舒适 | ●标配 | ●标配 | - | ●可开启全景天窗 | ●标配 | - | ●标配 | ●标配 | - | - | ●标配 | ●真皮 | ●上下+前后 | ●标配 | ●多功能控制 ○加热 | ●彩色 | ●全液晶 | ●9.8 | - | ●标配图示 | ●标配图示 | ●标配 |  | ●标配 | ●智能遥控钥匙 ●NFC/RFID钥匙 ●手机蓝牙钥匙 | ●全车图示 | ●标配图示 | ●标配 | - | ○选配 | ○选配 | ●标配 | - | ●标配图示 | - | ●标配 | ●仿皮 ○真皮 | ○Nappa真皮 | - | ●2+3 | - | - | ●主驾驶位 ●副驾驶位 | ●前后移动 ●靠背角度 ●高低调节 | ●头枕 ●腰部 | ●前后移动 ●高低调节 ●靠背角度 | ●头枕 ●腰部 ○腿托 | - | ●头枕 | ●加热 ○暂无价格 通风 ●记忆 ○暂无价格 按摩 | ○加热 | - | - | ●前排 ●后排 | ●标配 | - | ●40:60 | - | - | ●大屏 | ●11.3吋 | ●标配 | ●标配 | ●标配图示 | ●标配 | - | ●标配 | ●标配 | Alder 1.0.5 | - | ●标配 | - | ●标配 | - | - | ●USB/Type-C | ●前排2个 ●后排2个 | - | - | - | ●7 ○12 | - | ●LED | ●LED | ●标配 | ○选配 | ●标配 | ●标配 | ●标配 | - | ●标配 | - | ●10色 | - | ●标配 | - | ●前排 ●后排 | ●全车 | ●标配 | ●电动调节图示 ●加热 ●电动折叠 ●记忆 ●倒车自动下翻 ●锁车自动折叠 ○自动防眩目 | ●自动防眩目 | ● 主驾驶位+有照明 ● 副驾驶位+有照明 | ●标配 | - | ●标配 | ●标配 | - | ●前排 | - | ●自动 | - | ●标配 | ●双区空调 | ●标配 | ●标配 | ●标配 | ●标配 | ○选配 | - | ●服务预约 ●车辆监控 ●数字钥匙 ●充电管理 ●远程控制 | ●标配 | - | - |  |  |  |  | 可选外观、内饰、轮毂、制动器7种选装包 | 纯电动 435马力 |  |  | ●NIO Pilot | ●Mobileye EyeQ4 | ●5 | ●Alder赤杨 | ●高通骁龙8155 | ●8 | ●12 | ●5 | - | [44 empty] | 方向盘加热、后排座椅加热、前排座椅通风、智能香氛系统、门槛踏板迎宾灯 ○选配7500元 | [54 empty] | 前排座椅按摩、高级Nappa打孔真皮座椅、高级Nappa真皮内饰包裹、Microfiber超纤绒顶篷 ○选配25000元 |  | 气辉橙卡钳 ○选配3500元 | [73 empty] | NIO Pilot 精选包,自动辅助导航驾驶 (NOP),高速自动辅助驾驶 (Highway Pilot),拥堵自动辅助驾驶 (Traffic Jam Pilot),转向灯控制变道 (ALC),驾驶员疲劳预警 (DDW),车辆自动召唤 (NS),道路标识识别 (TSR),自动限速调节 (ISA),前侧来车预警 (CTA-F) ○选配39000元 | 自适应巡航 (ACC),视觉融合全自动泊车系统 (S-APA with Fusion),道路自动保持 (LKA),后侧来车预警 (CTA-R),来车预警-主动制动 (CTA-B),动态仪表界面及车道自动模拟 (ALS),远近光自动控制 (AHB) ○选配15000元 | 定制签名板、定制徽章 ○选配4500元 | 增强平视显示系统、外后视镜自动防眩目 ○选配6500元 | 女王副驾-带电动腿托和脚托、亲子模式座椅布局、副驾驶座椅超长滑轨 ○选配8500元 | 12扬声器环绕音响系统、6种个性化声音氛围模式 ○选配6000元
523 | 蔚来ES6 2022款 465KM 性能版 | 41.47万 | 42.6万 | 蔚来 | 中型SUV | 纯电动 | 2022.06 | 465 | 快充0.6小时 慢充11.5小时 | 磷酸铁锂电池+三元锂电池 | 双电机四驱 | 电子驻车 | ●标配 | ●标配 | ●标配 | ●标配 | ●标配 | ●车道偏离预警 ●前方碰撞预警 ○倒车车侧预警 ●DOW开门预警 | ●标配 | ●标配 | ○选配 | ●标配 | ○选配 | - | ●主驾驶位 ●副驾驶位 | ●前排 | ●标配 | - | - | - | - | - | - | ●标配 | ●胎压显示 | ●标配 | - | - | ●前 ●后 | ●倒车影像 ●360°全景影像 ●540°全景影像 | ●定速巡航图示 ○自适应巡航 ○全速自适应巡航 | ●L0级 ○L2级 | ○选配 | ●标配 | ●标配 | ●标配图示 | ●运动 ●ECO - ●标准舒适 | ●标配 | ●标配 | - | ●可开启全景天窗 | ●标配 | - | ●标配 | ●标配 | - | - | ●标配 | ●真皮 | ●上下+前后 | ●标配 | ●多功能控制 ○加热 | ●彩色 | ●全液晶 | ●9.8 | - | ●标配图示 | ●标配图示 | ●标配 |  | ●标配 | ●智能遥控钥匙 ●NFC/RFID钥匙 - | ●全车图示 | ●标配图示 | ●标配 | - | ○选配 | ○选配 | ●标配 | - | ●标配图示 | - | ●标配 | ●仿皮 ○真皮 | ○Nappa真皮 | - | ●2+3 | - | - | ●主驾驶位 ●副驾驶位 | ●前后移动 ●靠背角度 ●高低调节 | ●头枕 ●腰部 | ●前后移动 ●高低调节 ●靠背角度 | ●头枕 ●腰部 ○腿托 | - | ●头枕 | ●加热 ○暂无价格 通风 ●记忆 ○暂无价格 按摩 | ○加热 | - | - | ●前排 ●后排 | ●标配 | - | ●40:60 | - | - | ●大屏 | ●11.3吋 | ●标配 | ●标配 | ●标配图示 | ●标配 | - | ●标配 | ●标配 | Alder 1.0.5 | - | ●标配 | - | ●标配 | - | - | ●USB/Type-C | ●前排2个 ●后排2个 | - | - | - | ●7 ○12 | - | ●LED | ●LED | ●标配 | ○选配 | ●标配 | ●标配 | ●标配 | - | ●标配 | - | ●10色 | - | ●标配 | - | ●前排 ●后排 | ●全车 | ●标配 | ●电动调节图示 ●加热 ●电动折叠 ●记忆 ●倒车自动下翻 ●锁车自动折叠 ○自动防眩目 | ●自动防眩目 | ● 主驾驶位+有照明 ● 副驾驶位+有照明 | ●标配 | - | ●标配 | ●标配 | - | ●前排 | - | ●自动 | - | ●标配 | ●双区空调 | ●标配 | ●标配 | ●标配 | ●标配 | ○选配 | - | ●服务预约 ●车辆监控 ●数字钥匙 ●充电管理 ●远程控制 | ●标配 | - | - |  |  |  |  | 可选外观、内饰、轮毂、制动器7种选装包 | 纯电动 544马力 |  |  | ●NIO Pilot | ●Mobileye EyeQ4 | ●5 | ●Alder赤杨 | ●高通骁龙8155 | ●8 | ●12 | ●5 | 待查 | [44 empty] | 方向盘加热、后排座椅加热、前排座椅通风、智能香氛系统、门槛踏板迎宾灯 ○选配7500元 | [54 empty] | 前排座椅按摩、高级Nappa打孔真皮座椅、高级Nappa真皮内饰包裹、Microfiber超纤绒顶篷 ○选配25000元 |  | 气辉橙卡钳 ○选配3500元 | [73 empty] | NIO Pilot 精选包,自动辅助导航驾驶 (NOP),高速自动辅助驾驶 (Highway Pilot),拥堵自动辅助驾驶 (Traffic Jam Pilot),转向灯控制变道 (ALC),驾驶员疲劳预警 (DDW),车辆自动召唤 (NS),道路标识识别 (TSR),自动限速调节 (ISA),前侧来车预警 (CTA-F) ○选配39000元 | 自适应巡航 (ACC),视觉融合全自动泊车系统 (S-APA with Fusion),道路自动保持 (LKA),后侧来车预警 (CTA-R),来车预警-主动制动 (CTA-B),动态仪表界面及车道自动模拟 (ALS),远近光自动控制 (AHB) ○选配15000元 | 定制签名板、定制徽章 ○选配4500元 | 增强平视显示系统、外后视镜自动防眩目 ○选配6500元 | 女王副驾-带电动腿托和脚托、亲子模式座椅布局、副驾驶座椅超长滑轨 ○选配8500元 | 12扬声器环绕音响系统、6种个性化声音氛围模式 ○选配6000元
524 | 蔚来ES6 2022款 600KM 运动版 | 43.14万 | 44.4万 | 蔚来 | 中型SUV | 纯电动 | 2022.06 | 600 | 快充0.8小时 慢充14小时 | 三元锂电池 | 双电机四驱 | 电子驻车 | ●标配 | ●标配 | ●标配 | ●标配 | ●标配 | ●车道偏离预警 ●前方碰撞预警 ○倒车车侧预警 ●DOW开门预警 | ●标配 | ●标配 | ○选配 | ●标配 | ○选配 | - | ●主驾驶位 ●副驾驶位 | ●前排 | ●标配 | - | - | - | - | - | - | ●标配 | ●胎压显示 | ●标配 | - | - | ●前 ●后 | ●倒车影像 ●360°全景影像 ●540°全景影像 | ●定速巡航图示 ○自适应巡航 ○全速自适应巡航 | ●L0级 ○L2级 | ○选配 | ●标配 | ●标配 | ●标配图示 | ●运动 ●ECO - ●标准舒适 | ●标配 | ●标配 | - | ●可开启全景天窗 | ●标配 | - | ●标配 | ●标配 | - | - | ●标配 | ●真皮 | ●上下+前后 | ●标配 | ●多功能控制 ○加热 | ●彩色 | ●全液晶 | ●9.8 | - | ●标配图示 | ●标配图示 | ●标配 |  | ●标配 | ●智能遥控钥匙 ●NFC/RFID钥匙 - | ●全车图示 | ●标配图示 | ●标配 | - | ○选配 | ○选配 | ●标配 | - | ●标配图示 | - | ●标配 | ●仿皮 ○真皮 | ○Nappa真皮 | - | ●2+3 | - | - | ●主驾驶位 ●副驾驶位 | ●前后移动 ●靠背角度 ●高低调节 | ●头枕 ●腰部 | ●前后移动 ●高低调节 ●靠背角度 | ●头枕 ●腰部 ○腿托 | - | ●头枕 | ●加热 ○暂无价格 通风 ●记忆 ○暂无价格 按摩 | ○加热 | - | - | ●前排 ●后排 | ●标配 | - | ●40:60 | - | - | ●大屏 | ●11.3吋 | ●标配 | ●标配 | ●标配图示 | ●标配 | - | ●标配 | ●标配 | Alder 1.0.5 | - | ●标配 | - | ●标配 | - | - | ●USB/Type-C | ●前排2个 ●后排2个 | - | - | - | ●7 ○12 | - | ●LED | ●LED | ●标配 | ○选配 | ●标配 | ●标配 | ●标配 | - | ●标配 | - | ●10色 | - | ●标配 | - | ●前排 ●后排 | ●全车 | ●标配 | ●电动调节图示 ●加热 ●电动折叠 ●记忆 ●倒车自动下翻 ●锁车自动折叠 ○自动防眩目 | ●自动防眩目 | ● 主驾驶位+有照明 ● 副驾驶位+有照明 | ●标配 | - | ●标配 | ●标配 | - | ●前排 | - | ●自动 | - | ●标配 | ●双区空调 | ●标配 | ●标配 | ●标配 | ●标配 | ○选配 | - | ●服务预约 ●车辆监控 ●数字钥匙 ●充电管理 ●远程控制 | ●标配 | - | - |  |  |  |  | 可选外观、内饰、轮毂、制动器7种选装包 | 纯电动 435马力 |  |  | ●NIO Pilot | ●Mobileye EyeQ4 | ●5 | ●Alder赤杨 | ●高通骁龙8155 | ●8 | ●12 | ●5 | 待查 | [44 empty] | 方向盘加热、后排座椅加热、前排座椅通风、智能香氛系统、门槛踏板迎宾灯 ○选配7500元 | [54 empty] | 前排座椅按摩、高级Nappa打孔真皮座椅、高级Nappa真皮内饰包裹、Microfiber超纤绒顶篷 ○选配25000元 |  | 气辉橙卡钳 ○选配3500元 | [73 empty] | NIO Pilot 精选包,自动辅助导航驾驶 (NOP),高速自动辅助驾驶 (Highway Pilot),拥堵自动辅助驾驶 (Traffic Jam Pilot),转向灯控制变道 (ALC),驾驶员疲劳预警 (DDW),车辆自动召唤 (NS),道路标识识别 (TSR),自动限速调节 (ISA),前侧来车预警 (CTA-F) ○选配39000元 | 自适应巡航 (ACC),视觉融合全自动泊车系统 (S-APA with Fusion),道路自动保持 (LKA),后侧来车预警 (CTA-R),来车预警-主动制动 (CTA-B),动态仪表界面及车道自动模拟 (ALS),远近光自动控制 (AHB) ○选配15000元 | 定制签名板、定制徽章 ○选配4500元 | 增强平视显示系统、外后视镜自动防眩目 ○选配6500元 | 女王副驾-带电动腿托和脚托、亲子模式座椅布局、副驾驶座椅超长滑轨 ○选配8500元 | 12扬声器环绕音响系统、6种个性化声音氛围模式 ○选配6000元
525 | 蔚来ES6 2022款 610KM 性能版 | 47.14万 | 48.4万 | 蔚来 | 中型SUV | 纯电动 | 2022.06 | 610 | 快充0.8小时 慢充14小时 | 三元锂电池 | 双电机四驱 | 电子驻车 | ●标配 | ●标配 | ●标配 | ●标配 | ●标配 | ●车道偏离预警 ●前方碰撞预警 ○倒车车侧预警 ●DOW开门预警 | ●标配 | ●标配 | ○选配 | ●标配 | ○选配 | - | ●主驾驶位 ●副驾驶位 | ●前排 | ●标配 | - | - | - | - | - | - | ●标配 | ●胎压显示 | ●标配 | - | - | ●前 ●后 | ●倒车影像 ●360°全景影像 ●540°全景影像 | ●定速巡航图示 ○自适应巡航 ○全速自适应巡航 | ●L0级 ○L2级 | ○选配 | ●标配 | ●标配 | ●标配图示 | ●运动 ●ECO - ●标准舒适 | ●标配 | ●标配 | - | ●可开启全景天窗 | ●标配 | - | ●标配 | ●标配 | - | - | ●标配 | ●真皮 | ●上下+前后 | ●标配 | ●多功能控制 ○加热 | ●彩色 | ●全液晶 | ●9.8 | - | ●标配图示 | ●标配图示 | ●标配 |  | ●标配 | ●智能遥控钥匙 ●NFC/RFID钥匙 - | ●全车图示 | ●标配图示 | ●标配 | - | ○选配 | ○选配 | ●标配 | - | ●标配图示 | - | ●标配 | ●仿皮 ○真皮 | ○Nappa真皮 | - | ●2+3 | - | - | ●主驾驶位 ●副驾驶位 | ●前后移动 ●靠背角度 ●高低调节 | ●头枕 ●腰部 | ●前后移动 ●高低调节 ●靠背角度 | ●头枕 ●腰部 ○腿托 | - | ●头枕 | ●加热 ○暂无价格 通风 ●记忆 ○暂无价格 按摩 | ○加热 | - | - | ●前排 ●后排 | ●标配 | - | ●40:60 | - | - | ●大屏 | ●11.3吋 | ●标配 | ●标配 | ●标配图示 | ●标配 | - | ●标配 | ●标配 | Alder 1.0.5 | - | ●标配 | - | ●标配 | - | - | ●USB/Type-C | ●前排2个 ●后排2个 | - | - | - | ●7 ○12 | - | ●LED | ●LED | ●标配 | ○选配 | ●标配 | ●标配 | ●标配 | - | ●标配 | - | ●10色 | - | ●标配 | - | ●前排 ●后排 | ●全车 | ●标配 | ●电动调节图示 ●加热 ●电动折叠 ●记忆 ●倒车自动下翻 ●锁车自动折叠 ○自动防眩目 | ●自动防眩目 | ● 主驾驶位+有照明 ● 副驾驶位+有照明 | ●标配 | - | ●标配 | ●标配 | - | ●前排 | - | ●自动 | - | ●标配 | ●双区空调 | ●标配 | ●标配 | ●标配 | ●标配 | ○选配 | - | ●服务预约 ●车辆监控 ●数字钥匙 ●充电管理 ●远程控制 | ●标配 | - | - |  |  |  |  | 可选外观、内饰、轮毂、制动器7种选装包 | 纯电动 544马力 |  |  | ●NIO Pilot | ●Mobileye EyeQ4 | ●5 | ●Alder赤杨 | ●高通骁龙8155 | ●8 | ●12 | ●5 | 待查 | [44 empty] | 方向盘加热、后排座椅加热、前排座椅通风、智能香氛系统、门槛踏板迎宾灯 ○选配7500元 | [54 empty] | 排座椅按摩、高级Nappa打孔真皮座椅、高级Nappa真皮内饰包裹、Microfiber超纤绒顶篷 ○选配25000元 |  | 气辉橙卡钳 ○选配3500元 | [73 empty] | NIO Pilot 精选包,自动辅助导航驾驶 (NOP),高速自动辅助驾驶 (Highway Pilot),拥堵自动辅助驾驶 (Traffic Jam Pilot),转向灯控制变道 (ALC),驾驶员疲劳预警 (DDW),车辆自动召唤 (NS),道路标识识别 (TSR),自动限速调节 (ISA),前侧来车预警 (CTA-F) ○选配39000元 | 自适应巡航 (ACC),视觉融合全自动泊车系统 (S-APA with Fusion),道路自动保持 (LKA),后侧来车预警 (CTA-R),来车预警-主动制动 (CTA-B),动态仪表界面及车道自动模拟 (ALS),远近光自动控制 (AHB) ○选配15000元 | 定制签名板、定制徽章 ○选配4500元 | 增强平视显示系统、外后视镜自动防眩目 ○选配6500元 | 女王副驾-带电动腿托和脚托、亲子模式座椅布局、副驾驶座椅超长滑轨 ○选配8500元 | 12扬声器环绕音响系统、6种个性化声音氛围模式 ○选配6000元
526 | 蔚来ES6 2022款 465KM 签名版 | 48.47万 | 49.6万 | 蔚来 | 中型SUV | 纯电动 | 2022.06 | 465 | 快充0.6小时 慢充11.5小时 | 磷酸铁锂电池+三元锂电池 | 双电机四驱 | 电子驻车 | ●标配 | ●标配 | ●标配 | ●标配 | ●标配 | ●车道偏离预警 ●前方碰撞预警 ●倒车车侧预警 ●DOW开门预警 | ●标配 | ●标配 | ●标配 | ●标配 | ●标配 | - | ●主驾驶位 ●副驾驶位 | ●前排 | ●标配 | - | - | - | - | - | - | ●标配 | ●胎压显示 | ●标配 | - | - | ●前 ●后 | ●倒车影像 ●360°全景影像 ●540°全景影像 | ●定速巡航 ●自适应巡航 ●全速自适应巡航 | - ●L2级 | ●标配 | ●标配 | ●标配 | ●标配图示 | ●运动 ●ECO - ●标准舒适 | ●标配 | ●标配 | - | ●可开启全景天窗 | ●标配 | - | ●标配 | ●标配 | - | - | ●标配 | ●真皮 | ●上下+前后 | ●标配 | ●多功能控制 ●加热 | ●彩色 | ●全液晶 | ●9.8 | - | ●标配图示 | ●标配图示 | ●标配 |  | ●标配 | ●智能遥控钥匙 ●NFC/RFID钥匙 - | ●全车图示 | ●标配图示 | ●标配 | - | ●标配 | ●标配 | ●标配 | - | ●标配图示 | - | ●标配 | ●仿皮 ○真皮 | ○Nappa真皮 | - | ●2+3 | - | - | ●主驾驶位 ●副驾驶位 | ●前后移动 ●靠背角度 ●高低调节 | ●头枕 ●腰部 | ●前后移动 ●高低调节 ●靠背角度 | ●头枕 ●腰部 ○腿托 | - | ●头枕 | ●加热 ●通风 ●记忆 ○暂无价格 按摩 | ●加热 | - | - | ●前排 ●后排 | ●标配 | - | ●40:60 | - | - | ●大屏 | ●11.3吋 | ●标配 | ●标配 | ●标配图示 | ●标配 | - | ●标配 | ●标配 | Alder 1.0.5 | - | ●标配 | - | ●标配 | - | - | ●USB/Type-C | ●前排2个 ●后排2个 | - | - | - | - ●12 | - | ●LED | ●LED | ●标配 | ●标配 | ●标配 | ●标配 | ●标配 | - | ●标配 | - | ●10色 | - | ●标配 | - | ●前排 ●后排 | ●全车 | ●标配 | ●电动调节图示 ●加热 ●电动折叠 ●记忆 ●倒车自动下翻 ●锁车自动折叠 ●自动防眩目 | ●自动防眩目 | ● 主驾驶位+有照明 ● 副驾驶位+有照明 | ●标配 | - | ●标配 | ●标配 | - | ●前排 | - | ●自动 | - | ●标配 | ●双区空调 | ●标配 | ●标配 | ●标配 | ●标配 | ●标配图示 | - | ●服务预约 ●车辆监控 ●数字钥匙 ●充电管理 ●远程控制 | ●标配 | - | - |  |  |  |  | 可选外观、内饰、轮毂、制动器2种选装包 | 纯电动 544马力 |  |  | ●NIO Pilot | ●Mobileye EyeQ4 | ●5 | ●Alder赤杨 | ●高通骁龙8155 | ●8 | ●12 | ●5 | 待查 | [44 empty] | 方向盘加热、后排座椅加热、前排座椅通风、智能香氛系统、门槛踏板迎宾灯 ●标配 | [54 empty] | 前排座椅按摩、高级Nappa打孔真皮座椅、高级Nappa真皮内饰包裹、Microfiber超纤绒顶篷 ○选配25000元 |  | 气辉橙卡钳 ○选配3500元 | [73 empty] | NIO Pilot 精选包,自动辅助导航驾驶 (NOP),高速自动辅助驾驶 (Highway Pilot),拥堵自动辅助驾驶 (Traffic Jam Pilot),转向灯控制变道 (ALC),驾驶员疲劳预警 (DDW),车辆自动召唤 (NS),道路标识识别 (TSR),自动限速调节 (ISA),前侧来车预警 (CTA-F) ●标配 | 自适应巡航 (ACC),视觉融合全自动泊车系统 (S-APA with Fusion),道路自动保持 (LKA),后侧来车预警 (CTA-R),来车预警-主动制动 (CTA-B),动态仪表界面及车道自动模拟 (ALS),远近光自动控制 (AHB) ●标配 | 定制签名板、定制徽章 ●标配 | 增强平视显示系统、外后视镜自动防眩目 ●标配 | 女王副驾-带电动腿托和脚托、亲子模式座椅布局、副驾驶座椅超长滑轨 ○选配8500元 | 12扬声器环绕音响系统、6种个性化声音氛围模式 ●标配
527 | 蔚来ES6 2022款 610KM 签名版 | 54.14万 | 55.4万 | 蔚来 | 中型SUV | 纯电动 | 2022.06 | 610 | 快充0.8小时 慢充14小时 | 三元锂电池 | 双电机四驱 | 电子驻车 | ●标配 | ●标配 | ●标配 | ●标配 | ●标配 | ●车道偏离预警 ●前方碰撞预警 ●倒车车侧预警 ●DOW开门预警 | ●标配 | ●标配 | ●标配 | ●标配 | ●标配 | - | ●主驾驶位 ●副驾驶位 | ●前排 | ●标配 | - | - | - | - | - | - | ●标配 | ●胎压显示 | ●标配 | - | - | ●前 ●后 | ●倒车影像 ●360°全景影像 ●540°全景影像 | ●定速巡航 ●自适应巡航 ●全速自适应巡航 | - ●L2级 | ●标配 | ●标配 | ●标配 | ●标配图示 | ●运动 ●ECO - ●标准舒适 | ●标配 | ●标配 | - | ●可开启全景天窗 | ●标配 | - | ●标配 | ●标配 | - | - | ●标配 | ●真皮 | ●上下+前后 | ●标配 | ●多功能控制 ●加热 | ●彩色 | ●全液晶 | ●9.8 | - | ●标配图示 | ●标配图示 | ●标配 |  | ●标配 | ●智能遥控钥匙 ●NFC/RFID钥匙 - | ●全车图示 | ●标配图示 | ●标配 | - | ●标配 | ●标配 | ●标配 | - | ●标配图示 | - | ●标配 | ●仿皮 ○真皮 | ○Nappa真皮 | - | ●2+3 | - | - | ●主驾驶位 ●副驾驶位 | ●前后移动 ●靠背角度 ●高低调节 | ●头枕 ●腰部 | ●前后移动 ●高低调节 ●靠背角度 | ●头枕 ●腰部 ○腿托 | - | ●头枕 | ●加热 ●通风 ●记忆 ○暂无价格 按摩 | ●加热 | - | - | ●前排 ●后排 | ●标配 | - | ●40:60 | - | - | ●大屏 | ●11.3吋 | ●标配 | ●标配 | ●标配图示 | ●标配 | - | ●标配 | ●标配 | Alder 1.0.5 | - | ●标配 | - | ●标配 | - | - | ●USB/Type-C | ●前排2个 ●后排2个 | - | - | - | - ●12 | - | ●LED | ●LED | ●标配 | ●标配 | ●标配 | ●标配 | ●标配 | - | ●标配 | - | ●10色 | - | ●标配 | - | ●前排 ●后排 | ●全车 | ●标配 | ●电动调节图示 ●加热 ●电动折叠 ●记忆 ●倒车自动下翻 ●锁车自动折叠 ●自动防眩目 | ●自动防眩目 | ● 主驾驶位+有照明 ● 副驾驶位+有照明 | ●标配 | - | ●标配 | ●标配 | - | ●前排 | - | ●自动 | - | ●标配 | ●双区空调 | ●标配 | ●标配 | ●标配 | ●标配 | ●标配图示 | - | ●服务预约 ●车辆监控 ●数字钥匙 ●充电管理 ●远程控制 | ●标配 | - | - |  |  |  |  | 可选外观、内饰、轮毂、制动器2种选装包 | 纯电动 544马力 |  |  | ●NIO Pilot | ●Mobileye EyeQ4 | ●5 | ●Alder赤杨 | ●高通骁龙8155 | ●8 | ●12 | ●5 | 待查 | [44 empty] | 方向盘加热、后排座椅加热、前排座椅通风、智能香氛系统、门槛踏板迎宾灯 ●标配 | [54 empty] | 前排座椅按摩、高级Nappa打孔真皮座椅、高级Nappa真皮内饰包裹、Microfiber超纤绒顶篷 ○选配25000元 |  | 气辉橙卡钳 ○选配3500元 | [73 empty] | NIO Pilot 精选包,自动辅助导航驾驶 (NOP),高速自动辅助驾驶 (Highway Pilot),拥堵自动辅助驾驶 (Traffic Jam Pilot),转向灯控制变道 (ALC),驾驶员疲劳预警 (DDW),车辆自动召唤 (NS),道路标识识别 (TSR),自动限速调节 (ISA),前侧来车预警 (CTA-F) ●标配 | 自适应巡航 (ACC),视觉融合全自动泊车系统 (S-APA with Fusion),道路自动保持 (LKA),后侧来车预警 (CTA-R),来车预警-主动制动 (CTA-B),动态仪表界面及车道自动模拟 (ALS),远近光自动控制 (AHB) ●标配 | 定制签名板、定制徽章 ●标配 | 增强平视显示系统、外后视镜自动防眩目 ●标配 | 女王副驾-带电动腿托和脚托、亲子模式座椅布局、副驾驶座椅超长滑轨 ○选配8500元 | 12扬声器环绕音响系统、6种个性化声音氛围模式 ●标配
528 | 几何C 2022款 蓝莓C400 | 13.27万 | 13.57万 | 几何汽车 | 紧凑型SUV | 纯电动 | 2022.01 | 400 | 快充0.5小时 慢充8.5小时 | 三元锂电池 | 前置前驱 | 电子驻车 | ●标配 | ●标配 | ●标配 | ●标配 | ●标配 | - - | - | - | - | - | - | - | ●主驾驶位 ●副驾驶位 | - | - | - | - | - | - | - | - | ●标配 | ●胎压显示 | ●标配 | - | - | - ●后 | ●倒车影像图示 - - | ●定速巡航图示 - - | - | - | ●标配 | ●标配 | ●标配图示 | ●运动 ●ECO | ●标配 | ●标配 | - | - | - | - | - | ●标配 | - | - | ●标配 | ●塑料 - | ●上下+前后 | - | ●多功能控制 | ●彩色 | ●全液晶 | ●5 | - | - | - | - |  | ●标配 | ●普通遥控钥匙 - | - | ●标配图示 | ●标配 | - | - | - | - | - | - | - | - | ●仿皮 | - | - | ●2+3 | - | - | - - | ●前后移动 ●靠背角度 ●高低调节 | ●头枕 | ●前后移动 ●靠背角度 | ●头枕 | - | ●头枕 | - - | - | - | - | ●前排 - | - | - | ●40:60 | - | - | ●大屏 | ●12.3吋 | ●标配 | ●标配 | - | ●标配 | - | ●标配 | ●标配 |  | - | ●标配 | - | ●标配 | - | - | ●USB/Type-C | ●前排2个 ●后排1个 | - | - | - | ●4 | - | ●LED | ●LED | - | - | ●标配 | - | - | - | ●标配 | - | - | - | ●标配 | - | ●前排 ●后排 | ●全车 | ●标配 | ●电动调节图示 ●加热 - - - - | - | ● 主驾驶位+有照明 ● 副驾驶位+有照明 | - | - | - | - | - | - | - | ●自动 | - | ●标配 | ●双区空调 | ●标配 | - | ●标配 | - | - | - | ●服务预约 ●车辆监控 ●数字钥匙 ●充电管理 ●远程控制 | - | - | - |  |  |  |  | 可选外观、内饰、轮毂、制动器 | 纯电动 204马力 | [7 empty] | 待查 待查 待查 | 待查 待查 | 待查 待查 | 待查 | [55 empty] | - | [82 empty] | 双向智能热泵空调系统 - |  | 11kW充电桩 - | [40 empty] | -
529 | 几何C 2022款 400KM 蓝莓Pro | 13.67万 | 13.97万 | 几何汽车 | 紧凑型SUV | 纯电动 | 2022.04 | 400 | 快充0.5小时 慢充8.5小时 | 三元锂电池 | 前置前驱 | 电子驻车 | ●标配 | ●标配 | ●标配 | ●标配 | ●标配 | - - | - | - | - | - | - | - | ●主驾驶位 ●副驾驶位 | - | - | - | - | - | - | - | - | ●标配 | ●胎压显示 | ●标配 | - | - | - ●后 | ●倒车影像图示 - - | ●定速巡航图示 - - | - | - | ●标配 | ●标配 | ●标配图示 | ●运动 ●ECO | ●标配 | ●标配 | - | - | - | - | - | ●标配 | - | - | ●标配 | ●塑料 - | ●上下+前后 | - | ●多功能控制 | ●彩色 | ●全液晶 | ●5 | - | - | - | - |  | ●标配 | ●普通遥控钥匙 - | - | ●标配图示 | ●标配 | - | - | - | - | - | - | - | - | ●仿皮 | - | - | ●2+3 | - | - | - - | ●前后移动 ●靠背角度 ●高低调节 | ●头枕 | ●前后移动 ●靠背角度 | ●头枕 | - | ●头枕 | - - | - | - | - | ●前排 - | - | - | ●40:60 | - | - | ●大屏 | ●12.3吋 | ●标配 | ●标配 | - | ●标配 | - | ●标配 | ●标配 |  | - | ●标配 | - | ●标配 | - | - | ●USB/Type-C | ●前排2个 ●后排1个 | - | - | - | ●4 | - | ●LED | ●LED | - | - | ●标配 | - | - | - | ●标配 | - | - | - | ●标配 | - | ●前排 ●后排 | ●全车 | ●标配 | ●电动调节图示 ●加热 - - - - | - | ● 主驾驶位+有照明 ● 副驾驶位+有照明 | - | - | - | - | - | - | - | ●自动 | - | ●标配 | ●双区空调 | ●标配 | - | ●标配 | - | - | - | ●服务预约 ●车辆监控 ●数字钥匙 ●充电管理 ●远程控制 | - | - | - |  |  |  |  | 可选外观、内饰、轮毂、制动器 | 纯电动 204马力 | [7 empty] | 待查 待查 待查 | 待查 待查 | 待查 待查 | 待查 | [55 empty] | - | [82 empty] | 双向智能热泵空调系统 - |  | 11kW充电桩 - | [40 empty] | -
530 | 几何C 2022款 400KM 蓝莓Plus | 14.27万 | 14.57万 | 几何汽车 | 紧凑型SUV | 纯电动 | 2022.04 | 400 | 快充0.5小时 慢充8.5小时 | 三元锂电池 | 前置前驱 | 电子驻车 | ●标配 | ●标配 | ●标配 | ●标配 | ●标配 | ●车道偏离预警 ●前方碰撞预警 | ●标配 | - | ●标配 | - | ●标配 | - | ●主驾驶位 ●副驾驶位 | - | - | - | - | - | - | - | - | ●标配 | ●胎压显示 | ●标配 | - | - | - ●后 | ●倒车影像 ●360°全景影像 ●540°全景影像 | ●定速巡航 ●自适应巡航 ●全速自适应巡航 | ●L2级 | - | ●标配 | ●标配 | ●标配图示 | ●运动 ●ECO | ●标配 | ●标配 | - | - | - | - | - | ●标配 | - | - | ●标配 | - ●皮质 | ●上下+前后 | - | ●多功能控制 | ●彩色 | ●全液晶 | ●5 | - | - | - | - |  | ●标配 | ●普通遥控钥匙 - | - | ●标配图示 | ●标配 | - | - | - | - | - | - | - | - | ●仿皮 | - | - | ●2+3 | - | - | - - | ●前后移动 ●靠背角度 ●高低调节 | ●头枕 | ●前后移动 ●靠背角度 | ●头枕 | - | ●头枕 | - - | - | - | - | ●前排 - | - | - | ●40:60 | - | - | ●大屏 | ●12.3吋 | ●标配 | ●标配 | - | ●标配 | - | ●标配 | ●标配 |  | - | ●标配 | - | ●标配 | - | - | ●USB/Type-C | ●前排2个 ●后排1个 | - | - | - | ●4 | - | ●LED | ●LED | - | ●标配 | ●标配 | - | - | - | ●标配 | - | - | - | ●标配 | - | ●前排 ●后排 | ●全车 | ●标配 | ●电动调节图示 ●加热 - - - - | - | ● 主驾驶位+有照明 ● 副驾驶位+有照明 | - | - | - | - | - | - | - | ●自动 | - | ●标配 | ●双区空调 | ●标配 | - | ●标配 | - | - | - | ●服务预约 ●车辆监控 ●数字钥匙 ●充电管理 ●远程控制 | - | - | - |  |  |  |  | 可选外观、内饰、轮毂、制动器 | 纯电动 204马力 | [7 empty] | 待查 待查 待查 | 待查 待查 | 待查 待查 | 待查 | [55 empty] | - | [82 empty] | 双向智能热泵空调系统 - |  | 11kW充电桩 - | [40 empty] | -
531 | 几何C 2022款 400KM 出行版 | 17.68万 | 17.98万 | 几何汽车 | 紧凑型SUV | 纯电动 | 2022.08 | 400 | 快充0.5小时 慢充8.5小时 | 三元锂电池 | 前置前驱 | 电子驻车 | ●标配 | ●标配 | ●标配 | ●标配 | ●标配 | - - | - | - | - | - | - | - | ●主驾驶位 ●副驾驶位 | - | - | - | - | - | - | - | - | ●标配 | ●胎压显示 | ●标配 | - | - | - ●后 | ●倒车影像图示 - - | ●定速巡航图示 - - | - | - | ●标配 | ●标配 | ●标配图示 | ●运动 ●ECO | ●标配 | ●标配 | - | - | - | - | - | ●标配 | - | - | ●标配 | ●塑料 - | ●上下+前后 | - | ●多功能控制 | ●彩色 | ●全液晶 | ●5 | - | - | - | - |  | ●标配 | ●普通遥控钥匙 - | - | ●标配图示 | ●标配 | - | - | - | - | - | - | - | - | ●仿皮 | - | - | ●2+3 | - | - | - - | ●前后移动 ●靠背角度 ●高低调节 | ●头枕 | ●前后移动 ●靠背角度 | ●头枕 | - | ●头枕 | - - | - | - | - | ●前排 - | - | - | ●40:60 | - | - | ●大屏 | ●12.3吋 | ●标配 | ●标配 | - | ●标配 | - | ●标配 | ●标配 |  | - | ●标配 | - | ●标配 | - | - | ●USB/Type-C | ●前排2个 ●后排1个 | - | - | - | ●4 | - | ●LED | ●LED | - | - | ●标配 | - | - | - | ●标配 | - | - | - | ●标配 | - | ●前排 ●后排 | ●全车 | ●标配 | ●电动调节图示 ●加热 - - - - | - | ● 主驾驶位+有照明 ● 副驾驶位+有照明 | - | - | - | - | - | - | - | ●自动 | - | ●标配 | ●双区空调 | ●标配 | - | ●标配 | - | - | - | ●服务预约 ●车辆监控 ●数字钥匙 ●充电管理 ●远程控制 | - | - | - |  |  |  |  | 可选外观、内饰、轮毂、制动器 | 纯电动 204马力 | [7 empty] | 待查 待查 待查 | 待查 待查 | 待查 待查 | 待查 | [55 empty] | - | [82 empty] | 双向智能热泵空调系统 - |  | 11kW充电桩 - | [40 empty] | -
532 | 几何C 2022款 葡萄C550 | 15.27万 | 15.57万 | 几何汽车 | 紧凑型SUV | 纯电动 | 2022.01 | 550 | 快充0.63小时 慢充11小时 | 三元锂电池 | 前置前驱 | 电子驻车 | ●标配 | ●标配 | ●标配 | ●标配 | ●标配 | - - | - | - | - | - | - | - | ●主驾驶位 ●副驾驶位 | ●前排 | - | - | - | - | - | - | - | ●标配 | ●胎压显示 | ●标配 | - | - | - ●后 | ●倒车影像 ●360°全景影像 ●540°全景影像 | ●定速巡航图示 - - | - | - | ●标配 | ●标配 | ●标配图示 | ●运动 ●ECO | ●标配 | ●标配 | - | ●不可开启全景天窗 | ○选配 | - | ●标配 | ●标配 | - | - | ●标配 | - ●皮质 | ●上下+前后 | - | ●多功能控制 | ●彩色 | ●全液晶 | ●5 | - | - | - | - |  | ●标配 | - ●智能遥控钥匙 | ●全车图示 | ●标配图示 | ●标配 | - | - | - | - | - | - | - | - | ●仿皮 | - | - | ●2+3 | - | - | ●主驾驶位 - | ●前后移动 ●靠背角度 ●高低调节 | ●头枕 | ●前后移动 ●靠背角度 | ●头枕 | - | ●头枕 | ●加热 - | - | - | - | ●前排 ●后排 | ●标配 | - | ●40:60 | - | - | ●大屏 | ●12.3吋 | ●标配 | ●标配 | - | ●标配 | - | ●标配 | ●标配 |  | - | ●标配 | - | ●标配 | - | - | ●USB/Type-C | ●前排2个 ●后排1个 | - | - | - | ●6 | - | ●LED | ●LED | ●标配 | - | ●标配 | - | - | - | ●标配 | - | - | - | ●标配 | - | ●前排 ●后排 | ●全车 | ●标配 | ●电动调节图示 ●加热 ●电动折叠 - - ●锁车自动折叠 | - | ● 主驾驶位+有照明 ● 副驾驶位+有照明 | - | - | - | ●标配 | - | - | - | ●自动 | - | ●标配 | ●双区空调 | ●标配 | ●标配 | ●标配 | ●标配 | - | - | ●服务预约 ●车辆监控 ●数字钥匙 ●充电管理 ●远程控制 | ○选配 | - | - |  |  |  |  | 可选外观、内饰、轮毂、制动器 | 纯电动 204马力 | [7 empty] | 待查 待查 待查 | 待查 待查 | 待查 待查 | 待查 | [55 empty] | - | [82 empty] | 双向智能热泵空调系统 ○选配暂无价格 |  | 11kW充电桩 - | [40 empty] | -
533 | 几何C 2022款 西柚C550 | 16.97万 | 17.27万 | 几何汽车 | 紧凑型SUV | 纯电动 | 2022.01 | 550 | 快充0.63小时 慢充11小时 | 三元锂电池 | 前置前驱 | 电子驻车 | ●标配 | ●标配 | ●标配 | ●标配 | ●标配 | ●车道偏离预警 ●前方碰撞预警 | ●标配 | ●标配 | ●标配 | - | ●标配 | - | ●主驾驶位 ●副驾驶位 | ●前排 | ●标配 | - | - | - | - | - | - | ●标配 | ●胎压显示 | ●标配 | - | - | ●前 ●后 | ●倒车影像 ●360°全景影像 ●540°全景影像 | ●定速巡航 ●自适应巡航 ●全速自适应巡航 | ●L2级 | ●标配 | ●标配 | ●标配 | ●标配图示 | ●运动 ●ECO | ●标配 | ●标配 | - | ●不可开启全景天窗 | ○选配 | - | ●标配 | ●标配 | - | - | ●标配 | - ●皮质 | ●上下+前后 | - | ●多功能控制 | ●彩色 | ●全液晶 | ●5 | - | - | - | - |  | ●标配 | - ●智能遥控钥匙 | ●全车图示 | ●标配图示 | ●标配 | ●标配 | - | ●标配 | - | - | ●标配图示 | - | - | ●仿皮 | - | - | ●2+3 | - | - | ●主驾驶位 ●副驾驶位 | ●前后移动 ●靠背角度 ●高低调节 | ●头枕 | ●前后移动 ●靠背角度 | ●头枕 | - | ●头枕 | ●加热 ●记忆(主驾驶) | - | - | - | ●前排 ●后排 | ●标配 | - | ●40:60 | - | - | ●大屏 | ●12.3吋 | ●标配 | ●标配 | - | ●标配 | - | ●标配 | ●标配 |  | - | ●标配 | - | ●标配 | - | - | ●USB/Type-C | ●前排2个 ●后排1个 | - | - | ●BOSE | ●9 | - | ●LED | ●LED | ●标配 | ●标配 | ●标配 | - | - | - | ●标配 | - | ●72色 | - | ●标配 | - | ●前排 ●后排 | ●全车 | ●标配 | ●电动调节图示 ●加热 ●电动折叠 ●记忆 ●倒车自动下翻 ●锁车自动折叠 | ●自动防眩目 | ● 主驾驶位+有照明 ● 副驾驶位+有照明 | - | - | - | ●标配 | - | - | - | ●自动 | - | ●标配 | ●双区空调 | ●标配 | ●标配 | ●标配 | ●标配 | - | - | ●服务预约 ●车辆监控 ●数字钥匙 ●充电管理 ●远程控制 | ○选配 | - | - |  |  |  |  | 可选外观、内饰、轮毂、制动器 | 纯电动 204马力 | [7 empty] | 待查 待查 待查 | 待查 待查 | 待查 待查 | 待查 | [55 empty] | ●标配 | [82 empty] | 双向智能热泵空调系统 ○选配暂无价格 |  | 11kW充电桩 - | [40 empty] | -
534 | 几何C 2022款 550KM 西柚Pro | 15.67万 | 15.97万 | 几何汽车 | 紧凑型SUV | 纯电动 | 2022.04 | 550 | 快充0.63小时 慢充11小时 | 三元锂电池 | 前置前驱 | 电子驻车 | ●标配 | ●标配 | ●标配 | ●标配 | ●标配 | - - | - | - | - | - | - | - | ●主驾驶位 ●副驾驶位 | ●前排 | - | - | - | - | - | - | - | ●标配 | ●胎压显示 | ●标配 | - | - | - ●后 | ●倒车影像 ●360°全景影像 ●540°全景影像 | ●定速巡航图示 - - | - | - | ●标配 | ●标配 | ●标配图示 | ●运动 ●ECO | ●标配 | ●标配 | - | ●不可开启全景天窗 | ○选配 | - | ●标配 | ●标配 | - | - | ●标配 | - ●皮质 | ●上下+前后 | - | ●多功能控制 | ●彩色 | ●全液晶 | ●5 | - | - | - | - |  | ●标配 | - ●智能遥控钥匙 | ●全车图示 | ●标配图示 | ●标配 | - | - | - | - | - | - | - | - | ●仿皮 | - | - | ●2+3 | - | - | ●主驾驶位 - | ●前后移动 ●靠背角度 ●高低调节 | ●头枕 | ●前后移动 ●靠背角度 | ●头枕 | - | ●头枕 | ●加热 - | - | - | - | ●前排 ●后排 | ●标配 | - | ●40:60 | - | - | ●大屏 | ●12.3吋 | ●标配 | ●标配 | - | ●标配 | - | ●标配 | ●标配 |  | - | ●标配 | - | ●标配 | - | - | ●USB/Type-C | ●前排2个 ●后排1个 | - | - | - | ●6 | - | ●LED | ●LED | ●标配 | - | ●标配 | - | - | - | ●标配 | - | - | - | ●标配 | - | ●前排 ●后排 | ●全车 | ●标配 | ●电动调节图示 ●加热 ●电动折叠 - - ●锁车自动折叠 | - | ● 主驾驶位+有照明 ● 副驾驶位+有照明 | - | - | - | ●标配 | - | - | - | ●自动 | - | ●标配 | ●双区空调 | ●标配 | ●标配 | ●标配 | ●标配 | - | - | ●服务预约 ●车辆监控 ●数字钥匙 ●充电管理 ●远程控制 | ○选配 | - | - |  |  |  |  | 可选外观、内饰、轮毂、制动器1种选装包 | 纯电动 204马力 | [7 empty] | 待查 待查 待查 | 待查 待查 | 待查 待查 | 待查 | [55 empty] | - | [82 empty] | 双向智能热泵空调系统 ○选配暂无价格 |  | 11kW充电桩 - | [40 empty] | -
535 | 几何C 2022款 550KM 西柚Plus | 15.97万 | 16.27万 | 几何汽车 | 紧凑型SUV | 纯电动 | 2022.04 | 550 | 快充0.63小时 慢充11小时 | 三元锂电池 | 前置前驱 | 电子驻车 | ●标配 | ●标配 | ●标配 | ●标配 | ●标配 | ●车道偏离预警 ●前方碰撞预警 | ●标配 | - | ●标配 | - | ●标配 | - | ●主驾驶位 ●副驾驶位 | ●前排 | - | - | - | - | - | - | - | ●标配 | ●胎压显示 | ●标配 | - | - | - ●后 | ●倒车影像 ●360°全景影像 ●540°全景影像 | ●定速巡航 ●自适应巡航 ●全速自适应巡航 | ●L2级 | - | ●标配 | ●标配 | ●标配图示 | ●运动 ●ECO | ●标配 | ●标配 | - | ●不可开启全景天窗 | ○选配 | - | ●标配 | ●标配 | - | - | ●标配 | - ●皮质 | ●上下+前后 | - | ●多功能控制 | ●彩色 | ●全液晶 | ●5 | - | - | - | - |  | ●标配 | - ●智能遥控钥匙 | ●全车图示 | ●标配图示 | ●标配 | - | - | - | - | - | - | - | - | ●仿皮 | - | - | ●2+3 | - | - | ●主驾驶位 - | ●前后移动 ●靠背角度 ●高低调节 | ●头枕 | ●前后移动 ●靠背角度 | ●头枕 | - | ●头枕 | ●加热 - | - | - | - | ●前排 ●后排 | ●标配 | - | ●40:60 | - | - | ●大屏 | ●12.3吋 | ●标配 | ●标配 | - | ●标配 | - | ●标配 | ●标配 |  | - | ●标配 | - | ●标配 | - | - | ●USB/Type-C | ●前排2个 ●后排1个 | - | - | - | ●6 | - | ●LED | ●LED | ●标配 | ●标配 | ●标配 | - | - | - | ●标配 | - | - | - | ●标配 | - | ●前排 ●后排 | ●全车 | ●标配 | ●电动调节图示 ●加热 ●电动折叠 - - ●锁车自动折叠 | - | ● 主驾驶位+有照明 ● 副驾驶位+有照明 | - | - | - | ●标配 | - | - | - | ●自动 | - | ●标配 | ●双区空调 | ●标配 | ●标配 | ●标配 | ●标配 | - | - | ●服务预约 ●车辆监控 ●数字钥匙 ●充电管理 ●远程控制 | ○选配 | - | - |  |  |  |  | 可选外观、内饰、轮毂、制动器1种选装包 | 纯电动 204马力 | [7 empty] | 待查 待查 待查 | 待查 待查 | 待查 待查 | 待查 | [55 empty] | - | [82 empty] | 双向智能热泵空调系统 ○选配暂无价格 |  | 11kW充电桩 - | [40 empty] | -
536 | 几何C 2022款 550KM 西柚Halo | 17.27万 | 17.57万 | 几何汽车 | 紧凑型SUV | 纯电动 | 2022.04 | 550 | 快充0.63小时 慢充11小时 | 三元锂电池 | 前置前驱 | 电子驻车 | ●标配 | ●标配 | ●标配 | ●标配 | ●标配 | ●车道偏离预警 ●前方碰撞预警 | ●标配 | ●标配 | ●标配 | - | ●标配 | - | ●主驾驶位 ●副驾驶位 | ●前排 | ●标配 | - | - | - | - | - | - | ●标配 | ●胎压显示 | ●标配 | - | - | ●前 ●后 | ●倒车影像 ●360°全景影像 ●540°全景影像 | ●定速巡航 ●自适应巡航 ●全速自适应巡航 | ●L2级 | ●标配 | ●标配 | ●标配 | ●标配图示 | ●运动 ●ECO | ●标配 | ●标配 | - | ●不可开启全景天窗 | ○选配 | - | ●标配 | ●标配 | - | - | ●标配 | - ●皮质 | ●上下+前后 | - | ●多功能控制 | ●彩色 | ●全液晶 | ●5 | - | - | - | - |  | ●标配 | - ●智能遥控钥匙 | ●全车图示 | ●标配图示 | ●标配 | ●标配 | - | ●标配 | - | - | ●标配图示 | - | - | ●仿皮 | - | - | ●2+3 | - | - | ●主驾驶位 ●副驾驶位 | ●前后移动 ●靠背角度 ●高低调节 | ●头枕 | ●前后移动 ●靠背角度 | ●头枕 | - | ●头枕 | ●加热 ●记忆(主驾驶) | - | - | - | ●前排 ●后排 | ●标配 | - | ●40:60 | - | - | ●大屏 | ●12.3吋 | ●标配 | ●标配 | - | ●标配 | - | ●标配 | ●标配 |  | - | ●标配 | - | ●标配 | - | - | ●USB/Type-C | ●前排2个 ●后排1个 | - | - | ●BOSE | ●9 | - | ●LED | ●LED | ●标配 | ●标配 | ●标配 | - | - | - | ●标配 | - | ●72色 | - | ●标配 | - | ●前排 ●后排 | ●全车 | ●标配 | ●电动调节图示 ●加热 ●电动折叠 ●记忆 ●倒车自动下翻 ●锁车自动折叠 | ●自动防眩目 | ● 主驾驶位+有照明 ● 副驾驶位+有照明 | - | - | - | ●标配 | - | - | - | ●自动 | - | ●标配 | ●双区空调 | ●标配 | ●标配 | ●标配 | ●标配 | - | - | ●服务预约 ●车辆监控 ●数字钥匙 ●充电管理 ●远程控制 | ○选配 | - | - |  |  |  |  | 可选外观、内饰、轮毂、制动器1种选装包 | 纯电动 204马力 | [7 empty] | 待查 待查 待查 | 待查 待查 | 待查 待查 | 待查 | [55 empty] | ●标配 | [82 empty] | 双向智能热泵空调系统 ○选配暂无价格 |  | 11kW充电桩 - | [40 empty] | -
537 | 几何C 2022款 550KM 公务版 | 20.48万 | 20.78万 | 几何汽车 | 紧凑型SUV | 纯电动 | 2022.05 | 550 | 快充0.63小时 慢充11小时 | 三元锂电池 | 前置前驱 | 电子驻车 | ●标配 | ●标配 | ●标配 | ●标配 | ●标配 | ●车道偏离预警 ●前方碰撞预警 | ●标配 | ●标配 | ●标配 | - | ●标配 | - | ●主驾驶位 ●副驾驶位 | ●前排 | ●标配 | - | - | - | - | - | - | ●标配 | ●胎压显示 | ●标配 | - | - | ●前 ●后 | ●倒车影像 ●360°全景影像 ●540°全景影像 | ●定速巡航 ●自适应巡航 ●全速自适应巡航 | ●L2级 | ●标配 | ●标配 | ●标配 | ●标配图示 | ●运动 ●ECO | ●标配 | ●标配 | - | ●不可开启全景天窗 | ○选配 | - | ●标配 | ●标配 | - | - | ●标配 | - ●皮质 | ●上下+前后 | - | ●多功能控制 | ●彩色 | ●全液晶 | ●5 | - | - | - | - |  | ●标配 | - ●智能遥控钥匙 | ●全车图示 | ●标配图示 | ●标配 | ●标配 | - | ●标配 | - | - | ●标配图示 | - | - | ●仿皮 | - | - | ●2+3 | - | - | ●主驾驶位 ●副驾驶位 | ●前后移动 ●靠背角度 ●高低调节 | ●头枕 | ●前后移动 ●靠背角度 | ●头枕 | - | ●头枕 | ●加热 ●记忆(主驾驶) | - | - | - | ●前排 ●后排 | ●标配 | - | ●40:60 | - | - | ●大屏 | ●12.3吋 | ●标配 | ●标配 | - | ●标配 | - | ●标配 | ●标配 |  | - | ●标配 | - | ●标配 | - | - | ●USB/Type-C | ●前排2个 ●后排1个 | - | - | ●BOSE | ●9 | - | ●LED | ●LED | ●标配 | ●标配 | ●标配 | - | - | - | ●标配 | - | ●72色 | - | ●标配 | - | ●前排 ●后排 | ●全车 | ●标配 | ●电动调节图示 ●加热 ●电动折叠 ●记忆 ●倒车自动下翻 ●锁车自动折叠 | ●自动防眩目 | ● 主驾驶位+有照明 ● 副驾驶位+有照明 | - | - | - | ●标配 | - | - | - | ●自动 | - | ●标配 | ●双区空调 | ●标配 | ●标配 | ●标配 | ●标配 | - | - | ●服务预约 ●车辆监控 ●数字钥匙 ●充电管理 ●远程控制 | ○选配 | - | - |  |  |  |  | 可选外观、内饰、轮毂、制动器 | 纯电动 204马力 | [7 empty] | 待查 待查 待查 | 待查 待查 | 待查 待查 | 待查 | [55 empty] | ●标配 | [82 empty] | 双向智能热泵空调系统 ○选配暂无价格 |  | 11kW充电桩 - | [40 empty] | -
538 | 几何C 2021款 优选续航版 400KM C400 平方版 | 12.08万 | 12.98万 | 几何汽车 | 紧凑型SUV | 纯电动 | 2021.08 | 400 | 快充0.5小时 慢充8.5小时 | 三元锂电池 | 前置前驱 | 电子驻车 | ●标配 | ●标配 | ●标配 | ●标配 | ●标配 | - - | - | - | - | - | - | - | ●主驾驶位 ●副驾驶位 | - | - | - | - | - | - | - | - | ●标配 | ●胎压显示 | ●标配 | - | - | - - | - - - | - - - | - | - | ●标配 | ●标配 | ●标配图示 | ●运动 ●ECO | ●标配 | ●标配 | - | - | - | - | - | ●标配 | - | - | ●标配 | ●塑料 - | ●上下+前后 | - | ●多功能控制 | ●彩色 | ●全液晶 | ●5 | - | - | - | - |  | ●标配 | ●普通遥控钥匙 - | - | ●标配图示 | - | - | - | - | - | - | - | - | - | ●织物 | - | - | ●2+3 | - | - | - - | ●前后移动 ●靠背角度 ●高低调节 | ●头枕 | ●前后移动 ●靠背角度 | ●头枕 | - | ●头枕 | - - | - | - | - | ●前排 - | - | - | ●40:60 | - | - | ●大屏 | ●12.3吋 | ●标配 | ●标配 | - | ●标配 | - | - | - |  | - | - | - | - | - | - | ●USB/Type-C | ●前排2个 - | - | - | - | ●4 | - | ●卤素 | ●卤素 | - | - | - | - | - | - | ●标配 | - | - | - | - | - | ●前排 ●后排 | ●主驾驶位 | ●标配 | ●电动调节图示 ●加热 - - - - | - | ● 主驾驶位+有照明 ● 副驾驶位+有照明 | - | - | - | - | - | - | - | ●手动 | - | - | - | ●标配 | - | ●标配 | - | - | - | - - - - - | - | - | - |  |  |  |  | - | 纯电动 204马力 | [7 empty] | - - - | - - | - - | - | [55 empty] | - | [82 empty] | 双向智能热泵空调系统 - |  | 11kW充电桩 - | [40 empty] | -
539 | 几何C 2021款 优选续航版 400KM C400 立方版 | 13.08万 | 13.98万 | 几何汽车 | 紧凑型SUV | 纯电动 | 2021.08 | 400 | 快充0.5小时 慢充8.5小时 | 三元锂电池 | 前置前驱 | 电子驻车 | ●标配 | ●标配 | ●标配 | ●标配 | ●标配 | - - | - | - | - | - | - | - | ●主驾驶位 ●副驾驶位 | - | - | - | - | - | - | - | - | ●标配 | ●胎压显示 | ●标配 | - | - | - ●后 | ●倒车影像图示 - - | ●定速巡航图示 - - | - | - | ●标配 | ●标配 | ●标配图示 | ●运动 ●ECO | ●标配 | ●标配 | - | - | - | - | - | ●标配 | - | - | ●标配 | ●塑料 - | ●上下+前后 | - | ●多功能控制 | ●彩色 | ●全液晶 | ●5 | - | - | - | - |  | ●标配 | ●普通遥控钥匙 - | - | ●标配图示 | ●标配 | - | - | - | - | - | - | - | - | ●仿皮 | - | - | ●2+3 | - | - | - - | ●前后移动 ●靠背角度 ●高低调节 | ●头枕 | ●前后移动 ●靠背角度 | ●头枕 | - | ●头枕 | - - | - | - | - | ●前排 - | - | - | ●40:60 | - | - | ●大屏 | ●12.3吋 | ●标配 | ●标配 | - | ●标配 | - | ●标配 | ●标配 |  | - | ●标配 | - | ●标配 | - | - | ●USB/Type-C | ●前排2个 ●后排1个 | - | - | - | ●4 | - | ●LED | ●LED | - | - | ●标配 | - | - | - | ●标配 | - | - | - | ●标配 | - | ●前排 ●后排 | ●全车 | ●标配 | ●电动调节图示 ●加热 - - - - | - | ● 主驾驶位+有照明 ● 副驾驶位+有照明 | - | - | - | - | - | - | - | ●自动 | - | ●标配 | ●双区空调 | ●标配 | - | ●标配 | - | - | - | - ●车辆监控 - - ●远程控制 | - | - | - |  |  |  |  | - | 纯电动 204马力 | [7 empty] | ●1 - - | ●4 - | - - | - | [55 empty] | - | [82 empty] | 双向智能热泵空调系统 - |  | 11kW充电桩 - | [40 empty] | -
540 | 几何C 2021款 优选续航版 400KM C400 奋斗版 | 16.68万 | 17.58万 | 几何汽车 | 紧凑型SUV | 纯电动 | 2021.08 | 400 | 快充0.5小时 慢充8.5小时 | 三元锂电池 | 前置前驱 | 电子驻车 | ●标配 | ●标配 | ●标配 | ●标配 | ●标配 | - - | - | - | - | - | - | - | ●主驾驶位 ●副驾驶位 | - | - | - | - | - | - | - | - | ●标配 | ●胎压显示 | ●标配 | - | - | - ●后 | ●倒车影像图示 - - | ●定速巡航图示 - - | - | - | ●标配 | ●标配 | ●标配图示 | ●运动 ●ECO | ●标配 | ●标配 | - | - | - | - | - | ●标配 | - | - | ●标配 | ●塑料 - | ●上下+前后 | - | ●多功能控制 | ●彩色 | ●全液晶 | ●5 | - | - | - | - |  | ●标配 | ●普通遥控钥匙 - | - | ●标配图示 | ●标配 | - | - | - | - | - | - | - | - | ●仿皮 | - | - | ●2+3 | - | - | - - | ●前后移动 ●靠背角度 ●高低调节 | ●头枕 | ●前后移动 ●靠背角度 | ●头枕 | - | ●头枕 | - - | - | - | - | ●前排 - | - | - | ●40:60 | - | - | ●大屏 | ●12.3吋 | ●标配 | ●标配 | - | ●标配 | - | ●标配 | ●标配 |  | - | ●标配 | - | ●标配 | - | - | ●USB/Type-C | ●前排2个 ●后排1个 | - | - | - | ●4 | - | ●LED | ●LED | - | - | ●标配 | - | - | - | ●标配 | - | - | - | ●标配 | - | ●前排 ●后排 | ●全车 | ●标配 | ●电动调节图示 ●加热 - - - - | - | ● 主驾驶位+有照明 ● 副驾驶位+有照明 | - | - | - | - | - | - | - | ●自动 | - | ●标配 | ●双区空调 | ●标配 | - | ●标配 | - | - | - | - ●车辆监控 - - ●远程控制 | - | - | - |  |  |  |  | - | 纯电动 204马力 | [7 empty] | ●1 - - | ●4 - | - - | - | [55 empty] | - | [82 empty] | 双向智能热泵空调系统 - |  | 11kW充电桩 - | [40 empty] | -
541 | 几何C 2021款 甄选续航版 550KM C550 幂方版 | 15.38万 | 16.28万 | 几何汽车 | 紧凑型SUV | 纯电动 | 2021.08 | 550 | 快充0.63小时 慢充11小时 | 三元锂电池 | 前置前驱 | 电子驻车 | ●标配 | ●标配 | ●标配 | ●标配 | ●标配 | - - | - | - | - | - | - | - | ●主驾驶位 ●副驾驶位 | ●前排 | - | - | - | - | - | - | - | ●标配 | ●胎压显示 | ●标配 | - | - | - ●后 | ●倒车影像 ●360°全景影像 ●540°全景影像 | ●定速巡航图示 - - | - | - | ●标配 | ●标配 | ●标配图示 | ●运动 ●ECO | ●标配 | ●标配 | - | ●不可开启全景天窗 | ●标配 | - | ●标配 | ●标配 | - | - | ●标配 | - ●皮质 | ●上下+前后 | - | ●多功能控制 | ●彩色 | ●全液晶 | ●5 | - | - | - | - |  | ●标配 | - ●智能遥控钥匙 | ●全车图示 | ●标配图示 | ●标配 | - | - | ●标配 | - | - | - | - | - | ●仿皮 | - | - | ●2+3 | - | - | ●主驾驶位 - | ●前后移动 ●靠背角度 ●高低调节 | ●头枕 | ●前后移动 ●靠背角度 | ●头枕 | - | ●头枕 | ●加热 - | - | - | - | ●前排 ●后排 | ●标配 | - | ●40:60 | - | - | ●大屏 | ●12.3吋 | ●标配 | ●标配 | - | ●标配 | - | ●标配 | ●标配 |  | - | ●标配 | - | ●标配 | - | - | ●USB/Type-C | ●前排2个 ●后排1个 | - | - | - | ●6 | - | ●LED | ●LED | ●标配 | - | ●标配 | - | - | - | ●标配 | - | - | - | ●标配 | - | ●前排 ●后排 | ●全车 | ●标配 | ●电动调节图示 ●加热 ●电动折叠 - - ●锁车自动折叠 | - | ● 主驾驶位+有照明 ● 副驾驶位+有照明 | - | - | - | ●标配 | - | - | - | ●自动 | - | ●标配 | ●双区空调 | ●标配 | ●标配 | ●标配 | ●标配 | - | - | - ●车辆监控 - - ●远程控制 | - | - | - |  |  |  |  | - | 纯电动 204马力 | [7 empty] | - - ●4 | ●4 - | - - | - | [55 empty] | - | [82 empty] | 双向智能热泵空调系统 - |  | 11kW充电桩 - | [40 empty] | -
542 | 几何C 2021款 甄选续航版 550KM C550 魔方版 | 17.38万 | 18.28万 | 几何汽车 | 紧凑型SUV | 纯电动 | 2021.08 | 550 | 快充0.63小时 慢充11小时 | 三元锂电池 | 前置前驱 | 电子驻车 | ●标配 | ●标配 | ●标配 | ●标配 | ●标配 | ●车道偏离预警 ●前方碰撞预警 | ●标配 | ●标配 | ●标配 | - | ●标配 | - | ●主驾驶位 ●副驾驶位 | ●前排 | ●标配 | - | - | - | - | - | - | ●标配 | ●胎压显示 | ●标配 | - | - | ●前 ●后 | ●倒车影像 ●360°全景影像 ●540°全景影像 | ●定速巡航 ●自适应巡航 ●全速自适应巡航 | ●L2级 | ●标配 | ●标配 | ●标配 | ●标配图示 | ●运动 ●ECO | ●标配 | ●标配 | - | ●不可开启全景天窗 | ●标配 | - | ●标配 | ●标配 | - | - | ●标配 | - ●皮质 | ●上下+前后 | - | ●多功能控制 | ●彩色 | ●全液晶 | ●5 | - | - | - | - |  | ●标配 | - ●智能遥控钥匙 | ●全车图示 | ●标配图示 | ●标配 | ●标配 | - | ●标配 | - | - | ●标配图示 | - | - | ●仿皮 | - | - | ●2+3 | - | - | ●主驾驶位 ●副驾驶位 | ●前后移动 ●靠背角度 ●高低调节 | ●头枕 | ●前后移动 ●靠背角度 | ●头枕 | - | ●头枕 | ●加热 ●记忆(主驾驶) | - | - | - | ●前排 ●后排 | ●标配 | - | ●40:60 | - | - | ●大屏 | ●12.3吋 | ●标配 | ●标配 | - | ●标配 | - | ●标配 | ●标配 |  | - | ●标配 | - | ●标配 | - | - | ●USB/Type-C | ●前排2个 ●后排1个 | - | - | ●BOSE | ●9 | - | ●LED | ●LED | ●标配 | ●标配 | ●标配 | - | - | - | ●标配 | - | ●72色 | - | ●标配 | - | ●前排 ●后排 | ●全车 | ●标配 | ●电动调节图示 ●加热 ●电动折叠 ●记忆 ●倒车自动下翻 ●锁车自动折叠 | ●自动防眩目 | ● 主驾驶位+有照明 ● 副驾驶位+有照明 | - | - | - | ●标配 | - | - | - | ●自动 | - | ●标配 | ●双区空调 | ●标配 | ●标配 | ●标配 | ●标配 | - | - | - ●车辆监控 - - ●远程控制 | - | - | - |  |  |  |  | - | 纯电动 204马力 | [7 empty] | - ●5 - | - ●12 | - ●3 | - | [55 empty] | ●标配 | [82 empty] | 双向智能热泵空调系统 ○选配暂无价格 |  | 11kW充电桩 ○选配暂无价格 | [40 empty] | ○选配暂无价格
543 | YOUNG光小新 2023款 302KM 原味版 | 暂无报价 | - | 电动屋 | 微型车 | 纯电动 | - | 302 | 快充0.5小时 慢充8小时 | 磷酸铁锂电池 | 前置前驱 | 手刹 | ●标配 | ●标配 | - | - | - | - | - | - | - | - | - | - | ●主驾驶位 ●副驾驶位 | - | - | - | - | - | - | - | - | ●标配 | ●胎压报警 | ●标配 | - | - | ●后 | ●倒车影像图示 - | - | - | - | - | ●标配 | - | ●ECO ●标准舒适 | ●标配 | ●标配 |  | - | - | - | - | - |  | - | - | ●塑料 - | ●上下 | - | ●多功能控制 | ●彩色 | ●全液晶 | ●待查 - | - | - | - | - |  | ●标配 | ●普通遥控钥匙 - | - | ●标配图示 | ●标配 | - | - | - | - | - | - | - | - | ●织物 - | - | - |  | - |  | - | ●前后移动 ●靠背角度 | ●头枕 | ●前后移动 ●靠背角度 | ●头枕 | - | ●头枕 | - | - |  | - | - | - | - | ●整排放倒 |  | - | ●大屏 | ●10.25吋 | ●标配 | ●标配 | - | ●标配 | - | ●标配 | ●标配 |  | - | ●标配 | - | - | - | - | ●USB/Type-C | ●前排1个 ●后排1个 | - | - | - | ●2 | - | ●卤素 | ●卤素 | - | - | - | - | - | - | ●标配 | - | - | - | ●标配 | - | ●前排 ●后排 | - | - | ●电动调节图示 - | - | - - | - | - | - | - |  | - | - | ●手动 | - | - | - | - | - | - | - | - | - | ●充电管理 ●远程控制 | - | - | - | [5 empty] | 纯电动 48马力 | [7 empty] | ●1 - | ●2 | - | - | [47 empty] | 待查
544 | YOUNG光小新 2023款 302KM 珍珠版 | 暂无报价 | - | 电动屋 | 微型车 | 纯电动 | - | 302 | 快充0.5小时 慢充8小时 | 磷酸铁锂电池 | 前置前驱 | 手刹 | ●标配 | ●标配 | - | - | - | - | - | - | - | - | - | - | ●主驾驶位 ●副驾驶位 | - | - | - | - | - | - | - | - | ●标配 | ●胎压报警 | ●标配 | - | - | ●后 | ●倒车影像 ●360°全景影像 | ●定速巡航图示 | - | - | - | ●标配 | - | ●ECO ●标准舒适 | ●标配 | ●标配 |  | - | - | - | - | - |  | - | - | - ●皮质 | ●上下 | - | ●多功能控制 | ●彩色 | ●全液晶 | ●待查 - | - | - | - | - |  | ●标配 | ●普通遥控钥匙 - | - | ●标配图示 | ●标配 | - | - | - | - | - | - | - | - | - ●仿皮 | - | - |  | - |  | - | ●前后移动 ●靠背角度 | ●头枕 | ●前后移动 ●靠背角度 | ●头枕 | - | ●头枕 | - | - |  | - | - | - | - | ●整排放倒 |  | - | ●大屏 | ●10.25吋 | ●标配 | ●标配 | - | ●标配 | - | ●标配 | ●标配 |  | - | ●标配 | - | - | - | - | ●USB/Type-C | ●前排1个 ●后排1个 | - | - | - | ●4 | - | ●卤素 | ●卤素 | ●标配 | - | - | - | - | - | ●标配 | - | - | - | ●标配 | - | ●前排 ●后排 | - | - | ●电动调节图示 ●加热 | - | - - | - | - | - | - |  | - | - | ●手动 | - | - | - | - | - | - | - | - | - | ●充电管理 ●远程控制 | - | - | - | [5 empty] | 纯电动 48马力 | [7 empty] | - ●4 | ●2 | - | - | [47 empty] | 待查
545 | YOUNG光小新 2023款 302KM 奶盖版 | 暂无报价 | - | 电动屋 | 微型车 | 纯电动 | - | 302 | 快充0.5小时 慢充8小时 | 磷酸铁锂电池 | 前置前驱 | 手刹 | ●标配 | ●标配 | - | - | - | ●DOW开门预警 | - | ●标配 | - | - | - | - | ●主驾驶位 ●副驾驶位 | - | - | - | - | - | - | - | - | ●标配 | ●胎压报警 | ●标配 | - | - | ●后 | ●倒车影像 ●360°全景影像 | ●定速巡航图示 | - | - | - | ●标配 | - | ●ECO ●标准舒适 | ●标配 | ●标配 |  | - | - | - | - | ●标配 |  | - | - | - ●皮质 | ●上下 | - | ●多功能控制 | ●彩色 | ●全液晶 | ●待查 - | - | - | - | - |  | ●标配 | ●普通遥控钥匙 - | - | ●标配图示 | ●标配 | - | - | - | - | - | ●标配图示 | - | - | - ●仿皮 | - | - |  | - |  | - | ●前后移动 ●靠背角度 | ●头枕 | ●前后移动 ●靠背角度 | ●头枕 | - | ●头枕 | - | - |  | - | - | - | - | ●整排放倒 |  | - | ●大屏 | ●10.25吋 | ●标配 | ●标配 | - | ●标配 | - | ●标配 | ●标配 |  | - | ●标配 | - | - | - | - | ●USB/Type-C | ●前排1个 ●后排1个 | - | - | - | ●4 | - | ●LED | ●LED | ●标配 | - | - | - | - | - | ●标配 | - | - | - | ●标配 | - | ●前排 ●后排 | - | - | ●电动调节图示 ●加热 | - | - - | - | - | - | - |  | - | - | ●手动 | - | - | - | - | - | - | - | - | - | ●充电管理 ●远程控制 | - | - | - | [5 empty] | 纯电动 48马力 | [7 empty] | - ●4 | ●2 | ●2 | - | [47 empty] | 待查
546 | YOUNG光小新 2023款 408KM 珍珠版 | 暂无报价 | - | 电动屋 | 微型车 | 纯电动 | - | 408 | 快充0.5小时 慢充8小时 | 三元锂电池 | 前置前驱 | 手刹 | ●标配 | ●标配 | - | - | - | - | - | - | - | - | - | - | ●主驾驶位 ●副驾驶位 | - | - | - | - | - | - | - | - | ●标配 | ●胎压报警 | ●标配 | - | - | ●后 | ●倒车影像 ●360°全景影像 | ●定速巡航图示 | - | - | - | ●标配 | - | ●ECO ●标准舒适 | ●标配 | ●标配 |  | - | - | - | - | - |  | - | - | - ●皮质 | ●上下 | - | ●多功能控制 | ●彩色 | ●全液晶 | ●待查 - | - | - | - | - |  | ●标配 | ●普通遥控钥匙 - | - | ●标配图示 | ●标配 | - | - | - | - | - | - | - | - | - ●仿皮 | - | - |  | - |  | - | ●前后移动 ●靠背角度 | ●头枕 | ●前后移动 ●靠背角度 | ●头枕 | - | ●头枕 | - | - |  | - | - | - | - | ●整排放倒 |  | - | ●大屏 | ●10.25吋 | ●标配 | ●标配 | - | ●标配 | - | ●标配 | ●标配 |  | - | ●标配 | - | - | - | - | ●USB/Type-C | ●前排1个 ●后排1个 | - | - | - | ●4 | - | ●卤素 | ●卤素 | ●标配 | - | - | - | - | - | ●标配 | - | - | - | ●标配 | - | ●前排 ●后排 | - | - | ●电动调节图示 ●加热 | - | - - | - | - | - | - |  | - | - | ●手动 | - | - | - | - | - | - | - | - | - | ●充电管理 ●远程控制 | - | - | - | [5 empty] | 纯电动 48马力 | [7 empty] | - ●4 | ●2 | - | - | [47 empty] | 国轩高科
547 | YOUNG光小新 2023款 408KM 奶盖版 | 暂无报价 | - | 电动屋 | 微型车 | 纯电动 | - | 408 | 快充0.5小时 慢充8小时 | 三元锂电池 | 前置前驱 | 手刹 | ●标配 | ●标配 | - | - | - | ●DOW开门预警 | - | ●标配 | - | - | - | - | ●主驾驶位 ●副驾驶位 | - | - | - | - | - | - | - | - | ●标配 | ●胎压报警 | ●标配 | - | - | ●后 | ●倒车影像 ●360°全景影像 | ●定速巡航 | - | - | - | ●标配 | - | ●ECO ●标准舒适 | ●标配 | ●标配 |  | - | - | - | - | ●标配 |  | - | - | - ●皮质 | ●上下 | - | ●多功能控制 | ●彩色 | ●全液晶 | ●待查 - | - | - | - | - |  | ●标配 | ●普通遥控钥匙 - | - | ●标配 | ●标配 | - | - | - | - | - | ●标配 | - | - | - ●仿皮 | - | - |  | - |  | - | ●前后移动 ●靠背角度 | ●头枕 | ●前后移动 ●靠背角度 | ●头枕 | - | ●头枕 | - | - |  | - | - | - | - | ●整排放倒 |  | - | ●大屏 | ●10.25吋 | ●标配 | ●标配 | - | ●标配 | - | ●标配 | ●标配 |  | - | ●标配 | - | - | - | - | ●USB/Type-C | ●前排1个 ●后排1个 | - | - | - | ●4 | - | ●LED | ●LED | ●标配 | - | - | - | - | - | ●标配 | - | - | - | ●标配 | - | ●前排 ●后排 | - | - | ●电动调节 ●加热 | - | - - | - | - | - | - |  | - | - | ●手动 | - | - | - | - | - | - | - | - | - | ●充电管理 ●远程控制 | - | - | - | [5 empty] | 纯电动 48马力 | [7 empty] | - ●4 | ●2 | ●2 | - | [47 empty] | 国轩高科
548 | YOUNG光小新 2021款 S400 4座 | 暂无报价 | 6.48万 | 电动屋 | 微型车 | 纯电动 | 2021.08 | 408 | 快充0.6小时 慢充10.5小时 | 三元锂电池 | 前置前驱 | 手刹 | ●标配 | ●标配 | - | - | - | - | - | - | - | - | - | - | ●主驾驶位 ●副驾驶位 | - | - | - | - | - | - | - | - | ●标配 | ●胎压报警 | ●标配 | - | - | ●后 | ●倒车影像 - | - | - | - | - | ●标配 | - | ●ECO ●标准舒适 | ●标配 | ●标配 |  | - | - | - | - | ○选配 |  | - | - | ●塑料 - | ●上下 | - | ●多功能控制 | ●彩色 | ●全液晶 | - ●未知 | - | - | - | - |  | ●标配 | ●普通遥控钥匙 ●手机蓝牙钥匙 | - | ●标配 | ●标配 | - | - | - | - | - | - | - | - | ●织物 - | - | - |  | - |  | - | ●前后移动 ●靠背角度 | ●头枕 | ●前后移动 ●靠背角度 | ●头枕 | - | ●头枕 | - | - |  | - | - | - | - | ●整排放倒 |  | - | ●大屏 | ●10吋 | ●标配 | ●标配 | - | ●标配 | ●CarPlay | ●标配 | ●标配 |  | - | ●标配 | - | ●标配 | - | - | ●USB/Type-C | ●前排2个 - | - | - | - | ●2 | - | ●卤素 | ●卤素 | - | - | - | - | - | - | ●标配 | - | - | - | ●标配 | - | ●前排 ●后排 | - | - | ●电动调节 - | - | ● 主驾驶位+无照明 ● 副驾驶位+无照明 | - | - | - | - |  | - | - | ●手动 | - | - | - | - | - | - | - | - | - | 待查 待查 | 待查 | 待查 | 待查 | [5 empty] | 纯电动 48马力 | [7 empty] | 待查 待查 | 待查 | 待查 | 待查 | [47 empty] | 待查
549 | YOUNG光小新 2021款 L400 4座 | 暂无报价 | 6.98万 | 电动屋 | 微型车 | 纯电动 | 2021.08 | 408 | 快充0.6小时 慢充10.5小时 | 三元锂电池 | 前置前驱 | 手刹 | ●标配 | ●标配 | - | - | - | - | - | - | - | - | - | - | ●主驾驶位 ●副驾驶位 | - | - | - | - | - | - | - | - | ●标配 | ●胎压报警 | ●标配 | - | - | ●后 | ●倒车影像 - | - | - | - | - | ●标配 | - | ●ECO ●标准舒适 | ●标配 | ●标配 |  | - | - | - | - | ●标配 |  | - | - | ●塑料 - | ●上下 | - | ●多功能控制 | ●彩色 | ●全液晶 | - ●未知 | - | - | - | - |  | ●标配 | ●普通遥控钥匙 ●手机蓝牙钥匙 | - | ●标配 | ●标配 | - | - | - | - | - | ●标配 | - | - | - ●仿皮 | - | - |  | - |  | - | ●前后移动 ●靠背角度 | ●头枕 | ●前后移动 ●靠背角度 | ●头枕 | - | ●头枕 | - | - |  | - | - | - | - | ●整排放倒 |  | - | ●大屏 | ●10吋 | ●标配 | ●标配 | - | ●标配 | ●CarPlay | ●标配 | ●标配 |  | - | ●标配 | - | ●标配 | - | - | ●USB/Type-C | ●前排2个 - | - | - | - | ●4 | - | ●卤素 | ●卤素 | ●标配 | - | - | - | - | - | ●标配 | - | - | - | ●标配 | - | ●前排 ●后排 | - | - | ●电动调节 - | - | ● 主驾驶位+无照明 ● 副驾驶位+无照明 | - | - | - | - |  | - | - | ●手动 | - | - | - | - | - | - | - | - | - | 待查 待查 | 待查 | 待查 | 待查 | [5 empty] | 纯电动 48马力 | [7 empty] | 待查 待查 | 待查 | 待查 | 待查 | [47 empty] | 待查
550 | YOUNG光小新 2021款 商务版 4座 | 暂无报价 | 8.18万 | 电动屋 | 微型车 | 纯电动 | 2021.08 | 408 | 快充0.6小时 慢充10.5小时 | 三元锂电池 | 前置前驱 | 手刹 | ●标配 | ●标配 | - | - | - | - | - | - | - | - | - | - | ●主驾驶位 ●副驾驶位 | - | - | - | - | - | - | - | - | ●标配 | ●胎压报警 | ●标配 | - | - | ●后 | ●倒车影像 - | - | - | - | - | ●标配 | - | ●ECO ●标准舒适 | ●标配 | ●标配 |  | - | - | - | - | ○选配 |  | - | - | ●塑料 - | ●上下 | - | ●多功能控制 | ●彩色 | ●全液晶 | - ●未知 | - | - | - | - |  | ●标配 | ●普通遥控钥匙 ●手机蓝牙钥匙 | - | ●标配 | ●标配 | - | - | - | - | - | - | - | - | ●织物 ○仿皮 | - | - |  | - |  | - | ●前后移动 ●靠背角度 | ●头枕 | ●前后移动 ●靠背角度 | ●头枕 | - | ●头枕 | - | - |  | - | - | - | - | ●整排放倒 |  | - | ●大屏 | ●10吋 | ●标配 | ●标配 | - | ●标配 | ●CarPlay | ●标配 | ●标配 |  | - | ●标配 | - | ●标配 | - | - | ●USB/Type-C | ●前排2个 - | - | - | - | ●2 | - | ●卤素 | ●卤素 | ●标配 | - | - | - | - | - | ●标配 | - | - | - | ●标配 | - | ●前排 ●后排 | - | - | ●电动调节 - | - | ● 主驾驶位+无照明 ● 副驾驶位+无照明 | - | - | - | - |  | - | - | ●手动 | - | - | - | - | - | - | - | - | - | 待查 待查 | 待查 | 待查 | 待查 | [5 empty] | 纯电动 48马力 | [7 empty] | 待查 待查 | 待查 | 待查 | 待查 | [47 empty] | 待查
551 | 高合HiPhi X 2022款 智远版 6座 长续航版 | 57.00万 | 57.0万 | 华人运通 | 中大型SUV | 纯电动 | 2022.03 | 630 | 快充0.75小时 慢充9小时 | 三元锂电池 | 后置后驱 | 电子驻车 | ●标配 | ●标配 | ●标配 | ●标配 | ●标配 | ●车道偏离预警 ●前方碰撞预警 ●后方交通预警 ●倒车车侧预警 ●DOW开门预警 | ●标配 | ●标配 | ●标配 | ●标配 | ●标配 | - | ●主驾驶位 ●副驾驶位 | ●前排 | ●标配 | - | - | - | - | - | - | ●标配 | ●胎压显示 | ●标配 | - | - | ●前 ●后 | ●倒车影像 ●360°全景影像 ●540°全景影像 | ●定速巡航 ●自适应巡航 ●全速自适应巡航 | ●L1级 ○L2级 | ●标配 | ●标配 | ●标配 | ●标配图示 | ●运动 ●ECO ●个性化 ●标准舒适 | ●标配 | ●标配 | - | ●分段式不可开启全景天窗 | - | - | ●标配 | ●标配 | - | ●标配 | ●标配 | ●真皮 | ●上下+前后 | ●标配 | ●多功能控制 ●记忆 ●加热 | ●彩色 | ●全液晶 | ●14.6 | ●标配 | ●标配图示 | ●标配图示 | ●标配 |  | ●标配 | ●智能遥控钥匙 ●手机蓝牙钥匙 | ●全车 | ●标配图示 | ●标配 | ○选配 | ○选配 | ●标配 | ●标配 | - | ●标配图示 | - | ●标配 | ●仿皮 | - | - | - ●2+2+2 | ●标配 | ●2座 | ●主驾驶位 ●副驾驶位 ●第二排 | ●前后移动 ●靠背角度 ●高低调节 | ●腰部 | ●前后移动 ●高低调节 ●靠背角度 | ●腰部 - | ●前后移动 ●靠背角度调节 | ●腰部 - | ●加热 - ●记忆 - | ●加热 - - | - | ●标配图示 | ●前排 ●后排 | ●标配 | - | ●50:50 | - | - | ●大屏 | ●16.9吋 | ●标配 | ●标配 | ●标配图示 | ●标配 | - | ●标配 | ●标配 | HiPhi OS 2.0 | ●标配 | ●标配 | - | ●标配 | - | - | ●USB/Type-C | ●前排2个 ●后排4个 | - | - | ●英国之宝 | ●17 | - | ●LED | ●LED | ●标配 | ●标配 | ●标配 | - | - | - | ●标配 | - | ●128色 | - | ●标配 | - | ●前排 ●后排 | ●全车 | ●标配 | ●电动调节图示 ●加热 ●电动折叠 ●记忆 ●倒车自动下翻 ●锁车自动折叠 ●自动防眩目 | ●自动防眩目 ●流媒体 | ● 主驾驶位+有照明 ● 副驾驶位+有照明 ● 后排+有照明 | ●标配 | - | ●标配 | - | - | - | - | ●自动 | ●标配 | ●标配 | ●三区空调 | ●标配 | ●标配 | ●标配 | ●标配 | ●标配图示 | - | ●服务预约 ●车辆监控 ●数字钥匙 ●充电管理 ●远程控制 | ●标配 | - | ●标配 |  |  |  |  | 可选外观、内饰、轮毂、制动器1种选装包 | 纯电动 299马力 |  |  | ●HiPhi Pilot | ●Mobileye EyeQ4 | ●2.5 | ●HiPhiGo | ●高通骁龙820 | ●9 - | ●12 | ●5 | - | [59 empty] | ●标配 | [6 empty] | ●19.9吋 | [115 empty] | ILC交互式变道,ICC智能领航,HWA高速驾驶辅助,TJP交通拥堵代驾,RPA遥控自动泊车,Summon召唤 ○选配26000元 | 人脸识别进入系统,PML可编程智能大灯,PML投影播放功能,防眩智能远光ADB,集束远光增强,弯道辅助照明AFS,PML大灯驾驶辅助功能(盲区变道警示,低速转向辅助,行驶轨迹预测,车道偏离提示,车辆追踪遮蔽,自适应角度调节,行人追踪提示,行人引导让行) - | ●标配 | - | ○选配暂无价格 | ●标配
552 | 高合HiPhi X 2022款 创远版 6座 长续航版 | 62.00万 | 62.0万 | 华人运通 | 中大型SUV | 纯电动 | 2022.03 | 630 | 快充0.75小时 慢充9小时 | 三元锂电池 | 后置后驱 | 电子驻车 | ●标配 | ●标配 | ●标配 | ●标配 | ●标配 | ●车道偏离预警 ●前方碰撞预警 ●后方交通预警 ●倒车车侧预警 ●DOW开门预警 | ●标配 | ●标配 | ●标配 | ●标配 | ●标配 | - | ●主驾驶位 ●副驾驶位 | ●前排 | ●标配 | - | - | - | - | - | - | ●标配 | ●胎压显示 | ●标配 | - | - | ●前 ●后 | ●倒车影像 ●360°全景影像 ●540°全景影像 | ●定速巡航 ●自适应巡航 ●全速自适应巡航 | ●L1级 ○L2级 | ●标配 | ●标配 | ●标配 | ●标配图示 | ●运动 ●ECO ●个性化 ●标准舒适 | ●标配 | ●标配 | - | ●分段式不可开启全景天窗 | - | - | ●标配 | ●标配 | - | ●标配 | ●标配 | ●真皮 | ●上下+前后 | ●标配 | ●多功能控制 ●记忆 ●加热 | ●彩色 | ●全液晶 | ●14.6 | ●标配 | ●标配图示 | ●标配图示 | ●标配 |  | ●标配 | ●智能遥控钥匙 ●手机蓝牙钥匙 | ●全车图示 | ●标配图示 | ●标配 | ○选配 | ○选配 | ●标配 | ●标配 | - | ●标配图示 | - | ●标配 | ●仿皮 | - | - | - ●2+2+2 | ●标配 | ●2座 | ●主驾驶位 ●副驾驶位 ●第二排 | ●前后移动 ●靠背角度 ●高低调节 | ●腰部 | ●前后移动 ●高低调节 ●靠背角度 | ●腰部 ●腿托 | ●前后移动 ●靠背角度调节 | ●腰部 ●腿托 | ●加热 ●通风 ●记忆 ●按摩 | ●加热 ●通风 ●按摩 | - | ●标配图示 | ●前排 ●后排 | ●标配 | - | ●50:50 | - | - | ●大屏 | ●16.9吋 | ●标配 | ●标配 | ●标配图示 | ●标配 | - | ●标配 | ●标配 | HiPhi OS 2.0 | ●标配 | ●标配 | - | ●标配 | - | - | ●USB/Type-C | ●前排2个 ●后排4个 | - | - | ●英国之宝 | ●17 | - | ●LED | ●LED | ●标配 | ●标配 | ●标配 | ●标配 | - | ●标配 | ●标配 | - | ●128色 | ●可编程智能大灯 | ●标配 | - | ●前排 ●后排 | ●全车 | ●标配 | ●电动调节图示 ●加热 ●电动折叠 ●记忆 ●倒车自动下翻 ●锁车自动折叠 ●自动防眩目 | ●自动防眩目 ●流媒体 | ● 主驾驶位+有照明 ● 副驾驶位+有照明 ● 后排+有照明 | ●标配 | - | ●标配 | - | - | - | - | ●自动 | ●标配 | ●标配 | ●三区空调 | ●标配 | ●标配 | ●标配 | ●标配 | ●标配图示 | - | ●服务预约 ●车辆监控 ●数字钥匙 ●充电管理 ●远程控制 | ●标配 | - | ●标配 |  |  |  |  | 可选外观、内饰、轮毂、制动器1种选装包 | 纯电动 299马力 |  |  | ●HiPhi Pilot | ●Mobileye EyeQ4 | ●2.5 | ●HiPhiGo | ●高通骁龙820 | - ●10 | ●12 | ●5 | - | [59 empty] | ●标配 | [6 empty] | ●19.9吋 | [115 empty] | ILC交互式变道,ICC智能领航,HWA高速驾驶辅助,TJP交通拥堵代驾,RPA遥控自动泊车,Summon召唤 ○选配26000元 | 人脸识别进入系统,PML可编程智能大灯,PML投影播放功能,防眩智能远光ADB,集束远光增强,弯道辅助照明AFS,PML大灯驾驶辅助功能(盲区变道警示,低速转向辅助,行驶轨迹预测,车道偏离提示,车辆追踪遮蔽,自适应角度调节,行人追踪提示,行人引导让行) - | ●标配 | ●标配 | ○选配暂无价格 | ●标配
553 | 高合HiPhi X 2021款 豪华版 6座 | 62.00万 | 62.0万 | 华人运通 | 中大型SUV | 纯电动 | 2021.03 | 550 | 快充0.75小时 慢充9小时 | 三元锂电池 | 双电机四驱 | 电子驻车 | ●标配 | ●标配 | ●标配 | ●标配 | ●标配 | ●车道偏离预警 ●前方碰撞预警 ●后方交通预警 ●倒车车侧预警 ●DOW开门预警 | ●标配 | ●标配 | ●标配 | ●标配 | ●标配 | - | ●主驾驶位 ●副驾驶位 | ●前排 | ●标配 | - | - | - | - | - | - | ●标配 | ●胎压显示 | ●标配 | - | - | ●前 ●后 | ●倒车影像 ●360°全景影像 ●540°全景影像 | ●定速巡航 ●自适应巡航 ●全速自适应巡航 | ●L1级 ○L2级 | ●标配 | ●标配 | ●标配 | ●标配图示 | ●运动 ●ECO ●个性化 ●标准舒适 | ●标配 | ●标配 | - | ●分段式不可开启全景天窗 | - | - | ●标配 | ●标配 | - | ●标配 | ●标配 | ●真皮 | ●上下+前后 | ●标配 | ●多功能控制 ●记忆 ●加热 | ●彩色 | ●全液晶 | ●14.6 | ●标配 | ●标配图示 | ●标配图示 | ●标配 |  | ●标配 | ●智能遥控钥匙 ●手机蓝牙钥匙 | ●全车图示 | ●标配图示 | ●标配 | ○选配 | ○选配 | ●标配 | ●标配 | - | ●标配图示 | - | ●标配 | ●仿皮 | - | - | - ●2+2+2 | ●标配 | ●2座 | ●主驾驶位 ●副驾驶位 ●第二排 | ●前后移动 ●靠背角度 ●高低调节 | ●腰部 | ●前后移动 ●高低调节 ●靠背角度 | ●腰部 ●腿托 | ●前后移动 ●靠背角度调节 | ●腰部 ●腿托 | ●加热 ●通风 ●记忆 ●按摩 | ●加热 ●通风 ●按摩 | - | ●标配图示 | ●前排 ●后排 | ●标配 | - | ●50:50 | - | - | ●大屏 | ●16.9吋 | ●标配 | ●标配 | ●标配图示 | ●标配 | - | ●标配 | ●标配 | HiPhi OS 2.0 | ●标配 | ●标配 | - | ●标配 | - | - | ●USB/Type-C | ●前排2个 ●后排4个 | - | - | ●英国之宝 | ●17 | - | ●LED | ●LED | ●标配 | ●标配 | ●标配 | ○选配 | - | ○选配 | ●标配 | - | ●128色 | ○可编程智能大灯 | ●标配 | - | ●前排 ●后排 | ●全车 | ●标配 | ●电动调节图示 ●加热 ●电动折叠 ●记忆 ●倒车自动下翻 ●锁车自动折叠 ●自动防眩目 | ●自动防眩目 ●流媒体 | ● 主驾驶位+有照明 ● 副驾驶位+有照明 ● 后排+有照明 | ●标配 | - | ●标配 | - | - | - | - | ●自动 | ●标配 | ●标配 | ●三区空调 | ●标配 | ●标配 | ●标配 | ●标配 | ●标配图示 | - | ●服务预约 ●车辆监控 ●数字钥匙 ●充电管理 ●远程控制 | ●标配 | - | ●标配 |  |  |  |  | 可选外观、内饰、轮毂、制动器4种选装包 | 纯电动 598马力 |  |  | ●HiPhi Pilot | ●Mobileye EyeQ4 | ●2.5 | ●HiPhiGo | ●高通骁龙820 | ●9 ○10 | ●12 | ●5 | - | [59 empty] | ●标配 | [6 empty] | ●19.9吋 | [115 empty] | ILC交互式变道,ICC智能领航,HWA高速驾驶辅助,TJP交通拥堵代驾,RPA遥控自动泊车,Summon召唤 ○选配26000元 | 人脸识别进入系统,PML可编程智能大灯,PML投影播放功能,防眩智能远光ADB,集束远光增强,弯道辅助照明AFS,PML大灯驾驶辅助功能(盲区变道警示,低速转向辅助,行驶轨迹预测,车道偏离提示,车辆追踪遮蔽,自适应角度调节,行人追踪提示,行人引导让行) ○选配35000元 | ●标配 | ○选配暂无价格 | ○选配暂无价格 | ●标配
554 | 高合HiPhi X 2021款 旗舰版 6座 | 68.00万 | 68.0万 | 华人运通 | 中大型SUV | 纯电动 | 2021.03 | 550 | 快充0.75小时 慢充9小时 | 三元锂电池 | 双电机四驱 | 电子驻车 | ●标配 | ●标配 | ●标配 | ●标配 | ●标配 | ●车道偏离预警 ●前方碰撞预警 ●后方交通预警 ●倒车车侧预警 ●DOW开门预警 | ●标配 | ●标配 | ●标配 | ●标配 | ●标配 | - | ●主驾驶位 ●副驾驶位 | ●前排 | ●标配 | - | - | - | - | - | - | ●标配 | ●胎压显示 | ●标配 | - | - | ●前 ●后 | ●倒车影像 ●360°全景影像 ●540°全景影像 | ●定速巡航 ●自适应巡航 ●全速自适应巡航 | - ●L2级 | ●标配 | ●标配 | ●标配 | ●标配图示 | ●运动 ●ECO ●个性化 ●标准舒适 | ●标配 | ●标配 | - | ●分段式不可开启全景天窗 | - | - | ●标配 | ●标配 | - | ●标配 | ●标配 | ●真皮 | ●上下+前后 | ●标配 | ●多功能控制 ●记忆 ●加热 | ●彩色 | ●全液晶 | ●14.6 | ●标配 | ●标配图示 | ●标配图示 | ●标配 |  | ●标配 | ●智能遥控钥匙 ●手机蓝牙钥匙 | ●全车图示 | ●标配图示 | ●标配 | ●标配 | ●标配 | ●标配 | ●标配 | - | ●标配图示 | - | ●标配 | ●真皮 | - | - | - ●2+2+2 | ●标配 | ●2座 | ●主驾驶位 ●副驾驶位 ●第二排 | ●前后移动 ●靠背角度 ●高低调节 | ●腰部 | ●前后移动 ●高低调节 ●靠背角度 | ●腰部 ●腿托 | ●前后移动 ●靠背角度调节 | ●腰部 ●腿托 | ●加热 ●通风 ●记忆 ●按摩 | ●加热 ●通风 ●按摩 | - | ●标配图示 | ●前排 ●后排 | ●标配 | - | ●50:50 | - | - | ●大屏 | ●16.9吋 | ●标配 | ●标配 | ●标配图示 | ●标配 | - | ●标配 | ●标配 | HiPhi OS 2.0 | ●标配 | ●标配 | - | ●标配 | - | - | ●USB/Type-C | ●前排2个 ●后排4个 | - | - | ●英国之宝 | ●17 | - | ●LED | ●LED | ●标配 | ●标配 | ●标配 | ●标配 | - | ●标配 | ●标配 | - | ●128色 | ●可编程智能大灯 | ●标配 | - | ●前排 ●后排 | ●全车 | ●标配 | ●电动调节图示 ●加热 ●电动折叠 ●记忆 ●倒车自动下翻 ●锁车自动折叠 ●自动防眩目 | ●自动防眩目 ●流媒体 | ● 主驾驶位+有照明 ● 副驾驶位+有照明 ● 后排+有照明 | ●标配 | - | ●标配 | - | - | - | - | ●自动 | ●标配 | ●标配 | ●三区空调 | ●标配 | ●标配 | ●标配 | ●标配 | ●标配图示 | - | ●服务预约 ●车辆监控 ●数字钥匙 ●充电管理 ●远程控制 | ●标配 | - | ●标配 |  |  |  |  | 可选外观、内饰、轮毂、制动器4种选装包 | 纯电动 598马力 |  |  | 待查 | 待查 | 待查 | 待查 | 待查 | 待查 待查 | 待查 | 待查 | 待查 | [59 empty] | ●标配 | [6 empty] | ●19.9吋 | [115 empty] | ILC交互式变道,ICC智能领航,HWA高速驾驶辅助,TJP交通拥堵代驾,RPA遥控自动泊车,Summon召唤 - | 人脸识别进入系统,PML可编程智能大灯,PML投影播放功能,防眩智能远光ADB,集束远光增强,弯道辅助照明AFS,PML大灯驾驶辅助功能(盲区变道警示,低速转向辅助,行驶轨迹预测,车道偏离提示,车辆追踪遮蔽,自适应角度调节,行人追踪提示,行人引导让行) - | ●标配 | ●标配 | ●标配 | ●标配
555 | 高合HiPhi X 2021款 旗舰版 4座 | 80.00万 | 80.0万 | 华人运通 | 中大型SUV | 纯电动 | 2021.03 | 550 | 快充0.75小时 慢充9小时 | 三元锂电池 | 双电机四驱 | 电子驻车 | ●标配 | ●标配 | ●标配 | ●标配 | ●标配 | ●车道偏离预警 ●前方碰撞预警 ●后方交通预警 ●倒车车侧预警 ●DOW开门预警 | ●标配 | ●标配 | ●标配 | ●标配 | ●标配 | - | ●主驾驶位 ●副驾驶位 | ●前排 | ●标配 | - | - | - | - | - | - | ●标配 | ●胎压显示 | ●标配 | - | - | ●前 ●后 | ●倒车影像 ●360°全景影像 ●540°全景影像 | ●定速巡航 ●自适应巡航 ●全速自适应巡航 | - ●L2级 | ●标配 | ●标配 | ●标配 | ●标配图示 | ●运动 ●ECO ●个性化 ●标准舒适 | ●标配 | ●标配 | - | ●分段式不可开启全景天窗 | - | - | ●标配 | ●标配 | - | ●标配 | ●标配 | ●真皮 | ●上下+前后 | ●标配 | ●多功能控制 ●记忆 ●加热 | ●彩色 | ●全液晶 | ●14.6 | ●标配 | ●标配图示 | ●标配图示 | ●标配 |  | ●标配 | ●智能遥控钥匙 ●手机蓝牙钥匙 | ●全车图示 | ●标配图示 | ●标配 | ●标配 | ●标配 | ●标配 | ●标配 | - | ●标配图示 | - | ●标配 | ●真皮 | - | - | ●2+2 - | ●标配 | - | ●主驾驶位 ●副驾驶位 ●第二排 | ●前后移动 ●靠背角度 ●高低调节 | ●腰部 | ●前后移动 ●高低调节 ●靠背角度 | ●腰部 ●腿托 | ●前后移动 ●靠背角度调节 | ●腰部 ●腿托 | ●加热 ●通风 ●记忆 ●按摩 | ●加热 ●通风 ●按摩 | - | ●标配图示 | ●前排 ●后排 | ●标配 | - | - | - | ●标配 | ●大屏 | ●16.9吋 | ●标配 | ●标配 | ●标配图示 | ●标配 | - | ●标配 | ●标配 | HiPhi OS 2.0 | ●标配 | ●标配 | - | ●标配 | - | - | ●USB/Type-C | ●前排2个 ●后排2个 | - | - | ●英国之宝 | ●17 | ●标配 | ●LED | ●LED | ●标配 | ●标配 | ●标配 | ●标配 | - | ●标配 | ●标配 | - | ●128色 | ●可编程智能大灯 | ●标配 | - | ●前排 ●后排 | ●全车 | ●标配 | ●电动调节图示 ●加热 ●电动折叠 ●记忆 ●倒车自动下翻 ●锁车自动折叠 ●自动防眩目 | ●自动防眩目 ●流媒体 | ● 主驾驶位+有照明 ● 副驾驶位+有照明 - | ●标配 | - | ●标配 | - | - | - | - | ●自动 | ●标配 | ●标配 | ●三区空调 | ●标配 | ●标配 | ●标配 | ●标配 | ●标配图示 | ●标配图示 | ●服务预约 ●车辆监控 ●数字钥匙 ●充电管理 ●远程控制 | ●标配 | - | ●标配 |  |  |  |  | 可选外观、内饰、轮毂、制动器4种选装包 | 纯电动 598马力 |  |  | 待查 | 待查 | 待查 | 待查 | 待查 | 待查 待查 | 待查 | 待查 | 待查 | [59 empty] | ●标配 | [6 empty] | ●19.9吋 | [115 empty] | ILC交互式变道,ICC智能领航,HWA高速驾驶辅助,TJP交通拥堵代驾,RPA遥控自动泊车,Summon召唤 - | 人脸识别进入系统,PML可编程智能大灯,PML投影播放功能,防眩智能远光ADB,集束远光增强,弯道辅助照明AFS,PML大灯驾驶辅助功能(盲区变道警示,低速转向辅助,行驶轨迹预测,车道偏离提示,车辆追踪遮蔽,自适应角度调节,行人追踪提示,行人引导让行) - | ●标配 | ●标配 | ●标配 | ●标配
556 | 领克01 PHEV 2023款 1.5TD EM-P AM | 19.68万 | 19.98万 | 领克 | 紧凑型SUV | 插电式混合动力 | 2022.08 | 70 | - | 三元锂电池 | 前置前驱 | 电子驻车 | ●标配 | ●标配 | ●标配 | ●标配 | ●标配 | ●车道偏离预警 ●前方碰撞预警 - - - | ●标配 | - | ●标配 | - | ●标配 | - | ●主驾驶位 ●副驾驶位 | ●前排 | ●标配 | - | - | - | - | - | - | ●标配 | ●胎压显示 | ●标配 | - | - | - ●后 | ●倒车影像 ●车侧盲区影像 ●360°全景影像 ●540°全景影像 | ●定速巡航 ●自适应巡航 ●全速自适应巡航 | ●L2级 | - | ●标配 | ●标配图示 | ●标配图示 | ●运动 ●ECO | ●标配 | ●标配 | - | ●可开启全景天窗 | ●标配 | - | - | ●标配 | - | - | - | ●皮质 - | ●上下+前后 | - | ●多功能控制 - | ●彩色 | ●全液晶 | ●12.3 | - | ●标配图示 | ●标配图示 | ●标配 | ●标配 | ●标配 | ●智能遥控钥匙 - | ●前排图示 | ●标配图示 | ●标配 | - | - | - | - | - | - | - | - | ●仿皮 | - | ●标配 | ●2+3 | - | - | ●主驾驶位 ●副驾驶位 | ●前后移动 ●靠背角度 ●高低调节 | - | ●前后移动 ●高低调节 ●靠背角度 | - | - | ●头枕 | - - - | - | - | - | ●前排 ●后排 | ●标配 | - | ●40:60 | - | - | ●大屏 | ●12.8吋 | ●标配 | ●标配 | ●标配图示 | ●标配 | - | ●标配 | ●标配 |  | - | ●标配 | - | ●标配 | - | - | ●USB/Type-C | ●前排2个 ●后排2个 | - | - | - | ●8 | - | ●LED | ●LED | ●标配 | ●标配 | ●标配 | - | - | - | ●标配 | - | - | - | ●标配 | - | ●前排 ●后排 | ●全车 | ●标配 | ●电动调节图示 ●加热 ●电动折叠 - - ●锁车自动折叠 | ●自动防眩目 | ● 主驾驶位+有照明 ● 副驾驶位+有照明 | - | - | ●标配 | ●标配 | - | ●前排 | - | ●自动 | - | ●标配 | ●双区空调 | ●标配 | - | ●标配 | - | - | - | ●服务预约 ●充电管理 ●远程控制 - | - | - | - |  |  |  |  | 可选外观、内饰、轮毂、制动器 | [14 empty] | 1.54 | [21 empty] | 首任车主不限年限/不限里程（责任免除条款以官方为准） | [22 empty] | 待查 | [140 empty] | 包含：全彩W-HUD抬头显示、高清行车记录仪、DMS驾驶员状态监测系统、车内娱乐摄像头、生命体遗留监测、APA自动泊车辅助系统、RPA一键遥控泊车系统（待后续OTA升级实现）、PEB泊车紧急制动系统、 前泊车雷达、香氛发生器 - | 北极之光LED日间行车灯-简约款,HUD抬头显示 -
557 | 领克01 PHEV 2023款 1.5TD EM-P PM | 21.28万 | 21.58万 | 领克 | 紧凑型SUV | 插电式混合动力 | 2022.08 | 70 | - | 三元锂电池 | 前置前驱 | 电子驻车 | ●标配 | ●标配 | ●标配 | ●标配 | ●标配 | ●车道偏离预警 ●前方碰撞预警 ●后方交通预警 ●倒车车侧预警 ●DOW开门预警 | ●标配 | ●标配 | ●标配 | ○选配 | ●标配 | - | ●主驾驶位 ●副驾驶位 | ●前排 | ●标配 | - | - | - | - | - | - | ●标配 | ●胎压显示 | ●标配 | - | - | ○前 ●后 | ●倒车影像 ●车侧盲区影像 ●360°全景影像 ●540°全景影像 | ●定速巡航 ●自适应巡航 ●全速自适应巡航 | ●L2级 | ○选配 | ●标配 | ●标配图示 | ●标配图示 | ●运动 ●ECO | ●标配 | ●标配 | - | ●可开启全景天窗 | ●标配 | - | - | ●标配 | - | - | - | - ●真皮 | ●上下+前后 | - | ●多功能控制 ●加热 | ●彩色 | ●全液晶 | ●12.3 | - | ●标配图示 | ●标配图示 | ●标配 | ●标配 | ●标配 | ●智能遥控钥匙 ●手机蓝牙钥匙 | ●前排图示 | ●标配图示 | ●标配 | ○选配 | - | ○选配 | ○选配 | - | - | - | ●标配 | ●真皮 | ●Nubuck真皮 | ●标配 | ●2+3 | - | - | ●主驾驶位 ●副驾驶位 | ●前后移动 ●靠背角度 ●高低调节 | ●腰部 | ●前后移动 ●高低调节 ●靠背角度 | - | - | ●头枕 | ●加热 ●通风(主驾驶) ●记忆(主驾驶) | - | - | - | ●前排 ●后排 | ●标配 | - | ●40:60 | - | - | ●大屏 | ●12.8吋 | ●标配 | ●标配 | ●标配图示 | ●标配 | - | ●标配 | ●标配 |  | ○选配 | ●标配 | - | ●标配 | - | - | ●USB/Type-C | ●前排2个 ●后排2个 | - | - | ●Infinity | ●10 | - | ●LED | ●LED | ●标配 | ●标配 | ●标配 | - | - | ●标配 | ●标配 | - | - | - | ●标配 | - | ●前排 ●后排 | ●全车 | ●标配 | ●电动调节图示 ●加热 ●电动折叠 ●记忆 ●倒车自动下翻 ●锁车自动折叠 | ●自动防眩目 | ● 主驾驶位+有照明 ● 副驾驶位+有照明 | ●标配 | - | ●标配 | ●标配 | - | ●前排 | - | ●自动 | - | ●标配 | ●双区空调 | ●标配 | ●标配 | ●标配 | - | ○选配 | - | ●服务预约 ●充电管理 ●远程控制 ●数字钥匙 | - | - | - |  |  |  |  | 可选外观、内饰、轮毂、制动器 | [14 empty] | 1.54 | [21 empty] | 首任车主不限年限/不限里程（责任免除条款以官方为准） | [22 empty] | 待查 | [140 empty] | 包含：全彩W-HUD抬头显示、高清行车记录仪、DMS驾驶员状态监测系统、车内娱乐摄像头、生命体遗留监测、APA自动泊车辅助系统、RPA一键遥控泊车系统（待后续OTA升级实现）、PEB泊车紧急制动系统、 前泊车雷达、香氛发生器 ○选配10000元 | 北极之光LED日间行车灯-简约款,HUD抬头显示 -
558 | 领克01 PHEV 2023款 1.5TD EM-P 晨曦版 | 22.48万 | 22.78万 | 领克 | 紧凑型SUV | 插电式混合动力 | 2022.08 | 70 | - | 三元锂电池 | 前置前驱 | 电子驻车 | ●标配 | ●标配 | ●标配 | ●标配 | ●标配 | ●车道偏离预警 ●前方碰撞预警 ●后方交通预警 ●倒车车侧预警 ●DOW开门预警 | ●标配 | ●标配 | ●标配 | ●标配 | ●标配 | - | ●主驾驶位 ●副驾驶位 | ●前排 | ●标配 | - | - | - | ○选配3000元 | - | - | ●标配 | ●胎压显示 | ●标配 | - | - | ●前 ●后 | ●倒车影像 ●车侧盲区影像 ●360°全景影像 ●540°全景影像 | ●定速巡航 ●自适应巡航 ●全速自适应巡航 | ●L2级 | ●标配 | ●标配 | ●标配图示 | ●标配图示 | ●运动 ●ECO | ●标配 | ●标配 | - | ●可开启全景天窗 | ●标配 | - | - | ●标配 | - | - | - | - ●真皮 | ●上下+前后 | - | ●多功能控制 ●加热 | ●彩色 | ●全液晶 | ●12.3 | - | ●标配图示 | ●标配图示 | ●标配 | ●标配 | ●标配 | ●智能遥控钥匙 ●手机蓝牙钥匙 | ●前排图示 | ●标配图示 | ●标配 | ●标配 | - | ●标配 | ●标配 | - | - | - | ●标配 | ●真皮 | ●Nappa真皮 | ●标配 | ●2+3 | - | - | ●主驾驶位 ●副驾驶位 | ●前后移动 ●靠背角度 ●高低调节 | ●腰部 | ●前后移动 ●高低调节 ●靠背角度 | - | - | ●头枕 | ●加热 ●通风(主驾驶) ●记忆(主驾驶) | - | - | - | ●前排 ●后排 | ●标配 | - | ●40:60 | - | - | ●大屏 | ●12.8吋 | ●标配 | ●标配 | ●标配图示 | ●标配 | - | ●标配 | ●标配 |  | ●标配 | ●标配 | - | ●标配 | - | - | ●USB/Type-C | ●前排2个 ●后排2个 | - | - | ●Infinity | ●10 | - | ●LED | ●LED | ●标配 | ●标配 | ●标配 | - | - | ●标配 | ●标配 | - | - | - | ●标配 | - | ●前排 ●后排 | ●全车 | ●标配 | ●电动调节图示 ●加热 ●电动折叠 ●记忆 ●倒车自动下翻 ●锁车自动折叠 | ●自动防眩目 | ● 主驾驶位+有照明 ● 副驾驶位+有照明 | ●标配 | - | ●标配 | ●标配 | - | ●前排 | - | ●自动 | - | ●标配 | ●双区空调 | ●标配 | ●标配 | ●标配 | - | ●标配图示 | - | ●服务预约 ●充电管理 ●远程控制 ●数字钥匙 | - | - | - |  |  |  |  | 可选外观、内饰、轮毂、制动器 | [14 empty] | 1.54 | [21 empty] | 首任车主不限年限/不限里程（责任免除条款以官方为准） | [22 empty] | 待查 | [140 empty] | 包含：全彩W-HUD抬头显示、高清行车记录仪、DMS驾驶员状态监测系统、车内娱乐摄像头、生命体遗留监测、APA自动泊车辅助系统、RPA一键遥控泊车系统（待后续OTA升级实现）、PEB泊车紧急制动系统、 前泊车雷达、香氛发生器 - | 北极之光LED日间行车灯-简约款,HUD抬头显示 -
559 | 领克01 PHEV 2022款 1.5TD Plus | 19.37万 | 19.97万 | 领克 | 紧凑型SUV | 插电式混合动力 | 2021.11 | 81 | - | 三元锂电池 | 前置前驱 | 电子驻车 | ●标配 | ●标配 | ●标配 | ●标配 | ●标配 | - ●前方碰撞预警 - - - | ●标配 | - | - | - | - | - | ●主驾驶位 ●副驾驶位 | ●前排 | ●标配 | - | - | - | - | - | - | ●标配 | ●胎压显示 | ●标配 | - | - | - ●后 | ●倒车影像 - ●360°全景影像 - | ●定速巡航 ●自适应巡航 ●全速自适应巡航 | ●L1级 | - | ●标配 | ●标配图示 | - | ●运动 ●ECO | ●标配 | ●标配 | - | ●可开启全景天窗 | ●标配 | - | - | ●标配 | - | - | - | - ●真皮 | ●上下+前后 | - | ●多功能控制 - | ●彩色 | ●全液晶 | ●12.3 | - | ○选配 | - | ○选配 | ●标配 | ●标配 | ●智能遥控钥匙 - | ●前排图示 | ●标配图示 | ●标配 | - | - | - | - | - | - | - | ●标配 | ●真皮 | - | ●标配 | ●2+3 | - | - | ●主驾驶位 ●副驾驶位 | ●前后移动 ●靠背角度 ●高低调节 | - | ●前后移动 ●高低调节 ●靠背角度 | - | - | - | - - - | - | - | - | ●前排 ●后排 | ●标配 | - | ●40:60 | - | - | ●大屏 | ●12.7吋 | ●标配 | ●标配 | ●标配图示 | ●标配 | ●原厂原机 | ●标配 | - |  | - | ●标配 | - | ●标配 | - | - | ●USB/Type-C | ●前排2个 ●后排2个 | - | - | - | ●8 | - | ●LED | ●LED | ●标配 | - | ●标配 | - | - | - | ●标配 | - | - | - | ●标配 | - | ●前排 ●后排 | ●全车 | ●标配 | ●电动调节图示 ●加热 ●电动折叠 - - ●锁车自动折叠 | - | ● 主驾驶位+有照明 ● 副驾驶位+有照明 | - | - | ●标配 | ●标配 | - | ●前排 | - | ●自动 | - | ●标配 | ●双区空调 | ●标配 | ●标配 | ●标配 | - | - | - | ●服务预约 ●充电管理 ●远程控制 - | - | - | - |  |  |  |  | - | [14 empty] | - | [21 empty] | 首任车主不限年限/不限里程（责任免除条款以官方为准） | [22 empty] | 威睿 | [140 empty] | 包含：全彩W-HUD抬头显示、高清行车记录仪、DMS驾驶员状态监测系统、车内娱乐摄像头、生命体遗留监测、APA自动泊车辅助系统、RPA一键遥控泊车系统（待后续OTA升级实现）、PEB泊车紧急制动系统、 前泊车雷达、香氛发生器 - | 北极之光LED日间行车灯-简约款,HUD抬头显示 -
560 | 领克01 PHEV 2021款 1.5TD PHEV Halo | 22.07万 | 22.67万 | 领克 | 紧凑型SUV | 插电式混合动力 | 2020.12 | 81 | - | 三元锂电池 | 前置前驱 | 电子驻车 | ●标配 | ●标配 | ●标配 | ●标配 | ●标配 | ●车道偏离预警 ●前方碰撞预警 - ●倒车车侧预警 - | ●标配 | ●标配 | ●标配 | ●标配 | ●标配 | - | ●主驾驶位 ●副驾驶位 | ●前排 | ●标配 | - | - | - | - | - | - | ●标配 | ●胎压显示 | ●标配 | - | - | ●前 ●后 | ●倒车影像 - ●360°全景影像 - | ●定速巡航 ●自适应巡航 ●全速自适应巡航 | ●L2级 | ●标配 | ●标配 | ●标配图示 | - | ●运动 ●ECO | ●标配 | ●标配 | - | ●可开启全景天窗 | ●标配 | - | - | ●标配 | - | - | - | - ●真皮 | ●上下+前后 | - | ●多功能控制 - | ●彩色 | ●全液晶 | ●12.3 | - | ●标配图示 | ●标配图示 | ●标配 | ●标配 | ●标配 | ●智能遥控钥匙 - | ●前排图示 | ●标配图示 | ●标配 | - | - | ○选配 | - | - | ●标配图示 | - | ●标配 | ●皮织混搭 | - | ●标配 | ●2+3 | - | - | ●主驾驶位 ●副驾驶位 | ●前后移动 ●靠背角度 ●高低调节 | ●腰部 | ●前后移动 ●高低调节 ●靠背角度 | - | - | - | ●加热 ●通风(主驾驶) ●记忆(主驾驶) | - | - | - | ●前排 ●后排 | ●标配 | - | ●40:60 | - | - | ●大屏 | ●12.7吋 | ●标配 | ●标配 | ●标配图示 | ●标配 | ●原厂原机 | ●标配 | - |  | - | ●标配 | - | ●标配 | - | - | ●USB/Type-C | ●前排2个 ●后排2个 | - | - | ●Infinity | ●10 | - | ●LED | ●LED | ●标配 | ●标配 | ●标配 | - | - | ●标配 | ●标配 | - | ●多色 | - | ●标配 | - | ●前排 ●后排 | ●全车 | ●标配 | ●电动调节图示 ●加热 ●电动折叠 ●记忆 ●倒车自动下翻 ●锁车自动折叠 | ●自动防眩目 | ● 主驾驶位+有照明 ● 副驾驶位+有照明 | ●标配 | - | ●标配 | ●标配 | - | ●前排 | - | ●自动 | - | ●标配 | ●双区空调 | ●标配 | ●标配 | ●标配 | - | - | - | ●服务预约 ●充电管理 ●远程控制 - | - | - | - |  |  |  |  | 可选外观、内饰、轮毂、制动器1种选装包 | [14 empty] | - | [21 empty] | 首任车主不限年限/不限里程（责任免除条款以官方为准） | [22 empty] | 威睿 | [140 empty] | 包含：全彩W-HUD抬头显示、高清行车记录仪、DMS驾驶员状态监测系统、车内娱乐摄像头、生命体遗留监测、APA自动泊车辅助系统、RPA一键遥控泊车系统（待后续OTA升级实现）、PEB泊车紧急制动系统、 前泊车雷达、香氛发生器 - | 北极之光LED日间行车灯-简约款,HUD抬头显示 ○选配暂无价格
561 | 宝马i4 2022款 eDrive40 | 44.87万 | 44.99万 | 宝马(进口) | 中型车 | 纯电动 | 2022.02 | 625 | 快充0.77小时 慢充8.25小时 | 三元锂电池 | 后置后驱 | 电子驻车 | ●标配 | ●标配 | ●标配 | ●标配 | ●标配 | ●车道偏离预警 ●前方碰撞预警 ○倒车车侧预警 | ●标配 | ○选配 | ●标配 | - | ○选配 | - | ●主驾驶位 ●副驾驶位 | ●前排 | ●标配 | - | - | - | - | - | - | ●标配 | ●胎压显示 | ●标配 | - | ●标配 | ●前 ●后 | ●倒车影像 ●360°全景影像 | ●定速巡航图示 ○自适应巡航4500元 ○全速自适应巡航 | ●L1级 ○L2级 | ●标配 | ●标配 | ●标配图示 | - | ●运动 ●ECO ●标准舒适 | ●标配 | ●标配 |  | ●单天窗 | - | ●标配 | - | ●标配 |  | ●标配 | ●标配 | ●真皮 | ●上下+前后 | - | ●多功能控制 ○加热2500元 | ●彩色 | ●全液晶 | ●12.3 | - | ●标配图示 | - | - |  | ●标配 | ●智能遥控钥匙 | ●全车图示 | ●标配图示 | - | - | - | ○选配10600元 | ○选配1900元 | - | ○选配1900元 | - | ●标配 | ●仿皮 ○真皮11900元 | ●Sensatec合成皮 ○Alcantara（麂皮） | ●标配 |  | - |  | ●主驾驶位 ●副驾驶位 | ●前后移动 ●靠背角度 ●高低调节 | ●头枕 - ●腿托 | ●前后移动 ●高低调节 ●靠背角度 | ●头枕 - ●腿托 | - | ●头枕 | ○3600元 加热 ●记忆(主驾驶) | - |  | - | ●前排 ●后排 | ●标配 | - | ●40:20:40 |  | - | ●大屏 | ●14.9吋 | ●标配 | ●标配 | ●标配图示 | ●标配 | ●CarPlay | ●标配 | ●标配 | 11/2021版本 | - | ●标配 | - | - | - | - | ●USB/Type-C | ●前排2个 | - | - | ○哈曼卡顿8500元 | ○12以上 ●8-9 | - | ●LED | ●LED ○激光13600元 | ●标配 | ○选配 | ●标配 | - | - | - | ●标配 | - | ●11色 | - | ●标配 | - | ●前排 ●后排 | ●全车 | ●标配 | ●电动调节图示 ●加热 ●电动折叠 ●记忆 ●倒车自动下翻 ●锁车自动折叠 ●自动防眩目 | ●自动防眩目 | ● 主驾驶位+有照明 ● 副驾驶位+有照明 | - | - | ●标配 | - |  | - | - | ●自动 | ●标配 | ●标配 | ●三区空调 | ●标配 | - | ●标配 | - | - | - | ●服务预约 ●充电管理 | - | - | - |  |  |  |  | 可选外观、内饰、轮毂、制动器2种选装包 | 纯电动 340马力 | [5 empty] | ●iDrive |  | ○7 ●5 | ●12 | ○5 | - | [72 empty] | ●标配 | [117 empty] | 前向碰撞预警及紧急制动辅助，车道纠偏辅助，变道盲区预警，限速识别辅助，辅助驾驶，交通拥堵辅助，变道辅助，紧急停靠辅助功能 ○选配18700元 | 前向碰撞预警及紧急制动辅助,车道纠偏辅助,变道盲区预警,限速识别辅助功能 ○选配8500元
562 | 宝马i4 2022款 M50 | 53.87万 | 53.99万 | 宝马(进口) | 中型车 | 纯电动 | 2022.02 | 560 | 快充0.77小时 慢充8.25小时 | 三元锂电池 | 双电机四驱 | 电子驻车 | ●标配 | ●标配 | ●标配 | ●标配 | ●标配 | ●车道偏离预警 ●前方碰撞预警 ○倒车车侧预警 | ●标配 | ○选配 | ●标配 | - | ○选配 | - | ●主驾驶位 ●副驾驶位 | ●前排 | ●标配 | - | - | - | - | - | - | ●标配 | ●胎压显示 | ●标配 | - | ●标配 | ●前 ●后 | ●倒车影像 ●360°全景影像 | ●定速巡航 ●自适应巡航 ○全速自适应巡航 | ●L1级 ○L2级 | ●标配 | ●标配 | ●标配图示 | - | ●运动 ●ECO ●标准舒适 | ●标配 | ●标配 |  | ●单天窗 | - | ●标配 | - | ●标配 |  | ●标配 | ●标配 | ●真皮 | ●上下+前后 | - | ●多功能控制 ○加热2500元 | ●彩色 | ●全液晶 | ●12.3 | - | ●标配图示 | - | - |  | ●标配 | ●智能遥控钥匙 | ●全车图示 | ●标配图示 | - | - | - | ●标配 | ○选配1900元 | - | ●标配图示 | - | ●标配 | - ●真皮 | - - | ●标配 |  | - |  | ●主驾驶位 ●副驾驶位 | ●前后移动 ●靠背角度 ●高低调节 | - ●腰部 ●腿托 | ●前后移动 ●高低调节 ●靠背角度 | - ●腰部 ●腿托 | - | ●头枕 | ○3600元 加热 ●记忆(主驾驶) | - |  | - | ●前排 ●后排 | ●标配 | - | ●40:20:40 |  | - | ●大屏 | ●14.9吋 | ●标配 | ●标配 | ●标配图示 | ●标配 | ●CarPlay | ●标配 | ●标配 | 11/2021版本 | - | ●标配 | - | - | - | - | ●USB/Type-C | ●前排2个 | - | - | ●哈曼卡顿 | ●12以上 - | - | ●LED | - ●激光 | ●标配 | ●标配 | ●标配 | - | - | - | ●标配 | - | ●11色 | - | ●标配 | - | ●前排 ●后排 | ●全车 | ●标配 | ●电动调节图示 ●加热 ●电动折叠 ●记忆 ●倒车自动下翻 ●锁车自动折叠 ●自动防眩目 | ●自动防眩目 | ● 主驾驶位+有照明 ● 副驾驶位+有照明 | - | - | ●标配 | - |  | - | - | ●自动 | ●标配 | ●标配 | ●三区空调 | ●标配 | - | ●标配 | - | - | - | ●服务预约 ●充电管理 | - | - | - |  |  |  |  | 可选外观、内饰、轮毂、制动器2种选装包 | 纯电动 544马力 | [5 empty] | ●iDrive |  | ○7 ●5 | ●12 | ○5 | - | [72 empty] | ●标配 | [117 empty] | 前向碰撞预警及紧急制动辅助，车道纠偏辅助，变道盲区预警，限速识别辅助，辅助驾驶，交通拥堵辅助，变道辅助，紧急停靠辅助功能 ○选配14600元 | 前向碰撞预警及紧急制动辅助,车道纠偏辅助,变道盲区预警,限速识别辅助功能 ○选配8500元
563 | 奔驰EQC 2022款 改款 EQC 350 4MATIC | 29.09万 | 49.19万 | 北京奔驰 | 中型SUV | 纯电动 | 2022.05 | 440 | 快充0.75小时 慢充12小时 | 三元锂电池 | 双电机四驱 | 电子驻车 | ●标配 | ●标配 | ●标配 | ●标配 | ●标配 | - ●前方碰撞预警 - | ●标配 | - | - | ●标配 | ●标配 | - | ●主驾驶位 ●副驾驶位 | ●前排 ○后排3100元 | ●标配 | ●主驾驶位 | - | - | - | - | - | ●标配 | ●胎压显示 | ●标配 | - | - | ●前 ●后 | ●倒车影像图示 - | ●定速巡航图示 - - | ●L0级 | ●标配 | ●标配 | ●标配图示 | - | ●运动 ●ECO ●标准舒适 | ●标配 | ●标配 | - | ●单天窗 | - | - | - | ●标配 | - | - | - | ●真皮 | ●上下+前后 | - | ●多功能控制 ●换挡 - | ●彩色 | ●全液晶 | ●10.25 | - | ●标配图示 | - | ●标配 |  | ●标配 | ●智能遥控钥匙 | - | ●标配图示 | - | - | - | ○选配9000元 | ○选配 | - | ●标配图示 | - | - | ●真皮 | - | - | ●2+3 | - | - | ●主驾驶位 ●副驾驶位 | ●前后移动 ●靠背角度 ●高低调节 | ●头枕 ●腰部 ●腿托 | ●前后移动 ●高低调节 ●靠背角度 | ●头枕 ●腰部 ●腿托 | - | ●头枕 | ●加热 - - | ○加热 | - | - | ●前排 ●后排 | ●标配 | - | ●40:20:40 | - | - | ●大屏 | ●10.25吋 | ●标配 | ●标配 | ●标配图示 | ●标配 | ●CarLife ●CarPlay | ●标配 | ●标配 |  | - | ●标配 | - | - | - | - | ●USB/Type-C | ●前排3个 ●后排2个 | - | - | ○柏林之声8000元 | ○12以上 ●8-9 | - | ●LED | ●LED | ●标配 | ●标配 | ●标配 | ●标配 | - | ●标配 | ●标配 | - | ●64色 | ●几何多光束 | ●标配 | - | ●前排 ●后排 | ●全车 | ●标配 | ●电动调节图示 ●加热 ●电动折叠 - ●倒车自动下翻 ●锁车自动折叠 ●自动防眩目 | ●自动防眩目 | ● 主驾驶位+有照明 ● 副驾驶位+有照明 | - | - | ●标配 | ●标配 | - | ●前排 | ○选配 | ●自动 | - | ●标配 | ●双区空调 - | ●标配 | ●标配 | ●标配 | - | - | - | ●服务预约 ●车辆监控 ●充电管理 ●远程控制 | - | - | - |  |  |  |  | 可选外观、内饰、轮毂、制动器2种选装包 | 纯电动 286马力 | [7 empty] | ●2 - - | ●12 | - | - | [171 empty] | 可加热风挡玻璃清洗系统,可加热后排座椅 ○选配3800元 | [20 empty] | MBUX智能人机交互系统实景穿越导航,行车记录仪 ○选配3800元
564 | 奔驰EQC 2022款 改款 EQC 350 4MATIC 特别版 | 30.09万 | 50.19万 | 北京奔驰 | 中型SUV | 纯电动 | 2022.05 | 440 | 快充0.75小时 慢充12小时 | 三元锂电池 | 双电机四驱 | 电子驻车 | ●标配 | ●标配 | ●标配 | ●标配 | ●标配 | - ●前方碰撞预警 - | ●标配 | ●标配 | - | ●标配 | ●标配 | - | ●主驾驶位 ●副驾驶位 | ●前排 ○后排3100元 | ●标配 | ●主驾驶位 | - | - | - | - | - | ●标配 | ●胎压显示 | ●标配 | - | - | ●前 ●后 | ●倒车影像 ●360°全景影像 | ●定速巡航图示 - - | ●L0级 | ●标配 | ●标配 | ●标配图示 | - | ●运动 ●ECO ●标准舒适 | ●标配 | ●标配 | - | ●单天窗 | - | ●标配 | - | ●标配 | - | - | - | ●真皮 | ●上下+前后 | - | ●多功能控制 ●换挡 - | ●彩色 | ●全液晶 | ●10.25 | - | ●标配图示 | - | ●标配 |  | ●标配 | ●智能遥控钥匙 | - | ●标配图示 | - | - | - | ○选配9000元 | ○选配 | - | ●标配图示 | - | - | ●真皮 | - | - | ●2+3 | - | - | ●主驾驶位 ●副驾驶位 | ●前后移动 ●靠背角度 ●高低调节 | ●头枕 ●腰部 ●腿托 | ●前后移动 ●高低调节 ●靠背角度 | ●头枕 ●腰部 ●腿托 | - | ●头枕 | ●加热 - - | ○加热 | - | - | ●前排 ●后排 | ●标配 | - | ●40:20:40 | - | - | ●大屏 | ●10.25吋 | ●标配 | ●标配 | ●标配图示 | ●标配 | ●CarLife ●CarPlay | ●标配 | ●标配 |  | - | ●标配 | - | - | - | - | ●USB/Type-C | ●前排3个 ●后排2个 | - | - | ○柏林之声8000元 | ○12以上 ●8-9 | - | ●LED | ●LED | ●标配 | ●标配 | ●标配 | ●标配 | - | ●标配 | ●标配 | - | ●64色 | ●几何多光束 | ●标配 | - | ●前排 ●后排 | ●全车 | ●标配 | ●电动调节图示 ●加热 ●电动折叠 - ●倒车自动下翻 ●锁车自动折叠 ●自动防眩目 | ●自动防眩目 | ● 主驾驶位+有照明 ● 副驾驶位+有照明 | - | - | ●标配 | ●标配 | - | ●前排 | ○选配 | ●自动 | - | ●标配 | ●双区空调 - | ●标配 | ●标配 | ●标配 | - | - | - | ●服务预约 ●车辆监控 ●充电管理 ●远程控制 | - | - | - |  |  |  |  | 可选外观、内饰、轮毂、制动器2种选装包 | 纯电动 286马力 | [7 empty] | - ●5 - | ●12 | - | - | [171 empty] | 可加热风挡玻璃清洗系统,可加热后排座椅 ○选配3800元 | [20 empty] | MBUX智能人机交互系统实景穿越导航,行车记录仪 ○选配3800元
565 | 奔驰EQC 2022款 改款 EQC 400 4MATIC | 37.09万 | 57.19万 | 北京奔驰 | 中型SUV | 纯电动 | 2022.05 | 443 | 快充0.75小时 慢充12小时 | 三元锂电池 | 双电机四驱 | 电子驻车 | ●标配 | ●标配 | ●标配 | ●标配 | ●标配 | ●车道偏离预警 ●前方碰撞预警 ●后方交通预警 | ●标配 | ●标配 | ●标配 | ●标配 | ●标配 | - | ●主驾驶位 ●副驾驶位 | ●前排 ○后排3100元 | ●标配 | ●主驾驶位 | - | - | - | - | - | ●标配 | ●胎压显示 | ●标配 | - | - | ●前 ●后 | ●倒车影像 ●360°全景影像 | ●定速巡航 ●自适应巡航 ●全速自适应巡航 | ●L2级 | ●标配 | ●标配 | ●标配图示 | - | ●运动 ●ECO ●标准舒适 | ●标配 | ●标配 | - | ●单天窗 | - | ●标配 | - | ●标配 | ●固定 | - | - | ●真皮 | ●上下+前后 | ●标配 | ●多功能控制 ●换挡 ●记忆 | ●彩色 | ●全液晶 | ●10.25 | - | ●标配图示 | ○选配 | ●标配 |  | ●标配 | ●智能遥控钥匙 | ○全车 | ●标配图示 | - | - | - | ○选配9000元 | ○选配 | - | ●标配图示 | - | - | ●真皮 | - | - | ●2+3 | - | - | ●主驾驶位 ●副驾驶位 | ●前后移动 ●靠背角度 ●高低调节 | ●头枕 ●腰部 ●腿托 | ●前后移动 ●高低调节 ●靠背角度 | ●头枕 ●腰部 ●腿托 | - | ●头枕 | ●加热 ●记忆(主驾驶) ○5500元 按摩 | ○加热 | - | - | ●前排 ●后排 | ●标配 | - | ●40:20:40 | - | - | ●大屏 | ●10.25吋 | ●标配 | ●标配 | ●标配图示 | ●标配 | ●CarLife ●CarPlay | ●标配 | ●标配 |  | - | ●标配 | - | - | - | - | ●USB/Type-C | ●前排3个 ●后排2个 | - | - | ○柏林之声8000元 | ○12以上 ●8-9 | - | ●LED | ●LED | ●标配 | ●标配 | ●标配 | ●标配 | - | ●标配 | ●标配 | - | ●64色 | ●几何多光束 | ●标配 | - | ●前排 ●后排 | ●全车 | ●标配 | ●电动调节图示 ●加热 ●电动折叠 ●记忆 ●倒车自动下翻 ●锁车自动折叠 ●自动防眩目 | ●自动防眩目 | ● 主驾驶位+有照明 ● 副驾驶位+有照明 | - | - | ●标配 | ●标配 | - | ●前排 | ○选配 | ●自动 | ○选配5500元 | ●标配 | ●双区空调 ○三区空调5500元 | ●标配 | ●标配 | ●标配 | ○选配 | ○选配6000元 | - | ●服务预约 ●车辆监控 ●充电管理 ●远程控制 | - | - | - |  |  |  |  | 可选外观、内饰、轮毂、制动器4种选装包 | 纯电动 408马力 | [7 empty] | - - ●6 | ●12 | ●1 | - | [171 empty] | 可加热风挡玻璃清洗系统,可加热后排座椅 ○选配3800元 | [20 empty] | MBUX智能人机交互系统实景穿越导航,行车记录仪 ○选配3800元
566 | 梦想家 EV 2022款 0碳版 家 | 36.99万 | 36.99万 | 岚图汽车 | 中型MPV | 纯电动 | 2022.05 | 475 | 快充0.75小时 慢充10小时 | 三元锂电池 | 双电机四驱 | 电子驻车 | ●标配 | ●标配 | ●标配 | ●标配 | ●标配 | - - - - - | - | - | - | ●标配 | - | - | ●主驾驶位 ●副驾驶位 | ●前排 | ●标配 | - | - | - | - | - | - | ●标配 | ●胎压显示 | ●标配 | - | - | ●前 ●后 | ●倒车影像 ●360°全景影像 ●540°全景影像 | ●定速巡航图示 - - | - | - | ●标配 | ●标配 | ●标配图示 | ●运动 ●ECO ●越野 ●个性化 ●标准舒适 | ●标配 | ●标配 |  | ●分段式可开启全景天窗 | - | - | ●标配 | ●标配 | - | - | - | ●皮质 | ●上下+前后 | - | ●多功能控制 | ●彩色 | ●全液晶 | ●12.3 | - | ●标配图示 | - | ●标配 |  | - | ●智能遥控钥匙 ●手机蓝牙钥匙 | ●前排图示 | ●标配图示 | ●标配 | - | ●标配 | - | ●标配 | - | ●标配图示 | - | ●标配 | ●仿皮 | - | - | - ●2+2+3 | ●标配 | ●3座 | ●主驾驶位 ●副驾驶位 ●第二排 | ●前后移动 ●靠背角度 ●高低调节 | ●头枕 ●腰部 | ●前后移动 ●高低调节 ●靠背角度 | ●头枕 | ●前后移动 ●靠背角度调节 | ●头枕 ●腰部 ●腿托 | ●加热 ●通风 ●记忆(主驾驶) | ●加热 ●通风 ●按摩 | - | ●标配图示 | ●前排 ●后排 | ●标配 | - | ●40:60 | - | ●标配 | ●大屏 | ●12.3吋 | ●标配 | ●标配 | ●标配图示 | ●标配 | ●Hicar | ●标配 | ●标配 |  | ●标配 | ●标配 | ●标配 | ●标配 | - | - | ●USB/Type-C | ●前排2个 ●后排6个 | - | - | - | ●8 | - | ●LED | ●LED | ●标配 | - | ●标配 | - | - | - | ●标配 | - | ●64色 | - | ●标配 | - | ●前排 ●后排 | ●全车 | ●标配 | ●电动调节图示 ●加热 ●电动折叠 ●记忆 ●倒车自动下翻 ●锁车自动折叠 | ●自动防眩目 | ● 主驾驶位+有照明 ● 副驾驶位+有照明 | ●标配 | - | ●标配 | ●标配 |  | ●前排 | - | ●自动 | ●标配 | ●标配 | ●三区空调 | ●标配 | - | ●标配 | - | - | - | ●服务预约 ●车辆监控 ●数字钥匙 ●充电管理 ●远程控制 | ●标配 | - | - |  |  |  |  | 可选外观、内饰、轮毂、制动器 | 纯电动 435马力 | [70 empty] | ●标配 |  | ●双侧电动开闭 |  |  |  |  | ●12.3吋 | [126 empty] | - | -
567 | 梦想家 EV 2022款 0碳版 家+续航包 | 41.99万 | 41.99万 | 岚图汽车 | 中型MPV | 纯电动 | 2022.05 | 605 | 快充1小时 慢充13小时 | 三元锂电池 | 双电机四驱 | 电子驻车 | ●标配 | ●标配 | ●标配 | ●标配 | ●标配 | - - - - - | - | - | - | ●标配 | - | - | ●主驾驶位 ●副驾驶位 | ●前排 | ●标配 | - | - | - | - | - | - | ●标配 | ●胎压显示 | ●标配 | - | - | ●前 ●后 | ●倒车影像 ●360°全景影像 ●540°全景影像 | ●定速巡航图示 - - | - | - | ●标配 | ●标配 | ●标配图示 | ●运动 ●ECO ●越野 ●个性化 ●标准舒适 | ●标配 | ●标配 |  | ●分段式可开启全景天窗 | - | - | ●标配 | ●标配 | - | - | - | ●皮质 | ●上下+前后 | - | ●多功能控制 | ●彩色 | ●全液晶 | ●12.3 | - | ●标配图示 | - | ●标配 |  | - | ●智能遥控钥匙 ●手机蓝牙钥匙 | ●前排图示 | ●标配图示 | ●标配 | - | ●标配 | - | ●标配 | - | ●标配图示 | - | ●标配 | ●仿皮 | - | - | - ●2+2+3 | ●标配 | ●3座 | ●主驾驶位 ●副驾驶位 ●第二排 | ●前后移动 ●靠背角度 ●高低调节 | ●头枕 ●腰部 | ●前后移动 ●高低调节 ●靠背角度 | ●头枕 | ●前后移动 ●靠背角度调节 | ●头枕 ●腰部 ●腿托 | ●加热 ●通风 ●记忆(主驾驶) | ●加热 ●通风 ●按摩 | - | ●标配图示 | ●前排 ●后排 | ●标配 | - | ●40:60 | - | ●标配 | ●大屏 | ●12.3吋 | ●标配 | ●标配 | ●标配图示 | ●标配 | ●Hicar | ●标配 | ●标配 |  | ●标配 | ●标配 | ●标配 | ●标配 | - | - | ●USB/Type-C | ●前排2个 ●后排6个 | - | - | - | ●8 | - | ●LED | ●LED | ●标配 | - | ●标配 | - | - | - | ●标配 | - | ●64色 | - | ●标配 | - | ●前排 ●后排 | ●全车 | ●标配 | ●电动调节图示 ●加热 ●电动折叠 ●记忆 ●倒车自动下翻 ●锁车自动折叠 | ●自动防眩目 | ● 主驾驶位+有照明 ● 副驾驶位+有照明 | ●标配 | - | ●标配 | ●标配 |  | ●前排 | - | ●自动 | ●标配 | ●标配 | ●三区空调 | ●标配 | - | ●标配 | - | - | - | ●服务预约 ●车辆监控 ●数字钥匙 ●充电管理 ●远程控制 | ●标配 | - | - |  |  |  |  | 可选外观、内饰、轮毂、制动器 | 纯电动 435马力 | [70 empty] | ●标配 |  | ●双侧电动开闭 |  |  |  |  | ●12.3吋 | [126 empty] | - | -
568 | 梦想家 EV 2022款 0碳版 想 | 38.99万 | 38.99万 | 岚图汽车 | 中型MPV | 纯电动 | 2022.05 | 475 | 快充0.75小时 慢充10小时 | 三元锂电池 | 双电机四驱 | 电子驻车 | ●标配 | ●标配 | ●标配 | ●标配 | ●标配 | ●车道偏离预警 ●前方碰撞预警 ●后方交通预警 ●倒车车侧预警 ●DOW开门预警 | ●标配 | ●标配 | ●标配 | ●标配 | ●标配 | - | ●主驾驶位 ●副驾驶位 | ●前排 | ●标配 | - | - | - | - | - | - | ●标配 | ●胎压显示 | ●标配 | - | - | ●前 ●后 | ●倒车影像 ●360°全景影像 ●540°全景影像 | ●定速巡航 ●自适应巡航 ●全速自适应巡航 | ●L2级 | ●标配 | ●标配 | ●标配 | ●标配图示 | ●运动 ●ECO ●越野 ●个性化 ●标准舒适 | ●标配 | ●标配 |  | ●分段式可开启全景天窗 | - | - | ●标配 | ●标配 | - | - | - | ●皮质 | ●上下+前后 | - | ●多功能控制 | ●彩色 | ●全液晶 | ●12.3 | - | ●标配图示 | - | ●标配 |  | - | ●智能遥控钥匙 ●手机蓝牙钥匙 | ●前排图示 | ●标配图示 | ●标配 | ●标配 | ●标配 | - | ●标配 | - | ●标配图示 | - | ●标配 | ●仿皮 | - | - | - ●2+2+3 | ●标配 | ●3座 | ●主驾驶位 ●副驾驶位 ●第二排 | ●前后移动 ●靠背角度 ●高低调节 | ●头枕 ●腰部 | ●前后移动 ●高低调节 ●靠背角度 | ●头枕 | ●前后移动 ●靠背角度调节 | ●头枕 ●腰部 ●腿托 | ●加热 ●通风 ●记忆(主驾驶) | ●加热 ●通风 ●按摩 | - | ●标配图示 | ●前排 ●后排 | ●标配 | - | ●40:60 | - | ●标配 | ●大屏 | ●12.3吋 | ●标配 | ●标配 | ●标配图示 | ●标配 | ●Hicar | ●标配 | ●标配 |  | ●标配 | ●标配 | ●标配 | ●标配 | - | - | ●USB/Type-C | ●前排2个 ●后排6个 | - | - | - | ●8 | - | ●LED | ●LED | ●标配 | - | ●标配 | - | - | - | ●标配 | - | ●64色 | - | ●标配 | - | ●前排 ●后排 | ●全车 | ●标配 | ●电动调节图示 ●加热 ●电动折叠 ●记忆 ●倒车自动下翻 ●锁车自动折叠 | ●自动防眩目 | ● 主驾驶位+有照明 ● 副驾驶位+有照明 | ●标配 | - | ●标配 | ●标配 |  | ●前排 | - | ●自动 | ●标配 | ●标配 | ●三区空调 | ●标配 | - | ●标配 | - | - | - | ●服务预约 ●车辆监控 ●数字钥匙 ●充电管理 ●远程控制 | ●标配 | - | - |  |  |  |  | 可选外观、内饰、轮毂、制动器 | 纯电动 435马力 | [70 empty] | ●标配 |  | ●双侧电动开闭 |  |  |  |  | ●12.3吋 | [126 empty] | - | -
569 | 梦想家 EV 2022款 0碳版 想+续航包 | 43.99万 | 43.99万 | 岚图汽车 | 中型MPV | 纯电动 | 2022.05 | 605 | 快充1小时 慢充13小时 | 三元锂电池 | 双电机四驱 | 电子驻车 | ●标配 | ●标配 | ●标配 | ●标配 | ●标配 | ●车道偏离预警 ●前方碰撞预警 ●后方交通预警 ●倒车车侧预警 ●DOW开门预警 | ●标配 | ●标配 | ●标配 | ●标配 | ●标配 | - | ●主驾驶位 ●副驾驶位 | ●前排 | ●标配 | - | - | - | - | - | - | ●标配 | ●胎压显示 | ●标配 | - | - | ●前 ●后 | ●倒车影像 ●360°全景影像 ●540°全景影像 | ●定速巡航 ●自适应巡航 ●全速自适应巡航 | ●L2级 | ●标配 | ●标配 | ●标配 | ●标配图示 | ●运动 ●ECO ●越野 ●个性化 ●标准舒适 | ●标配 | ●标配 |  | ●分段式可开启全景天窗 | - | - | ●标配 | ●标配 | - | - | - | ●皮质 | ●上下+前后 | - | ●多功能控制 | ●彩色 | ●全液晶 | ●12.3 | - | ●标配图示 | - | ●标配 |  | - | ●智能遥控钥匙 ●手机蓝牙钥匙 | ●前排图示 | ●标配图示 | ●标配 | ●标配 | ●标配 | - | ●标配 | - | ●标配图示 | - | ●标配 | ●仿皮 | - | - | - ●2+2+3 | ●标配 | ●3座 | ●主驾驶位 ●副驾驶位 ●第二排 | ●前后移动 ●靠背角度 ●高低调节 | ●头枕 ●腰部 | ●前后移动 ●高低调节 ●靠背角度 | ●头枕 | ●前后移动 ●靠背角度调节 | ●头枕 ●腰部 ●腿托 | ●加热 ●通风 ●记忆(主驾驶) | ●加热 ●通风 ●按摩 | - | ●标配图示 | ●前排 ●后排 | ●标配 | - | ●40:60 | - | ●标配 | ●大屏 | ●12.3吋 | ●标配 | ●标配 | ●标配图示 | ●标配 | ●Hicar | ●标配 | ●标配 |  | ●标配 | ●标配 | ●标配 | ●标配 | - | - | ●USB/Type-C | ●前排2个 ●后排6个 | - | - | - | ●8 | - | ●LED | ●LED | ●标配 | - | ●标配 | - | - | - | ●标配 | - | ●64色 | - | ●标配 | - | ●前排 ●后排 | ●全车 | ●标配 | ●电动调节图示 ●加热 ●电动折叠 ●记忆 ●倒车自动下翻 ●锁车自动折叠 | ●自动防眩目 | ● 主驾驶位+有照明 ● 副驾驶位+有照明 | ●标配 | - | ●标配 | ●标配 |  | ●前排 | - | ●自动 | ●标配 | ●标配 | ●三区空调 | ●标配 | - | ●标配 | - | - | - | ●服务预约 ●车辆监控 ●数字钥匙 ●充电管理 ●远程控制 | ●标配 | - | - |  |  |  |  | 可选外观、内饰、轮毂、制动器 | 纯电动 435马力 | [70 empty] | ●标配 |  | ●双侧电动开闭 |  |  |  |  | ●12.3吋 | [126 empty] | - | -
570 | 梦想家 EV 2022款 0碳版 梦 | 43.99万 | 43.99万 | 岚图汽车 | 中型MPV | 纯电动 | 2022.05 | 475 | 快充0.75小时 慢充10小时 | 三元锂电池 | 双电机四驱 | 电子驻车 | ●标配 | ●标配 | ●标配 | ●标配 | ●标配 | ●车道偏离预警 ●前方碰撞预警 ●后方交通预警 ●倒车车侧预警 ●DOW开门预警 | ●标配 | ●标配 | ●标配 | ●标配 | ●标配 | ●标配 | ●主驾驶位 ●副驾驶位 | ●前排 | ●标配 | - | - | - | - | - | - | ●标配 | ●胎压显示 | ●标配 | - | - | ●前 ●后 | ●倒车影像 ●360°全景影像 ●540°全景影像 | ●定速巡航 ●自适应巡航 ●全速自适应巡航 | ●L2级 | ●标配 | ●标配 | ●标配 | ●标配图示 | ●运动 ●ECO ●越野 ●个性化 ●标准舒适 | ●标配 | ●标配 |  | ●分段式可开启全景天窗 | - | - | ●标配 | ●标配 | - | - | - | ●皮质 | ●上下+前后 | - | ●多功能控制 | ●彩色 | ●全液晶 | ●12.3 | - | ●标配图示 | - | ●标配 |  | - | ●智能遥控钥匙 ●手机蓝牙钥匙 | ●前排图示 | ●标配图示 | ●标配 | ●标配 | ●标配 | - | ●标配 | - | ●标配图示 | - | ●标配 | ●仿皮 | - | - | - ●2+2+3 | ●标配 | ●3座 | ●主驾驶位 ●副驾驶位 ●第二排 | ●前后移动 ●靠背角度 ●高低调节 | ●头枕 ●腰部 | ●前后移动 ●高低调节 ●靠背角度 | ●头枕 | ●前后移动 ●靠背角度调节 | ●头枕 ●腰部 ●腿托 | ●加热 ●通风 ●记忆(主驾驶) | ●加热 ●通风 ●按摩 | - | ●标配图示 | ●前排 ●后排 | ●标配 | - | ●40:60 | - | ●标配 | ●大屏 | ●12.3吋 | ●标配 | ●标配 | ●标配图示 | ●标配 | ●Hicar | ●标配 | ●标配 |  | ●标配 | ●标配 | ●标配 | ●标配 | - | - | ●USB/Type-C | ●前排2个 ●后排6个 | - | - | ●丹拿 | ●10 | - | ●LED | ●LED | ●标配 | ●标配 | ●标配 | - | - | - | ●标配 | - | ●64色 | - | ●标配 | - | ●前排 ●后排 | ●全车 | ●标配 | ●电动调节图示 ●加热 ●电动折叠 ●记忆 ●倒车自动下翻 ●锁车自动折叠 | ●自动防眩目 | ● 主驾驶位+有照明 ● 副驾驶位+有照明 | ●标配 | - | ●标配 | ●标配 |  | ●前排 | - | ●自动 | ●标配 | ●标配 | ●三区空调 | ●标配 | ●标配 | ●标配 | ●标配 | ●标配图示 | - | ●服务预约 ●车辆监控 ●数字钥匙 ●充电管理 ●远程控制 | ●标配 | - | - |  |  |  |  | 可选外观、内饰、轮毂、制动器 | 纯电动 435马力 | [70 empty] | ●标配 |  | ●双侧电动开闭 |  |  |  |  | ●12.3吋 | [126 empty] | - | -
571 | 梦想家 EV 2022款 0碳版 梦+续航包 | 48.99万 | 48.99万 | 岚图汽车 | 中型MPV | 纯电动 | 2022.05 | 605 | 快充1小时 慢充13小时 | 三元锂电池 | 双电机四驱 | 电子驻车 | ●标配 | ●标配 | ●标配 | ●标配 | ●标配 | ●车道偏离预警 ●前方碰撞预警 ●后方交通预警 ●倒车车侧预警 ●DOW开门预警 | ●标配 | ●标配 | ●标配 | ●标配 | ●标配 | ●标配 | ●主驾驶位 ●副驾驶位 | ●前排 | ●标配 | - | - | - | - | - | - | ●标配 | ●胎压显示 | ●标配 | - | - | ●前 ●后 | ●倒车影像 ●360°全景影像 ●540°全景影像 | ●定速巡航 ●自适应巡航 ●全速自适应巡航 | ●L2级 | ●标配 | ●标配 | ●标配 | ●标配图示 | ●运动 ●ECO ●越野 ●个性化 ●标准舒适 | ●标配 | ●标配 |  | ●分段式可开启全景天窗 | - | - | ●标配 | ●标配 | - | - | - | ●皮质 | ●上下+前后 | - | ●多功能控制 | ●彩色 | ●全液晶 | ●12.3 | - | ●标配图示 | - | ●标配 |  | - | ●智能遥控钥匙 ●手机蓝牙钥匙 | ●前排图示 | ●标配图示 | ●标配 | ●标配 | ●标配 | - | ●标配 | - | ●标配图示 | - | ●标配 | ●仿皮 | - | - | - ●2+2+3 | ●标配 | ●3座 | ●主驾驶位 ●副驾驶位 ●第二排 | ●前后移动 ●靠背角度 ●高低调节 | ●头枕 ●腰部 | ●前后移动 ●高低调节 ●靠背角度 | ●头枕 | ●前后移动 ●靠背角度调节 | ●头枕 ●腰部 ●腿托 | ●加热 ●通风 ●记忆(主驾驶) | ●加热 ●通风 ●按摩 | - | ●标配图示 | ●前排 ●后排 | ●标配 | - | ●40:60 | - | ●标配 | ●大屏 | ●12.3吋 | ●标配 | ●标配 | ●标配图示 | ●标配 | ●Hicar | ●标配 | ●标配 |  | ●标配 | ●标配 | ●标配 | ●标配 | - | - | ●USB/Type-C | ●前排2个 ●后排6个 | - | - | ●丹拿 | ●10 | - | ●LED | ●LED | ●标配 | ●标配 | ●标配 | - | - | - | ●标配 | - | ●64色 | - | ●标配 | - | ●前排 ●后排 | ●全车 | ●标配 | ●电动调节图示 ●加热 ●电动折叠 ●记忆 ●倒车自动下翻 ●锁车自动折叠 | ●自动防眩目 | ● 主驾驶位+有照明 ● 副驾驶位+有照明 | ●标配 | - | ●标配 | ●标配 |  | ●前排 | - | ●自动 | ●标配 | ●标配 | ●三区空调 | ●标配 | ●标配 | ●标配 | ●标配 | ●标配图示 | - | ●服务预约 ●车辆监控 ●数字钥匙 ●充电管理 ●远程控制 | ●标配 | - | - |  |  |  |  | 可选外观、内饰、轮毂、制动器 | 纯电动 435马力 | [70 empty] | ●标配 |  | ●双侧电动开闭 |  |  |  |  | ●12.3吋 | [126 empty] | - | -
572 | 梦想家 EV 2022款 私人定制0碳版 | 63.99万 | 63.99万 | 岚图汽车 | 中型MPV | 纯电动 | 2022.05 | 475 | 快充0.75小时 慢充10小时 | 三元锂电池 | 双电机四驱 | 电子驻车 | ●标配 | ●标配 | ●标配 | ●标配 | ●标配 | ●车道偏离预警 ●前方碰撞预警 ●后方交通预警 ●倒车车侧预警 ●DOW开门预警 | ●标配 | ●标配 | ●标配 | ●标配 | ●标配 | ●标配 | ●主驾驶位 ●副驾驶位 | ●前排 | ●标配 | - | - | - | - | - | - | ●标配 | ●胎压显示 | ●标配 | - | - | ●前 ●后 | ●倒车影像 ●360°全景影像 ●540°全景影像 | ●定速巡航 ●自适应巡航 ●全速自适应巡航 | ●L2级 | ●标配 | ●标配 | ●标配 | ●标配图示 | ●运动 ●ECO ●越野 ●个性化 ●标准舒适 | ●标配 | ●标配 |  | ●分段式可开启全景天窗 | - | - | ●标配 | ●标配 | - | - | - | ●皮质 | ●上下+前后 | - | ●多功能控制 | ●彩色 | ●全液晶 | ●12.3 | - | ●标配图示 | - | ●标配 |  | - | ●智能遥控钥匙 ●手机蓝牙钥匙 | ●前排图示 | ●标配图示 | ●标配 | ●标配 | ●标配 | - | ●标配 | - | ●标配图示 | - | ●标配 | ●仿皮 | - | - | ●2+2 - | ●标配 | - | ●主驾驶位 ●副驾驶位 ●第二排 | ●前后移动 ●靠背角度 ●高低调节 | ●头枕 ●腰部 | ●前后移动 ●高低调节 ●靠背角度 | ●头枕 | ●前后移动 ●靠背角度调节 | ●头枕 ●腰部 ●腿托 | ●加热 ●通风 ●记忆(主驾驶) | ●加热 ●通风 ●按摩 | - | ●标配图示 | ●前排 ●后排 | ●标配 | - | - | - | - | ●大屏 | ●12.3吋 | ●标配 | ●标配 | ●标配图示 | ●标配 | ●Hicar | ●标配 | ●标配 |  | ●标配 | ●标配 | ●标配 | ●标配 | - | - | ●USB/Type-C | ●前排2个 - | ●标配 | ●标配 | ●丹拿 | ●10 | ●标配 | ●LED | ●LED | ●标配 | ●标配 | ●标配 | - | - | - | ●标配 | - | ●64色 | - | ●标配 | - | ●前排 ●后排 | ●全车 | ●标配 | ●电动调节图示 ●加热 ●电动折叠 ●记忆 ●倒车自动下翻 ●锁车自动折叠 | ●自动防眩目 | ● 主驾驶位+有照明 ● 副驾驶位+有照明 | ●标配 | - | ●标配 | ●标配 |  | ●前排 | - | ●自动 | ●标配 | ●标配 | ●三区空调 | ●标配 | ●标配 | ●标配 | ●标配 | ●标配图示 | ●标配图示 | ●服务预约 ●车辆监控 ●数字钥匙 ●充电管理 ●远程控制 | ●标配 | - | - |  |  |  |  | 可选外观、内饰、轮毂、制动器 | 纯电动 435马力 | [70 empty] | ●标配 |  | ●双侧电动开闭 |  |  |  |  | ●12.3吋 | [126 empty] | ○选配16888元 | ○选配16666元
573 | 梦想家 EV 2022款 私人定制0碳长续航版 | 68.99万 | 68.99万 | 岚图汽车 | 中型MPV | 纯电动 | 2022.05 | 605 | 快充1小时 慢充13小时 | 三元锂电池 | 双电机四驱 | 电子驻车 | ●标配 | ●标配 | ●标配 | ●标配 | ●标配 | ●车道偏离预警 ●前方碰撞预警 ●后方交通预警 ●倒车车侧预警 ●DOW开门预警 | ●标配 | ●标配 | ●标配 | ●标配 | ●标配 | ●标配 | ●主驾驶位 ●副驾驶位 | ●前排 | ●标配 | - | - | - | - | - | - | ●标配 | ●胎压显示 | ●标配 | - | - | ●前 ●后 | ●倒车影像 ●360°全景影像 ●540°全景影像 | ●定速巡航 ●自适应巡航 ●全速自适应巡航 | ●L2级 | ●标配 | ●标配 | ●标配 | ●标配图示 | ●运动 ●ECO ●越野 ●个性化 ●标准舒适 | ●标配 | ●标配 |  | ●分段式可开启全景天窗 | - | - | ●标配 | ●标配 | - | - | - | ●皮质 | ●上下+前后 | - | ●多功能控制 | ●彩色 | ●全液晶 | ●12.3 | - | ●标配图示 | - | ●标配 |  | - | ●智能遥控钥匙 ●手机蓝牙钥匙 | ●前排图示 | ●标配图示 | ●标配 | ●标配 | ●标配 | - | ●标配 | - | ●标配图示 | - | ●标配 | ●仿皮 | - | - | ●2+2 - | ●标配 | - | ●主驾驶位 ●副驾驶位 ●第二排 | ●前后移动 ●靠背角度 ●高低调节 | ●头枕 ●腰部 | ●前后移动 ●高低调节 ●靠背角度 | ●头枕 | ●前后移动 ●靠背角度调节 | ●头枕 ●腰部 ●腿托 | ●加热 ●通风 ●记忆(主驾驶) | ●加热 ●通风 ●按摩 | - | ●标配图示 | ●前排 ●后排 | ●标配 | - | - | - | - | ●大屏 | ●12.3吋 | ●标配 | ●标配 | ●标配图示 | ●标配 | ●Hicar | ●标配 | ●标配 |  | ●标配 | ●标配 | ●标配 | ●标配 | - | - | ●USB/Type-C | ●前排2个 - | ●标配 | ●标配 | ●丹拿 | ●10 | ●标配 | ●LED | ●LED | ●标配 | ●标配 | ●标配 | - | - | - | ●标配 | - | ●64色 | - | ●标配 | - | ●前排 ●后排 | ●全车 | ●标配 | ●电动调节图示 ●加热 ●电动折叠 ●记忆 ●倒车自动下翻 ●锁车自动折叠 | ●自动防眩目 | ● 主驾驶位+有照明 ● 副驾驶位+有照明 | ●标配 | - | ●标配 | ●标配 |  | ●前排 | - | ●自动 | ●标配 | ●标配 | ●三区空调 | ●标配 | ●标配 | ●标配 | ●标配 | ●标配图示 | ●标配图示 | ●服务预约 ●车辆监控 ●数字钥匙 ●充电管理 ●远程控制 | ●标配 | - | - |  |  |  |  | 可选外观、内饰、轮毂、制动器 | 纯电动 435马力 | [70 empty] | ●标配 |  | ●双侧电动开闭 |  |  |  |  | ●12.3吋 | [126 empty] | ○选配16888元 | ○选配16666元
574 | 欧拉芭蕾猫 2022款 401km 爱丽丝版 | 19.30万 | 19.3万 | 长城汽车 | 紧凑型车 | 纯电动 | 2022.07 | 401 | 快充0.5小时 慢充8小时 | 磷酸铁锂电池 | 前置前驱 | 电子驻车 | ●标配 | ●标配 | ●标配 | ●标配 | ●标配 | ●车道偏离预警 ●前方碰撞预警 ●后方交通预警 ●倒车车侧预警 ●DOW开门预警 | ●标配 | ●标配 | ●标配 | ●标配 | ●标配 | - | ●主驾驶位 ●副驾驶位 | ●前排 | ●标配 | - | - | - | - | - | - | ●标配 | ●胎压显示 | ●标配 | - | - | - ●后 | ●倒车影像 ●360°全景影像 ●540°全景影像 | ●定速巡航 ●自适应巡航 ●全速自适应巡航 | ●L2级 | - | ●标配 | ●标配 | ●标配 | ●运动 ●ECO ●标准舒适 | ●标配 | ●标配 |  | ●单天窗 | - | - | - | ●标配 |  | - | - | ●皮质 | ●上下+前后 | - | ●多功能控制 ○加热 | ●彩色 | ●全液晶 | ●10.25 | - | ○选配 | - | ○选配 |  | ●标配 | ●智能遥控钥匙 ●手机蓝牙钥匙 | ●主驾驶位图示 | ●标配图示 | ●标配 | - | - | - | ●标配 | - | ●标配 | - | - | ●仿皮 | - | - |  | - |  | ●主驾驶位 ○副驾驶位 | ●前后移动 ●靠背角度 ●高低调节 | ●头枕 ○腰部 | ●前后移动 ●靠背角度 | ●头枕 | - | ●头枕 | ○暂无价格 加热(主驾驶) ○暂无价格 通风(主驾驶) ○暂无价格 记忆(主驾驶) - | - |  | - | ●前排 ○后排 | ○选配 | - | ●40:60 |  | - | ●大屏 | ●12.3吋 | ●标配 | ●标配 | ●标配 | ●标配 | - | ●标配 | ●标配 |  | ●标配 | ●标配 | - | ●标配 | - | - | ●USB/Type-C | ●前排2个 ●后排2个 | - | - | - | ●10 | - | ●LED | ●LED | ●标配 | ●标配 | ●标配 | - | - | - | ●标配 | - | ●多色 | - | ●标配 | - | ●前排 ●后排 | ●全车 | ●标配 | ●电动调节 ●加热 ●电动折叠 ○记忆 ●锁车自动折叠 | - | ● 主驾驶位+有照明 ● 副驾驶位+有照明 | - | - | ●标配 | - |  | ○前排 | - | ●自动 | - | ●标配 | - | ●标配 | - | ●标配 | - | - | - | ●服务预约 ●车辆监控 ●数字钥匙 ●充电管理 ●远程控制 | - | - | - |  |  |  |  | 可选外观、内饰、轮毂、制动器1种选装包 | 纯电动 171马力 | [7 empty] | ●6 | ●4 - | ●2 | - | [47 empty] | 待查 | [147 empty] | 主驾驶座椅按摩,主驾驶座椅腰部支撑4向电动调节,香氛系统,紫外线杀菌灯.电子儿童锁 - | 主驾驶座椅加热、通风,主驾驶座椅记忆功能,主驾驶座椅迎宾功能,主驾驶座椅腰部支撑2向电动调节,副驾驶座椅4向电动调节,前门隔音玻璃,电动尾门,后排中央扶手,外后视镜记忆,电镀外后视镜,方向盘加热,暖男模式 ○选配12000元
575 | 欧拉芭蕾猫 2022款 401km 胡桃夹子版 | 20.30万 | 20.3万 | 长城汽车 | 紧凑型车 | 纯电动 | 2022.07 | 401 | 快充0.5小时 慢充8小时 | 磷酸铁锂电池 | 前置前驱 | 电子驻车 | ●标配 | ●标配 | ●标配 | ●标配 | ●标配 | ●车道偏离预警 ●前方碰撞预警 ●后方交通预警 ●倒车车侧预警 ●DOW开门预警 | ●标配 | ●标配 | ●标配 | ●标配 | ●标配 | - | ●主驾驶位 ●副驾驶位 | ●前排 | ●标配 | - | - | - | - | - | - | ●标配 | ●胎压显示 | ●标配 | - | - | ●前 ●后 | ●倒车影像 ●360°全景影像 ●540°全景影像 | ●定速巡航 ●自适应巡航 ●全速自适应巡航 | ●L2级 | ●标配 | ●标配 | ●标配 | ●标配 | ●运动 ●ECO ●标准舒适 | ●标配 | ●标配 |  | ●单天窗 | - | - | ●标配 | ●标配 |  | - | - | ●皮质 | ●上下+前后 | - | ●多功能控制 ●加热 | ●彩色 | ●全液晶 | ●10.25 | - | ●标配图示 | - | ●标配 |  | ●标配 | ●智能遥控钥匙 ●手机蓝牙钥匙 | ●主驾驶位图示 | ●标配图示 | ●标配 | ●标配 | - | - | ●标配 | - | ●标配 | - | - | ●仿皮 | - | - |  | - |  | ●主驾驶位 ●副驾驶位 | ●前后移动 ●靠背角度 ●高低调节 | ●头枕 ●腰部 | ●前后移动 ●靠背角度 | ●头枕 | - | ●头枕 | ●加热(主驾驶) ●通风(主驾驶) ●记忆(主驾驶) ○暂无价格 按摩(主驾驶) | - |  | - | ●前排 ●后排 | ●标配 | - | ●40:60 |  | - | ●大屏 | ●12.3吋 | ●标配 | ●标配 | ●标配 | ●标配 | - | ●标配 | ●标配 |  | ●标配 | ●标配 | - | ●标配 | - | - | ●USB/Type-C | ●前排2个 ●后排2个 | - | - | - | ●10 | - | ●LED | ●LED | ●标配 | ●标配 | ●标配 | - | - | - | ●标配 | - | ●多色 | - | ●标配 | - | ●前排 ●后排 | ●全车 | ●标配 | ●电动调节 ●加热 ●电动折叠 ●记忆 ●锁车自动折叠 | - | ● 主驾驶位+有照明 ● 副驾驶位+有照明 | - | - | ●标配 | - |  | ●前排 | - | ●自动 | - | ●标配 | - | ●标配 | ●标配 | ●标配 | ●标配 | ○选配 | - | ●服务预约 ●车辆监控 ●数字钥匙 ●充电管理 ●远程控制 | - | - | - |  |  |  |  | 可选外观、内饰、轮毂、制动器1种选装包 | 纯电动 171马力 | [7 empty] | ●6 | - ●12 | ●2 | - | [47 empty] | 待查 | [147 empty] | 主驾驶座椅按摩,主驾驶座椅腰部支撑4向电动调节,香氛系统,紫外线杀菌灯.电子儿童锁 ○选配4000元 | 主驾驶座椅加热、通风,主驾驶座椅记忆功能,主驾驶座椅迎宾功能,主驾驶座椅腰部支撑2向电动调节,副驾驶座椅4向电动调节,前门隔音玻璃,电动尾门,后排中央扶手,外后视镜记忆,电镀外后视镜,方向盘加热,暖男模式 -
576 | 欧拉芭蕾猫 2022款 500km 睡美人版 | 21.30万 | 21.3万 | 长城汽车 | 紧凑型车 | 纯电动 | 2022.07 | 500 | 快充0.5小时 慢充10小时 | 磷酸铁锂电池 | 前置前驱 | 电子驻车 | ●标配 | ●标配 | ●标配 | ●标配 | ●标配 | ●车道偏离预警 ●前方碰撞预警 ●后方交通预警 ●倒车车侧预警 ●DOW开门预警 | ●标配 | ●标配 | ●标配 | ●标配 | ●标配 | - | ●主驾驶位 ●副驾驶位 | ●前排 | ●标配 | - | - | - | - | - | - | ●标配 | ●胎压显示 | ●标配 | - | - | - ●后 | ●倒车影像 ●360°全景影像 ●540°全景影像 | ●定速巡航 ●自适应巡航 ●全速自适应巡航 | ●L2级 | - | ●标配 | ●标配 | ●标配 | ●运动 ●ECO ●标准舒适 | ●标配 | ●标配 |  | ●单天窗 | - | - | - | ●标配 |  | - | - | ●皮质 | ●上下+前后 | - | ●多功能控制 ○加热 | ●彩色 | ●全液晶 | ●10.25 | - | ○选配 | - | ○选配 |  | ●标配 | ●智能遥控钥匙 ●手机蓝牙钥匙 | ●主驾驶位图示 | ●标配图示 | ●标配 | - | - | - | ●标配 | - | ●标配 | - | - | ●仿皮 | - | - |  | - |  | ●主驾驶位 ○副驾驶位 | ●前后移动 ●靠背角度 ●高低调节 | ●头枕 ○腰部 | ●前后移动 ●靠背角度 | ●头枕 | - | ●头枕 | ○暂无价格 加热(主驾驶) ○暂无价格 通风(主驾驶) ○暂无价格 记忆(主驾驶) - | - |  | - | ●前排 ○后排 | ○选配 | - | ●40:60 |  | - | ●大屏 | ●12.3吋 | ●标配 | ●标配 | ●标配 | ●标配 | - | ●标配 | ●标配 |  | ●标配 | ●标配 | - | ●标配 | - | - | ●USB/Type-C | ●前排2个 ●后排2个 | - | - | - | ●10 | - | ●LED | ●LED | ●标配 | ●标配 | ●标配 | - | - | - | ●标配 | - | ●多色 | - | ●标配 | - | ●前排 ●后排 | ●全车 | ●标配 | ●电动调节 ●加热 ●电动折叠 ○记忆 ●锁车自动折叠 | - | ● 主驾驶位+有照明 ● 副驾驶位+有照明 | - | - | ●标配 | - |  | ○前排 | - | ●自动 | - | ●标配 | - | ●标配 | - | ●标配 | - | - | - | ●服务预约 ●车辆监控 ●数字钥匙 ●充电管理 ●远程控制 | - | - | - |  |  |  |  | 可选外观、内饰、轮毂、制动器1种选装包 | 纯电动 171马力 | [7 empty] | ●6 | ●4 - | ●2 | - | [47 empty] | 蜂巢能源 | [147 empty] | 主驾驶座椅按摩,主驾驶座椅腰部支撑4向电动调节,香氛系统,紫外线杀菌灯.电子儿童锁 - | 主驾驶座椅加热、通风,主驾驶座椅记忆功能,主驾驶座椅迎宾功能,主驾驶座椅腰部支撑2向电动调节,副驾驶座椅4向电动调节,前门隔音玻璃,电动尾门,后排中央扶手,外后视镜记忆,电镀外后视镜,方向盘加热,暖男模式 ○选配12000元
577 | 欧拉芭蕾猫 2022款 500km 天鹅湖版 | 22.30万 | 22.3万 | 长城汽车 | 紧凑型车 | 纯电动 | 2022.07 | 500 | 快充0.5小时 慢充10小时 | 磷酸铁锂电池 | 前置前驱 | 电子驻车 | ●标配 | ●标配 | ●标配 | ●标配 | ●标配 | ●车道偏离预警 ●前方碰撞预警 ●后方交通预警 ●倒车车侧预警 ●DOW开门预警 | ●标配 | ●标配 | ●标配 | ●标配 | ●标配 | - | ●主驾驶位 ●副驾驶位 | ●前排 | ●标配 | - | - | - | - | - | - | ●标配 | ●胎压显示 | ●标配 | - | - | ●前 ●后 | ●倒车影像 ●360°全景影像 ●540°全景影像 | ●定速巡航 ●自适应巡航 ●全速自适应巡航 | ●L2级 | ●标配 | ●标配 | ●标配 | ●标配 | ●运动 ●ECO ●标准舒适 | ●标配 | ●标配 |  | ●单天窗 | - | - | ●标配 | ●标配 |  | - | - | ●皮质 | ●上下+前后 | - | ●多功能控制 ●加热 | ●彩色 | ●全液晶 | ●10.25 | - | ●标配图示 | - | ●标配 |  | ●标配 | ●智能遥控钥匙 ●手机蓝牙钥匙 | ●主驾驶位图示 | ●标配图示 | ●标配 | ●标配 | - | - | ●标配 | - | ●标配 | - | - | ●仿皮 | - | - |  | - |  | ●主驾驶位 ●副驾驶位 | ●前后移动 ●靠背角度 ●高低调节 | ●头枕 ●腰部 | ●前后移动 ●靠背角度 | ●头枕 | - | ●头枕 | ●加热(主驾驶) ●通风(主驾驶) ●记忆(主驾驶) ○暂无价格 按摩(主驾驶) | - |  | - | ●前排 ●后排 | ●标配 | - | ●40:60 |  | - | ●大屏 | ●12.3吋 | ●标配 | ●标配 | ●标配 | ●标配 | - | ●标配 | ●标配 |  | ●标配 | ●标配 | - | ●标配 | - | - | ●USB/Type-C | ●前排2个 ●后排2个 | - | - | - | ●10 | - | ●LED | ●LED | ●标配 | ●标配 | ●标配 | - | - | - | ●标配 | - | ●多色 | - | ●标配 | - | ●前排 ●后排 | ●全车 | ●标配 | ●电动调节 ●加热 ●电动折叠 ●记忆 ●锁车自动折叠 | - | ● 主驾驶位+有照明 ● 副驾驶位+有照明 | - | - | ●标配 | - |  | ●前排 | - | ●自动 | - | ●标配 | - | ●标配 | ●标配 | ●标配 | ●标配 | ○选配 | - | ●服务预约 ●车辆监控 ●数字钥匙 ●充电管理 ●远程控制 | - | - | - |  |  |  |  | 可选外观、内饰、轮毂、制动器1种选装包 | 纯电动 171马力 | [7 empty] | ●6 | - ●12 | ●2 | - | [47 empty] | 蜂巢能源 | [147 empty] | 主驾驶座椅按摩,主驾驶座椅腰部支撑4向电动调节,香氛系统,紫外线杀菌灯.电子儿童锁 ○选配4000元 | 主驾驶座椅加热、通风,主驾驶座椅记忆功能,主驾驶座椅迎宾功能,主驾驶座椅腰部支撑2向电动调节,副驾驶座椅4向电动调节,前门隔音玻璃,电动尾门,后排中央扶手,外后视镜记忆,电镀外后视镜,方向盘加热,暖男模式 -
578 | ID.6 CROZZ 2022款 标准续航PURE版 | 23.43万 | 25.23万 | 一汽-大众 | 中大型SUV | 纯电动 | 2022.04 | 460 | - | 三元锂电池 | 后置后驱 | 电子驻车 | ●标配 | ●标配 | ●标配 | ●标配 | ●标配 | ●车道偏离预警 ●前方碰撞预警 - - | ●标配 | - | ●标配 | ●标配 | ●标配 | - | ●主驾驶位 ●副驾驶位 | ●前排 | ●标配 | - | - | - | - | - | - | ●标配 | ●胎压报警 | ●标配 | - | ●标配 | ●前 ●后 | ●倒车影像图示 - | ●定速巡航 ●自适应巡航 ●全速自适应巡航 | ●L2级 | - | ●标配 | ●标配图示 | - | ●运动 ●ECO ●标准舒适 | ●标配 | ●标配 | - | - ●不可开启全景天窗 | ●标配 | - | ●标配 | ●标配 | - | - | - | ●真皮 | ●上下+前后 | - | ●多功能控制 ●加热 | ●彩色 | ●全液晶 | ●5.3 | - | ○选配 | ○选配 | ○选配 |  | ●标配 | ●智能遥控钥匙 | ●全车图示 | ●标配图示 | ●标配 | - | - | - | - | - | ●标配图示 | - | ●标配 | ●仿皮 | - | - | - ●2+3+2 | - | ●2座 | ●主驾驶位 ●副驾驶位 | ●前后移动 ●靠背角度 ●高低调节 | ●头枕 ●腰部 | ●前后移动 ●高低调节 ●靠背角度 | ●头枕 ●腰部 | ●前后移动 ●靠背角度调节 | ●头枕 | - - - | - | - | - | ●前排 ●后排 | ●标配 | - | ●50:50 | - | - | ●大屏 | ●12吋 | ●标配 | ●标配 | ●标配图示 | ●标配 | ●CarLife ●CarPlay | ●标配 | ●标配 |  | - | ●标配 | - | ●标配 | - | - | ●USB/Type-C | ●前排2个 ●后排2个 | - | - | - | ●9 - | - | ●LED | ●LED | ●标配 | ●标配 | ●标配 | - | - | ●标配 | ●标配 | - | - | ●矩阵式 | ●标配 | ●标配 | ●前排 ●后排 | ●全车 | ●标配 | ●电动调节图示 ●加热 - - - - - | ●自动防眩目 | ● 主驾驶位+有照明 ● 副驾驶位+有照明 | ●标配 | - | ●标配 | ●标配 | - | - | - | ●自动 | - | ●标配 | ●双区空调 - | ●标配 | - | ●标配 | - | - | - | ●服务预约 ●车辆监控 ●充电管理 ●远程控制 | - | - | - |  |  |  |  | 可选外观、内饰、轮毂、制动器1种选装包 | 纯电动 180马力 | [107 empty] | 电动尾门,Easy open后备箱脚部感应开启,Easy close后备箱脚部感应关闭 ○选配3000元 | [100 empty] | 2-2-2三排六座座椅布局,潮流强劲风格内饰 - | 黑色车顶、高亮黑外后视镜、高亮黑大包围(带侧边镀铬饰条) - | 热泵空调系统，前风挡清洗喷嘴加热，前风挡加热 -
579 | ID.6 CROZZ 2022款 长续航PURE+版 | 25.83万 | 27.63万 | 一汽-大众 | 中大型SUV | 纯电动 | 2022.04 | 601 | - | 三元锂电池 | 后置后驱 | 电子驻车 | ●标配 | ●标配 | ●标配 | ●标配 | ●标配 | ●车道偏离预警 ●前方碰撞预警 - - | ●标配 | - | ●标配 | ●标配 | ●标配 | - | ●主驾驶位 ●副驾驶位 | ●前排 | ●标配 | - | - | - | - | - | - | ●标配 | ●胎压报警 | ●标配 | - | ●标配 | ●前 ●后 | ●倒车影像图示 - | ●定速巡航 ●自适应巡航 ●全速自适应巡航 | ●L2级 | - | ●标配 | ●标配图示 | - | ●运动 ●ECO ●标准舒适 | ●标配 | ●标配 | - | ○可开启全景天窗 ●不可开启全景天窗 | ●标配 | - | ●标配 | ●标配 | - | - | - | ●真皮 | ●上下+前后 | - | ●多功能控制 ●加热 | ●彩色 | ●全液晶 | ●5.3 | - | ●标配图示 | ●标配图示 | ●标配 |  | ●标配 | ●智能遥控钥匙 | ●全车图示 | ●标配图示 | ●标配 | - | - | - | - | - | ●标配图示 | - | ●标配 | ●仿皮 | - | - | - ●2+3+2 | - | ●2座 | ●主驾驶位 ●副驾驶位 | ●前后移动 ●靠背角度 ●高低调节 | ●头枕 ●腰部 | ●前后移动 ●高低调节 ●靠背角度 | ●头枕 ●腰部 | ●前后移动 ●靠背角度调节 | ●头枕 | ●加热 - - | - | - | - | ●前排 ●后排 | ●标配 | - | ●50:50 | - | - | ●大屏 | ●12吋 | ●标配 | ●标配 | ●标配图示 | ●标配 | ●CarLife ●CarPlay | ●标配 | ●标配 |  | - | ●标配 | - | ●标配 | - | - | ●USB/Type-C | ●前排2个 ●后排2个 | - | - | - | ●9 - | - | ●LED | ●LED | ●标配 | ●标配 | ●标配 | - | - | ●标配 | ●标配 | - | - | ●矩阵式 | ●标配 | ●标配 | ●前排 ●后排 | ●全车 | ●标配 | ●电动调节图示 ●加热 - - - - - | ●自动防眩目 | ● 主驾驶位+有照明 ● 副驾驶位+有照明 | ●标配 | - | ●标配 | ●标配 | - | - | ○选配 | ●自动 | - | ●标配 | ●双区空调 - | ●标配 | - | ●标配 | - | - | - | ●服务预约 ●车辆监控 ●充电管理 ●远程控制 | ○选配 | - | - |  |  |  |  | 可选外观、内饰、轮毂、制动器1种选装包 | 纯电动 204马力 | [107 empty] | 电动尾门,Easy open后备箱脚部感应开启,Easy close后备箱脚部感应关闭 - | [100 empty] | 2-2-2三排六座座椅布局,潮流强劲风格内饰 - | 黑色车顶、高亮黑外后视镜、高亮黑大包围(带侧边镀铬饰条) - | 热泵空调系统，前风挡清洗喷嘴加热，前风挡加热 ○选配9000元
580 | ID.6 CROZZ 2022款 长续航Lite PRO | 26.43万 | 28.23万 | 一汽-大众 | 中大型SUV | 纯电动 | 2022.06 | 601 | - | 三元锂电池 | 后置后驱 | 电子驻车 | ●标配 | ●标配 | ●标配 | ●标配 | ●标配 | ●车道偏离预警 ●前方碰撞预警 ●倒车车侧预警 ●DOW开门预警 | ●标配 | ●标配 | ●标配 | ●标配 | ●标配 | - | ●主驾驶位 ●副驾驶位 | ●前排 | ●标配 | - | - | - | - | - | - | ●标配 | ●胎压报警 | ●标配 | - | ●标配 | ●前 ●后 | ●倒车影像 ●360°全景影像 | ●定速巡航 ●自适应巡航 ●全速自适应巡航 | ●L2级 | ●标配 | ●标配 | ●标配图示 | - | ●运动 ●ECO ●标准舒适 | ●标配 | ●标配 | - | ○可开启全景天窗 ●不可开启全景天窗 | ●标配 | - | ●标配 | ●标配 | - | - | - | ●真皮 | ●上下+前后 | - | ●多功能控制 ●加热 | ●彩色 | ●全液晶 | ●5.3 | - | ●标配图示 | ●标配图示 | ●标配 |  | ●标配 | ●智能遥控钥匙 | ●全车图示 | ●标配图示 | ●标配 | - | - | - | - | - | ●标配图示 | - | ●标配 | ●真皮 | - | - | ○2+2+2 ●2+3+2 | ○选配 | ●2座 | ●主驾驶位 ●副驾驶位 | ●前后移动 ●靠背角度 ●高低调节 | ●头枕 ●腰部 | ●前后移动 ●高低调节 ●靠背角度 | ●头枕 ●腰部 | ●前后移动 ●靠背角度调节 | ●头枕 | ●加热 ●记忆 ●按摩 | ●加热 | - | - | ●前排 ●后排 | ●标配 | - | ●50:50 | - | - | ●大屏 | ●12吋 | ●标配 | ●标配 | ●标配图示 | ●标配 | ●CarLife ●CarPlay | ●标配 | ●标配 |  | - | ●标配 | - | ●标配 | - | - | ●USB/Type-C | ●前排2个 ●后排2个 | - | - | ○哈曼卡顿 | ●9 ○12 | - | ●LED | ●LED | ●标配 | ●标配 | ●标配 | - | - | ●标配 | ●标配 | - | ●30色 | ●矩阵式 | ●标配 | ●标配 | ●前排 ●后排 | ●全车 | ●标配 | ●电动调节图示 ●加热 ●电动折叠 ●记忆 ●倒车自动下翻 ●锁车自动折叠 - | ●自动防眩目 | ● 主驾驶位+有照明 ● 副驾驶位+有照明 | ●标配 | - | ●标配 | ●标配 | - | - | ○选配 | ●自动 | ●标配 | ●标配 | - ●三区空调 | ●标配 | ●标配 | ●标配 | ●标配 | - | - | ●服务预约 ●车辆监控 ●充电管理 ●远程控制 | ○选配 | - | - |  |  |  |  | 可选外观、内饰、轮毂、制动器3种选装包 | 纯电动 204马力 | [107 empty] | 电动尾门,Easy open后备箱脚部感应开启,Easy close后备箱脚部感应关闭 - | [100 empty] | 2-2-2三排六座座椅布局,潮流强劲风格内饰 ○选配暂无价格 | 黑色车顶、高亮黑外后视镜、高亮黑大包围(带侧边镀铬饰条) ○选配3000元 | 热泵空调系统，前风挡清洗喷嘴加热，前风挡加热 ○选配9000元
581 | ID.6 CROZZ 2022款 长续航PRO版 | 26.93万 | 28.73万 | 一汽-大众 | 中大型SUV | 纯电动 | 2022.04 | 601 | - | 三元锂电池 | 后置后驱 | 电子驻车 | ●标配 | ●标配 | ●标配 | ●标配 | ●标配 | ●车道偏离预警 ●前方碰撞预警 ●倒车车侧预警 ●DOW开门预警 | ●标配 | ●标配 | ●标配 | ●标配 | ●标配 | - | ●主驾驶位 ●副驾驶位 | ●前排 | ●标配 | - | - | - | - | - | - | ●标配 | ●胎压报警 | ●标配 | - | ●标配 | ●前 ●后 | ●倒车影像 ●360°全景影像 | ●定速巡航 ●自适应巡航 ●全速自适应巡航 | ●L2级 | ●标配 | ●标配 | ●标配图示 | - | ●运动 ●ECO ●标准舒适 | ●标配 | ●标配 | - | ○可开启全景天窗 ●不可开启全景天窗 | ●标配 | - | ●标配 | ●标配 | - | - | - | ●真皮 | ●上下+前后 | - | ●多功能控制 ●加热 | ●彩色 | ●全液晶 | ●5.3 | - | ●标配图示 | ●标配图示 | ●标配 |  | ●标配 | ●智能遥控钥匙 | ●全车图示 | ●标配图示 | ●标配 | - | - | ●标配 | - | - | ●标配图示 | - | ●标配 | ●真皮 | - | - | ○2+2+2 ●2+3+2 | ○选配 | ●2座 | ●主驾驶位 ●副驾驶位 | ●前后移动 ●靠背角度 ●高低调节 | ●头枕 ●腰部 | ●前后移动 ●高低调节 ●靠背角度 | ●头枕 ●腰部 | ●前后移动 ●靠背角度调节 | ●头枕 | ●加热 ●记忆 ●按摩 | ●加热 | - | - | ●前排 ●后排 | ●标配 | - | ●50:50 | - | - | ●大屏 | ●12吋 | ●标配 | ●标配 | ●标配图示 | ●标配 | ●CarLife ●CarPlay | ●标配 | ●标配 |  | - | ●标配 | - | ●标配 | - | - | ●USB/Type-C | ●前排2个 ●后排2个 | - | - | ○哈曼卡顿 | ●9 ○12 | - | ●LED | ●LED | ●标配 | ●标配 | ●标配 | - | - | ●标配 | ●标配 | - | ●30色 | ●矩阵式 | ●标配 | ●标配 | ●前排 ●后排 | ●全车 | ●标配 | ●电动调节图示 ●加热 ●电动折叠 ●记忆 ●倒车自动下翻 ●锁车自动折叠 - | ●自动防眩目 | ● 主驾驶位+有照明 ● 副驾驶位+有照明 | ●标配 | - | ●标配 | ●标配 | - | - | ○选配 | ●自动 | ●标配 | ●标配 | - ●三区空调 | ●标配 | ●标配 | ●标配 | ●标配 | - | - | ●服务预约 ●车辆监控 ●充电管理 ●远程控制 | ○选配 | - | - |  |  |  |  | 可选外观、内饰、轮毂、制动器3种选装包 | 纯电动 204马力 | [107 empty] | 电动尾门,Easy open后备箱脚部感应开启,Easy close后备箱脚部感应关闭 - | [100 empty] | 2-2-2三排六座座椅布局,潮流强劲风格内饰 ○选配暂无价格 | 黑色车顶、高亮黑外后视镜、高亮黑大包围(带侧边镀铬饰条) ○选配3000元 | 热泵空调系统，前风挡清洗喷嘴加热，前风挡加热 ○选配9000元
582 | ID.6 CROZZ 2022款 高性能PRIME版 | 31.89万 | 33.69万 | 一汽-大众 | 中大型SUV | 纯电动 | 2022.04 | 550 | - | 三元锂电池 | 双电机四驱 | 电子驻车 | ●标配 | ●标配 | ●标配 | ●标配 | ●标配 | ●车道偏离预警 ●前方碰撞预警 ●倒车车侧预警 ●DOW开门预警 | ●标配 | ●标配 | ●标配 | ●标配 | ●标配 | - | ●主驾驶位 ●副驾驶位 | ●前排 | ●标配 | - | - | - | - | - | - | ●标配 | ●胎压报警 | ●标配 | - | ●标配 | ●前 ●后 | ●倒车影像 ●360°全景影像 | ●定速巡航 ●自适应巡航 ●全速自适应巡航 | ●L2级 | ●标配 | ●标配 | ●标配图示 | - | ●运动 ●ECO ●标准舒适 | ●标配 | ●标配 | - | ○可开启全景天窗 ●不可开启全景天窗 | ●标配 | - | ●标配 | ●标配 | - | - | - | ●真皮 | ●上下+前后 | - | ●多功能控制 ●加热 | ●彩色 | ●全液晶 | ●5.3 | - | ●标配图示 | ●标配图示 | ●标配 |  | ●标配 | ●智能遥控钥匙 | ●全车图示 | ●标配图示 | ●标配 | - | - | ●标配 | - | - | ●标配图示 | - | ●标配 | ●皮织混搭 | - | - | ●2+2+2 - | ●标配 | ●2座 | ●主驾驶位 ●副驾驶位 | ●前后移动 ●靠背角度 ●高低调节 | ●头枕 ●腰部 | ●前后移动 ●高低调节 ●靠背角度 | ●头枕 ●腰部 | ●前后移动 ●靠背角度调节 | ●头枕 | ●加热 ●记忆 ●按摩 | ●加热 | - | - | ●前排 ●后排 | ●标配 | - | ●50:50 | - | - | ●大屏 | ●12吋 | ●标配 | ●标配 | ●标配图示 | ●标配 | ●CarLife ●CarPlay | ●标配 | ●标配 |  | - | ●标配 | - | ●标配 | - | - | ●USB/Type-C | ●前排2个 ●后排2个 | - | - | ○哈曼卡顿 | ●9 ○12 | - | ●LED | ●LED | ●标配 | ●标配 | ●标配 | - | - | ●标配 | ●标配 | - | ●30色 | ●矩阵式 | ●标配 | ●标配 | ●前排 ●后排 | ●全车 | ●标配 | ●电动调节图示 ●加热 ●电动折叠 ●记忆 ●倒车自动下翻 ●锁车自动折叠 ●自动防眩目 | ●自动防眩目 | ● 主驾驶位+有照明 ● 副驾驶位+有照明 | ●标配 | - | ●标配 | ●标配 | - | - | ●标配 | ●自动 | ●标配 | ●标配 | - ●三区空调 | ●标配 | ●标配 | ●标配 | ●标配 | - | - | ●服务预约 ●车辆监控 ●充电管理 ●远程控制 | ●标配 | - | - |  |  |  |  | 可选外观、内饰、轮毂、制动器1种选装包 | 纯电动 313马力 | [107 empty] | 电动尾门,Easy open后备箱脚部感应开启,Easy close后备箱脚部感应关闭 - | [100 empty] | 2-2-2三排六座座椅布局,潮流强劲风格内饰 - | 黑色车顶、高亮黑外后视镜、高亮黑大包围(带侧边镀铬饰条) - | 热泵空调系统，前风挡清洗喷嘴加热，前风挡加热 -
583 | 微蓝6 PHEV 2022款 互联共享型 | 11.18万 | 16.16万 | 上汽通用别克 | 紧凑型车 | 插电式混合动力 | 2022.01 | 50 | 慢充2.6小时 | 三元锂电池 | 前置前驱 | 电子驻车 | ●标配 | ●标配 | ●标配 | ●标配 | ●标配 | - - | - | - | - | - | - | - | ●主驾驶位 ●副驾驶位 | ●前排 | ●标配 | - | - | - | - | - | - | ●标配 | ●胎压显示 | ●标配 | - | - | - ●后 | - | - | - | - | ●标配 | ●标配 | - | ●运动 ●ECO ●标准舒适 | ●标配 | ●标配 |  | - | - | - | - | ●标配 |  | - | - | ●塑料 - | ●上下 | - | ●多功能控制 | ●彩色 | ●全液晶 | ●8 | - | ○选配 | - | ○选配 | ●标配 | ●标配 | ●普通遥控钥匙 - ●手机蓝牙钥匙 | - | ●标配图示 | ●标配 | - | - | - | - | - | - | - | - | ●仿皮 | - | - |  | - |  | - | ●前后移动 ●靠背角度 ●高低调节 | ●头枕 | ●前后移动 ●靠背角度 | ●头枕 | - | ●头枕 | - | - |  | - | ●前排 | - | - | ●40:60 |  | - | ●大屏 | ●8吋 | ●标配 | ●标配 | ●标配图示 | ●标配 | ●CarLife ●CarPlay | ●标配 | ●标配 | 2021年9月版本 | - | ●标配 | - | ●标配 | - | - | ●AUX ●USB/Type-C | ●前排2个 ●后排2个 | - | - | - | ●6-7 | - | ●LED | ●LED | ●标配 | - | ●标配 | - | - | - | ●标配 | - | - | - | ●标配 | - | ●前排 ●后排 | ●全车 | ●标配 | ●电动调节图示 ●加热 - - - | - | - ● 副驾驶位+无照明 | - | - | - | ●标配 |  | - | - | ●自动 | - | ●标配 | - | ●标配 | - | ●标配 | - | - | - | ●车辆监控 ●充电管理 ●远程控制 | - | - | - | [13 empty] | 待查 待查 | 待查 待查 | 待查 | 待查 |  |  | 2.19
584 | 微蓝6 PHEV 2022款 互联时尚型 | 11.68万 | 16.66万 | 上汽通用别克 | 紧凑型车 | 插电式混合动力 | 2022.01 | 50 | 慢充2.6小时 | 三元锂电池 | 前置前驱 | 电子驻车 | ●标配 | ●标配 | ●标配 | ●标配 | ●标配 | - - | - | - | - | - | - | - | ●主驾驶位 ●副驾驶位 | ●前排 | ●标配 | - | - | - | - | - | - | ●标配 | ●胎压显示 | ●标配 | - | - | - ●后 | ●倒车影像图示 | ●定速巡航图示 | - | - | ●标配 | ●标配 | - | ●运动 ●ECO ●标准舒适 | ●标配 | ●标配 |  | - | - | - | - | ●标配 |  | - | - | ●塑料 - | ●上下 | - | ●多功能控制 | ●彩色 | ●全液晶 | ●8 | - | ○选配 | - | ○选配 | ●标配 | ●标配 | - ●智能遥控钥匙 ●手机蓝牙钥匙 | ●前排图示 | ●标配图示 | ●标配 | - | - | - | - | - | - | - | - | ●织物 | - | - |  | - |  | - | ●前后移动 ●靠背角度 ●高低调节 | ●头枕 | ●前后移动 ●靠背角度 | ●头枕 | - | ●头枕 | - | - |  | - | ●前排 | - | - | ●40:60 |  | - | ●大屏 | ●8吋 | ●标配 | ●标配 | ●标配图示 | ●标配 | ●CarLife ●CarPlay | ●标配 | ●标配 | 2021年9月版本 | - | ●标配 | - | ●标配 | - | - | ●AUX ●USB/Type-C | ●前排2个 ●后排2个 | - | - | - | ●6-7 | - | ●LED | ●LED | ●标配 | - | ●标配 | - | - | - | ●标配 | - | - | - | ●标配 | - | ●前排 ●后排 | ●全车 | ●标配 | ●电动调节图示 ●加热 - - - | - | ● 主驾驶位+有照明 ● 副驾驶位+有照明 | - | - | - | ●标配 |  | - | - | ●自动 | - | ●标配 | - | ●标配 | - | ●标配 | - | - | - | ●车辆监控 ●充电管理 ●远程控制 | - | - | - | [13 empty] | 待查 待查 | 待查 待查 | 待查 | 待查 |  |  | 2.19
585 | 微蓝6 PHEV 2022款 互联智享型 | 12.68万 | 17.66万 | 上汽通用别克 | 紧凑型车 | 插电式混合动力 | 2022.01 | 50 | 慢充2.6小时 | 三元锂电池 | 前置前驱 | 电子驻车 | ●标配 | ●标配 | ●标配 | ●标配 | ●标配 | - - | - | - | - | - | - | - | ●主驾驶位 ●副驾驶位 | ●前排 | ●标配 | - | - | - | - | - | - | ●标配 | ●胎压显示 | ●标配 | - | - | - ●后 | ●倒车影像图示 | ●定速巡航图示 | - | - | ●标配 | ●标配 | - | ●运动 ●ECO ●标准舒适 | ●标配 | ●标配 |  | ●不可开启全景天窗 | - | - | - | ●标配 |  | - | - | ●塑料 - | ●上下 | - | ●多功能控制 | ●彩色 | ●全液晶 | ●8 | - | ○选配 | - | ○选配 | ●标配 | ●标配 | - ●智能遥控钥匙 ●手机蓝牙钥匙 | ●前排图示 | ●标配图示 | ●标配 | - | - | - | - | - | - | - | - | ●仿皮 | - | - |  | - |  | ●主驾驶位 | ●前后移动 ●靠背角度 ●高低调节 | ●头枕 | ●前后移动 ●靠背角度 | ●头枕 | - | ●头枕 | ●加热 | - |  | - | ●前排 | - | - | ●40:60 |  | - | ●大屏 | ●10吋 | ●标配 | ●标配 | ●标配图示 | ●标配 | ●CarLife ●CarPlay | ●标配 | ●标配 | 2021年9月版本 | - | ●标配 | - | ●标配 | - | - | ●AUX ●USB/Type-C | ●前排2个 ●后排2个 | - | - | - | ●6-7 | - | ●LED | ●LED | ●标配 | - | ●标配 | - | - | - | ●标配 | - | - | - | ●标配 | - | ●前排 ●后排 | ●全车 | ●标配 | ●电动调节图示 ●加热 - - - | - | ● 主驾驶位+有照明 ● 副驾驶位+有照明 | - | - | - | ●标配 |  | - | - | ●自动 | - | ●标配 | - | ●标配 | - | ●标配 | - | - | - | ●车辆监控 ●充电管理 ●远程控制 | - | - | - | [13 empty] | 待查 待查 | 待查 待查 | 待查 | 待查 |  |  | 2.19
586 | 微蓝6 PHEV 2022款 互联智慧型 | 13.68万 | 18.66万 | 上汽通用别克 | 紧凑型车 | 插电式混合动力 | 2022.01 | 50 | 慢充2.6小时 | 三元锂电池 | 前置前驱 | 电子驻车 | ●标配 | ●标配 | ●标配 | ●标配 | ●标配 | ●车道偏离预警 ●前方碰撞预警 | ●标配 | ●标配 | - | - | - | - | ●主驾驶位 ●副驾驶位 | ●前排 | ●标配 | - | - | - | - | - | - | ●标配 | ●胎压显示 | ●标配 | - | - | ●前 ●后 | ●倒车影像图示 | ●定速巡航图示 | ●L0级 | ●标配 | ●标配 | ●标配 | - | ●运动 ●ECO ●标准舒适 | ●标配 | ●标配 |  | ●不可开启全景天窗 | - | - | - | ●标配 |  | - | - | - ●真皮 | ●上下 | - | ●多功能控制 | ●彩色 | ●全液晶 | ●8 | - | ○选配 | - | ○选配 | ●标配 | ●标配 | - ●智能遥控钥匙 ●手机蓝牙钥匙 | ●前排图示 | ●标配图示 | ●标配 | - | - | - | - | - | - | - | - | ●仿皮 | - | - |  | - |  | ●主驾驶位 | ●前后移动 ●靠背角度 ●高低调节 | ●头枕 | ●前后移动 ●靠背角度 | ●头枕 | - | ●头枕 | ●加热 | - |  | - | ●前排 | - | - | ●40:60 |  | - | ●大屏 | ●10吋 | ●标配 | ●标配 | ●标配图示 | ●标配 | ●CarLife ●CarPlay | ●标配 | ●标配 | 2021年9月版本 | - | ●标配 | - | ●标配 | - | - | ●AUX ●USB/Type-C | ●前排2个 ●后排2个 | - | - | - | ●6-7 | - | ●LED | ●LED | ●标配 | - | ●标配 | - | - | - | ●标配 | - | ●单色 | - | ●标配 | - | ●前排 ●后排 | ●全车 | ●标配 | ●电动调节图示 ●加热 ●电动折叠 ●倒车自动下翻 ●锁车自动折叠 | - | ● 主驾驶位+有照明 ● 副驾驶位+有照明 | - | - | - | ●标配 |  | - | - | ●自动 | - | ●标配 | - | ●标配 | ●标配 | ●标配 | ●标配 | - | - | ●车辆监控 ●充电管理 ●远程控制 | - | - | - | [13 empty] | - ●2 | - ●12 | ●2 | - |  |  | 2.19
587 | 秦EV 2021款 标准版 | 15.58万 | 15.58万 | 比亚迪 | 紧凑型车 | 纯电动 | 2021.05 | 405 | 快充1.3小时 慢充14.4小时 | 磷酸铁锂电池 | 前置前驱 | 电子驻车 | ●标配 | ●标配 | ●标配 | ●标配 | ●标配 | - | - | - | - | - | - | - | ●主驾驶位 ●副驾驶位 | - | - | - | - | - | - | - | - | ●标配 | ●胎压报警 | ●标配 | - | - | ●后 | ○倒车影像 | - | - | - | ●标配 | ●标配图示 | - | ●运动 ●ECO ●雪地 | ●标配 | ●标配 |  | - | - | - | - | ●标配 |  | - | - | ●塑料 - | ●上下 | - | ●多功能控制 | ●彩色 | ●非全液晶 | ●5 | - | - | - | - |  | ●标配 | ●智能遥控钥匙 ○可穿戴钥匙 - | ●前排图示 | ●标配图示 | ●标配 | - | - | - | - | - | - | - | - | ●仿皮 | - | - |  | - |  | - | ●前后移动 ●靠背角度 ●高低调节 | ●头枕 | ●前后移动 ●高低调节 | ●头枕 | - | ●头枕 | ●加热(主驾驶) | - |  | - | ●前排 - | - | - | - |  | - | ○大屏 | ○10.1吋 - | ○选配 | ○选配 | - | ○选配 | - | ●标配 | ●标配 | V1.1 | - | - | - | ●标配 | - | - | ●USB/Type-C | ●前排2个 ●后排2个 | - | - | - | ●2 | - | ●卤素 | ●卤素 | ●标配 | - | ●标配 | - | - | - | ●标配 | - | - | - | ●标配 | - | ●前排 ●后排 | - | - | ●电动调节图示 - - - | - | - ● 副驾驶位+无照明 | - | - | - | - |  | - | - | ●手动 | - | - | - | ●标配 | - | ●标配 | - | - | - | - | - | - | - |  |  |  | - | 可选外观、内饰、轮毂、制动器 | 纯电动 136马力 | [5 empty] | ●DiLink智能网联系统 |  | - | ●3 | - | -
588 | 秦EV 2021款 出行版 | 16.58万 | 16.58万 | 比亚迪 | 紧凑型车 | 纯电动 | 2021.05 | 450 | 慢充16.23小时 | 磷酸铁锂电池 | 前置前驱 | 电子驻车 | ●标配 | ●标配 | ●标配 | ●标配 | ●标配 | - | - | - | - | - | - | - | ●主驾驶位 ●副驾驶位 | ●前排 | - | - | - | - | - | - | - | ●标配 | ●胎压报警 | ●标配 | - | - | ●后 | ●倒车影像图示 | ●定速巡航图示 | - | - | ●标配 | ●标配图示 | - | ●运动 ●ECO ●雪地 | ●标配 | ●标配 |  | ●单天窗 | - | - | - | ●标配 |  | - | - | ●塑料 - | ●上下 | - | ●多功能控制 | ●彩色 | ●非全液晶 | ●5 | - | - | - | - |  | ●标配 | ●智能遥控钥匙 ○可穿戴钥匙 - | ●前排图示 | ●标配图示 | ●标配 | - | - | - | - | - | - | - | - | ●仿皮 | - | - |  | - |  | - | ●前后移动 ●靠背角度 ●高低调节 | ●头枕 | ●前后移动 ●高低调节 | ●头枕 | - | ●头枕 | ●加热(主驾驶) | - |  | - | ●前排 ●后排 | ●标配 | - | ●40:60 |  | - | ●大屏 | ●10.1吋 - | ●标配 | ●标配 | - | ●标配 | - | ●标配 | ●标配 | V1.1 | - | - | - | ●标配 | - | - | ●USB/Type-C | ●前排2个 ●后排2个 | - | - | - | ●6 | - | ●LED | ●LED | ●标配 | - | ●标配 | - | - | - | ●标配 | - | - | - | ●标配 | - | ●前排 ●后排 | ●主驾驶位 | ●标配 | ●电动调节图示 - - - | - | ● 主驾驶位+无照明 ● 副驾驶位+无照明 | - | - | - | - |  | - | - | ●自动 | - | - | - | ●标配 | - | ●标配 | - | - | - | - | - | - | - |  |  |  | - | 可选外观、内饰、轮毂、制动器 | 纯电动 136马力 | [5 empty] | 待查 |  | 待查 | 待查 | 待查 | 待查
589 | 秦EV 2021款 领畅版 | 16.98万 | 16.98万 | 比亚迪 | 紧凑型车 | 纯电动 | 2021.08 | 450 | 慢充16.23小时 | 磷酸铁锂电池 | 前置前驱 | 电子驻车 | ●标配 | ●标配 | ●标配 | ●标配 | ●标配 | - | - | - | - | - | - | - | ●主驾驶位 ●副驾驶位 | ●前排 | - | - | - | - | - | - | - | ●标配 | ●胎压报警 | ●标配 | - | - | ●后 | ●倒车影像图示 | ●定速巡航图示 | - | - | ●标配 | ●标配图示 | - | ●运动 ●ECO ●雪地 | ●标配 | ●标配 |  | ●单天窗 | - | - | - | ●标配 |  | - | - | ●塑料 - | ●上下 | - | ●多功能控制 | ●彩色 | ●非全液晶 | ●5 | - | - | - | - |  | ●标配 | ●智能遥控钥匙 ○可穿戴钥匙 - | ●前排图示 | ●标配图示 | ●标配 | - | - | - | - | - | - | - | - | ●仿皮 | - | - |  | - |  | - | ●前后移动 ●靠背角度 ●高低调节 | ●头枕 | ●前后移动 ●高低调节 | ●头枕 | - | ●头枕 | ●加热(主驾驶) | - |  | - | ●前排 ●后排 | ●标配 | - | ●40:60 |  | - | ●大屏 | ●10.1吋 - | ●标配 | ●标配 | - | ●标配 | - | ●标配 | ●标配 | V1.1 | - | - | - | ●标配 | - | - | ●USB/Type-C | ●前排2个 ●后排2个 | - | - | - | ●6 | - | ●LED | ●LED | ●标配 | - | ●标配 | - | - | - | ●标配 | - | - | - | ●标配 | - | ●前排 ●后排 | ●主驾驶位 | ●标配 | ●电动调节图示 - - - | - | ● 主驾驶位+无照明 ● 副驾驶位+无照明 | - | - | - | - |  | - | - | ●自动 | - | - | - | ●标配 | - | ●标配 | - | - | - | - | - | - | - |  |  |  | - | 可选外观、内饰、轮毂、制动器 | 纯电动 136马力 | [5 empty] | 待查 |  | 待查 | 待查 | 待查 | 待查
590 | 秦EV 2020款 高续航版 豪华型 | 10.99万 | 12.99万 | 比亚迪 | 紧凑型车 | 纯电动 | 2019.11 | 421 | 快充0.5小时 慢充16小时 | 三元锂电池 | 前置前驱 | 电子驻车 | ●标配 | ●标配 | ●标配 | ●标配 | ●标配 | - | - | - | - | - | - | - | ●主驾驶位 ●副驾驶位 | - | - | - | - | - | - | - | - | ●标配 | ●胎压显示 | ●标配 | - | - | ●后 | ●倒车影像图示 | ●定速巡航图示 | - | - | ●标配 | ●标配图示 | - | ●运动 ●ECO ●雪地 | ●标配 | ●标配 |  | ●单天窗 | - | - | - | ●标配 |  | - | - | ●塑料 - | ●上下 | - | ●多功能控制 | ●彩色 | ●非全液晶 | ●5 | - | - | - | - |  | ●标配 | ●智能遥控钥匙 ○可穿戴钥匙 - | ●前排图示 | ●标配图示 | ●标配 | - | - | - | - | - | - | - | - | ●仿皮 | - | - |  | - |  | - | ●前后移动 ●靠背角度 ●高低调节 | ●头枕 | ●前后移动 ●高低调节 | ●头枕 | - | ●头枕 | - | - |  | - | ●前排 ●后排 | ●标配 | - | ●40:60 |  | - | ●大屏 | - ●8吋 | ●标配 | ●标配 | - | ●标配 | - | ●标配 | ●标配 | V1.1 | - | - | - | ●标配 | - | - | ●USB/Type-C | ●前排1个 - | - | - | - | ●6 | - | ●LED | ●LED | ●标配 | - | ●标配 | - | - | - | ●标配 | - | - | - | ●标配 | - | ●前排 ●后排 | - | - | ●电动调节图示 - - - | - | ● 主驾驶位+无照明 ● 副驾驶位+无照明 | - | - | - | - |  | - | - | ●自动 | - | - | - | ●标配 | - | ●标配 | - | - | - | - | - | - | - |  |  |  | - | 可选外观、内饰、轮毂、制动器 | 纯电动 136马力 | [5 empty] | 待查 |  | 待查 | 待查 | 待查 | 待查
591 | 秦EV 2020款 高续航版 尊贵型 | 11.99万 | 13.99万 | 比亚迪 | 紧凑型车 | 纯电动 | 2019.11 | 421 | 快充0.5小时 慢充16小时 | 三元锂电池 | 前置前驱 | 电子驻车 | ●标配 | ●标配 | ●标配 | ●标配 | ●标配 | - | - | - | - | - | - | - | ●主驾驶位 ●副驾驶位 | ●前排 | ●标配 | - | - | - | - | - | - | ●标配 | ●胎压显示 | ●标配 | - | - | ●后 | ●倒车影像图示 | ●定速巡航图示 | - | - | ●标配 | ●标配图示 | - | ●运动 ●ECO ●雪地 | ●标配 | ●标配 |  | ●单天窗 | - | - | - | ●标配 |  | - | - | - ●皮质 | ●上下 | - | ●多功能控制 | ●彩色 | ●非全液晶 | ●5 | - | - | - | - |  | ●标配 | ●智能遥控钥匙 ○可穿戴钥匙 ○手机蓝牙钥匙 | ●前排图示 | ●标配图示 | ●标配 | ○选配 | - | - | ○选配 | - | - | - | - | ●仿皮 | - | - |  | - |  | ●主驾驶位 | ●前后移动 ●靠背角度 ●高低调节 | ●头枕 | ●前后移动 ●高低调节 | ●头枕 | - | ●头枕 | - | - |  | - | ●前排 ●后排 | ●标配 | - | ●40:60 |  | - | ●大屏 | ●10.1吋 - | ●标配 | ●标配 | - | ●标配 | - | ●标配 | ●标配 | V1.1 | - | ●标配 | - | ●标配 | - | - | ●USB/Type-C | ●前排2个 ●后排1个 | - | - | - | ●6 | - | ●LED | ●LED | ●标配 | - | ●标配 | - | - | - | ●标配 | - | - | - | ●标配 | - | ●前排 ●后排 | ●主驾驶位 | ●标配 | ●电动调节图示 ●加热 ●电动折叠 ●锁车自动折叠 | - | ● 主驾驶位+无照明 ● 副驾驶位+无照明 | - | - | - | - |  | - | - | ●自动 | - | - | - | ●标配 | - | ●标配 | - | - | - | - | - | - | - |  |  |  | ●标配 | 可选外观、内饰、轮毂、制动器 | 纯电动 136马力 | [5 empty] | 待查 |  | 待查 | 待查 | 待查 | 待查
592 | 五菱Nano EV 2022款 乐享款 | 6.08万 | 6.08万 | 上汽通用五菱 | 微型车 | 纯电动 | 2022.10 | 305 | 快充4.5小时 慢充13.5小时 | 磷酸铁锂电池 | 前置前驱 | 脚刹 | ●标配 | ●标配 | - | - | - | - | - | - | - | - | - | - | ●主驾驶位 | - | - | - | - | - | - | - | - | ●标配 | ●胎压显示 | ●标配 | - | - | ●后 | ●倒车影像图示 | - | - | - | - | ●标配图示 | - | ●运动 ●ECO ●标准舒适 | ●标配 | ●标配 |  | - | - | - | - | - |  | - | - | ●塑料 | - | - | ●多功能控制 | ●彩色 | ●全液晶 | ●7 | - | - | - | - |  | ●标配 | - ●智能遥控钥匙 | ●前排图示 | ●标配图示 | - | - | - | - | - | - | - | - | - | ●织物 | - | - |  | - |  | - | ●前后移动 ●靠背角度 | - | ●前后移动 ●靠背角度 | - | - | - | - | - |  | - | - | - | - | - |  | - | - | - | - | - | - | ●标配 | - | - | - |  | - | - | - | - | - | - | ●USB/Type-C | ●前排2个 | - | - | - | ●1 | - | ●卤素 | ●卤素 | - | - | - | - | - | - | ●标配 | - | - | - | ●标配 | - | ●前排 | - | - | ●电动调节图示 ●电动折叠 ●锁车自动折叠 | - | - | - | - | - | - |  | - | - | ●手动 | - | - | - | - | - | - | - | - | - | - | - | - | - |  |  |  |  | 可选外观、内饰、轮毂、制动器 | 纯电动 33马力 |  |  | - | - | - | - | - | ●1 | ●2 | - | -
593 | 五菱Nano EV 2021款 玩乐款 | 5.68万 | 5.68万 | 上汽通用五菱 | 微型车 | 纯电动 | 2021.11 | 305 | 快充4.5小时 慢充13.5小时 | 磷酸铁锂电池 | 前置前驱 | 脚刹 | ●标配 | ●标配 | - | - | - | - | - | - | - | - | - | - | ●主驾驶位 | - | - | - | - | - | - | - | - | ●标配 | ●胎压显示 | ●标配 | - | - | ●后 | - | - | - | - | - | ●标配图示 | - | ●运动 ●ECO ●标准舒适 | ●标配 | ●标配 |  | - | - | - | - | - |  | - | - | ●塑料 | - | - | ●多功能控制 | ●彩色 | ●全液晶 | ●7 | - | - | - | - |  | ●标配 | ●普通遥控钥匙 - | - | - | - | - | - | - | - | - | - | - | - | ●织物 | - | - |  | - |  | - | ●前后移动 ●靠背角度 | - | ●前后移动 ●靠背角度 | - | - | - | - | - |  | - | - | - | - | - |  | - | - | - | - | - | - | ●标配 | - | - | - |  | - | - | - | - | - | - | ●USB/Type-C | ●前排2个 | - | - | - | ●1 | - | ●卤素 | ●卤素 | - | - | - | - | - | - | ●标配 | - | - | - | ●标配 | - | ●前排 | - | - | - - - | - | - | - | - | - | - |  | - | - | ●手动 | - | - | - | - | - | - | - | - | - | - | - | - | - |  |  |  |  | 可选外观、内饰、轮毂、制动器 | 纯电动 33马力 |  |  | 待查 | 待查 | 待查 | 待查 | 待查 | 待查 | 待查 | 待查 | 待查
594 | 五菱Nano EV 2021款 玩乐款-高功率版 | 5.48万 | 5.88万 | 上汽通用五菱 | 微型车 | 纯电动 | 2021.11 | 305 | 快充4.5小时 慢充13.5小时 | 磷酸铁锂电池 | 前置前驱 | 脚刹 | ●标配 | ●标配 | - | - | - | - | - | - | - | - | - | - | ●主驾驶位 | - | - | - | - | - | - | - | - | ●标配 | ●胎压显示 | ●标配 | - | - | ●后 | - | - | - | - | - | ●标配图示 | - | ●运动 ●ECO ●标准舒适 | ●标配 | ●标配 |  | - | - | - | - | - |  | - | - | ●塑料 | - | - | ●多功能控制 | ●彩色 | ●全液晶 | ●7 | - | - | - | - |  | ●标配 | ●普通遥控钥匙 - | - | - | - | - | - | - | - | - | - | - | - | ●织物 | - | - |  | - |  | - | ●前后移动 ●靠背角度 | - | ●前后移动 ●靠背角度 | - | - | - | - | - |  | - | - | - | - | - |  | - | - | - | - | - | - | ●标配 | - | - | - |  | - | - | - | - | - | - | ●USB/Type-C | ●前排2个 | - | - | - | ●1 | - | ●卤素 | ●卤素 | - | - | - | - | - | - | ●标配 | - | - | - | ●标配 | - | ●前排 | - | - | - - - | - | - | - | - | - | - |  | - | - | ●手动 | - | - | - | - | - | - | - | - | - | - | - | - | - |  |  |  |  | 可选外观、内饰、轮毂、制动器 | 纯电动 39马力 |  |  | 待查 | 待查 | 待查 | 待查 | 待查 | 待查 | 待查 | 待查 | 待查
595 | 五菱Nano EV 2021款 热爱款 | 6.18万 | 6.18万 | 上汽通用五菱 | 微型车 | 纯电动 | 2021.11 | 305 | 快充4.5小时 慢充13.5小时 | 磷酸铁锂电池 | 前置前驱 | 电子驻车 | ●标配 | ●标配 | ●标配 | ●标配 | ●标配 | - | - | - | - | - | - | - | ●主驾驶位 | - | - | - | - | - | - | - | - | ●标配 | ●胎压显示 | ●标配 | - | - | ●后 | ●倒车影像图示 | - | - | - | - | ●标配图示 | - | ●运动 ●ECO ●标准舒适 | ●标配 | ●标配 |  | - | - | - | - | - |  | - | - | ●塑料 | - | - | ●多功能控制 | ●彩色 | ●全液晶 | ●7 | - | - | - | - |  | ●标配 | - ●智能遥控钥匙 | ●全车图示 | ●标配图示 | - | - | - | - | - | - | - | - | - | ●织物 | - | - |  | - |  | - | ●前后移动 ●靠背角度 | - | ●前后移动 ●靠背角度 | - | - | - | - | - |  | - | - | - | - | - |  | - | - | - | - | - | - | ●标配 | - | - | - |  | - | - | - | - | - | - | ●USB/Type-C | ●前排2个 | - | - | - | ●1 | - | ●卤素 | ●卤素 | - | - | - | - | - | - | ●标配 | - | - | - | ●标配 | - | ●前排 | - | - | ●电动调节图示 ●电动折叠 ●锁车自动折叠 | - | - | - | - | - | - |  | - | - | ●手动 | - | - | - | - | - | - | - | - | - | - | - | - | - |  |  |  |  | 可选外观、内饰、轮毂、制动器 | 纯电动 33马力 |  |  | 待查 | 待查 | 待查 | 待查 | 待查 | 待查 | 待查 | 待查 | 待查
596 | 五菱Nano EV 2021款 迪士尼疯狂动物城Nick限定款 | 5.98万 | 6.68万 | 上汽通用五菱 | 微型车 | 纯电动 | 2021.09 | 305 | 快充4.5小时 慢充13.5小时 | 磷酸铁锂电池 | 前置前驱 | 电子驻车 | ●标配 | ●标配 | ●标配 | ●标配 | ●标配 | - | - | - | - | - | - | - | ●主驾驶位 | - | - | - | - | - | - | - | - | ●标配 | ●胎压显示 | ●标配 | - | - | ●后 | ●倒车影像图示 | - | - | - | - | ●标配图示 | - | ●运动 ●ECO ●标准舒适 | ●标配 | ●标配 |  | - | - | - | - | - |  | - | - | ●塑料 | - | - | ●多功能控制 | ●彩色 | ●全液晶 | ●7 | - | - | - | - |  | ●标配 | - ●智能遥控钥匙 | ●全车图示 | ●标配图示 | - | - | - | - | - | - | - | - | - | ●织物 | - | - |  | - |  | - | ●前后移动 ●靠背角度 | - | ●前后移动 ●靠背角度 | - | - | - | - | - |  | - | - | - | - | - |  | - | - | - | - | - | - | ●标配 | - | - | - |  | - | - | - | - | - | - | ●USB/Type-C | ●前排2个 | - | - | - | ●1 | - | ●卤素 | ●卤素 | - | - | - | - | - | - | ●标配 | - | - | - | ●标配 | - | ●前排 | - | - | ●电动调节图示 ●电动折叠 ●锁车自动折叠 | - | - | - | - | - | - |  | - | - | ●手动 | - | - | - | - | - | - | - | - | - | - | - | - | - |  |  |  |  | 可选外观、内饰、轮毂、制动器 | 纯电动 33马力 |  |  | 待查 | 待查 | 待查 | 待查 | 待查 | 待查 | 待查 | 待查 | 待查
597 | 五菱Nano EV 2021款 迪士尼疯狂动物城Judy限定款 | 5.98万 | 6.68万 | 上汽通用五菱 | 微型车 | 纯电动 | 2021.09 | 305 | 快充4.5小时 慢充13.5小时 | 磷酸铁锂电池 | 前置前驱 | 电子驻车 | ●标配 | ●标配 | ●标配 | ●标配 | ●标配 | - | - | - | - | - | - | - | ●主驾驶位 | - | - | - | - | - | - | - | - | ●标配 | ●胎压显示 | ●标配 | - | - | ●后 | ●倒车影像图示 | - | - | - | - | ●标配图示 | - | ●运动 ●ECO ●标准舒适 | ●标配 | ●标配 |  | - | - | - | - | - |  | - | - | ●塑料 | - | - | ●多功能控制 | ●彩色 | ●全液晶 | ●7 | - | - | - | - |  | ●标配 | - ●智能遥控钥匙 | ●全车图示 | ●标配图示 | - | - | - | - | - | - | - | - | - | ●织物 | - | - |  | - |  | - | ●前后移动 ●靠背角度 | - | ●前后移动 ●靠背角度 | - | - | - | - | - |  | - | - | - | - | - |  | - | - | - | - | - | - | ●标配 | - | - | - |  | - | - | - | - | - | - | ●USB/Type-C | ●前排2个 | - | - | - | ●1 | - | ●卤素 | ●卤素 | - | - | - | - | - | - | ●标配 | - | - | - | ●标配 | - | ●前排 | - | - | ●电动调节图示 ●电动折叠 ●锁车自动折叠 | - | - | - | - | - | - |  | - | - | ●手动 | - | - | - | - | - | - | - | - | - | - | - | - | - |  |  |  |  | 可选外观、内饰、轮毂、制动器 | 纯电动 33马力 |  |  | 待查 | 待查 | 待查 | 待查 | 待查 | 待查 | 待查 | 待查 | 待查
598 | 途观L PHEV 2023款 430PHEV 插电混动尊贵版 | 22.61万 | 26.105万 | 上汽大众 | 中型SUV | 插电式混合动力 | 2022.08 | 55 | - | 三元锂电池 | 前置前驱 | 电子驻车 | ●标配 | ●标配 | ●标配 | ●标配 | ●标配 | ●车道偏离预警 ●前方碰撞预警 ●倒车车侧预警 | ●标配 | ●标配 | ●标配 | - | - | - | ●主驾驶位 ●副驾驶位 | ●前排 | ●标配 | - | - | - | - | - | - | ●标配 | ●胎压报警 | ●标配 | - | - | ●前 ●后 | ●倒车影像图示 ●360°全景影像 | ●定速巡航 ●自适应巡航 ●全速自适应巡航 | ●L1级 | ●标配 | ●标配 | ●标配图示 | - | ●运动 | ●标配 | ●标配 | - | ●可开启全景天窗 | ●标配 | - | - | ●标配 | - | - | - | ●真皮 | ●上下+前后 | - | ●多功能控制 ●加热 | ●彩色 | ●全液晶 | ●10.3 | - | ●标配图示 | ●标配图示 | ●标配 | ●标配 | ●标配 | ●智能遥控钥匙 | ●前排图示 | ●标配图示 | - | - | - | - | - | - | ●标配图示 | - | ●标配 | ●仿皮 | - | - | ●2+3 | - | - | ●主驾驶位 ●副驾驶位 | ●前后移动 ●靠背角度 ●高低调节 | ●头枕 ●腰部 | ●前后移动 ●高低调节 ●靠背角度 | ●头枕 ●腰部 | ●靠背角度调节 | ●头枕 | ●加热 | - | - | - | ●前排 ●后排 | ●标配 | - | ●40:60 | - | - | ●大屏 | ●12吋 | ●标配 | ●标配 | - | ●标配 | ●CarLife ●CarPlay ●原厂原机 | ●标配 | - |  | - | ●标配 | - | ●标配 | - | - | ●USB/Type-C | ●前排2个 ●后排2个 | - | - | - | ●8 | - | ●LED | ●LED | ●标配 | ○选配 | ●标配 | ○选配 | - | ○选配 | ●标配 | - | ●单色 | ○矩阵式 | ●标配 | ●标配 | ●前排 ●后排 | ●全车 | ●标配 | ●电动调节图示 ●加热 ●电动折叠 ●倒车自动下翻 ●锁车自动折叠 | ●自动防眩目 | ● 主驾驶位+有照明 ● 副驾驶位+有照明 | - | - | ●标配 | ●标配 | - | - | - | ●自动 | ●标配 | ●标配 | ●三区空调 | ●标配 | - | ●标配 | - | - | - | ●服务预约 ●车辆监控 ●充电管理 | - | - | - |  |  |  |  | 可选外观、内饰、轮毂、制动器1种选装包 | [14 empty] | 2.65
599 | 途观L PHEV 2023款 430PHEV 插电混动旗舰版 | 23.70万 | 27.205万 | 上汽大众 | 中型SUV | 插电式混合动力 | 2022.08 | 55 | - | 三元锂电池 | 前置前驱 | 电子驻车 | ●标配 | ●标配 | ●标配 | ●标配 | ●标配 | ●车道偏离预警 ●前方碰撞预警 ●倒车车侧预警 | ●标配 | ●标配 | ●标配 | ●标配 | - | - | ●主驾驶位 ●副驾驶位 | ●前排 | ●标配 | - | - | - | - | - | - | ●标配 | ●胎压报警 | ●标配 | - | - | ●前 ●后 | ●倒车影像 ●360°全景影像 | ●定速巡航 ●自适应巡航 ●全速自适应巡航 | ●L1级 | ●标配 | ●标配 | ●标配图示 | - | ●运动 | ●标配 | ●标配 | - | ●可开启全景天窗 | ●标配 | - | - | ●标配 | - | - | - | ●真皮 | ●上下+前后 | - | ●多功能控制 ●加热 | ●彩色 | ●全液晶 | ●10.3 | - | ●标配图示 | ●标配图示 | ●标配 | ●标配 | ●标配 | ●智能遥控钥匙 | ●前排图示 | ●标配图示 | - | - | - | - | - | - | ●标配图示 | - | ●标配 | ●仿皮 | - | - | ●2+3 | - | - | ●主驾驶位 ●副驾驶位 | ●前后移动 ●靠背角度 ●高低调节 | ●头枕 ●腰部 | ●前后移动 ●高低调节 ●靠背角度 | ●头枕 ●腰部 | ●靠背角度调节 | ●头枕 | ●加热 | - | - | - | ●前排 ●后排 | ●标配 | - | ●40:60 | - | - | ●大屏 | ●12吋 | ●标配 | ●标配 | - | ●标配 | ●CarLife ●CarPlay ●原厂原机 | ●标配 | - |  | - | ●标配 | - | ●标配 | - | - | ●USB/Type-C | ●前排2个 ●后排2个 | - | - | - | ●8 | - | ●LED | ●LED | ●标配 | ●标配 | ●标配 | ●标配 | - | ●标配 | ●标配 | - | ●30色 | ●矩阵式 | ●标配 | ●标配 | ●前排 ●后排 | ●全车 | ●标配 | ●电动调节图示 ●加热 ●电动折叠 ●倒车自动下翻 ●锁车自动折叠 | ●自动防眩目 | ● 主驾驶位+有照明 ● 副驾驶位+有照明 | - | - | ●标配 | ●标配 | - | - | - | ●自动 | ●标配 | ●标配 | ●三区空调 | ●标配 | - | ●标配 | - | - | - | ●服务预约 ●车辆监控 ●充电管理 | - | - | - |  |  |  |  | 可选外观、内饰、轮毂、制动器 | [14 empty] | 2.65
600 | 途观L PHEV 2022款 430PHEV 插电混动尊贵版 | 22.60万 | 26.105万 | 上汽大众 | 中型SUV | 插电式混合动力 | 2021.08 | 55 | - | 三元锂电池 | 前置前驱 | 电子驻车 | ●标配 | ●标配 | ●标配 | ●标配 | ●标配 | - ●前方碰撞预警 - | ●标配 | - | - | - | - | - | ●主驾驶位 ●副驾驶位 | ●前排 | ●标配 | - | - | - | - | - | - | ●标配 | ●胎压报警 | ●标配 | - | - | ●前 ●后 | ●倒车影像图示 - | ●定速巡航 ●自适应巡航 ●全速自适应巡航 | ●L1级 | ●标配 | ●标配 | ●标配图示 | - | ●运动 | ●标配 | ●标配 | - | ●可开启全景天窗 | ●标配 | - | - | ●标配 | - | - | - | ●真皮 | ●上下+前后 | - | ●多功能控制 ●加热 | ●彩色 | ●全液晶 | ●10.3 | - | ●标配图示 | ●标配图示 | ●标配 | ●标配 | ●标配 | ●智能遥控钥匙 | ●前排图示 | ●标配图示 | - | - | - | - | - | - | - | - | ●标配 | ●仿皮 | - | - | ●2+3 | - | - | ●主驾驶位 ●副驾驶位 | ●前后移动 ●靠背角度 ●高低调节 | ●头枕 ●腰部 | ●前后移动 ●高低调节 ●靠背角度 | ●头枕 ●腰部 | ●靠背角度调节 | ●头枕 | ●加热 | - | - | - | ●前排 ●后排 | ●标配 | - | ●40:60 | - | - | ●大屏 | ●12吋 | ●标配 | ●标配 | - | ●标配 | ●CarLife ●CarPlay ●原厂原机 | ●标配 | - |  | - | ●标配 | - | ●标配 | - | - | ●USB/Type-C | ●前排2个 ●后排2个 | - | - | - | ●8 | - | ●LED | ●LED | ●标配 | - | ●标配 | ○选配 | - | ○选配 | ●标配 | - | ●单色 | ○矩阵式 | ●标配 | ●标配 | ●前排 ●后排 | ●全车 | ●标配 | ●电动调节图示 ●加热 ●电动折叠 ●倒车自动下翻 ●锁车自动折叠 | ●自动防眩目 | ● 主驾驶位+有照明 ● 副驾驶位+有照明 | - | - | ●标配 | ●标配 | - | - | - | ●自动 | ●标配 | ●标配 | ●三区空调 | ●标配 | - | ●标配 | - | - | - | ●服务预约 ●车辆监控 ●充电管理 | - | - | - |  |  |  |  | 可选外观、内饰、轮毂、制动器 | [14 empty] | -
601 | 途观L PHEV 2022款 430PHEV 插电混动旗舰版 | 23.70万 | 27.205万 | 上汽大众 | 中型SUV | 插电式混合动力 | 2021.08 | 55 | - | 三元锂电池 | 前置前驱 | 电子驻车 | ●标配 | ●标配 | ●标配 | ●标配 | ●标配 | ●车道偏离预警 ●前方碰撞预警 ●倒车车侧预警 | ●标配 | ●标配 | ●标配 | ●标配 | - | - | ●主驾驶位 ●副驾驶位 | ●前排 | ●标配 | - | - | - | - | - | - | ●标配 | ●胎压报警 | ●标配 | - | - | ●前 ●后 | ●倒车影像 ●360°全景影像 | ●定速巡航 ●自适应巡航 ●全速自适应巡航 | ●L1级 | ●标配 | ●标配 | ●标配图示 | - | ●运动 | ●标配 | ●标配 | - | ●可开启全景天窗 | ●标配 | - | - | ●标配 | - | - | - | ●真皮 | ●上下+前后 | - | ●多功能控制 ●加热 | ●彩色 | ●全液晶 | ●10.3 | - | ●标配图示 | ●标配图示 | ●标配 | ●标配 | ●标配 | ●智能遥控钥匙 | ●前排图示 | ●标配图示 | - | - | - | - | - | - | ●标配图示 | - | ●标配 | ●真皮 | - | - | ●2+3 | - | - | ●主驾驶位 ●副驾驶位 | ●前后移动 ●靠背角度 ●高低调节 | ●头枕 ●腰部 | ●前后移动 ●高低调节 ●靠背角度 | ●头枕 ●腰部 | ●靠背角度调节 | ●头枕 | ●加热 | - | - | - | ●前排 ●后排 | ●标配 | - | ●40:60 | - | - | ●大屏 | ●12吋 | ●标配 | ●标配 | - | ●标配 | ●CarLife ●CarPlay ●原厂原机 | ●标配 | - |  | - | ●标配 | - | ●标配 | - | - | ●USB/Type-C | ●前排2个 ●后排2个 | - | - | - | ●8 | - | ●LED | ●LED | ●标配 | - | ●标配 | ●标配 | - | ●标配 | ●标配 | - | ●30色 | ●矩阵式 | ●标配 | ●标配 | ●前排 ●后排 | ●全车 | ●标配 | ●电动调节图示 ●加热 ●电动折叠 ●倒车自动下翻 ●锁车自动折叠 | ●自动防眩目 | ● 主驾驶位+有照明 ● 副驾驶位+有照明 | - | - | ●标配 | ●标配 | - | - | - | ●自动 | ●标配 | ●标配 | ●三区空调 | ●标配 | - | ●标配 | - | - | - | ●服务预约 ●车辆监控 ●充电管理 | - | - | - |  |  |  |  | 可选外观、内饰、轮毂、制动器 | [14 empty] | -
602 | 长安UNI-V iDD 2022款 蓝鲸iDD 1.5T 基本型 | 暂无报价 | - | 长安汽车 | 紧凑型车 | 插电式混合动力 | - | 100 | 快充0.5小时 慢充2.6小时 | 磷酸铁锂电池 | 前置前驱 | 电子驻车 | [177 empty] | 1.59
603 | 领克06 PHEV 2023款 Remix Pro | 16.68万 | 16.68万 | 领克 | 小型SUV | 插电式混合动力 | 2022.09 | 84 | 慢充2.5小时 | 三元锂电池 | 前置前驱 | 电子驻车 | ●标配 | ●标配 | ●标配 | ●标配 | ●标配 | ○车道偏离预警 ○前方碰撞预警 ○后方交通预警 ○倒车车侧预警 ○DOW开门预警 | ○选配 | ○选配 | ○选配 | - | ○选配 | - | ●主驾驶位 ●副驾驶位 | ●前排 | ●标配 | - | - | - | - | - | - | ●标配 | ●胎压显示 | ●标配 | - | - | ●后 | ●倒车影像 ●车侧盲区影像 ●360°全景影像 ●540°全景影像 | ●定速巡航图示 ○自适应巡航 ○全速自适应巡航 | ○L2级 | - | ●标配 | ●标配 | ●标配图示 | ●运动 ●ECO | ●标配 | ●标配 | - | ●可开启全景天窗 | ●标配 | - | - | ●标配 | - | - | - | ●皮质 - | ●上下+前后 | - | ●多功能控制 | ●彩色 | ●全液晶 | ●10.25 | - | ●标配图示 | ●标配图示 | ●标配 | ●标配 | ●标配 | ●智能遥控钥匙 ●手机蓝牙钥匙 | ●前排图示 | ●标配图示 | ●标配 | - | - | - | - | - | - | - | - | ●仿皮 | - | ●标配 | ●2+3 | - | - | ●主驾驶位 | ●前后移动 ●靠背角度 ●高低调节 | - | ●前后移动 ●靠背角度 | - | - | - | - | - | - | - | ●前排 ●后排 | ●标配 | - | ●40:60 | - | - | ●大屏 | ●12.3吋 | ●标配 | ●标配 | ●标配图示 | ●标配 | ●Hicar | ●标配 | ●标配 |  | - | ●标配 | - | ●标配 | - | - | ●USB/Type-C | ●前排2个 ●后排2个 | - | - | - | ●6 | - | ●LED | ●LED | ●标配 | ○选配 | ●标配 | - | - | - | ●标配 | - | - | - | ●标配 | - | ●前排 ●后排 | ●全车 | ●标配 | ●电动调节图示 - ●电动折叠 ●锁车自动折叠 | - | ● 主驾驶位+有照明 ● 副驾驶位+有照明 | - | - | ○选配 | ●标配 | - | - | - | ●自动 | - | ●标配 | ●双区空调 | ●标配 | - | ●标配 | - | - | - | ●服务预约 ●数字钥匙 ●充电管理 ●远程控制 | - | - | - |  |  |  |  | 可选外观、内饰、轮毂、制动器1种选装包 | [8 empty] | 待查 待查 待查 | 待查 | 待查 | 待查 |  |  | 2.63 | [21 empty] | 不限年限/里程(责任免除条款以官方为准) | [22 empty] | 待查 | [31 empty] | - | [120 empty] | 包含:雨量感应式自动雨刷，ACC带跟停功能的自适应巡航，ACCQA带排队功能的自适应巡航，TJA交通拥堵辅助系统，HWA高速公路辅助系统，DOW开门预警系统，RCW后方碰撞预警系统，AEB主动式紧急刹车系统，AEB主动式紧急刹车系统(带行人识别)， FCW前方碰撞预警系统，AHB-C智能远近光控制系统，TSR交通标识识别系统，LDW车道偏离警示系统，LKA车道保持系统，BSD盲点监测系统，CVW车辆快速接近警示系统，LCW变道警示系统，RCTA后方交通警示系统 - | 包含：撞预警系统、AEB主动式紧急刹车辅助系统(带行人识别)、LDW车道偏离警示系统、CVW车辆快速接近警示系统、BSD盲点监测系统、LCW变道警示系统、DOW开门预警系统、RCTA后方交通警示系统、RCW后方碰撞预警系统、ACCQA带排队功能的自适应巡航、LKA车道保持系统、HWA高速公路驾驶辅助系统、TJA交通拥堵辅助系统、AHB-C智能远近光控制系统、雨量感应雨刮、雨量感应天窗&amp;车窗关闭 ○选配5000元
604 | 领克06 PHEV 2023款 Remix Hero | 17.18万 | 17.18万 | 领克 | 小型SUV | 插电式混合动力 | 2022.09 | 84 | 慢充2.5小时 | 三元锂电池 | 前置前驱 | 电子驻车 | ●标配 | ●标配 | ●标配 | ●标配 | ●标配 | ○车道偏离预警 ○前方碰撞预警 ○后方交通预警 ○倒车车侧预警 ○DOW开门预警 | ○选配 | ○选配 | ○选配 | - | ○选配 | - | ●主驾驶位 ●副驾驶位 | ●前排 | ●标配 | - | - | - | - | - | - | ●标配 | ●胎压显示 | ●标配 | - | - | ●后 | ●倒车影像 ●车侧盲区影像 ●360°全景影像 ●540°全景影像 | ●定速巡航图示 ○自适应巡航 ○全速自适应巡航 | ○L2级 | - | ●标配 | ●标配 | ●标配图示 | ●运动 ●ECO | ●标配 | ●标配 | - | ●可开启全景天窗 | ●标配 | - | - | ●标配 | - | - | - | ●皮质 - | ●上下+前后 | - | ●多功能控制 | ●彩色 | ●全液晶 | ●10.25 | - | ●标配图示 | ●标配图示 | ●标配 | ●标配 | ●标配 | ●智能遥控钥匙 ●手机蓝牙钥匙 | ●前排图示 | ●标配图示 | ●标配 | - | - | - | - | - | - | - | - | ●仿皮 | - | ●标配 | ●2+3 | - | - | ●主驾驶位 | ●前后移动 ●靠背角度 ●高低调节 | - | ●前后移动 ●靠背角度 | - | - | - | - | - | - | - | ●前排 ●后排 | ●标配 | - | ●40:60 | - | - | ●大屏 | ●12.3吋 | ●标配 | ●标配 | ●标配图示 | ●标配 | ●Hicar | ●标配 | ●标配 |  | - | ●标配 | - | ●标配 | - | - | ●USB/Type-C | ●前排2个 ●后排2个 | - | - | - | ●6 | - | ●LED | ●LED | ●标配 | ○选配 | ●标配 | - | - | - | ●标配 | - | - | - | ●标配 | - | ●前排 ●后排 | ●全车 | ●标配 | ●电动调节图示 - ●电动折叠 ●锁车自动折叠 | - | ● 主驾驶位+有照明 ● 副驾驶位+有照明 | - | - | ○选配 | ●标配 | - | - | - | ●自动 | - | ●标配 | ●双区空调 | ●标配 | - | ●标配 | - | - | - | ●服务预约 ●数字钥匙 ●充电管理 ●远程控制 | - | - | - |  |  |  |  | 可选外观、内饰、轮毂、制动器1种选装包 | [8 empty] | 待查 待查 待查 | 待查 | 待查 | 待查 |  |  | 2.63 | [21 empty] | 不限年限/里程(责任免除条款以官方为准) | [22 empty] | 待查 | [31 empty] | - | [120 empty] | 包含:雨量感应式自动雨刷，ACC带跟停功能的自适应巡航，ACCQA带排队功能的自适应巡航，TJA交通拥堵辅助系统，HWA高速公路辅助系统，DOW开门预警系统，RCW后方碰撞预警系统，AEB主动式紧急刹车系统，AEB主动式紧急刹车系统(带行人识别)， FCW前方碰撞预警系统，AHB-C智能远近光控制系统，TSR交通标识识别系统，LDW车道偏离警示系统，LKA车道保持系统，BSD盲点监测系统，CVW车辆快速接近警示系统，LCW变道警示系统，RCTA后方交通警示系统 - | 包含：撞预警系统、AEB主动式紧急刹车辅助系统(带行人识别)、LDW车道偏离警示系统、CVW车辆快速接近警示系统、BSD盲点监测系统、LCW变道警示系统、DOW开门预警系统、RCTA后方交通警示系统、RCW后方碰撞预警系统、ACCQA带排队功能的自适应巡航、LKA车道保持系统、HWA高速公路驾驶辅助系统、TJA交通拥堵辅助系统、AHB-C智能远近光控制系统、雨量感应雨刮、雨量感应天窗&amp;车窗关闭 ○选配5000元
605 | 领克06 PHEV 2023款 Remix Shero | 17.18万 | 17.18万 | 领克 | 小型SUV | 插电式混合动力 | 2022.09 | 84 | 慢充2.5小时 | 三元锂电池 | 前置前驱 | 电子驻车 | ●标配 | ●标配 | ●标配 | ●标配 | ●标配 | ○车道偏离预警 ○前方碰撞预警 ○后方交通预警 ○倒车车侧预警 ○DOW开门预警 | ○选配 | ○选配 | ○选配 | - | ○选配 | - | ●主驾驶位 ●副驾驶位 | ●前排 | ●标配 | - | - | - | - | - | - | ●标配 | ●胎压显示 | ●标配 | - | - | ●后 | ●倒车影像 ●车侧盲区影像 ●360°全景影像 ●540°全景影像 | ●定速巡航图示 ○自适应巡航 ○全速自适应巡航 | ○L2级 | - | ●标配 | ●标配 | ●标配图示 | ●运动 ●ECO | ●标配 | ●标配 | - | ●可开启全景天窗 | ●标配 | - | - | ●标配 | - | - | - | ●皮质 - | ●上下+前后 | - | ●多功能控制 | ●彩色 | ●全液晶 | ●10.25 | - | ●标配图示 | ●标配图示 | ●标配 | ●标配 | ●标配 | ●智能遥控钥匙 ●手机蓝牙钥匙 | ●前排图示 | ●标配图示 | ●标配 | - | - | - | - | - | - | - | - | ●仿皮 | - | ●标配 | ●2+3 | - | - | ●主驾驶位 | ●前后移动 ●靠背角度 ●高低调节 | - | ●前后移动 ●靠背角度 | - | - | - | - | - | - | - | ●前排 ●后排 | ●标配 | - | ●40:60 | - | - | ●大屏 | ●12.3吋 | ●标配 | ●标配 | ●标配图示 | ●标配 | ●Hicar | ●标配 | ●标配 |  | - | ●标配 | - | ●标配 | - | - | ●USB/Type-C | ●前排2个 ●后排2个 | - | - | - | ●6 | - | ●LED | ●LED | ●标配 | ○选配 | ●标配 | - | - | - | ●标配 | - | - | - | ●标配 | - | ●前排 ●后排 | ●全车 | ●标配 | ●电动调节图示 - ●电动折叠 ●锁车自动折叠 | - | ● 主驾驶位+有照明 ● 副驾驶位+有照明 | - | - | ○选配 | ●标配 | - | - | - | ●自动 | - | ●标配 | ●双区空调 | ●标配 | - | ●标配 | - | - | - | ●服务预约 ●数字钥匙 ●充电管理 ●远程控制 | - | - | - |  |  |  |  | 可选外观、内饰、轮毂、制动器1种选装包 | [8 empty] | 待查 待查 待查 | 待查 | 待查 | 待查 |  |  | 2.63 | [21 empty] | 不限年限/里程(责任免除条款以官方为准) | [22 empty] | 待查 | [31 empty] | - | [120 empty] | 包含:雨量感应式自动雨刷，ACC带跟停功能的自适应巡航，ACCQA带排队功能的自适应巡航，TJA交通拥堵辅助系统，HWA高速公路辅助系统，DOW开门预警系统，RCW后方碰撞预警系统，AEB主动式紧急刹车系统，AEB主动式紧急刹车系统(带行人识别)， FCW前方碰撞预警系统，AHB-C智能远近光控制系统，TSR交通标识识别系统，LDW车道偏离警示系统，LKA车道保持系统，BSD盲点监测系统，CVW车辆快速接近警示系统，LCW变道警示系统，RCTA后方交通警示系统 - | 包含：撞预警系统、AEB主动式紧急刹车辅助系统(带行人识别)、LDW车道偏离警示系统、CVW车辆快速接近警示系统、BSD盲点监测系统、LCW变道警示系统、DOW开门预警系统、RCTA后方交通警示系统、RCW后方碰撞预警系统、ACCQA带排队功能的自适应巡航、LKA车道保持系统、HWA高速公路驾驶辅助系统、TJA交通拥堵辅助系统、AHB-C智能远近光控制系统、雨量感应雨刮、雨量感应天窗&amp;车窗关闭 ○选配5000元
606 | 领克06 PHEV 2022款 Shero粉色特别版 | 16.68万 | 17.28万 | 领克 | 小型SUV | 插电式混合动力 | 2022.03 | 84 | 慢充2.5小时 | 三元锂电池 | 前置前驱 | 电子驻车 | ●标配 | ●标配 | ●标配 | ●标配 | ●标配 | ○车道偏离预警 ○前方碰撞预警 ○后方交通预警 ○倒车车侧预警 ○DOW开门预警 | ○选配 | ○选配 | ○选配 | - | ○选配 | - | ●主驾驶位 ●副驾驶位 | ●前排 | ●标配 | - | - | - | - | - | - | ●标配 | ●胎压显示 | ●标配 | - | - | ●后 | ●倒车影像 - ●360°全景影像 ●540°全景影像 | ●定速巡航图示 ○自适应巡航 ○全速自适应巡航 | ○L2级 | - | ●标配 | ●标配 | ●标配图示 | ●运动 ●ECO | ●标配 | ●标配 | - | ●可开启全景天窗 | ●标配 | - | - | ●标配 | - | - | - | ●皮质 - | ●上下+前后 | - | ●多功能控制 | ●彩色 | ●全液晶 | ●10.25 | - | ●标配图示 | ●标配图示 | ●标配 | ●标配 | ●标配 | ●智能遥控钥匙 ●手机蓝牙钥匙 | ●前排图示 | ●标配图示 | ●标配 | - | - | - | ●标配 | - | - | - | ●标配 | ●仿皮 | - | ●标配 | ●2+3 | - | - | ●主驾驶位 | ●前后移动 ●靠背角度 ●高低调节 | - | ●前后移动 ●靠背角度 | - | - | - | - | - | - | - | ●前排 ●后排 | ●标配 | - | ●40:60 | - | - | ●大屏 | ●10.25吋 | ●标配 | ●标配 | ●标配图示 | ●标配 | - | ●标配 | - |  | - | ●标配 | - | ●标配 | - | - | ●USB/Type-C | ●前排2个 ●后排2个 | - | - | - | ●6 | - | ●LED | ●LED | ●标配 | ○选配 | ●标配 | ●标配 | ●标配 | - | ●标配 | - | - | - | ●标配 | - | ●前排 ●后排 | ●全车 | ●标配 | ●电动调节图示 ●加热 ●电动折叠 ●锁车自动折叠 | - | ● 主驾驶位+有照明 ● 副驾驶位+有照明 | - | - | ○选配 | ●标配 | - | - | - | ●自动 | - | ●标配 | ●双区空调 | ●标配 | - | ●标配 | - | - | - | ●服务预约 ●数字钥匙 ●充电管理 ●远程控制 | - | - | - |  |  |  |  | 可选外观、内饰、轮毂、制动器1种选装包 | [8 empty] | ●4 ○5 - | ●4 | ○3 | - |  |  | - | [21 empty] | - | [22 empty] | - | [31 empty] | - | [120 empty] | 包含:雨量感应式自动雨刷，ACC带跟停功能的自适应巡航，ACCQA带排队功能的自适应巡航，TJA交通拥堵辅助系统，HWA高速公路辅助系统，DOW开门预警系统，RCW后方碰撞预警系统，AEB主动式紧急刹车系统，AEB主动式紧急刹车系统(带行人识别)， FCW前方碰撞预警系统，AHB-C智能远近光控制系统，TSR交通标识识别系统，LDW车道偏离警示系统，LKA车道保持系统，BSD盲点监测系统，CVW车辆快速接近警示系统，LCW变道警示系统，RCTA后方交通警示系统 ○选配暂无价格 | 包含：撞预警系统、AEB主动式紧急刹车辅助系统(带行人识别)、LDW车道偏离警示系统、CVW车辆快速接近警示系统、BSD盲点监测系统、LCW变道警示系统、DOW开门预警系统、RCTA后方交通警示系统、RCW后方碰撞预警系统、ACCQA带排队功能的自适应巡航、LKA车道保持系统、HWA高速公路驾驶辅助系统、TJA交通拥堵辅助系统、AHB-C智能远近光控制系统、雨量感应雨刮、雨量感应天窗&amp;车窗关闭 -
607 | 领克06 PHEV 2021款 84KM续航版 Lite | 15.18万 | 15.78万 | 领克 | 小型SUV | 插电式混合动力 | 2021.09 | 84 | 慢充2.5小时 | 三元锂电池 | 前置前驱 | 电子驻车 | ●标配 | ●标配 | ●标配 | ●标配 | ●标配 | - - - - - | - | - | - | - | - | - | ●主驾驶位 ●副驾驶位 | ●前排 | - | - | - | - | - | - | - | ●标配 | ●胎压显示 | ●标配 | - | - | ●后 | ●倒车影像图示 - - - | ●定速巡航图示 - - | - | - | ●标配 | ●标配 | ●标配图示 | ●运动 ●ECO | ●标配 | ●标配 | - | - | ●标配 | - | - | ●标配 | - | - | - | - ●塑料 | ●上下+前后 | - | ●多功能控制 | ●彩色 | ●全液晶 | ●10.25 | - | - | - | - | ●标配 | ●标配 | ●智能遥控钥匙 ●手机蓝牙钥匙 | - | ●标配图示 | ●标配 | - | - | - | - | - | - | - | ●标配 | ●仿皮 | - | ●标配 | ●2+3 | - | - | ●主驾驶位 | ●前后移动 ●靠背角度 ●高低调节 | - | ●前后移动 ●靠背角度 | - | - | - | - | - | - | - | ●前排 - | - | - | ●40:60 | - | - | ●大屏 | ●10.25吋 | ●标配 | ●标配 | ●标配图示 | ●标配 | - | ●标配 | - |  | - | ●标配 | - | ●标配 | - | - | ●USB/Type-C | ●前排2个 ●后排2个 | - | - | - | ●6 | - | ●LED | ●LED | ●标配 | - | ●标配 | - | - | - | ●标配 | - | - | - | ●标配 | - | ●前排 ●后排 | ●全车 | ●标配 | ●电动调节图示 - - - | - | ● 主驾驶位+有照明 ● 副驾驶位+有照明 | - | - | - | ●标配 | - | - | - | ●自动 | - | ●标配 | ●双区空调 | ●标配 | - | ●标配 | - | - | - | ●服务预约 ●数字钥匙 ●充电管理 ●远程控制 | - | - | - |  |  |  |  | 可选外观、内饰、轮毂、制动器 | [8 empty] | - - ●1 | ●4 | - | - |  |  | - | [21 empty] | - | [22 empty] | - | [31 empty] | - | [120 empty] | 包含:雨量感应式自动雨刷，ACC带跟停功能的自适应巡航，ACCQA带排队功能的自适应巡航，TJA交通拥堵辅助系统，HWA高速公路辅助系统，DOW开门预警系统，RCW后方碰撞预警系统，AEB主动式紧急刹车系统，AEB主动式紧急刹车系统(带行人识别)， FCW前方碰撞预警系统，AHB-C智能远近光控制系统，TSR交通标识识别系统，LDW车道偏离警示系统，LKA车道保持系统，BSD盲点监测系统，CVW车辆快速接近警示系统，LCW变道警示系统，RCTA后方交通警示系统 - | 包含：撞预警系统、AEB主动式紧急刹车辅助系统(带行人识别)、LDW车道偏离警示系统、CVW车辆快速接近警示系统、BSD盲点监测系统、LCW变道警示系统、DOW开门预警系统、RCTA后方交通警示系统、RCW后方碰撞预警系统、ACCQA带排队功能的自适应巡航、LKA车道保持系统、HWA高速公路驾驶辅助系统、TJA交通拥堵辅助系统、AHB-C智能远近光控制系统、雨量感应雨刮、雨量感应天窗&amp;车窗关闭 -
608 | 领克06 PHEV 2021款 84KM续航版 Pro | 16.18万 | 16.78万 | 领克 | 小型SUV | 插电式混合动力 | 2021.09 | 84 | 慢充2.5小时 | 三元锂电池 | 前置前驱 | 电子驻车 | ●标配 | ●标配 | ●标配 | ●标配 | ●标配 | ○车道偏离预警 ○前方碰撞预警 ○后方交通预警 ○倒车车侧预警 ○DOW开门预警 | ○选配 | ○选配 | ○选配 | - | ○选配 | - | ●主驾驶位 ●副驾驶位 | ●前排 | ●标配 | - | - | - | - | - | - | ●标配 | ●胎压显示 | ●标配 | - | - | ●后 | ●倒车影像 - ●360°全景影像 ●540°全景影像 | ●定速巡航图示 ○自适应巡航 ○全速自适应巡航 | ○L2级 | - | ●标配 | ●标配 | ●标配图示 | ●运动 ●ECO | ●标配 | ●标配 | - | ●可开启全景天窗 | ●标配 | - | - | ●标配 | - | - | - | ●皮质 - | ●上下+前后 | - | ●多功能控制 | ●彩色 | ●全液晶 | ●10.25 | - | ●标配图示 | ●标配图示 | ●标配 | ●标配 | ●标配 | ●智能遥控钥匙 ●手机蓝牙钥匙 | ●前排图示 | ●标配图示 | ●标配 | - | - | - | ●标配 | - | - | - | ●标配 | ●仿皮 | - | ●标配 | ●2+3 | - | - | ●主驾驶位 | ●前后移动 ●靠背角度 ●高低调节 | - | ●前后移动 ●靠背角度 | - | - | - | - | - | - | - | ●前排 ●后排 | ●标配 | - | ●40:60 | - | - | ●大屏 | ●10.25吋 | ●标配 | ●标配 | ●标配图示 | ●标配 | - | ●标配 | - |  | - | ●标配 | - | ●标配 | - | - | ●USB/Type-C | ●前排2个 ●后排2个 | - | - | - | ●6 | - | ●LED | ●LED | ●标配 | ○选配 | ●标配 | ●标配 | ●标配 | - | ●标配 | - | - | - | ●标配 | - | ●前排 ●后排 | ●全车 | ●标配 | ●电动调节图示 ●加热 ●电动折叠 ●锁车自动折叠 | - | ● 主驾驶位+有照明 ● 副驾驶位+有照明 | - | - | ○选配 | ●标配 | - | - | - | ●自动 | - | ●标配 | ●双区空调 | ●标配 | - | ●标配 | - | - | - | ●服务预约 ●数字钥匙 ●充电管理 ●远程控制 | - | - | - |  |  |  |  | 可选外观、内饰、轮毂、制动器1种选装包 | [8 empty] | ●4 ○5 - | ●4 | ○3 | - |  |  | - | [21 empty] | - | [22 empty] | - | [31 empty] | ●标配 | [120 empty] | 包含:雨量感应式自动雨刷，ACC带跟停功能的自适应巡航，ACCQA带排队功能的自适应巡航，TJA交通拥堵辅助系统，HWA高速公路辅助系统，DOW开门预警系统，RCW后方碰撞预警系统，AEB主动式紧急刹车系统，AEB主动式紧急刹车系统(带行人识别)， FCW前方碰撞预警系统，AHB-C智能远近光控制系统，TSR交通标识识别系统，LDW车道偏离警示系统，LKA车道保持系统，BSD盲点监测系统，CVW车辆快速接近警示系统，LCW变道警示系统，RCTA后方交通警示系统 ○选配暂无价格 | 包含：撞预警系统、AEB主动式紧急刹车辅助系统(带行人识别)、LDW车道偏离警示系统、CVW车辆快速接近警示系统、BSD盲点监测系统、LCW变道警示系统、DOW开门预警系统、RCTA后方交通警示系统、RCW后方碰撞预警系统、ACCQA带排队功能的自适应巡航、LKA车道保持系统、HWA高速公路驾驶辅助系统、TJA交通拥堵辅助系统、AHB-C智能远近光控制系统、雨量感应雨刮、雨量感应天窗&amp;车窗关闭 -
609 | e:NP1 极湃1 2022款 420km 见极版 | 15.50万 | 17.5万 | 广汽本田 | 小型SUV | 纯电动 | 2022.06 | 420 | 快充0.67小时 慢充9小时 | 三元锂电池 | 前置前驱 | 电子驻车 | ●标配 | ●标配 | ●标配 | ●标配 | ●标配 | - - - | - | - | - | - | - | - | ●主驾驶位 ●副驾驶位 | ●前排 | ●标配 | - | - | - | - | - | - | ●标配 | ●胎压报警 | ●标配 | - | - | - ●后 | ●倒车影像图示 - | - - - | - | - | ●标配 | ●标配图示 | - | ●运动 ●ECO ●标准舒适 | ●标配 | ●标配 | - | - | - | - | - | ●标配 | - | - | - | ●塑料 - | ●上下+前后 | - | ●多功能控制 | ●彩色 | ●全液晶 | ●10.25 | - | - | - | - |  | ●标配 | ●智能遥控钥匙 - | ●前排图示 | ●标配图示 | ●标配 | - | - | - | - | - | - | - | - | ●仿皮 | - | - | ●2+3 | - | - | - - | ●前后移动 ●靠背角度 ●高低调节 | ●头枕 | ●前后移动 ●靠背角度 | ●头枕 | - | ●头枕 | - | - | - | - | ●前排 ●后排 | ●标配 | - | ●40:60 | - | - | ●大屏 | ●15.1吋 | ●标配 | ●标配 | ●标配图示 | ●标配 | ●CarLife | ●标配 | ●标配 |  | - | ●标配 | - | ●标配 | - | - | ●USB/Type-C | ●前排2个 - | - | - | - | ●4 | - | ●LED | ●LED | ●标配 | - | ●标配 | - | ●标配 | - | ●标配 | - | ●单色 | - | ●标配 | - | ●前排 ●后排 | ●前排 | ●标配 | ●电动调节图示 - ●电动折叠 ●锁车自动折叠 | - - | ● 主驾驶位+有照明 ● 副驾驶位+有照明 | ●标配 | - | - | ●标配 | - | - | - | ●自动 | - | - | - | ●标配 | - | ●标配 | - | - | - | ●服务预约 ●车辆监控 ●充电管理 ●远程控制 - | - | - | - |  |  |  |  | 可选外观、内饰、轮毂、制动器 | 纯电动 182马力 | [213 empty] | -
610 | e:NP1 极湃1 2022款 420km 进极版 | 16.90万 | 18.9万 | 广汽本田 | 小型SUV | 纯电动 | 2022.06 | 420 | 快充0.67小时 慢充9小时 | 三元锂电池 | 前置前驱 | 电子驻车 | ●标配 | ●标配 | ●标配 | ●标配 | ●标配 | ●车道偏离预警 ●前方碰撞预警 ●倒车车侧预警 | ●标配 | ●标配 | ●标配 | - | ●标配 | - | ●主驾驶位 ●副驾驶位 | ●前排 | ●标配 | - | - | - | - | - | - | ●标配 | ●胎压报警 | ●标配 | - | - | - ●后 | ●倒车影像图示 - | ●定速巡航 ●自适应巡航 ●全速自适应巡航 | ●L2级 | - | ●标配 | ●标配图示 | - | ●运动 ●ECO ●标准舒适 | ●标配 | ●标配 | - | ●分段式不可开启全景天窗 | - | - | - | ●标配 | - | - | - | - ●真皮 | ●上下+前后 | - | ●多功能控制 | ●彩色 | ●全液晶 | ●10.25 | - | - | - | - |  | ●标配 | ●智能遥控钥匙 - | ●前排图示 | ●标配图示 | ●标配 | - | - | - | - | ●标配 | ●标配图示 | - | - | ●仿皮 | - | - | ●2+3 | - | - | ●主驾驶位 - | ●前后移动 ●靠背角度 ●高低调节 | ●头枕 | ●前后移动 ●靠背角度 | ●头枕 | - | ●头枕 | ●加热 | - | - | - | ●前排 ●后排 | ●标配 | - | ●40:60 | - | - | ●大屏 | ●15.1吋 | ●标配 | ●标配 | ●标配图示 | ●标配 | ●CarLife | ●标配 | ●标配 |  | - | ●标配 | - | ●标配 | - | - | ●USB/Type-C | ●前排2个 ●后排2个 | - | - | - | ●6 | - | ●LED | ●LED | ●标配 | ●标配 | ●标配 | - | ●标配 | - | ●标配 | - | ●单色 | - | ●标配 | - | ●前排 ●后排 | ●全车 | ●标配 | ●电动调节图示 ●加热 ●电动折叠 ●锁车自动折叠 | ●自动防眩目 - | ● 主驾驶位+有照明 ● 副驾驶位+有照明 | ●标配 | - | ●标配 | ●标配 | - | - | - | ●自动 | - | ●标配 | ●双区空调 | ●标配 | ●标配 | ●标配 | ●标配 | - | - | ●服务预约 ●车辆监控 ●充电管理 ●远程控制 - | - | - | - |  |  |  |  | 可选外观、内饰、轮毂、制动器 | 纯电动 182马力 | [213 empty] | -
611 | e:NP1 极湃1 2022款 510km 览极版 | 18.50万 | 20.5万 | 广汽本田 | 小型SUV | 纯电动 | 2022.06 | 510 | 快充0.67小时 慢充9.5小时 | 三元锂电池 | 前置前驱 | 电子驻车 | ●标配 | ●标配 | ●标配 | ●标配 | ●标配 | ●车道偏离预警 ●前方碰撞预警 ●倒车车侧预警 | ●标配 | ●标配 | ●标配 | - | ●标配 | - | ●主驾驶位 ●副驾驶位 | ●前排 | ●标配 | - | - | - | - | - | - | ●标配 | ●胎压报警 | ●标配 | - | - | - ●后 | ●倒车影像图示 - | ●定速巡航 ●自适应巡航 ●全速自适应巡航 | ●L2级 | - | ●标配 | ●标配图示 | - | ●运动 ●ECO ●标准舒适 | ●标配 | ●标配 | - | ●分段式不可开启全景天窗 | - | - | - | ●标配 | - | - | - | - ●真皮 | ●上下+前后 | - | ●多功能控制 | ●彩色 | ●全液晶 | ●10.25 | - | ●标配图示 | ●标配图示 | ●标配 |  | ●标配 | ●智能遥控钥匙 ●手机蓝牙钥匙 | ●前排图示 | ●标配图示 | ●标配 | - | - | - | ●标配 | ●标配 | - | - | - | ●仿皮 | - | - | ●2+3 | - | - | ●主驾驶位 - | ●前后移动 ●靠背角度 ●高低调节 | ●头枕 | ●前后移动 ●靠背角度 | ●头枕 | - | ●头枕 | ●加热 | - | - | - | ●前排 ●后排 | ●标配 | - | ●40:60 | - | - | ●大屏 | ●15.1吋 | ●标配 | ●标配 | ●标配图示 | ●标配 | ●CarLife | ●标配 | ●标配 |  | - | ●标配 | - | ●标配 | - | - | ●USB/Type-C | ●前排2个 ●后排2个 | - | - | - | ●6 | - | ●LED | ●LED | ●标配 | ●标配 | ●标配 | - | ●标配 | - | ●标配 | - | ●单色 | - | ●标配 | - | ●前排 ●后排 | ●全车 | ●标配 | ●电动调节图示 ●加热 ●电动折叠 ●锁车自动折叠 | ●自动防眩目 ●流媒体 | ● 主驾驶位+有照明 ● 副驾驶位+有照明 | ●标配 | - | - | ●标配 | - | - | - | ●自动 | - | ●标配 | ●双区空调 | ●标配 | ●标配 | ●标配 | ●标配 | - | - | ●服务预约 ●车辆监控 ●充电管理 ●远程控制 ●数字钥匙 | - | - | - |  |  |  |  | 可选外观、内饰、轮毂、制动器 | 纯电动 204马力 | [213 empty] | ●标配
612 | e:NP1 极湃1 2022款 510km 绽极版 | 19.80万 | 21.8万 | 广汽本田 | 小型SUV | 纯电动 | 2022.06 | 510 | 快充0.67小时 慢充9.5小时 | 三元锂电池 | 前置前驱 | 电子驻车 | ●标配 | ●标配 | ●标配 | ●标配 | ●标配 | ●车道偏离预警 ●前方碰撞预警 ●倒车车侧预警 | ●标配 | ●标配 | ●标配 | ●标配 | ●标配 | - | ●主驾驶位 ●副驾驶位 | ●前排 | ●标配 | - | - | - | - | - | - | ●标配 | ●胎压报警 | ●标配 | - | - | ●前 ●后 | ●倒车影像 ●360°全景影像 | ●定速巡航 ●自适应巡航 ●全速自适应巡航 | ●L2级 | ●标配 | ●标配 | ●标配图示 | - | ●运动 ●ECO ●标准舒适 | ●标配 | ●标配 | - | ●分段式不可开启全景天窗 | - | - | - | ●标配 | - | - | - | - ●真皮 | ●上下+前后 | - | ●多功能控制 | ●彩色 | ●全液晶 | ●10.25 | - | ●标配图示 | ●标配图示 | ●标配 |  | ●标配 | ●智能遥控钥匙 ●手机蓝牙钥匙 | ●前排图示 | ●标配图示 | ●标配 | - | - | - | ●标配 | ●标配 | ●标配图示 | - | - | ●仿皮 | - | - | ●2+3 | - | - | ●主驾驶位 ●副驾驶位 | ●前后移动 ●靠背角度 ●高低调节 | ●头枕 | ●前后移动 ●靠背角度 | ●头枕 | - | ●头枕 | ●加热 | ●加热 | - | - | ●前排 ●后排 | ●标配 | - | ●40:60 | - | - | ●大屏 | ●15.1吋 | ●标配 | ●标配 | ●标配图示 | ●标配 | ●CarLife | ●标配 | ●标配 |  | ●标配 | ●标配 | - | ●标配 | - | - | ●USB/Type-C | ●前排2个 ●后排2个 | - | - | ●BOSE | ●12 | - | ●LED | ●LED | ●标配 | ●标配 | ●标配 | - | ●标配 | - | ●标配 | - | ●单色 | - | ●标配 | - | ●前排 ●后排 | ●全车 | ●标配 | ●电动调节图示 ●加热 ●电动折叠 ●锁车自动折叠 | ●自动防眩目 ●流媒体 | ● 主驾驶位+有照明 ● 副驾驶位+有照明 | ●标配 | - | ●标配 | ●标配 | - | - | - | ●自动 | - | ●标配 | ●双区空调 | ●标配 | ●标配 | ●标配 | ●标配 | - | - | ●服务预约 ●车辆监控 ●充电管理 ●远程控制 ●数字钥匙 | - | - | - |  |  |  |  | 可选外观、内饰、轮毂、制动器 | 纯电动 204马力 | [213 empty] | ●标配
613 | 奔驰EQE 2022款 EQE 350 先锋版 | 47.70万 | 52.8万 | 北京奔驰 | 中大型车 | 纯电动 | 2022.08 | 752 | 快充0.8小时 慢充13小时 | 三元锂电池 | 后置后驱 | 电子驻车 | ●标配 | ●标配 | ●标配 | ●标配 | ●标配 | ●车道偏离预警 ●前方碰撞预警 - | ●标配 | ●标配 | ●标配 | ●标配 | ○选配 | - | ●主驾驶位 ●副驾驶位 | ●前排 ○后排3100元 | ●标配 | ●主驾驶位 | - | - | - | - | - | ●标配 | ●胎压显示 | ●标配 | ●标配 | - | ●前 ●后 | ●倒车影像 ●360°全景影像 | ●定速巡航 ●自适应巡航 ●全速自适应巡航 | ●L2级 | ●标配 | ●标配 | ●标配 | - | ●运动 ●ECO ●个性化 ●标准舒适 | ●标配 | ●标配 |  | ●分段式可开启全景天窗 | - | ●标配 | - | ●标配 |  | ●标配 | ●标配 | ●真皮 | ●上下+前后 | ●标配 | ●多功能控制 ●记忆 ○加热2400元 | ●彩色 | ●全液晶 | ●12.3 | - | ●标配图示 | - | - |  | ●标配 | ●智能遥控钥匙 | ●全车图示 | ●标配图示 | ●标配 | - | - | - | ●标配 | - | ●标配图示 | - | - | ●仿皮 | - | - |  | - |  | ●主驾驶位 ●副驾驶位 | ●前后移动 ●靠背角度 ●高低调节 | ●头枕 ●腰部 ●腿托 | ●前后移动 ●高低调节 ●靠背角度 | ●头枕 ●腰部 ●腿托 | - | ●头枕 | ●加热 ○7000元 通风 ●记忆 | ○加热3300元 |  | ●标配图示 | ●前排 ●后排 | ●标配 | - | ●40:60 |  | - | ●大屏 | ●12.8吋 | ●标配 | ●标配 | ●标配图示 | ●标配 | ●CarPlay | ●标配 | ●标配 |  | - | ●标配 | - | - | - | - | ●USB/Type-C | ●前排3个 ●后排2个 | - | - | ○柏林之声10000元 | ●8-9 ○15 | - | ●LED | ●LED | ●标配 | ●标配 | ●标配 | - | - | - | ●标配 | - | ●64色 | - | ●标配 | - | ●前排 ●后排 | ●全车 | ●标配 | ●电动调节图示 ●加热 ●电动折叠 ●记忆 ●倒车自动下翻 ●锁车自动折叠 ●自动防眩目 | ●自动防眩目 | ● 主驾驶位+有照明 ● 副驾驶位+有照明 | - | - | ●标配 | - |  | ●前排 | - | ●自动 | - | ●标配 | ●双区空调 | ●标配 | ●标配 | ●标配 | ○选配 | ○选配 | - | ●服务预约 ●车辆监控 ●充电管理 ●远程控制 | - | - | - |  |  |  |  | 可选外观、内饰、轮毂、制动器 | 纯电动 292马力 |  |  | ●驾驶辅助组件经典版 - |  |  | ●MBUX 智能人机交互系统 |  | ●6 - | ●12 | ●1 | - | [203 empty] | ○选配9500元 | ●标配 | - | ●标配
614 | 奔驰EQE 2022款 EQE 350 豪华版 | 49.50万 | 54.6万 | 北京奔驰 | 中大型车 | 纯电动 | 2022.08 | 717 | 快充0.8小时 慢充13小时 | 三元锂电池 | 后置后驱 | 电子驻车 | ●标配 | ●标配 | ●标配 | ●标配 | ●标配 | ●车道偏离预警 ●前方碰撞预警 ●DOW开门预警 | ●标配 | ●标配 | ●标配 | ●标配 | ●标配 | - | ●主驾驶位 ●副驾驶位 | ●前排 ○后排3100元 | ●标配 | ●主驾驶位 | - | - | - | - | - | ●标配 | ●胎压显示 | ●标配 | ●标配 | - | ●前 ●后 | ●倒车影像 ●360°全景影像 | ●定速巡航 ●自适应巡航 ●全速自适应巡航 | ●L2级 | ●标配 | ●标配 | ●标配 | - | ●运动 ●ECO ●个性化 ●标准舒适 | ●标配 | ●标配 |  | ●分段式可开启全景天窗 | - | ●标配 | - | ●标配 |  | ●标配 | ●标配 | ●真皮 | ●上下+前后 | ●标配 | ●多功能控制 ●记忆 ○加热2400元 | ●彩色 | ●全液晶 | ●12.3 | - | ●标配图示 | - | - |  | ●标配 | ●智能遥控钥匙 | ●全车图示 | ●标配图示 | ●标配 | - | - | ●标配 | ●标配 | - | ●标配图示 | - | - | ●仿皮 | - | - |  | - |  | ●主驾驶位 ●副驾驶位 | ●前后移动 ●靠背角度 ●高低调节 | ●头枕 ●腰部 ●腿托 | ●前后移动 ●高低调节 ●靠背角度 | ●头枕 ●腰部 ●腿托 | - | ●头枕 | ●加热 ○7000元 通风 ●记忆 | ○加热3300元 |  | ●标配图示 | ●前排 ●后排 | ●标配 | - | ●40:60 |  | - | ●大屏 | ●12.8吋 | ●标配 | ●标配 | ●标配图示 | ●标配 | ●CarPlay | ●标配 | ●标配 |  | - | ●标配 | - | - | - | - | ●USB/Type-C | ●前排3个 ●后排2个 | - | - | ○柏林之声10000元 | ●8-9 ○15 | - | ●LED | ●LED | ●标配 | ●标配 | ●标配 | - | - | - | ●标配 | - | ●64色 | - | ●标配 | - | ●前排 ●后排 | ●全车 | ●标配 | ●电动调节图示 ●加热 ●电动折叠 ●记忆 ●倒车自动下翻 ●锁车自动折叠 ●自动防眩目 | ●自动防眩目 | ● 主驾驶位+有照明 ● 副驾驶位+有照明 | - | - | ●标配 | - |  | ●前排 | - | ●自动 | - | ●标配 | ●双区空调 | ●标配 | ●标配 | ●标配 | ○选配 | ○选配 | - | ●服务预约 ●车辆监控 ●充电管理 ●远程控制 | - | - | - |  |  |  |  | 可选外观、内饰、轮毂、制动器 | 纯电动 292马力 |  |  | - ●驾驶辅助组件增强版 |  |  | ●MBUX 智能人机交互系统 |  | - ●7 | ●12 | ●1 | - | [203 empty] | - | ●标配 | - | ●标配
615 | 奔驰EQE 2022款 EQE 350 先型特别版 | 53.40万 | 58.5万 | 北京奔驰 | 中大型车 | 纯电动 | 2022.08 | 717 | 快充0.8小时 慢充13小时 | 三元锂电池 | 后置后驱 | 电子驻车 | ●标配 | ●标配 | ●标配 | ●标配 | ●标配 | ●车道偏离预警 ●前方碰撞预警 ●DOW开门预警 | ●标配 | ●标配 | ●标配 | ●标配 | ●标配 | - | ●主驾驶位 ●副驾驶位 | ●前排 ○后排3100元 | ●标配 | ●主驾驶位 | - | - | - | - | - | ●标配 | ●胎压显示 | ●标配 | ●标配 | - | ●前 ●后 | ●倒车影像 ●360°全景影像 | ●定速巡航 ●自适应巡航 ●全速自适应巡航 | ●L2级 | ●标配 | ●标配 | ●标配 | - | ●运动 ●ECO ●个性化 ●标准舒适 | ●标配 | ●标配 |  | ●分段式可开启全景天窗 | - | ●标配 | - | ●标配 |  | ●标配 | ●标配 | ●真皮 | ●上下+前后 | ●标配 | ●多功能控制 ●记忆 ○加热2400元 | ●彩色 | ●全液晶 | ●12.3 | - | ●标配图示 | - | - |  | ●标配 | ●智能遥控钥匙 | ●全车图示 | ●标配图示 | ●标配 | - | - | ●标配 | ●标配 | - | ●标配图示 | - | - | ●仿皮 | - | - |  | - |  | ●主驾驶位 ●副驾驶位 | ●前后移动 ●靠背角度 ●高低调节 | ●头枕 ●腰部 ●腿托 | ●前后移动 ●高低调节 ●靠背角度 | ●头枕 ●腰部 ●腿托 | - | ●头枕 | ●加热 ○7000元 通风 ●记忆 | ○加热3300元 |  | ●标配图示 | ●前排 ●后排 | ●标配 | - | ●40:60 |  | - | ●大屏 | ●12.8吋 | ●标配 | ●标配 | ●标配图示 | ●标配 | ●CarPlay | ●标配 | ●标配 |  | - | ●标配 | - | - | - | - | ●USB/Type-C | ●前排3个 ●后排2个 | - | - | ○柏林之声10000元 | ●8-9 ○15 | - | ●LED | ●LED | ●标配 | ●标配 | ●标配 | - | - | ●标配 | ●标配 | - | ●64色 | ●智能数字大灯 (DIGITAL LIGHT) | ●标配 | - | ●前排 ●后排 | ●全车 | ●标配 | ●电动调节图示 ●加热 ●电动折叠 ●记忆 ●倒车自动下翻 ●锁车自动折叠 ●自动防眩目 | ●自动防眩目 | ● 主驾驶位+有照明 ● 副驾驶位+有照明 | - | - | ●标配 | - |  | ●前排 | - | ●自动 | - | ●标配 | ●双区空调 | ●标配 | ●标配 | ●标配 | ○选配 | ○选配 | - | ●服务预约 ●车辆监控 ●充电管理 ●远程控制 | - | - | - |  |  |  |  | 可选外观、内饰、轮毂、制动器 | 纯电动 292马力 |  |  | - ●驾驶辅助组件增强版 |  |  | ●MBUX 智能人机交互系统 |  | - ●7 | ●12 | ●1 | - | [203 empty] | - | ●标配 | ●标配 | ●标配
616 | 秦Pro DM 2019款 超能版 1.5TI 自动智联劲尚型 国VI | 13.69万 | 13.69万 | 比亚迪 | 紧凑型车 | 插电式混合动力 | 2019.07 | 53 | 慢充3小时 | 三元锂电池 | 前置前驱 | 电子驻车 | ●标配 | ●标配 | ●标配 | ●标配 | ●标配 | - - - - | - | - | - | - | - | - | ●主驾驶位 ●副驾驶位 | - | - | - | - | - | - | - | - | ●标配 | ●胎压显示 | ●标配 | - | - | - - | - - - | - - - | - | - | ●标配 | ●标配图示 | - | ●运动 ●ECO | ●标配 | ●标配 |  | - | - | - | - | ●标配 |  | - | - | ●塑料 - - | ●上下+前后 | - | - | ●彩色 | ●全液晶 | ●8 | - | - | - | - | ●标配 | ●标配 | ●智能遥控钥匙 - | ●前排图示 | ●标配图示 | ●标配 | - | - | - | - | - | - | - | - | ●仿皮 | - | - |  | - |  | - - | ●前后移动 ●靠背角度 ●高低调节 | ●头枕 | ●前后移动 ●靠背角度 | ●头枕 | - | ●头枕 | - - | - |  | - | ●前排 ●后排 | ●标配 | - | ●40:60 |  | - | - | - | - | - | - | - | - | - | - |  | - | - | - | - | - | - | ●USB/Type-C | ●前排2个 ●后排2个 | - | - | - | ●4 | - | ●卤素 ○LED | ●卤素 ○LED | - | - | ●标配 | ○选配 | - | - | ●标配 | - | ●单色 | ○矩阵式 | ●标配 | - | ●前排 ●后排 | - | - | ●电动调节图示 - - - | - | ● 主驾驶位+无照明 ● 副驾驶位+无照明 | - | - | - | - |  | - | - | ●自动 | - | - | - | - | - | - | - | - | - | - - - | - | - | - |  |  |  | - | 可选外观、内饰、轮毂、制动器 | [219 empty] | 移动电站功能,VTOL 220V电源输出,遥控驾驶 -
617 | 秦Pro DM 2019款 超能版 1.5TI 自动智联劲炫型 国VI | 14.69万 | 14.69万 | 比亚迪 | 紧凑型车 | 插电式混合动力 | 2019.07 | 53 | 慢充3小时 | 三元锂电池 | 前置前驱 | 电子驻车 | ●标配 | ●标配 | ●标配 | ●标配 | ●标配 | - - - - | - | - | - | - | - | - | ●主驾驶位 ●副驾驶位 | - | - | - | - | - | - | - | - | ●标配 | ●胎压显示 | ●标配 | - | - | - ●后 | ●倒车影像图示 - - | ●定速巡航图示 - - | - | - | ●标配 | ●标配图示 | - | ●运动 ●ECO | ●标配 | ●标配 |  | ●单天窗 | - | - | - | ●标配 |  | - | - | - ●皮质 - | ●上下+前后 | - | ●多功能控制 | ●彩色 | ●全液晶 | ●8 | - | - | - | - | ●标配 | ●标配 | ●智能遥控钥匙 ○可穿戴钥匙 | ●前排图示 | ●标配图示 | ●标配 | - | - | - | - | - | - | - | - | ●仿皮 | - | - |  | - |  | - - | ●前后移动 ●靠背角度 ●高低调节 | ●头枕 | ●前后移动 ●靠背角度 | ●头枕 | - | ●头枕 | - - | - |  | - | ●前排 ●后排 | ●标配 | - | ●40:60 |  | - | ●大屏 | ●10.1吋 | ●标配 | ●标配 | ●标配图示 | ●标配 | - | ●标配 | ●标配 |  | - | ●标配 | - | ●标配 | - | - | ●USB/Type-C | ●前排2个 ●后排2个 | - | - | - | ●6 | - | - ●LED | - ●LED | ●标配 | - | ●标配 | ●标配 | - | - | ●标配 | - | ●单色 | ●矩阵式 | ●标配 | - | ●前排 ●后排 | ●全车 | ●标配 | ●电动调节图示 - - - | - | ● 主驾驶位+无照明 ● 副驾驶位+无照明 | - | - | - | - |  | - | - | ●自动 | - | ●标配 | - | ●标配 | - | - | - | - | - | ●服务预约 ●车辆监控 ●远程控制 | - | - | - |  |  |  | ●标配 | 可选外观、内饰、轮毂、制动器 | [219 empty] | 移动电站功能,VTOL 220V电源输出,遥控驾驶 -
618 | 秦Pro DM 2019款 超能版 1.5TI 自动智联劲速型 国VI | 15.69万 | 15.69万 | 比亚迪 | 紧凑型车 | 插电式混合动力 | 2019.07 | 53 | 慢充3小时 | 三元锂电池 | 前置前驱 | 电子驻车 | ●标配 | ●标配 | ●标配 | ●标配 | ●标配 | ○车道偏离预警 ○前方碰撞预警 ○后方交通预警 ○倒车车侧预警 | ○选配 | ○选配 | ○选配 | - | ○选配 | - | ●主驾驶位 ●副驾驶位 | ●前排 | - | - | - | - | - | - | - | ●标配 | ●胎压显示 | ●标配 | ○选配 | - | - ●后 | ●倒车影像图示 - - | ●定速巡航图示 ○自适应巡航 ○全速自适应巡航 | ○L2级 | - | ●标配 | ●标配图示 | - | ●运动 ●ECO | ●标配 | ●标配 |  | ●单天窗 | - | - | - | ●标配 |  | - | - | - ●皮质 - | ●上下+前后 | - | ●多功能控制 | ●彩色 | ●全液晶 | ●8 | - | - | - | - | ●标配 | ●标配 | ●智能遥控钥匙 ○可穿戴钥匙 | ●前排图示 | ●标配图示 | ●标配 | ○选配 | - | - | - | - | ●标配图示 | - | - | ●仿皮 | - | - |  | - |  | ●主驾驶位 - | ●前后移动 ●靠背角度 ●高低调节 | ●头枕 | ●前后移动 ●靠背角度 | ●头枕 | - | ●头枕 | - - | - |  | - | ●前排 ●后排 | ●标配 | - | ●40:60 |  | - | ●大屏 | ●10.1吋 | ●标配 | ●标配 | ●标配图示 | ●标配 | - | ●标配 | ●标配 |  | - | ●标配 | - | ●标配 | - | - | ●USB/Type-C | ●前排2个 ●后排2个 | - | - | - | ●6 | - | - ●LED | - ●LED | ●标配 | ○选配 | ●标配 | ●标配 | - | - | ●标配 | - | ●单色 | ●矩阵式 | ●标配 | - | ●前排 ●后排 | ●全车 | ●标配 | ●电动调节图示 ●加热 ●电动折叠 ●锁车自动折叠 | - | ● 主驾驶位+无照明 ● 副驾驶位+无照明 | - | - | - | - |  | - | - | ●自动 | - | ●标配 | - | ●标配 | - | - | - | - | - | ●服务预约 ●车辆监控 ●远程控制 | - | - | - |  |  |  | ●标配 | 可选外观、内饰、轮毂、制动器 | [219 empty] | 比亚迪遥控驾驶 ●标配
619 | 秦Pro DM 2019款 超能版 1.5TI 自动智联劲享型 国VI | 16.99万 | 16.99万 | 比亚迪 | 紧凑型车 | 插电式混合动力 | 2019.07 | 82 | 慢充4.4小时 | 三元锂电池 | 前置前驱 | 电子驻车 | ●标配 | ●标配 | ●标配 | ●标配 | ●标配 | - - - - | - | - | - | - | - | - | ●主驾驶位 ●副驾驶位 | ●前排 | - | - | - | - | - | - | - | ●标配 | ●胎压显示 | ●标配 | - | - | ●前 ●后 | ●倒车影像图示 ●车侧盲区影像 - | ●定速巡航图示 - - | - | - | ●标配 | ●标配图示 | - | ●运动 ●ECO | ●标配 | ●标配 |  | ●单天窗 | - | - | - | ●标配 |  | - | - | - ●皮质 - | ●上下+前后 | - | ●多功能控制 | ●彩色 | ●全液晶 | ●8 | - | - | - | - | ●标配 | ●标配 | ●智能遥控钥匙 ○可穿戴钥匙 | ●前排图示 | ●标配图示 | ●标配 | ○选配 | - | - | ●标配 | - | ●标配图示 | ●标配 | - | ●仿皮 | - | - |  | - |  | ●主驾驶位 - | ●前后移动 ●靠背角度 ●高低调节 | ●头枕 | ●前后移动 ●靠背角度 | ●头枕 | - | ●头枕 | - - | - |  | - | ●前排 ●后排 | ●标配 | - | ●比例放倒 |  | - | ●大屏 | ●12.8吋 | ●标配 | ●标配 | ●标配图示 | ●标配 | - | ●标配 | ●标配 |  | - | ●标配 | - | ●标配 | - | - | ●USB/Type-C | ●前排2个 ●后排2个 | - | - | - | ●6 | - | - ●LED | - ●LED | ●标配 | - | ●标配 | ●标配 | - | - | ●标配 | - | ●单色 | ●矩阵式 | ●标配 | - | ●前排 ●后排 | ●全车 | ●标配 | ●电动调节图示 ●加热 ●电动折叠 ●锁车自动折叠 | - | ● 主驾驶位+无照明 ● 副驾驶位+无照明 | - | - | - | - |  | - | - | ●自动 | - | ●标配 | ●双区空调 | ●标配 | - | - | - | - | - | ●服务预约 ●车辆监控 ●远程控制 | - | - | - |  |  |  | ●标配 | 可选外观、内饰、轮毂、制动器 | [219 empty] | 移动电站功能,VTOL 220V电源输出,遥控驾驶 ●标配
620 | 秦Pro DM 2019款 超能版 1.5TI 自动智联劲睿型 国VI | 17.99万 | 17.99万 | 比亚迪 | 紧凑型车 | 插电式混合动力 | 2019.07 | 82 | 慢充4.4小时 | 三元锂电池 | 前置前驱 | 电子驻车 | ●标配 | ●标配 | ●标配 | ●标配 | ●标配 | ●车道偏离预警 ●前方碰撞预警 ●后方交通预警 ●倒车车侧预警 | ●标配 | ●标配 | ●标配 | - | ●标配 | - | ●主驾驶位 ●副驾驶位 | ●前排 | ●标配 | - | - | - | - | - | - | ●标配 | ●胎压显示 | ●标配 | - | - | ●前 ●后 | ●倒车影像 ●车侧盲区影像 ●360°全景影像 | ●定速巡航 ●自适应巡航 ●全速自适应巡航 | ●L2级 | - | ●标配 | ●标配图示 | - | ●运动 ●ECO | ●标配 | ●标配 |  | ●单天窗 | - | - | - | ●标配 |  | - | - | - - ●真皮 | ●上下+前后 | - | ●多功能控制 | ●彩色 | ●全液晶 | ●8 | - | - | - | - | ●标配 | ●标配 | ●智能遥控钥匙 ○可穿戴钥匙 | ●前排图示 | ●标配图示 | ●标配 | ○选配 | - | - | ●标配 | - | ●标配图示 | ●标配 | - | ●仿皮 | - | - |  | - |  | ●主驾驶位 ●副驾驶位 | ●前后移动 ●靠背角度 ●高低调节 | ●头枕 | ●前后移动 ●靠背角度 | ●头枕 | - | ●头枕 | ●加热 ●通风 | - |  | - | ●前排 ●后排 | ●标配 | - | ●比例放倒 |  | - | ●大屏 | ●12.8吋 | ●标配 | ●标配 | ●标配图示 | ●标配 | - | ●标配 | ●标配 |  | - | ●标配 | - | ●标配 | - | - | ●USB/Type-C | ●前排2个 ●后排2个 | - | - | - | ●10 | - | - ●LED | - ●LED | ●标配 | ●标配 | ●标配 | ●标配 | - | - | ●标配 | - | ●单色 | ●矩阵式 | ●标配 | - | ●前排 ●后排 | ●全车 | ●标配 | ●电动调节图示 ●加热 ●电动折叠 ●锁车自动折叠 | ●自动防眩目 | ● 主驾驶位+无照明 ● 副驾驶位+无照明 | - | - | - | - |  | - | - | ●自动 | - | ●标配 | ●双区空调 | ●标配 | ●标配 | ●标配 | - | - | - | ●服务预约 ●车辆监控 ●远程控制 | - | - | - |  |  |  | ●标配 | 可选外观、内饰、轮毂、制动器 | [219 empty] | 移动电站功能,VTOL 220V电源输出,遥控驾驶 ●标配
621 | 秦Pro DM 2019款 1.5TI 自动领航版 国VI | 20.49万 | 20.49万 | 比亚迪 | 紧凑型车 | 插电式混合动力 | 2019.12 | 53 | 慢充3小时 | 三元锂电池 | 前置前驱 | 电子驻车 | ●标配 | ●标配 | ●标配 | ●标配 | ●标配 | - - - - | - | - | - | - | - | - | ●主驾驶位 ●副驾驶位 | - | - | - | - | - | - | - | - | ●标配 | ●胎压显示 | ●标配 | - | - | - ●后 | ●倒车影像图示 - - | ●定速巡航图示 - - | - | - | ●标配 | ●标配图示 | - | ●运动 ●ECO | ●标配 | ●标配 |  | ●单天窗 | - | - | - | ●标配 |  | - | - | - ●皮质 - | ●上下+前后 | - | ●多功能控制 | ●彩色 | ●全液晶 | ●8 | - | - | - | - | ●标配 | ●标配 | ●智能遥控钥匙 ○可穿戴钥匙 | ●前排图示 | ●标配图示 | ●标配 | - | - | - | - | - | - | - | - | ●仿皮 | - | - |  | - |  | - - | ●前后移动 ●靠背角度 ●高低调节 | ●头枕 | ●前后移动 ●靠背角度 | ●头枕 | - | ●头枕 | - - | - |  | - | ●前排 ●后排 | ●标配 | - | ●40:60 |  | - | ●大屏 | ●10.1吋 | ●标配 | ●标配 | ●标配图示 | ●标配 | - | ●标配 | ●标配 |  | - | ●标配 | - | ●标配 | - | - | ●USB/Type-C | ●前排2个 ●后排2个 | - | - | - | ●6 | - | - ●LED | - ●LED | ●标配 | - | ●标配 | ●标配 | - | - | ●标配 | - | ●单色 | ●矩阵式 | ●标配 | - | ●前排 ●后排 | ●全车 | ●标配 | ●电动调节图示 - - - | - | ● 主驾驶位+无照明 ● 副驾驶位+无照明 | - | - | - | - |  | - | - | ●自动 | - | ●标配 | - | ●标配 | - | - | - | - | - | ●服务预约 ●车辆监控 ●远程控制 | - | - | - |  |  |  | ●标配 | 可选外观、内饰、轮毂、制动器 | [219 empty] | 移动电站功能,VTOL 220V电源输出,遥控驾驶 -
622 | 科莱威CLEVER 2022款 311km 元气啵啵版 | 6.00万 | 5.9999万 | 上汽集团 | 微型车 | 纯电动 | 2022.03 | 311 | 慢充5.5小时 | 磷酸铁锂电池 | 前置前驱 | 手刹 | ●标配 | ●标配 | - | - | - | - | - | - | - | - | - | - | ●主驾驶位 ●副驾驶位 | - | - | - | - | - | - | - | - | ●标配 | ●胎压显示 | ●标配 | - | - | ●后 | ○倒车影像 | - | - | - | - | - | - | - | ●标配 | ●标配 |  | - | - | - | - | ●标配 |  | - | - | ●塑料 | - | - | - | ●单色 | ●非全液晶 | ●未知 | - | - | - | - |  | ●标配 | ●普通遥控钥匙 ●NFC/RFID钥匙 | - | ●标配图示 | - | - | - | - | - | - | - | - | - | ●仿皮 | - | - |  | - |  | - | ●前后移动 ●靠背角度 | - | ●前后移动 ●靠背角度 | - | - | - | - | - |  | - | - | - | - | ●整排放倒 |  | - | ○大屏 | ○9吋 | ○选配 | ○选配 | - | ○选配 | ○原厂原机 | - | - |  | - | - | - | - | - | - | ●USB/Type-C | ●前排1个 | - | - | - | ●2 | - | ●卤素 | ●卤素 | - | - | - | - | - | - | ●标配 | - | - | - | - | - | ●前排 | - | - | ●电动调节图示 | - | - | - | - | - | - |  | - | - | ●手动 | - | - | - | - | - | - | - | - | - | - | - | - | - | [5 empty] | 纯电动 45马力 | [7 empty] | ○1 | ●2 | - | -
623 | 蔚来ES7 2022款 75kWh | 45.67万 | 46.8万 | 蔚来 | 中大型SUV | 纯电动 | 2022.06 | 485 | - | 磷酸铁锂电池+三元锂电池 | 双电机四驱 | 电子驻车 | ●标配 | ●标配 | ●标配 | ●标配 | ●标配 | ●车道偏离预警 ●前方碰撞预警 ●后方交通预警 ●倒车车侧预警 ●DOW开门预警 | ●标配 | ●标配 | ●标配 | ●标配 | ●标配 | - | ●主驾驶位 ●副驾驶位 | ●前排 | ●标配 | - | - | ●前排 | - | - | - | ●标配 | ●胎压显示 | ●标配 | - | - | ●前 ●后 | ●倒车影像 ●360°全景影像 ●540°全景影像 | ●定速巡航 ●自适应巡航 ●全速自适应巡航 | ●L2级 | ●标配 | ●标配 | ●标配图示 | ●标配图示 | ●运动 ●ECO ●雪地 ●个性化 ●标准舒适 | ●标配 | ●标配 | - | ●可开启全景天窗 | ●标配 | - | ●标配 | ●标配 | - | - | ●标配 | ●皮质 ○真皮 | ●上下+前后 | ●标配 | ●多功能控制 ●记忆 ●加热 | ●彩色 | ●全液晶 | ●10.2 | ●标配 | ●标配图示 | ●标配图示 | ●标配 |  | ●标配 | ●智能遥控钥匙 ●NFC/RFID钥匙 ●手机蓝牙钥匙 | ●全车 | ●标配 | ●标配 | ○选配 | ○选配 | ●标配 | ●标配 | - | ●标配图示 | - | ●标配 | ●仿皮 ○真皮 | - | - | ●2+3 | - | - | ●主驾驶位 ●副驾驶位 ●第二排 | ●前后移动 ●靠背角度 ●高低调节 | ●头枕 ●腰部 ●腿托 | ●前后移动 ●高低调节 ●靠背角度 | ●头枕 ●腰部 ●腿托 | ●靠背角度调节 | ●头枕 ●腰部 | ●加热 ●通风 ●记忆 ●按摩 | ●加热 | - | - | ●前排 ●后排 | ●标配 | - | ●40:60 | - | - | ●大屏 | ●12.8吋 | ●标配 | ●标配 | ●标配图示 | ●标配 | - | ●标配 | ●标配 |  | - | ●标配 | - | ●标配 | - | - | ●USB/Type-C | ●前排2个 ●后排2个 | - | - | - | ●23 | - | ●LED | ●LED | ●标配 | ●标配 | ●标配 | ●标配 | ●标配 | - | ●标配 | - | ●256色 | - | ●标配 | - | ●前排 ●后排 | ●全车 | ●标配 | ●电动调节图示 ●加热 ●电动折叠 ●记忆 ●倒车自动下翻 ●锁车自动折叠 ●自动防眩目 | ●自动防眩目 | ● 主驾驶位+有照明 ● 副驾驶位+有照明 | ●标配 | - | ●标配 | ●标配 | - | ●全车 | - | ●自动 | ●标配 | ●标配 | ●三区空调 | ●标配 | ●标配 | ●标配 | ●标配 | ●标配图示 | - | ●服务预约 ●车辆监控 ●数字钥匙 ●充电管理 ●远程控制 | ●标配 | ●标配 | ●标配 |  |  |  |  | 可选外观、内饰、轮毂、制动器2种选装包 | 纯电动 653马力 | [35 empty] | 10年不限里程质保（责任免除条款以官方为准） | [74 empty] | 高级Nappa打孔真皮座椅、高级Nappa真皮内饰包覆、高级Nappa真皮方向盘 ○选配21000元 | [20 empty] | 覆盖部分城区道路、封闭高速道路的自动驾驶体验，支持领航泊车、遥控泊车、智能召唤等功能体验，领航辅助 ○选配暂无价格 | [87 empty] | 隐藏式电动拖钩、拖挂模式 ○选配7500元
624 | 蔚来ES7 2022款 100kWh | 51.34万 | 52.6万 | 蔚来 | 中大型SUV | 纯电动 | 2022.06 | 620 | - | 三元锂电池 | 双电机四驱 | 电子驻车 | ●标配 | ●标配 | ●标配 | ●标配 | ●标配 | ●车道偏离预警 ●前方碰撞预警 ●后方交通预警 ●倒车车侧预警 ●DOW开门预警 | ●标配 | ●标配 | ●标配 | ●标配 | ●标配 | - | ●主驾驶位 ●副驾驶位 | ●前排 | ●标配 | - | - | ●前排 | - | - | - | ●标配 | ●胎压显示 | ●标配 | - | - | ●前 ●后 | ●倒车影像 ●360°全景影像 ●540°全景影像 | ●定速巡航 ●自适应巡航 ●全速自适应巡航 | ●L2级 | ●标配 | ●标配 | ●标配图示 | ●标配图示 | ●运动 ●ECO ●雪地 ●个性化 ●标准舒适 | ●标配 | ●标配 | - | ●可开启全景天窗 | ●标配 | - | ●标配 | ●标配 | - | - | ●标配 | ●皮质 ○真皮 | ●上下+前后 | ●标配 | ●多功能控制 ●记忆 ●加热 | ●彩色 | ●全液晶 | ●10.2 | ●标配 | ●标配图示 | ●标配图示 | ●标配 |  | ●标配 | ●智能遥控钥匙 ●NFC/RFID钥匙 ●手机蓝牙钥匙 | ●全车 | ●标配 | ●标配 | ○选配 | ○选配 | ●标配 | ●标配 | - | ●标配图示 | - | ●标配 | ●仿皮 ○真皮 | - | - | ●2+3 | - | - | ●主驾驶位 ●副驾驶位 ●第二排 | ●前后移动 ●靠背角度 ●高低调节 | ●头枕 ●腰部 ●腿托 | ●前后移动 ●高低调节 ●靠背角度 | ●头枕 ●腰部 ●腿托 | ●靠背角度调节 | ●头枕 ●腰部 | ●加热 ●通风 ●记忆 ●按摩 | ●加热 | - | - | ●前排 ●后排 | ●标配 | - | ●40:60 | - | - | ●大屏 | ●12.8吋 | ●标配 | ●标配 | ●标配图示 | ●标配 | - | ●标配 | ●标配 |  | - | ●标配 | - | ●标配 | - | - | ●USB/Type-C | ●前排2个 ●后排2个 | - | - | - | ●23 | - | ●LED | ●LED | ●标配 | ●标配 | ●标配 | ●标配 | ●标配 | - | ●标配 | - | ●256色 | - | ●标配 | - | ●前排 ●后排 | ●全车 | ●标配 | ●电动调节图示 ●加热 ●电动折叠 ●记忆 ●倒车自动下翻 ●锁车自动折叠 ●自动防眩目 | ●自动防眩目 | ● 主驾驶位+有照明 ● 副驾驶位+有照明 | ●标配 | - | ●标配 | ●标配 | - | ●全车 | - | ●自动 | ●标配 | ●标配 | ●三区空调 | ●标配 | ●标配 | ●标配 | ●标配 | ●标配图示 | - | ●服务预约 ●车辆监控 ●数字钥匙 ●充电管理 ●远程控制 | ●标配 | ●标配 | ●标配 |  |  |  |  | 可选外观、内饰、轮毂、制动器2种选装包 | 纯电动 653马力 | [35 empty] | 10年不限里程质保（责任免除条款以官方为准） | [74 empty] | 高级Nappa打孔真皮座椅、高级Nappa真皮内饰包覆、高级Nappa真皮方向盘 ○选配21000元 | [20 empty] | 覆盖部分城区道路、封闭高速道路的自动驾驶体验，支持领航泊车、遥控泊车、智能召唤等功能体验，领航辅助 ○选配暂无价格 | [87 empty] | 隐藏式电动拖钩、拖挂模式 ○选配7500元
625 | 蔚来ES7 2022款 100kWh 首发版 | 53.79万 | 54.8万 | 蔚来 | 中大型SUV | 纯电动 | 2022.06 | 575 | - | 三元锂电池 | 双电机四驱 | 电子驻车 | ●标配 | ●标配 | ●标配 | ●标配 | ●标配 | ●车道偏离预警 ●前方碰撞预警 ●后方交通预警 ●倒车车侧预警 ●DOW开门预警 | ●标配 | ●标配 | ●标配 | ●标配 | ●标配 | - | ●主驾驶位 ●副驾驶位 | ●前排 | ●标配 | - | - | ●前排 | - | - | - | ●标配 | ●胎压显示 | ●标配 | - | ●标配 | ●前 ●后 | ●倒车影像 ●360°全景影像 ●540°全景影像 | ●定速巡航 ●自适应巡航 ●全速自适应巡航 | ●L2级 | ●标配 | ●标配 | ●标配图示 | ●标配图示 | ●运动 ●ECO ●雪地 ●个性化 ●标准舒适 | ●标配 | ●标配 | - | ●可开启全景天窗 | ●标配 | - | ●标配 | ●标配 | - | - | ●标配 | - ●真皮 | ●上下+前后 | ●标配 | ●多功能控制 ●记忆 ●加热 | ●彩色 | ●全液晶 | ●10.2 | ●标配 | ●标配图示 | ●标配图示 | ●标配 |  | ●标配 | ●智能遥控钥匙 ●NFC/RFID钥匙 ●手机蓝牙钥匙 | ●全车 | ●标配 | ●标配 | ○选配 | ○选配 | ●标配 | ●标配 | - | ●标配图示 | - | ●标配 | - ●真皮 | ●Nappa真皮 | - | ●2+3 | - | - | ●主驾驶位 ●副驾驶位 ●第二排 | ●前后移动 ●靠背角度 ●高低调节 | ●头枕 ●腰部 ●腿托 | ●前后移动 ●高低调节 ●靠背角度 | ●头枕 ●腰部 ●腿托 | ●靠背角度调节 | ●头枕 ●腰部 | ●加热 ●通风 ●记忆 ●按摩 | ●加热 | - | - | ●前排 ●后排 | ●标配 | - | ●40:60 | - | - | ●大屏 | ●12.8吋 | ●标配 | ●标配 | ●标配图示 | ●标配 | - | ●标配 | ●标配 |  | - | ●标配 | - | ●标配 | - | - | ●USB/Type-C | ●前排2个 ●后排2个 | - | - | - | ●23 | - | ●LED | ●LED | ●标配 | ●标配 | ●标配 | ●标配 | ●标配 | - | ●标配 | - | ●256色 | - | ●标配 | - | ●前排 ●后排 | ●全车 | ●标配 | ●电动调节图示 ●加热 ●电动折叠 ●记忆 ●倒车自动下翻 ●锁车自动折叠 ●自动防眩目 | ●自动防眩目 | ● 主驾驶位+有照明 ● 副驾驶位+有照明 | ●标配 | - | ●标配 | ●标配 | - | ●全车 | - | ●自动 | ●标配 | ●标配 | ●三区空调 | ●标配 | ●标配 | ●标配 | ●标配 | ●标配图示 | - | ●服务预约 ●车辆监控 ●数字钥匙 ●充电管理 ●远程控制 | ●标配 | ●标配 | ●标配 |  |  |  |  | 可选外观、内饰、轮毂、制动器 | 纯电动 653马力 | [35 empty] | 10年不限里程质保（责任免除条款以官方为准） | [74 empty] | 高级Nappa打孔真皮座椅、高级Nappa真皮内饰包覆、高级Nappa真皮方向盘 - | [20 empty] | 覆盖部分城区道路、封闭高速道路的自动驾驶体验，支持领航泊车、遥控泊车、智能召唤等功能体验，领航辅助 - | [87 empty] | 隐藏式电动拖钩、拖挂模式 ○选配7500元
626 | 岚图FREE 2022款 DNA Design四驱增程版 | 37.99万 | 37.99万 | 岚图汽车 | 中大型SUV | 增程式 | 2022.08 | 140 | 快充0.75小时 慢充3.75小时 | 三元锂电池 | 双电机四驱 | 电子驻车 | ●标配 | ●标配 | ●标配 | ●标配 | ●标配 | ●车道偏离预警 ●前方碰撞预警 ●后方交通预警 ●倒车车侧预警 ●DOW开门预警 | ●标配 | ●标配 | ●标配 | ●标配 | ●标配 | ●标配 | ●主驾驶位 ●副驾驶位 | ●前排 | ●标配 | - | - | - | - | - | - | ●标配 | ●胎压显示 | ●标配 | - | - | ●前 ●后 | ●倒车影像 ●360°全景影像 ●540°全景影像 | ●定速巡航 ●自适应巡航 ●全速自适应巡航 | ●L2级 | ●标配 | ●标配 | ●标配图示 | ●标配图示 | ●运动 ●ECO ●越野 ●雪地 ●个性化 ●标准舒适 | ●标配 | ●标配 | - | - ●不可开启全景天窗 | ●标配 | - | - | ●标配 | - | - | ●标配 | ●皮质 | ●上下+前后 | - | ●多功能控制 | ●彩色 | ●全液晶 | ●12.3 | - | ●标配图示 | ●标配图示 | ●标配 | ●标配 | ●标配 | ●智能遥控钥匙 ●手机蓝牙钥匙 | ●全车图示 | ●标配图示 | ●标配 | - | - | - | ●标配 | ●标配 | ●标配图示 | - | ●标配 | - | ●Alcantara（麂皮） | - | ●2+3 | - | - | ●主驾驶位 ●副驾驶位 | ●前后移动 ●靠背角度 ●高低调节 | ●头枕 ●腰部 | ●前后移动 ●高低调节 ●靠背角度 | ●头枕 ●腰部 | - | ●头枕 | ●加热 ●通风 ●记忆(主驾驶) ●按摩 | - | - | - | ●前排 ●后排 | ●标配 | - | ●40:60 | - | - | ●大屏 | ●12.3吋 | ●标配 | ●标配 | - | ●标配 | ●Hicar | ●标配 | ●标配 | 2.0版本 | ●标配 | ●标配 | ●标配 | ●标配 | - | - | ●USB/Type-C | ●前排2个 ●后排3个 | - | - | ●丹拿 | ●10 | - | ●LED | ●LED | ●标配 | ●标配 | ●标配 | - | - | - | ●标配 | - | ●多色 | ●矩阵式 | ●标配 | - | ●前排 ●后排 | ●全车 | ●标配 | ●电动调节图示 ●加热 ●电动折叠 ●记忆 ●倒车自动下翻 ●锁车自动折叠 | ●自动防眩目 | ● 主驾驶位+有照明 ● 副驾驶位+有照明 | ●标配 | - | ●标配 | ●标配 | - | ●前排 | - | ●自动 | - | ●标配 | ●双区空调 | ●标配 | ●标配 | ●标配 | - | ●标配图示 | - | ●服务预约 ●车辆监控 ●数字钥匙 ●充电管理 ●远程控制 | ●标配 | ●标配 | - |  |  |  |  | 可选外观、内饰、轮毂、制动器 | 增程式 694马力 | [13 empty] | 1.3 | [63 empty] | ●12.3吋 | [142 empty] | 包含：DNA专属干碳纤维内饰套装(限时3888） ○选配8999元 | ●标配
627 | 岚图FREE 2022款 超长续航纯电版 | 39.36万 | 39.36万 | 岚图汽车 | 中大型SUV | 纯电动 | 2022.09 | 631 | 快充0.75小时 慢充10小时 | 三元锂电池 | 双电机四驱 | 电子驻车 | ●标配 | ●标配 | ●标配 | ●标配 | ●标配 | ●车道偏离预警 ●前方碰撞预警 ●后方交通预警 ●倒车车侧预警 ●DOW开门预警 | ●标配 | ●标配 | ●标配 | ●标配 | ●标配 | - | ●主驾驶位 ●副驾驶位 | ●前排 | ●标配 | - | - | - | - | - | - | ●标配 | ●胎压显示 | ●标配 | - | - | ●前 ●后 | ●倒车影像 ●360°全景影像 ●540°全景影像 | ●定速巡航 ●自适应巡航 ●全速自适应巡航 | ●L2级 | ●标配 | ●标配 | ●标配图示 | ●标配图示 | ●运动 ●ECO ●越野 ●雪地 ●个性化 ●标准舒适 | ●标配 | ●标配 | - | ●可开启全景天窗 ○不可开启全景天窗 | ●标配 | - | - | ●标配 | - | - | ●标配 | ●皮质 | ●上下+前后 | - | ●多功能控制 | ●彩色 | ●全液晶 | ●12.3 | - | ●标配图示 | ●标配图示 | ●标配 | - | - | ●智能遥控钥匙 ●手机蓝牙钥匙 | ●全车图示 | ●标配图示 | ●标配 | - | - | - | ●标配 | ●标配 | ●标配图示 | - | ●标配 | - | ●Alcantara（麂皮） | - | ●2+3 | - | - | ●主驾驶位 ●副驾驶位 | ●前后移动 ●靠背角度 ●高低调节 | ●头枕 ●腰部 | ●前后移动 ●高低调节 ●靠背角度 | ●头枕 ●腰部 | - | ●头枕 | ●加热 ●通风 ●记忆(主驾驶) ●按摩 | - | - | - | ●前排 ●后排 | ●标配 | - | ●40:60 | - | - | ●大屏 | ●12.3吋 | ●标配 | ●标配 | - | ●标配 | ●Hicar | ●标配 | ●标配 | 2.0版本 | ●标配 | ●标配 | ●标配 | ●标配 | - | - | ●USB/Type-C | ●前排2个 ●后排3个 | - | - | ●丹拿 | ●10 | - | ●LED | ●LED | ●标配 | ●标配 | ●标配 | - | - | - | ●标配 | - | ●多色 | ●矩阵式 | ●标配 | - | ●前排 ●后排 | ●全车 | ●标配 | ●电动调节图示 ●加热 ●电动折叠 ●记忆 ●倒车自动下翻 ●锁车自动折叠 | ●自动防眩目 | ● 主驾驶位+有照明 ● 副驾驶位+有照明 | ●标配 | - | ●标配 | ●标配 | - | ●前排 | - | ●自动 | - | ●标配 | ●双区空调 | ●标配 | ●标配 | ●标配 | - | ●标配图示 | - | ●服务预约 ●车辆监控 ●数字钥匙 ●充电管理 ●远程控制 | ●标配 | ●标配 | - |  |  |  |  | 可选外观、内饰、轮毂、制动器 | 纯电动 490马力 | [13 empty] | - | [63 empty] | ●12.3吋 | [142 empty] | 限时：DNA专属干碳纤维内饰套装(限时3888） - | -
628 | 岚图FREE 2022款 DNA Design四驱纯电版 | 41.99万 | 41.99万 | 岚图汽车 | 中大型SUV | 纯电动 | 2022.08 | 475 | 快充0.75小时 慢充8.5小时 | 三元锂电池 | 双电机四驱 | 电子驻车 | ●标配 | ●标配 | ●标配 | ●标配 | ●标配 | ●车道偏离预警 ●前方碰撞预警 ●后方交通预警 ●倒车车侧预警 ●DOW开门预警 | ●标配 | ●标配 | ●标配 | ●标配 | ●标配 | ●标配 | ●主驾驶位 ●副驾驶位 | ●前排 | ●标配 | - | - | - | - | - | - | ●标配 | ●胎压显示 | ●标配 | - | - | ●前 ●后 | ●倒车影像 ●360°全景影像 ●540°全景影像 | ●定速巡航 ●自适应巡航 ●全速自适应巡航 | ●L2级 | ●标配 | ●标配 | ●标配图示 | ●标配图示 | ●运动 ●ECO ●越野 ●雪地 ●个性化 ●标准舒适 | ●标配 | ●标配 | - | - ●不可开启全景天窗 | ●标配 | - | - | ●标配 | - | - | ●标配 | ●皮质 | ●上下+前后 | - | ●多功能控制 | ●彩色 | ●全液晶 | ●12.3 | - | ●标配图示 | ●标配图示 | ●标配 | - | ●标配 | ●智能遥控钥匙 ●手机蓝牙钥匙 | ●全车图示 | ●标配图示 | ●标配 | - | - | - | ●标配 | ●标配 | ●标配图示 | - | ●标配 | - | ●Alcantara（麂皮） | - | ●2+3 | - | - | ●主驾驶位 ●副驾驶位 | ●前后移动 ●靠背角度 ●高低调节 | ●头枕 ●腰部 | ●前后移动 ●高低调节 ●靠背角度 | ●头枕 ●腰部 | - | ●头枕 | ●加热 ●通风 ●记忆(主驾驶) ●按摩 | - | - | - | ●前排 ●后排 | ●标配 | - | ●40:60 | - | - | ●大屏 | ●12.3吋 | ●标配 | ●标配 | - | ●标配 | ●Hicar | ●标配 | ●标配 | 2.0版本 | ●标配 | ●标配 | ●标配 | ●标配 | - | - | ●USB/Type-C | ●前排2个 ●后排3个 | - | - | ●丹拿 | ●10 | - | ●LED | ●LED | ●标配 | ●标配 | ●标配 | - | - | - | ●标配 | - | ●多色 | ●矩阵式 | ●标配 | - | ●前排 ●后排 | ●全车 | ●标配 | ●电动调节图示 ●加热 ●电动折叠 ●记忆 ●倒车自动下翻 ●锁车自动折叠 | ●自动防眩目 | ● 主驾驶位+有照明 ● 副驾驶位+有照明 | ●标配 | - | ●标配 | ●标配 | - | ●前排 | - | ●自动 | - | ●标配 | ●双区空调 | ●标配 | ●标配 | ●标配 | - | ●标配图示 | - | ●服务预约 ●车辆监控 ●数字钥匙 ●充电管理 ●远程控制 | ●标配 | ●标配 | - |  |  |  |  | 可选外观、内饰、轮毂、制动器 | 纯电动 694马力 | [13 empty] | - | [63 empty] | ●12.3吋 | [142 empty] | 限时：DNA专属干碳纤维内饰套装(限时3888） ○选配8999元 | ●标配
629 | 岚图FREE 2021款 四驱增程版 | 31.36万 | 31.36万 | 岚图汽车 | 中大型SUV | 增程式 | 2021.06 | 140 | 快充0.75小时 慢充3.75小时 | 三元锂电池 | 双电机四驱 | 电子驻车 | ●标配 | ●标配 | ●标配 | ●标配 | ●标配 | ●车道偏离预警 ●前方碰撞预警 ●后方交通预警 ●倒车车侧预警 ●DOW开门预警 | ●标配 | ●标配 | ●标配 | ●标配 | ●标配 | - | ●主驾驶位 ●副驾驶位 | ●前排 | ●标配 | - | - | - | - | - | - | ●标配 | ●胎压显示 | ●标配 | - | - | ●前 ●后 | ●倒车影像 ●360°全景影像 ●540°全景影像 | ●定速巡航 ●自适应巡航 ●全速自适应巡航 | ●L2级 | ●标配 | ●标配 | ●标配图示 | ●标配图示 | ●运动 ●ECO ●越野 ●雪地 ●个性化 ●标准舒适 | ●标配 | ●标配 | - | ●可开启全景天窗 - | ●标配 | - | - | ●标配 | - | - | ●标配 | ●皮质 | ●上下+前后 | - | ●多功能控制 | ●彩色 | ●全液晶 | ●12.3 | - | ●标配图示 | ●标配图示 | ●标配 | ●标配 | ●标配 | ●智能遥控钥匙 ●手机蓝牙钥匙 | ●全车图示 | ●标配图示 | ●标配 | - | - | - | ●标配 | ●标配 | ●标配图示 | - | ●标配 | - | ●Alcantara（麂皮） | - | ●2+3 | - | - | ●主驾驶位 ●副驾驶位 | ●前后移动 ●靠背角度 ●高低调节 | ●头枕 ●腰部 | ●前后移动 ●高低调节 ●靠背角度 | ●头枕 ●腰部 | - | ●头枕 | ●加热 ●通风 ●记忆(主驾驶) ●按摩 | - | - | - | ●前排 ●后排 | ●标配 | - | ●40:60 | - | - | ●大屏 | ●12.3吋 | ●标配 | ●标配 | - | ●标配 | ●Hicar | ●标配 | ●标配 | 2.0版本 | ●标配 | ●标配 | ●标配 | ●标配 | - | - | ●USB/Type-C | ●前排2个 ●后排3个 | - | - | ●丹拿 | ●10 | - | ●LED | ●LED | ●标配 | ●标配 | ●标配 | - | - | - | ●标配 | - | ●多色 | ●矩阵式 | ●标配 | - | ●前排 ●后排 | ●全车 | ●标配 | ●电动调节图示 ●加热 ●电动折叠 ●记忆 ●倒车自动下翻 ●锁车自动折叠 | ●自动防眩目 | ● 主驾驶位+有照明 ● 副驾驶位+有照明 | ●标配 | - | ●标配 | ●标配 | - | ●前排 | - | ●自动 | - | ●标配 | ●双区空调 | ●标配 | - | ●标配 | - | - | - | ●服务预约 ●车辆监控 ●数字钥匙 ●充电管理 ●远程控制 | ●标配 | - | - |  |  |  |  | 可选外观、内饰、轮毂、制动器 | 增程式 694马力 | [13 empty] | 1.3 | [63 empty] | ●12.3吋 | [142 empty] | 限时：DNA专属干碳纤维内饰套装(限时3888） - | -
630 | 岚图FREE 2021款 四驱增程版专属豪华套装 | 33.36万 | 33.36万 | 岚图汽车 | 中大型SUV | 增程式 | 2021.06 | 140 | 快充0.75小时 慢充3.75小时 | 三元锂电池 | 双电机四驱 | 电子驻车 | ●标配 | ●标配 | ●标配 | ●标配 | ●标配 | ●车道偏离预警 ●前方碰撞预警 ●后方交通预警 ●倒车车侧预警 ●DOW开门预警 | ●标配 | ●标配 | ●标配 | ●标配 | ●标配 | ●标配 | ●主驾驶位 ●副驾驶位 | ●前排 | ●标配 | - | - | - | - | - | - | ●标配 | ●胎压显示 | ●标配 | - | - | ●前 ●后 | ●倒车影像 ●360°全景影像 ●540°全景影像 | ●定速巡航 ●自适应巡航 ●全速自适应巡航 | ●L2级 | ●标配 | ●标配 | ●标配图示 | ●标配图示 | ●运动 ●ECO ●越野 ●雪地 ●个性化 ●标准舒适 | ●标配 | ●标配 | - | - ●不可开启全景天窗 | ●标配 | - | - | ●标配 | - | - | ●标配 | ●皮质 | ●上下+前后 | - | ●多功能控制 | ●彩色 | ●全液晶 | ●12.3 | - | ●标配图示 | ●标配图示 | ●标配 | ●标配 | ●标配 | ●智能遥控钥匙 ●手机蓝牙钥匙 | ●全车图示 | ●标配图示 | ●标配 | - | - | - | ●标配 | ●标配 | ●标配图示 | - | ●标配 | - | ●Alcantara（麂皮） | - | ●2+3 | - | - | ●主驾驶位 ●副驾驶位 | ●前后移动 ●靠背角度 ●高低调节 | ●头枕 ●腰部 | ●前后移动 ●高低调节 ●靠背角度 | ●头枕 ●腰部 | - | ●头枕 | ●加热 ●通风 ●记忆(主驾驶) ●按摩 | - | - | - | ●前排 ●后排 | ●标配 | - | ●40:60 | - | - | ●大屏 | ●12.3吋 | ●标配 | ●标配 | - | ●标配 | ●Hicar | ●标配 | ●标配 | 2.0版本 | ●标配 | ●标配 | ●标配 | ●标配 | - | - | ●USB/Type-C | ●前排2个 ●后排3个 | - | - | ●丹拿 | ●10 | - | ●LED | ●LED | ●标配 | ●标配 | ●标配 | - | - | - | ●标配 | - | ●多色 | ●矩阵式 | ●标配 | - | ●前排 ●后排 | ●全车 | ●标配 | ●电动调节图示 ●加热 ●电动折叠 ●记忆 ●倒车自动下翻 ●锁车自动折叠 | ●自动防眩目 | ● 主驾驶位+有照明 ● 副驾驶位+有照明 | ●标配 | - | ●标配 | ●标配 | - | ●前排 | - | ●自动 | - | ●标配 | ●双区空调 | ●标配 | ●标配 | ●标配 | - | ●标配图示 | - | ●服务预约 ●车辆监控 ●数字钥匙 ●充电管理 ●远程控制 | ●标配 | - | - |  |  |  |  | 可选外观、内饰、轮毂、制动器 | 增程式 694马力 | [13 empty] | 1.3 | [63 empty] | ●12.3吋 | [142 empty] | 限时：DNA专属干碳纤维内饰套装(限时3888） - | -
631 | 岚图FREE 2021款 两驱纯电版 | 34.36万 | 34.36万 | 岚图汽车 | 中大型SUV | 纯电动 | 2021.06 | 505 | 快充0.75小时 慢充8.5小时 | 三元锂电池 | 后置后驱 | 电子驻车 | ●标配 | ●标配 | ●标配 | ●标配 | ●标配 | ●车道偏离预警 ●前方碰撞预警 ●后方交通预警 ●倒车车侧预警 ●DOW开门预警 | ●标配 | ●标配 | ●标配 | ●标配 | ●标配 | ●标配 | ●主驾驶位 ●副驾驶位 | ●前排 | ●标配 | - | - | - | - | - | - | ●标配 | ●胎压显示 | ●标配 | - | - | ●前 ●后 | ●倒车影像 ●360°全景影像 ●540°全景影像 | ●定速巡航 ●自适应巡航 ●全速自适应巡航 | ●L2级 | ●标配 | ●标配 | ●标配图示 | ●标配图示 | ●运动 ●ECO - - ●个性化 ●标准舒适 | ●标配 | ●标配 | - | ●可开启全景天窗 - | ●标配 | - | - | ●标配 | - | - | ●标配 | ●皮质 | ●上下+前后 | - | ●多功能控制 | ●彩色 | ●全液晶 | ●12.3 | - | ●标配图示 | ●标配图示 | ●标配 | - | ●标配 | ●智能遥控钥匙 ●手机蓝牙钥匙 | ●全车图示 | ●标配图示 | ●标配 | - | - | - | ●标配 | ●标配 | ●标配图示 | - | ●标配 | - | ●Alcantara（麂皮） | - | ●2+3 | - | - | ●主驾驶位 ●副驾驶位 | ●前后移动 ●靠背角度 ●高低调节 | ●头枕 ●腰部 | ●前后移动 ●高低调节 ●靠背角度 | ●头枕 - | - | ●头枕 | ●加热 ●通风 ●记忆(主驾驶) - | - | - | - | ●前排 ●后排 | ●标配 | - | ●40:60 | - | - | ●大屏 | ●12.3吋 | ●标配 | ●标配 | - | ●标配 | ●Hicar | ●标配 | ●标配 | 2.0版本 | ●标配 | ●标配 | ●标配 | ●标配 | - | - | ●USB/Type-C | ●前排2个 ●后排3个 | - | - | - | ●8 | - | ●LED | ●LED | ●标配 | ●标配 | ●标配 | - | - | - | ●标配 | - | ●多色 | ●矩阵式 | ●标配 | - | ●前排 ●后排 | ●全车 | ●标配 | ●电动调节图示 ●加热 ●电动折叠 ●记忆 ●倒车自动下翻 ●锁车自动折叠 | ●自动防眩目 | ● 主驾驶位+有照明 ● 副驾驶位+有照明 | ●标配 | - | ●标配 | ●标配 | - | ●前排 | - | ●自动 | - | ●标配 | ●双区空调 | ●标配 | - | ●标配 | - | - | - | ●服务预约 ●车辆监控 ●数字钥匙 ●充电管理 ●远程控制 | ●标配 | - | - |  |  |  |  | 可选外观、内饰、轮毂、制动器 | 纯电动 347马力 | [13 empty] | - | [63 empty] | ●12.3吋 | [142 empty] | 限时：DNA专属干碳纤维内饰套装(限时3888） - | -
632 | 岚图FREE 2021款 两驱纯电城市版 | 35.86万 | 35.86万 | 岚图汽车 | 中大型SUV | 纯电动 | 2021.10 | 505 | 快充0.75小时 慢充8.5小时 | 三元锂电池 | 后置后驱 | 电子驻车 | ●标配 | ●标配 | ●标配 | ●标配 | ●标配 | ●车道偏离预警 ●前方碰撞预警 ●后方交通预警 ●倒车车侧预警 ●DOW开门预警 | ●标配 | ●标配 | ●标配 | ●标配 | ●标配 | ●标配 | ●主驾驶位 ●副驾驶位 | ●前排 | ●标配 | - | - | - | - | - | - | ●标配 | ●胎压显示 | ●标配 | - | - | ●前 ●后 | ●倒车影像 ●360°全景影像 ●540°全景影像 | ●定速巡航 ●自适应巡航 ●全速自适应巡航 | ●L2级 | ●标配 | ●标配 | ●标配图示 | ●标配图示 | ●运动 ●ECO - - ●个性化 ●标准舒适 | ●标配 | ●标配 | - | - ●不可开启全景天窗 | ●标配 | - | - | ●标配 | - | - | ●标配 | ●皮质 | ●上下+前后 | - | ●多功能控制 | ●彩色 | ●全液晶 | ●12.3 | - | ●标配图示 | ●标配图示 | ●标配 | - | ●标配 | ●智能遥控钥匙 ●手机蓝牙钥匙 | ●全车图示 | ●标配图示 | ●标配 | - | - | - | ●标配 | ●标配 | ●标配图示 | - | ●标配 | - | ●Alcantara（麂皮） | - | ●2+3 | - | - | ●主驾驶位 ●副驾驶位 | ●前后移动 ●靠背角度 ●高低调节 | ●头枕 ●腰部 | ●前后移动 ●高低调节 ●靠背角度 | ●头枕 ●腰部 | - | ●头枕 | ●加热 ●通风 ●记忆(主驾驶) ●按摩 | - | - | - | ●前排 ●后排 | ●标配 | - | ●40:60 | - | - | ●大屏 | ●12.3吋 | ●标配 | ●标配 | - | ●标配 | ●Hicar | ●标配 | ●标配 | 2.0版本 | ●标配 | ●标配 | ●标配 | ●标配 | - | - | ●USB/Type-C | ●前排2个 ●后排3个 | - | - | ●丹拿 | ●10 | - | ●LED | ●LED | ●标配 | ●标配 | ●标配 | - | - | - | ●标配 | - | ●多色 | ●矩阵式 | ●标配 | - | ●前排 ●后排 | ●全车 | ●标配 | ●电动调节图示 ●加热 ●电动折叠 ●记忆 ●倒车自动下翻 ●锁车自动折叠 | ●自动防眩目 | ● 主驾驶位+有照明 ● 副驾驶位+有照明 | ●标配 | - | ●标配 | ●标配 | - | ●前排 | - | ●自动 | - | ●标配 | ●双区空调 | ●标配 | ●标配 | ●标配 | - | ●标配图示 | - | ●服务预约 ●车辆监控 ●数字钥匙 ●充电管理 ●远程控制 | ●标配 | - | - |  |  |  |  | 可选外观、内饰、轮毂、制动器 | 纯电动 347马力 | [13 empty] | - | [63 empty] | ●12.3吋 | [142 empty] | 限时：DNA专属干碳纤维内饰套装(限时3888） - | -
633 | 岚图FREE 2021款 四驱纯电版专属豪华套装 | 37.36万 | 37.36万 | 岚图汽车 | 中大型SUV | 纯电动 | 2021.06 | 475 | 快充0.75小时 慢充8.5小时 | 三元锂电池 | 双电机四驱 | 电子驻车 | ●标配 | ●标配 | ●标配 | ●标配 | ●标配 | ●车道偏离预警 ●前方碰撞预警 ●后方交通预警 ●倒车车侧预警 ●DOW开门预警 | ●标配 | ●标配 | ●标配 | ●标配 | ●标配 | ●标配 | ●主驾驶位 ●副驾驶位 | ●前排 | ●标配 | - | - | - | - | - | - | ●标配 | ●胎压显示 | ●标配 | - | - | ●前 ●后 | ●倒车影像 ●360°全景影像 ●540°全景影像 | ●定速巡航 ●自适应巡航 ●全速自适应巡航 | ●L2级 | ●标配 | ●标配 | ●标配图示 | ●标配图示 | ●运动 ●ECO ●越野 ●雪地 ●个性化 ●标准舒适 | ●标配 | ●标配 | - | - ●不可开启全景天窗 | ●标配 | - | - | ●标配 | - | - | ●标配 | ●皮质 | ●上下+前后 | - | ●多功能控制 | ●彩色 | ●全液晶 | ●12.3 | - | ●标配图示 | ●标配图示 | ●标配 | - | ●标配 | ●智能遥控钥匙 ●手机蓝牙钥匙 | ●全车图示 | ●标配图示 | ●标配 | - | - | - | ●标配 | ●标配 | ●标配图示 | - | ●标配 | - | ●Alcantara（麂皮） | - | ●2+3 | - | - | ●主驾驶位 ●副驾驶位 | ●前后移动 ●靠背角度 ●高低调节 | ●头枕 ●腰部 | ●前后移动 ●高低调节 ●靠背角度 | ●头枕 ●腰部 | - | ●头枕 | ●加热 ●通风 ●记忆(主驾驶) ●按摩 | - | - | - | ●前排 ●后排 | ●标配 | - | ●40:60 | - | - | ●大屏 | ●12.3吋 | ●标配 | ●标配 | - | ●标配 | ●Hicar | ●标配 | ●标配 | 2.0版本 | ●标配 | ●标配 | ●标配 | ●标配 | - | - | ●USB/Type-C | ●前排2个 ●后排3个 | - | - | ●丹拿 | ●10 | - | ●LED | ●LED | ●标配 | ●标配 | ●标配 | - | - | - | ●标配 | - | ●多色 | ●矩阵式 | ●标配 | - | ●前排 ●后排 | ●全车 | ●标配 | ●电动调节图示 ●加热 ●电动折叠 ●记忆 ●倒车自动下翻 ●锁车自动折叠 | ●自动防眩目 | ● 主驾驶位+有照明 ● 副驾驶位+有照明 | ●标配 | - | ●标配 | ●标配 | - | ●前排 | - | ●自动 | - | ●标配 | ●双区空调 | ●标配 | ●标配 | ●标配 | - | ●标配图示 | - | ●服务预约 ●车辆监控 ●数字钥匙 ●充电管理 ●远程控制 | ●标配 | - | - |  |  |  |  | 可选外观、内饰、轮毂、制动器 | 纯电动 694马力 | [13 empty] | - | [63 empty] | ●12.3吋 | [142 empty] | 限时：DNA专属干碳纤维内饰套装(限时3888） - | -
634 | 蔚来EC6 2022款 465KM 运动版 | 38.47万 | 39.6万 | 蔚来 | 中型SUV | 纯电动 | 2022.06 | 465 | 快充0.6小时 慢充11.5小时 | 磷酸铁锂电池+三元锂电池 | 双电机四驱 | 电子驻车 | ●标配 | ●标配 | ●标配 | ●标配 | ●标配 | ●车道偏离预警 ●前方碰撞预警 ○倒车车侧预警 ●DOW开门预警 | ●标配 | ●标配 | ○选配 | ●标配 | ○选配 | - | ●主驾驶位 ●副驾驶位 | ●前排 | ●标配 | - | - | - | - | - | - | ●标配 | ●胎压显示 | ●标配 | - | - | ●前 ●后 | ●倒车影像 ●360°全景影像 ●540°全景影像 | ●定速巡航图示 ○自适应巡航 ○全速自适应巡航 | ●L0级 ○L2级 | ○选配 | ●标配 | ●标配 | ●标配图示 | ●运动 ●ECO ●雪地 ●个性化 ●标准舒适 | ●标配 | ●标配 | - | ●不可开启全景天窗 | - | - | ●标配 | ●标配 | - | - | ●标配 | ●真皮 | ●上下+前后 | ●标配 | ●多功能控制 ○加热 | ●彩色 | ●全液晶 | ●9.8 | - | ●标配图示 | ●标配图示 | ●标配 |  | ●标配 | ●智能遥控钥匙 ●NFC/RFID钥匙 | ●全车图示 | ●标配图示 | ●标配 | - | ○选配 | ○选配 | ●标配 | - | ●标配图示 | - | ●标配 | ○真皮 ●皮织混搭 | ○Nappa真皮 | - | ●2+3 | - | - | ●主驾驶位 ●副驾驶位 | ●前后移动 ●靠背角度 ●高低调节 | ●头枕 ●腰部 | ●前后移动 ●高低调节 ●靠背角度 | ●头枕 ●腰部 ○腿托 | - | ●头枕 | ●加热 ○暂无价格 通风 ●记忆 ○暂无价格 按摩 | ○加热 | - | - | ●前排 ●后排 | ●标配 | - | ●40:60 | - | - | ●大屏 | ●11.3吋 | ●标配 | ●标配 | ●标配图示 | ●标配 | - | ●标配 | ●标配 | Alder 1.0.5 | - | ●标配 | - | ●标配 | - | - | ●USB/Type-C | ●前排2个 ●后排2个 | - | - | - | ●12 | - | ●LED | ●LED | ●标配 | ○选配 | ●标配 | ●标配 | ●标配 | - | ●标配 | - | ●10色 | - | ●标配 | - | ●前排 ●后排 | ●全车 | ●标配 | ●电动调节图示 ●加热 ●电动折叠 ●记忆 ●倒车自动下翻 ●锁车自动折叠 ○自动防眩目 | ●自动防眩目 | ● 主驾驶位+有照明 ● 副驾驶位+有照明 | ●标配 | - | ●标配 | - | - | ●前排 | - | ●自动 | - | ●标配 | ●双区空调 | ●标配 | ●标配 | ●标配 | ●标配 | ○选配 | - | ●服务预约 ●车辆监控 ●数字钥匙 ●充电管理 ●远程控制 | ●标配 | - | - |  |  |  |  | 可选外观、内饰、轮毂、制动器8种选装包 | 纯电动 435马力 | [109 empty] | NOMI Mate 2.0 ○选配4900元 | 前排座椅通风,前排座椅按摩,高级Nappa打孔真皮座椅,高级Nappa真皮内饰包覆 ○选配21000元 |  | ○选配3500元 | [75 empty] | 定制签名板,定制徽章 ○选配4500元 | 增强平视显示系统 (HUD),外后视镜自动防眩目 ○选配6500元 | 女王副驾 - 电动腿托和脚托,亲子模式座椅布局,副驾驶座椅超长滑轨 ○选配8500元 | [31 empty] | NIO Pilot 精选包,自动辅助导航驾驶 (NOP),高速自动辅助驾驶 (Highway Pilot),拥堵自动辅助驾驶 (Traffic Jam Pilot),转向灯控制变道 (ALC),驾驶员疲劳预警 (DDW),车辆自动召唤 (NS),道路标识识别 (TSR),自动限速调节 (ISA),前侧来车预警 (CTA-F) ○选配39000元 | 自适应巡航 (ACC),视觉融合全自动泊车系统 (S-APA with Fusion),道路自动保持 (LKA),后侧来车预警 (CTA-R),来车预警 - 主动制动 (CTA-B),动态仪表界面及车道自动模拟 (ALS),远近光自动控制 (AHB) ○选配15000元 | 方向盘加热,后排座椅加热,智能香氛系统,门槛踏板迎宾灯 ○选配5000元
635 | 蔚来EC6 2022款 475KM 性能版 | 42.47万 | 43.6万 | 蔚来 | 中型SUV | 纯电动 | 2022.06 | 475 | 快充0.6小时 慢充11.5小时 | 磷酸铁锂电池+三元锂电池 | 双电机四驱 | 电子驻车 | ●标配 | ●标配 | ●标配 | ●标配 | ●标配 | ●车道偏离预警 ●前方碰撞预警 ○倒车车侧预警 ●DOW开门预警 | ●标配 | ●标配 | ○选配 | ●标配 | ○选配 | - | ●主驾驶位 ●副驾驶位 | ●前排 | ●标配 | - | - | - | - | - | - | ●标配 | ●胎压显示 | ●标配 | - | - | ●前 ●后 | ●倒车影像 ●360°全景影像 ●540°全景影像 | ●定速巡航图示 ○自适应巡航 ○全速自适应巡航 | ●L0级 ○L2级 | ○选配 | ●标配 | ●标配 | ●标配图示 | ●运动 ●ECO ●雪地 ●个性化 ●标准舒适 | ●标配 | ●标配 | - | ●不可开启全景天窗 | - | - | ●标配 | ●标配 | - | - | ●标配 | ●真皮 | ●上下+前后 | ●标配 | ●多功能控制 ○加热 | ●彩色 | ●全液晶 | ●9.8 | - | ●标配图示 | ●标配图示 | ●标配 |  | ●标配 | ●智能遥控钥匙 ●NFC/RFID钥匙 | ●全车图示 | ●标配图示 | ●标配 | - | ○选配 | ○选配 | ●标配 | - | ●标配图示 | - | ●标配 | ○真皮 ●皮织混搭 | ○Nappa真皮 | - | ●2+3 | - | - | ●主驾驶位 ●副驾驶位 | ●前后移动 ●靠背角度 ●高低调节 | ●头枕 ●腰部 | ●前后移动 ●高低调节 ●靠背角度 | ●头枕 ●腰部 ○腿托 | - | ●头枕 | ●加热 ○暂无价格 通风 ●记忆 ○暂无价格 按摩 | ○加热 | - | - | ●前排 ●后排 | ●标配 | - | ●40:60 | - | - | ●大屏 | ●11.3吋 | ●标配 | ●标配 | ●标配图示 | ●标配 | - | ●标配 | ●标配 | Alder 1.0.5 | - | ●标配 | - | ●标配 | - | - | ●USB/Type-C | ●前排2个 ●后排2个 | - | - | - | ●12 | - | ●LED | ●LED | ●标配 | ○选配 | ●标配 | ●标配 | ●标配 | - | ●标配 | - | ●10色 | - | ●标配 | - | ●前排 ●后排 | ●全车 | ●标配 | ●电动调节图示 ●加热 ●电动折叠 ●记忆 ●倒车自动下翻 ●锁车自动折叠 ○自动防眩目 | ●自动防眩目 | ● 主驾驶位+有照明 ● 副驾驶位+有照明 | ●标配 | - | ●标配 | - | - | ●前排 | - | ●自动 | - | ●标配 | ●双区空调 | ●标配 | ●标配 | ●标配 | ●标配 | ○选配 | - | ●服务预约 ●车辆监控 ●数字钥匙 ●充电管理 ●远程控制 | ●标配 | - | - |  |  |  |  | 可选外观、内饰、轮毂、制动器8种选装包 | 纯电动 544马力 | [109 empty] | NOMI Mate 2.0 ○选配4900元 | 前排座椅通风,前排座椅按摩,高级Nappa打孔真皮座椅,高级Nappa真皮内饰包覆 ○选配21000元 |  | ○选配3500元 | [75 empty] | 定制签名板,定制徽章 ○选配4500元 | 增强平视显示系统 (HUD),外后视镜自动防眩目 ○选配6500元 | 女王副驾 - 电动腿托和脚托,亲子模式座椅布局,副驾驶座椅超长滑轨 ○选配8500元 | [31 empty] | NIO Pilot 精选包,自动辅助导航驾驶 (NOP),高速自动辅助驾驶 (Highway Pilot),拥堵自动辅助驾驶 (Traffic Jam Pilot),转向灯控制变道 (ALC),驾驶员疲劳预警 (DDW),车辆自动召唤 (NS),道路标识识别 (TSR),自动限速调节 (ISA),前侧来车预警 (CTA-F) ○选配39000元 | 自适应巡航 (ACC),视觉融合全自动泊车系统 (S-APA with Fusion),道路自动保持 (LKA),后侧来车预警 (CTA-R),来车预警 - 主动制动 (CTA-B),动态仪表界面及车道自动模拟 (ALS),远近光自动控制 (AHB) ○选配15000元 | 方向盘加热,后排座椅加热,智能香氛系统,门槛踏板迎宾灯 ○选配5000元
636 | 蔚来EC6 2022款 605KM 运动版 | 44.14万 | 45.4万 | 蔚来 | 中型SUV | 纯电动 | 2022.06 | 605 | 快充0.8小时 慢充14小时 | 三元锂电池 | 双电机四驱 | 电子驻车 | ●标配 | ●标配 | ●标配 | ●标配 | ●标配 | ●车道偏离预警 ●前方碰撞预警 ○倒车车侧预警 ●DOW开门预警 | ●标配 | ●标配 | ○选配 | ●标配 | ○选配 | - | ●主驾驶位 ●副驾驶位 | ●前排 | ●标配 | - | - | - | - | - | - | ●标配 | ●胎压显示 | ●标配 | - | - | ●前 ●后 | ●倒车影像 ●360°全景影像 ●540°全景影像 | ●定速巡航图示 ○自适应巡航 ○全速自适应巡航 | ●L0级 ○L2级 | ○选配 | ●标配 | ●标配 | ●标配图示 | ●运动 ●ECO ●雪地 ●个性化 ●标准舒适 | ●标配 | ●标配 | - | ●不可开启全景天窗 | - | - | ●标配 | ●标配 | - | - | ●标配 | ●真皮 | ●上下+前后 | ●标配 | ●多功能控制 ○加热 | ●彩色 | ●全液晶 | ●9.8 | - | ●标配图示 | ●标配图示 | ●标配 |  | ●标配 | ●智能遥控钥匙 ●NFC/RFID钥匙 | ●全车图示 | ●标配图示 | ●标配 | - | ○选配 | ○选配 | ●标配 | - | ●标配图示 | - | ●标配 | ○真皮 ●皮织混搭 | ○Nappa真皮 | - | ●2+3 | - | - | ●主驾驶位 ●副驾驶位 | ●前后移动 ●靠背角度 ●高低调节 | ●头枕 ●腰部 | ●前后移动 ●高低调节 ●靠背角度 | ●头枕 ●腰部 ○腿托 | - | ●头枕 | ●加热 ○暂无价格 通风 ●记忆 ○暂无价格 按摩 | ○加热 | - | - | ●前排 ●后排 | ●标配 | - | ●40:60 | - | - | ●大屏 | ●11.3吋 | ●标配 | ●标配 | ●标配图示 | ●标配 | - | ●标配 | ●标配 | Alder 1.0.5 | - | ●标配 | - | ●标配 | - | - | ●USB/Type-C | ●前排2个 ●后排2个 | - | - | - | ●12 | - | ●LED | ●LED | ●标配 | ○选配 | ●标配 | ●标配 | ●标配 | - | ●标配 | - | ●10色 | - | ●标配 | - | ●前排 ●后排 | ●全车 | ●标配 | ●电动调节图示 ●加热 ●电动折叠 ●记忆 ●倒车自动下翻 ●锁车自动折叠 ○自动防眩目 | ●自动防眩目 | ● 主驾驶位+有照明 ● 副驾驶位+有照明 | ●标配 | - | ●标配 | - | - | ●前排 | - | ●自动 | - | ●标配 | ●双区空调 | ●标配 | ●标配 | ●标配 | ●标配 | ○选配 | - | ●服务预约 ●车辆监控 ●数字钥匙 ●充电管理 ●远程控制 | ●标配 | - | - |  |  |  |  | 可选外观、内饰、轮毂、制动器8种选装包 | 纯电动 435马力 | [109 empty] | NOMI Mate 2.0 ○选配4900元 | 前排座椅通风,前排座椅按摩,高级Nappa打孔真皮座椅,高级Nappa真皮内饰包覆 ○选配21000元 |  | ○选配3500元 | [75 empty] | 定制签名板,定制徽章 ○选配4500元 | 增强平视显示系统 (HUD),外后视镜自动防眩目 ○选配6500元 | 女王副驾 - 电动腿托和脚托,亲子模式座椅布局,副驾驶座椅超长滑轨 ○选配8500元 | [31 empty] | NIO Pilot 精选包,自动辅助导航驾驶 (NOP),高速自动辅助驾驶 (Highway Pilot),拥堵自动辅助驾驶 (Traffic Jam Pilot),转向灯控制变道 (ALC),驾驶员疲劳预警 (DDW),车辆自动召唤 (NS),道路标识识别 (TSR),自动限速调节 (ISA),前侧来车预警 (CTA-F) ○选配39000元 | 自适应巡航 (ACC),视觉融合全自动泊车系统 (S-APA with Fusion),道路自动保持 (LKA),后侧来车预警 (CTA-R),来车预警 - 主动制动 (CTA-B),动态仪表界面及车道自动模拟 (ALS),远近光自动控制 (AHB) ○选配15000元 | 方向盘加热,后排座椅加热,智能香氛系统,门槛踏板迎宾灯 ○选配5000元
637 | 蔚来EC6 2022款 615KM 性能版 | 48.14万 | 49.4万 | 蔚来 | 中型SUV | 纯电动 | 2022.06 | 615 | 快充0.8小时 慢充14小时 | 三元锂电池 | 双电机四驱 | 电子驻车 | ●标配 | ●标配 | ●标配 | ●标配 | ●标配 | ●车道偏离预警 ●前方碰撞预警 ○倒车车侧预警 ●DOW开门预警 | ●标配 | ●标配 | ○选配 | ●标配 | ○选配 | - | ●主驾驶位 ●副驾驶位 | ●前排 | ●标配 | - | - | - | - | - | - | ●标配 | ●胎压显示 | ●标配 | - | - | ●前 ●后 | ●倒车影像 ●360°全景影像 ●540°全景影像 | ●定速巡航图示 ○自适应巡航 ○全速自适应巡航 | ●L0级 ○L2级 | ○选配 | ●标配 | ●标配 | ●标配图示 | ●运动 ●ECO ●雪地 ●个性化 ●标准舒适 | ●标配 | ●标配 | - | ●不可开启全景天窗 | - | - | ●标配 | ●标配 | - | - | ●标配 | ●真皮 | ●上下+前后 | ●标配 | ●多功能控制 ○加热 | ●彩色 | ●全液晶 | ●9.8 | - | ●标配图示 | ●标配图示 | ●标配 |  | ●标配 | ●智能遥控钥匙 ●NFC/RFID钥匙 | ●全车图示 | ●标配图示 | ●标配 | - | ○选配 | ○选配 | ●标配 | - | ●标配图示 | - | ●标配 | ○真皮 ●皮织混搭 | ○Nappa真皮 | - | ●2+3 | - | - | ●主驾驶位 ●副驾驶位 | ●前后移动 ●靠背角度 ●高低调节 | ●头枕 ●腰部 | ●前后移动 ●高低调节 ●靠背角度 | ●头枕 ●腰部 ○腿托 | - | ●头枕 | ●加热 ○暂无价格 通风 ●记忆 ○暂无价格 按摩 | ○加热 | - | - | ●前排 ●后排 | ●标配 | - | ●40:60 | - | - | ●大屏 | ●11.3吋 | ●标配 | ●标配 | ●标配图示 | ●标配 | - | ●标配 | ●标配 | Alder 1.0.5 | - | ●标配 | - | ●标配 | - | - | ●USB/Type-C | ●前排2个 ●后排2个 | - | - | - | ●12 | - | ●LED | ●LED | ●标配 | ○选配 | ●标配 | ●标配 | ●标配 | - | ●标配 | - | ●10色 | - | ●标配 | - | ●前排 ●后排 | ●全车 | ●标配 | ●电动调节图示 ●加热 ●电动折叠 ●记忆 ●倒车自动下翻 ●锁车自动折叠 ○自动防眩目 | ●自动防眩目 | ● 主驾驶位+有照明 ● 副驾驶位+有照明 | ●标配 | - | ●标配 | - | - | ●前排 | - | ●自动 | - | ●标配 | ●双区空调 | ●标配 | ●标配 | ●标配 | ●标配 | ○选配 | - | ●服务预约 ●车辆监控 ●数字钥匙 ●充电管理 ●远程控制 | ●标配 | - | - |  |  |  |  | 可选外观、内饰、轮毂、制动器8种选装包 | 纯电动 544马力 | [109 empty] | NOMI Mate 2.0 ○选配4900元 | 前排座椅通风,前排座椅按摩,高级Nappa打孔真皮座椅,高级Nappa真皮内饰包覆 ○选配21000元 |  | ○选配3500元 | [75 empty] | 定制签名板,定制徽章 ○选配4500元 | 增强平视显示系统 (HUD),外后视镜自动防眩目 ○选配6500元 | 女王副驾 - 电动腿托和脚托,亲子模式座椅布局,副驾驶座椅超长滑轨 ○选配8500元 | [31 empty] | NIO Pilot 精选包,自动辅助导航驾驶 (NOP),高速自动辅助驾驶 (Highway Pilot),拥堵自动辅助驾驶 (Traffic Jam Pilot),转向灯控制变道 (ALC),驾驶员疲劳预警 (DDW),车辆自动召唤 (NS),道路标识识别 (TSR),自动限速调节 (ISA),前侧来车预警 (CTA-F) ○选配39000元 | 自适应巡航 (ACC),视觉融合全自动泊车系统 (S-APA with Fusion),道路自动保持 (LKA),后侧来车预警 (CTA-R),来车预警 - 主动制动 (CTA-B),动态仪表界面及车道自动模拟 (ALS),远近光自动控制 (AHB) ○选配15000元 | 方向盘加热,后排座椅加热,智能香氛系统,门槛踏板迎宾灯 ○选配5000元
638 | 蔚来EC6 2022款 475KM 签名版 | 48.47万 | 49.6万 | 蔚来 | 中型SUV | 纯电动 | 2022.06 | 475 | 快充0.6小时 慢充11.5小时 | 磷酸铁锂电池+三元锂电池 | 双电机四驱 | 电子驻车 | ●标配 | ●标配 | ●标配 | ●标配 | ●标配 | ●车道偏离预警 ●前方碰撞预警 ●倒车车侧预警 ●DOW开门预警 | ●标配 | ●标配 | ●标配 | ●标配 | ●标配 | - | ●主驾驶位 ●副驾驶位 | ●前排 | ●标配 | - | - | - | - | - | - | ●标配 | ●胎压显示 | ●标配 | - | - | ●前 ●后 | ●倒车影像 ●360°全景影像 ●540°全景影像 | ●定速巡航 ●自适应巡航 ●全速自适应巡航 | - ●L2级 | ●标配 | ●标配 | ●标配 | ●标配图示 | ●运动 ●ECO ●雪地 ●个性化 ●标准舒适 | ●标配 | ●标配 | - | ●不可开启全景天窗 | - | - | ●标配 | ●标配 | - | - | ●标配 | ●真皮 | ●上下+前后 | ●标配 | ●多功能控制 ●加热 | ●彩色 | ●全液晶 | ●9.8 | - | ●标配图示 | ●标配图示 | ●标配 |  | ●标配 | ●智能遥控钥匙 ●NFC/RFID钥匙 | ●全车图示 | ●标配图示 | ●标配 | - | ●标配 | ●标配 | ●标配 | - | ●标配图示 | - | ●标配 | ○真皮 ●皮织混搭 | ○Nappa真皮 | - | ●2+3 | - | - | ●主驾驶位 ●副驾驶位 | ●前后移动 ●靠背角度 ●高低调节 | ●头枕 ●腰部 | ●前后移动 ●高低调节 ●靠背角度 | ●头枕 ●腰部 ○腿托 | - | ●头枕 | ●加热 ○暂无价格 通风 ●记忆 ○暂无价格 按摩 | ●加热 | - | - | ●前排 ●后排 | ●标配 | - | ●40:60 | - | - | ●大屏 | ●11.3吋 | ●标配 | ●标配 | ●标配图示 | ●标配 | - | ●标配 | ●标配 | Alder 1.0.5 | - | ●标配 | - | ●标配 | - | - | ●USB/Type-C | ●前排2个 ●后排2个 | - | - | - | ●12 | - | ●LED | ●LED | ●标配 | ●标配 | ●标配 | ●标配 | ●标配 | - | ●标配 | - | ●10色 | - | ●标配 | - | ●前排 ●后排 | ●全车 | ●标配 | ●电动调节图示 ●加热 ●电动折叠 ●记忆 ●倒车自动下翻 ●锁车自动折叠 ●自动防眩目 | ●自动防眩目 | ● 主驾驶位+有照明 ● 副驾驶位+有照明 | ●标配 | - | ●标配 | - | - | ●前排 | - | ●自动 | - | ●标配 | ●双区空调 | ●标配 | ●标配 | ●标配 | ●标配 | ●标配图示 | - | ●服务预约 ●车辆监控 ●数字钥匙 ●充电管理 ●远程控制 | ●标配 | - | - |  |  |  |  | 可选外观、内饰、轮毂、制动器2种选装包 | 纯电动 544马力 | [109 empty] | NOMI Mate 2.0 ●标配 | 前排座椅通风,前排座椅按摩,高级Nappa打孔真皮座椅,高级Nappa真皮内饰包覆 ○选配21000元 |  | ○选配3500元 | [75 empty] | 定制签名板,定制徽章 ●标配 | 增强平视显示系统 (HUD),外后视镜自动防眩目 ●标配 | 女王副驾 - 电动腿托和脚托,亲子模式座椅布局,副驾驶座椅超长滑轨 ○选配8500元 | [31 empty] | NIO Pilot 精选包,自动辅助导航驾驶 (NOP),高速自动辅助驾驶 (Highway Pilot),拥堵自动辅助驾驶 (Traffic Jam Pilot),转向灯控制变道 (ALC),驾驶员疲劳预警 (DDW),车辆自动召唤 (NS),道路标识识别 (TSR),自动限速调节 (ISA),前侧来车预警 (CTA-F) ●标配 | 自适应巡航 (ACC),视觉融合全自动泊车系统 (S-APA with Fusion),道路自动保持 (LKA),后侧来车预警 (CTA-R),来车预警 - 主动制动 (CTA-B),动态仪表界面及车道自动模拟 (ALS),远近光自动控制 (AHB) ●标配 | 方向盘加热,后排座椅加热,智能香氛系统,门槛踏板迎宾灯 ●标配
639 | 蔚来EC6 2022款 615KM 签名版 | 54.14万 | 55.4万 | 蔚来 | 中型SUV | 纯电动 | 2022.06 | 615 | 快充0.8小时 慢充14小时 | 三元锂电池 | 双电机四驱 | 电子驻车 | ●标配 | ●标配 | ●标配 | ●标配 | ●标配 | ●车道偏离预警 ●前方碰撞预警 ●倒车车侧预警 ●DOW开门预警 | ●标配 | ●标配 | ●标配 | ●标配 | ●标配 | - | ●主驾驶位 ●副驾驶位 | ●前排 | ●标配 | - | - | - | - | - | - | ●标配 | ●胎压显示 | ●标配 | - | - | ●前 ●后 | ●倒车影像 ●360°全景影像 ●540°全景影像 | ●定速巡航 ●自适应巡航 ●全速自适应巡航 | - ●L2级 | ●标配 | ●标配 | ●标配 | ●标配图示 | ●运动 ●ECO ●雪地 ●个性化 ●标准舒适 | ●标配 | ●标配 | - | ●不可开启全景天窗 | - | - | ●标配 | ●标配 | - | - | ●标配 | ●真皮 | ●上下+前后 | ●标配 | ●多功能控制 ●加热 | ●彩色 | ●全液晶 | ●9.8 | - | ●标配图示 | ●标配图示 | ●标配 |  | ●标配 | ●智能遥控钥匙 ●NFC/RFID钥匙 | ●全车图示 | ●标配图示 | ●标配 | - | ●标配 | ●标配 | ●标配 | - | ●标配图示 | - | ●标配 | ○真皮 ●皮织混搭 | ○Nappa真皮 | - | ●2+3 | - | - | ●主驾驶位 ●副驾驶位 | ●前后移动 ●靠背角度 ●高低调节 | ●头枕 ●腰部 | ●前后移动 ●高低调节 ●靠背角度 | ●头枕 ●腰部 ○腿托 | - | ●头枕 | ●加热 ○暂无价格 通风 ●记忆 ○暂无价格 按摩 | ●加热 | - | - | ●前排 ●后排 | ●标配 | - | ●40:60 | - | - | ●大屏 | ●11.3吋 | ●标配 | ●标配 | ●标配图示 | ●标配 | - | ●标配 | ●标配 | Alder 1.0.5 | - | ●标配 | - | ●标配 | - | - | ●USB/Type-C | ●前排2个 ●后排2个 | - | - | - | ●12 | - | ●LED | ●LED | ●标配 | ●标配 | ●标配 | ●标配 | ●标配 | - | ●标配 | - | ●10色 | - | ●标配 | - | ●前排 ●后排 | ●全车 | ●标配 | ●电动调节图示 ●加热 ●电动折叠 ●记忆 ●倒车自动下翻 ●锁车自动折叠 ●自动防眩目 | ●自动防眩目 | ● 主驾驶位+有照明 ● 副驾驶位+有照明 | ●标配 | - | ●标配 | - | - | ●前排 | - | ●自动 | - | ●标配 | ●双区空调 | ●标配 | ●标配 | ●标配 | ●标配 | ●标配图示 | - | ●服务预约 ●车辆监控 ●数字钥匙 ●充电管理 ●远程控制 | ●标配 | ●标配 | - |  |  |  |  | 可选外观、内饰、轮毂、制动器2种选装包 | 纯电动 544马力 | [109 empty] | NOMI Mate 2.0 ●标配 | 前排座椅通风,前排座椅按摩,高级Nappa打孔真皮座椅,高级Nappa真皮内饰包覆 ○选配21000元 |  | ○选配3500元 | [75 empty] | 定制签名板,定制徽章 ●标配 | 增强平视显示系统 (HUD),外后视镜自动防眩目 ●标配 | 女王副驾 - 电动腿托和脚托,亲子模式座椅布局,副驾驶座椅超长滑轨 ○选配8500元 | [31 empty] | NIO Pilot 精选包,自动辅助导航驾驶 (NOP),高速自动辅助驾驶 (Highway Pilot),拥堵自动辅助驾驶 (Traffic Jam Pilot),转向灯控制变道 (ALC),驾驶员疲劳预警 (DDW),车辆自动召唤 (NS),道路标识识别 (TSR),自动限速调节 (ISA),前侧来车预警 (CTA-F) ●标配 | 自适应巡航 (ACC),视觉融合全自动泊车系统 (S-APA with Fusion),道路自动保持 (LKA),后侧来车预警 (CTA-R),来车预警 - 主动制动 (CTA-B),动态仪表界面及车道自动模拟 (ALS),远近光自动控制 (AHB) ●标配 | 方向盘加热,后排座椅加热,智能香氛系统,门槛踏板迎宾灯 ●标配
640 | 沃尔沃S90 RECHARGE 2023款 T8 四驱长续航智逸豪华版 | 38.99万 | 49.99万 | 沃尔沃亚太 | 中大型车 | 插电式混合动力 | 2022.06 | 80 | 慢充13小时 | 锂离子电池 | 前置四驱 | 电子驻车 | ●标配 | ●标配 | ●标配 | ●标配 | ●标配 | ●车道偏离预警 ●前方碰撞预警 ●后方交通预警 ●倒车车侧预警 | ●标配 | ●标配 | ●标配 | ●标配 | - | - | ●主驾驶位 ●副驾驶位 | ●前排 | ●标配 | ●主驾驶位 | - | - | - | - | - | ●标配 | ●胎压报警 | ●标配 | - | - | ●前 ●后 | ●倒车影像图示 - | ●定速巡航 ●自适应巡航 | ●L2级 | - | ●标配 | ●标配 | - | ●运动 ●ECO ●标准舒适 | ●标配 | ●标配 |  | ●可开启全景天窗 | - | - | - | ●标配 |  | - | - | ●真皮 | ●上下+前后 | - | ●多功能控制 ○加热 | ●彩色 | ●全液晶 | ●12.3 | - | - | ●标配图示 | - | ●标配 | ●标配 | ●智能遥控钥匙 | ●全车图示 | ●标配图示 | ●标配 | - | - | - | - | - | - | - | - | ●仿皮 | - | - |  | - |  | ●主驾驶位 ●副驾驶位 | ●前后移动 ●靠背角度 ●高低调节 | ●腰部 - | ●前后移动 ●高低调节 ●靠背角度 | ●腰部 - | - | - | ●加热 - ●记忆(主驾驶) - | ○加热 - |  | ●标配图示 | ●前排 ●后排 | ●标配 | - | - |  | - | ●大屏 | ●9吋 | ●标配 | ●标配 | ●标配图示 | ●标配 | ●CarPlay | ●标配 | ●标配 | 2.0版本 | - | ●标配 | - | ●标配 | - | - | ●USB/Type-C | ●前排2个 ●后排2个 | - | - | - | ●10 | - | ●LED | ●LED | ●标配 | ●标配 | ●标配 | - | - | - | ●标配 | - | - | - | ●标配 | - | ●前排 ●后排 | ●全车 | ●标配 | ●电动调节图示 ●加热 ●电动折叠 ●记忆 ●倒车自动下翻 ●锁车自动折叠 - | ●自动防眩目 | ● 主驾驶位+有照明 ● 副驾驶位+有照明 | - | - - | ●标配 | - |  | ●全车 | ○选配 | ●自动 | ●标配 | ●标配 | ●四区空调 | ●标配 | ●标配 | ●标配 | ●标配 | - | - | ●服务预约 ●车辆监控 ●充电管理 ●远程控制 | - | - | - |  |  |  |  | 可选外观、内饰、轮毂、制动器 | [14 empty] | 1.92 | [211 empty] | 前风挡玻璃清洗喷嘴加热,方向盘加热,后排座椅加热 ○选配暂无价格 | 发动机下护板,可锁止车轮螺栓 ○选配5586元
641 | 沃尔沃S90 RECHARGE 2023款 T8 四驱长续航智雅豪华版 | 47.89万 | 61.39万 | 沃尔沃亚太 | 中大型车 | 插电式混合动力 | 2022.06 | 80 | 慢充13小时 | 锂离子电池 | 前置四驱 | 电子驻车 | ●标配 | ●标配 | ●标配 | ●标配 | ●标配 | ●车道偏离预警 ●前方碰撞预警 ●后方交通预警 ●倒车车侧预警 | ●标配 | ●标配 | ●标配 | ●标配 | ●标配 | - | ●主驾驶位 ●副驾驶位 | ●前排 | ●标配 | ●主驾驶位 | - | - | - | - | - | ●标配 | ●胎压报警 | ●标配 | - | - | ●前 ●后 | ●倒车影像 ●360°全景影像 | ●定速巡航 ●自适应巡航 | ●L2级 | ●标配 | ●标配 | ●标配 | - | ●运动 ●ECO ●标准舒适 | ●标配 | ●标配 |  | ●可开启全景天窗 | - | - | - | ●标配 |  | - | - | ●真皮 | ●上下+前后 | - | ●多功能控制 ○加热 | ●彩色 | ●全液晶 | ●12.3 | - | ●标配图示 | ●标配图示 | - | ●标配 | ●标配 | ●智能遥控钥匙 | ●全车图示 | ●标配图示 | ●标配 | - | - | ●标配 | - | - | - | - | - | ●真皮 | ●Nappa真皮 | - |  | - |  | ●主驾驶位 ●副驾驶位 | ●前后移动 ●靠背角度 ●高低调节 | ●腰部 ●腿托 | ●前后移动 ●高低调节 ●靠背角度 | ●腰部 ●腿托 | - | - | ●加热 ●通风 ●记忆 ●按摩 | ●加热 ●通风 |  | ●标配图示 | ●前排 ●后排 | ●标配 | - | - |  | - | ●大屏 | ●9吋 | ●标配 | ●标配 | ●标配图示 | ●标配 | ●CarPlay | ●标配 | ●标配 | 2.0版本 | - | ●标配 | - | ●标配 | - | - | ●USB/Type-C | ●前排2个 ●后排2个 | - | - | ●宝华韦健 | ●19 | - | ●LED | ●LED | ●标配 | ●标配 | ●标配 | - | - | ●标配 | ●标配 | - | ●单色 | - | ●标配 | - | ●前排 ●后排 | ●全车 | ●标配 | ●电动调节图示 ●加热 ●电动折叠 ●记忆 ●倒车自动下翻 ●锁车自动折叠 ●自动防眩目 | ●自动防眩目 | ● 主驾驶位+有照明 ● 副驾驶位+有照明 | ●标配 | - - | ●标配 | - |  | ●全车 | ○选配 | ●自动 | ●标配 | ●标配 | ●四区空调 | ●标配 | ●标配 | ●标配 | ●标配 | - | - | ●服务预约 ●车辆监控 ●充电管理 ●远程控制 | - | - | - |  |  |  |  | 可选外观、内饰、轮毂、制动器 | [14 empty] | 1.92 | [211 empty] | 前风挡玻璃清洗喷嘴加热,方向盘加热 ○选配暂无价格 | 发动机下护板,可锁止车轮螺栓 ○选配5586元
642 | 沃尔沃S90 RECHARGE 2022款 改款 T8 E驱混动 智逸豪华版 | 38.99万 | 49.99万 | 沃尔沃亚太 | 中大型车 | 插电式混合动力 | 2022.01 | 75 | 慢充13小时 | 锂离子电池 | 前置四驱 | 电子驻车 | ●标配 | ●标配 | ●标配 | ●标配 | ●标配 | ●车道偏离预警 ●前方碰撞预警 ●后方交通预警 ●倒车车侧预警 | ●标配 | ●标配 | ●标配 | ●标配 | - | - | ●主驾驶位 ●副驾驶位 | ●前排 | ●标配 | ●主驾驶位 | - | - | - | - | - | ●标配 | ●胎压报警 | ●标配 | - | - | ●前 ●后 | ●倒车影像图示 - | ●定速巡航 ●自适应巡航 | ●L2级 | - | ●标配 | ●标配 | - | ●运动 ●ECO ●标准舒适 | ●标配 | ●标配 |  | ●可开启全景天窗 | - | - | - | ●标配 |  | - | - | ●真皮 | ●上下+前后 | - | ●多功能控制 ○加热 | ●彩色 | ●全液晶 | ●12.3 | - | - | ●标配图示 | - | ●标配 | ●标配 | ●智能遥控钥匙 | ●全车图示 | ●标配图示 | ●标配 | - | - | - | - | - | - | - | - | ●仿皮 | - | - |  | - |  | ●主驾驶位 ●副驾驶位 | ●前后移动 ●靠背角度 ●高低调节 | ●腰部 - | ●前后移动 ●高低调节 ●靠背角度 | ●腰部 - | - | - | ●加热 - ●记忆(主驾驶) - | ○加热 - |  | ●标配图示 | ●前排 ●后排 | ●标配 | - | - |  | - | ●大屏 | ●9吋 | ●标配 | ●标配 | ●标配图示 | ●标配 | ●CarPlay | ●标配 | ●标配 | 2.0版本 | - | ●标配 | - | ●标配 | - | - | ●USB/Type-C | ●前排2个 ●后排2个 | - | - | - | ●10 | - | ●LED | ●LED | ●标配 | ●标配 | ●标配 | - | - | - | ●标配 | - | - | - | ●标配 | - | ●前排 ●后排 | ●全车 | ●标配 | ●电动调节图示 ●加热 ●电动折叠 ●记忆 ●倒车自动下翻 ●锁车自动折叠 - | ●自动防眩目 | ● 主驾驶位+有照明 ● 副驾驶位+有照明 | - | - - | ●标配 | - |  | ●全车 | ○选配 | ●自动 | ●标配 | ●标配 | ●四区空调 | ●标配 | ●标配 | ●标配 | ●标配 | - | - | ●服务预约 ●车辆监控 ●充电管理 ●远程控制 | - | - | - |  |  |  |  | - | [14 empty] | 1.97 | [211 empty] | 前风挡玻璃清洗喷嘴加热,方向盘加热,后排座椅加热 ○选配暂无价格 | 发动机下护板,可锁止车轮螺栓 ○选配5586元
643 | 沃尔沃S90 RECHARGE 2022款 改款 T8 E驱混动 智雅豪华版 | 47.89万 | 61.39万 | 沃尔沃亚太 | 中大型车 | 插电式混合动力 | 2022.01 | 75 | 慢充13小时 | 锂离子电池 | 前置四驱 | 电子驻车 | ●标配 | ●标配 | ●标配 | ●标配 | ●标配 | ●车道偏离预警 ●前方碰撞预警 ●后方交通预警 ●倒车车侧预警 | ●标配 | ●标配 | ●标配 | ●标配 | ●标配 | - | ●主驾驶位 ●副驾驶位 | ●前排 | ●标配 | ●主驾驶位 | - | - | - | - | - | ●标配 | ●胎压报警 | ●标配 | - | - | ●前 ●后 | ●倒车影像 ●360°全景影像 | ●定速巡航 ●自适应巡航 | ●L2级 | ●标配 | ●标配 | ●标配 | - | ●运动 ●ECO ●标准舒适 | ●标配 | ●标配 |  | ●可开启全景天窗 | - | - | - | ●标配 |  | - | - | ●真皮 | ●上下+前后 | - | ●多功能控制 ○加热 | ●彩色 | ●全液晶 | ●12.3 | - | ●标配图示 | ●标配图示 | - | ●标配 | ●标配 | ●智能遥控钥匙 | ●全车图示 | ●标配图示 | ●标配 | - | - | ●标配 | - | - | - | - | - | ●真皮 | - | - |  | - |  | ●主驾驶位 ●副驾驶位 | ●前后移动 ●靠背角度 ●高低调节 | ●腰部 ●腿托 | ●前后移动 ●高低调节 ●靠背角度 | ●腰部 ●腿托 | - | - | ●加热 ●通风 ●记忆 ●按摩 | ●加热 ●通风 |  | ●标配图示 | ●前排 ●后排 | ●标配 | - | - |  | - | ●大屏 | ●9吋 | ●标配 | ●标配 | ●标配图示 | ●标配 | ●CarPlay | ●标配 | ●标配 | 2.0版本 | - | ●标配 | - | ●标配 | - | - | ●USB/Type-C | ●前排2个 ●后排2个 | - | - | ●宝华韦健 | ●19 | - | ●LED | ●LED | ●标配 | ●标配 | ●标配 | - | - | ●标配 | ●标配 | - | ●单色 | - | ●标配 | - | ●前排 ●后排 | ●全车 | ●标配 | ●电动调节图示 ●加热 ●电动折叠 ●记忆 ●倒车自动下翻 ●锁车自动折叠 ●自动防眩目 | ●自动防眩目 | ● 主驾驶位+有照明 ● 副驾驶位+有照明 | - | ●后窗侧遮阳帘 ●后风挡遮阳帘 | ●标配 | - |  | ●全车 | ○选配 | ●自动 | ●标配 | ●标配 | ●四区空调 | ●标配 | ●标配 | ●标配 | ●标配 | - | - | ●服务预约 ●车辆监控 ●充电管理 ●远程控制 | - | - | - |  |  |  |  | - | [14 empty] | 1.97 | [211 empty] | 前风挡玻璃清洗喷嘴加热,方向盘加热 ○选配暂无价格 | 发动机下护板,可锁止车轮螺栓 ○选配5586元
644 | 一汽丰田bZ4X 2022款 精英JOY版 | 19.98万 | 19.98万 | 一汽丰田 | 中型SUV | 纯电动 | 2022.10 | 400 | 快充0.5小时 慢充7小时 | 三元锂电池 | 前置前驱 | 电子驻车 | ●标配 | ●标配 | ●标配 | ●标配 | ●标配 | ●车道偏离预警 ●前方碰撞预警 - - | ●标配 | - | ●标配 | ●标配 | ●标配 | - | ●主驾驶位 ●副驾驶位 | ●前排 | ●标配 | ●主驾驶位 ●副驾驶位 | - | - | - | - | - | ●标配 | ●胎压显示 | ●标配 | - | - | - - | ●倒车影像图示 - | ●定速巡航 ●自适应巡航 ●全速自适应巡航 | ●L2级 | - | ●标配 | ●标配图示 | - | ●ECO - ●雪地 | ●标配 | ●标配 | - | - | - | - | - | ●标配 | - | - | - | ●塑料 - | ●上下+前后 | - | ●多功能控制 - | ●彩色 | ●全液晶 | ●7 | - | - | - | - |  | - | ●普通遥控钥匙 - | - - | ●标配图示 | - | - | - | - | - | - | - | - | - | - ●皮织混搭 | - | - | ●2+3 | - | - | - - | ●前后移动 ●靠背角度 ●高低调节 | ●头枕 - | ●前后移动 ●靠背角度 | ●头枕 | - | ●头枕 | - - | - | - | - | ●前排 ●后排 | ●标配 | - | ●40:60 | - | - | ●大屏 | ●8吋 - | - | - | ●标配图示 | - | ●CarLife ●Hicar ●CarPlay | ●标配 | - |  | - | - | - | - | - | - | ●USB/Type-C | ●前排2个 - | - | - | - | ●6 | - | ●LED | ●LED | ●标配 | ●标配 | ●标配 | - | - | - | ●标配 | - | - | - | - | - | ●前排 ●后排 | ●全车 | ●标配 | ●电动调节图示 ●加热 ●电动折叠 - - ●锁车自动折叠 | - | ● 主驾驶位+有照明 ● 副驾驶位+有照明 | - | - | - | - | - | - | - | ●自动 | - | ●标配 | - | ●标配 | - | ●标配 | - | - | - | ●服务预约 ●车辆监控 ●充电管理 ●远程控制 - | ●标配 | - | - |  |  |  |  | 可选外观、内饰、轮毂、制动器 | 纯电动 204马力 | [7 empty] | ●2 - | - - - | ●1 - | - | [216 empty] | 泊车辅助制动功能（可感知静止物）,12.3英寸多媒体导航系统,人脸识别,PVM全景监控系统 - | 智能泊车助手,全车无钥匙进入,泊车辅助制动功能进阶版（可感知静止物+后方来车+后方行人）,外后视镜倒车辅助（倒档连动）带记忆功能,高清PVM全景监控系统,驾驶席座椅记忆功能,BSM并线盲点监测系统 - | 真皮方向盘带加热,前排、后排座椅加热,雅致灰真皮电动座椅 - | - | -
645 | 一汽丰田bZ4X 2022款 长续航JOY版 | 22.98万 | 22.98万 | 一汽丰田 | 中型SUV | 纯电动 | 2022.10 | 615 | 快充0.83小时 慢充10小时 | 三元锂电池 | 前置前驱 | 电子驻车 | ●标配 | ●标配 | ●标配 | ●标配 | ●标配 | ●车道偏离预警 ●前方碰撞预警 - - | ●标配 | - | ●标配 | ●标配 | ●标配 | - | ●主驾驶位 ●副驾驶位 | ●前排 | ●标配 | ●主驾驶位 ●副驾驶位 | - | - | - | - | - | ●标配 | ●胎压显示 | ●标配 | - | - | - ○后 | ●倒车影像图示 ○360°全景影像 | ●定速巡航 ●自适应巡航 ●全速自适应巡航 | ●L2级 | - | ●标配 | ●标配图示 | - | ●ECO - ●雪地 | ●标配 | ●标配 | - | - | - | - | - | ●标配 | - | - | - | ●塑料 ○真皮 | ●上下+前后 | - | ●多功能控制 ○加热 | ●彩色 | ●全液晶 | ●7 | - | - | - | - |  | - | ●普通遥控钥匙 - | - - | ●标配图示 | - | - | - | - | - | - | - | - | - | ○真皮 ●皮织混搭 | - | - | ●2+3 | - | - | ○主驾驶位 ○副驾驶位 | ●前后移动 ●靠背角度 ●高低调节 | ●头枕 ○腰部 | ●前后移动 ●靠背角度 | ●头枕 | - | ●头枕 | ○暂无价格 加热 - | ○加热 | - | - | ●前排 ●后排 | ●标配 | - | ●40:60 | - | - | ●大屏 | ●8吋 ○12.3吋 | ○选配 | ○选配 | ●标配图示 | - | ●CarLife ●Hicar ●CarPlay | ●标配 | ○选配 |  | ○选配 | ○选配 | - | - | - | - | ●USB/Type-C | ●前排2个 - | - | - | - | ●6 | - | ●LED | ●LED | ●标配 | ●标配 | ●标配 | - | - | - | ●标配 | - | - | - | - | - | ●前排 ●后排 | ●全车 | ●标配 | ●电动调节图示 ●加热 ●电动折叠 - - ●锁车自动折叠 | - | ● 主驾驶位+有照明 ● 副驾驶位+有照明 | - | - | - | - | - | - | - | ●自动 | - | ●标配 | ●双区空调 | ●标配 | - | ●标配 | - | - | - | ●服务预约 ●车辆监控 ●充电管理 ●远程控制 - | ●标配 | - | - |  |  |  |  | 可选外观、内饰、轮毂、制动器2种选装包 | 纯电动 204马力 | [7 empty] | ●2 ○5 | ○4 - - | ●1 - | - | [216 empty] | 泊车辅助制动功能（可感知静止物）,12.3英寸多媒体导航系统,人脸识别,PVM全景监控系统 ○选配11000元 | 智能泊车助手,全车无钥匙进入,泊车辅助制动功能进阶版（可感知静止物+后方来车+后方行人）,外后视镜倒车辅助（倒档连动）带记忆功能,高清PVM全景监控系统,驾驶席座椅记忆功能,BSM并线盲点监测系统 - | 真皮方向盘带加热,前排、后排座椅加热,雅致灰真皮电动座椅 ○选配10000元 | - | -
646 | 一汽丰田bZ4X 2022款 长续航PRO版 | 24.98万 | 24.98万 | 一汽丰田 | 中型SUV | 纯电动 | 2022.10 | 615 | 快充0.83小时 慢充10小时 | 三元锂电池 | 前置前驱 | 电子驻车 | ●标配 | ●标配 | ●标配 | ●标配 | ●标配 | ●车道偏离预警 ●前方碰撞预警 ○倒车车侧预警 - | ●标配 | ○选配 | ●标配 | ●标配 | ●标配 | - | ●主驾驶位 ●副驾驶位 | ●前排 | ●标配 | ●主驾驶位 ●副驾驶位 | - | - | - | - | - | ●标配 | ●胎压显示 | ●标配 | - | - | ●前 ●后 | ●倒车影像 ●360°全景影像 | ●定速巡航 ●自适应巡航 ●全速自适应巡航 | ●L2级 | ○选配 | ●标配 | ●标配图示 | - | ●ECO - ●雪地 | ●标配 | ●标配 | - | ●分段式不可开启全景天窗 | ●标配 | - | - | ●标配 | - | - | - | - ●真皮 | ●上下+前后 | - | ●多功能控制 ●加热 | ●彩色 | ●全液晶 | ●7 | - | - | - | - |  | - | - ●智能遥控钥匙 | ●前排 ○全车 | ●标配图示 | - | - | - | - | - | - | ●标配图示 | - | - | ●真皮 - | - | - | ●2+3 | - | - | ●主驾驶位 ●副驾驶位 | ●前后移动 ●靠背角度 ●高低调节 | ●头枕 ●腰部 | ●前后移动 ●靠背角度 | ●头枕 | - | ●头枕 | ●加热 ○暂无价格 记忆(主驾驶) | ●加热 | - | - | ●前排 ●后排 | ●标配 | - | ●40:60 | - | - | ●大屏 | - ●12.3吋 | ●标配 | ●标配 | ●标配图示 | - | - - - | ●标配 | ●标配 |  | ●标配 | ●标配 | - | - | - | - | ●USB/Type-C | ●前排2个 ●后排2个 | - | - | - | ●6 | - | ●LED | ●LED | ●标配 | ●标配 | ●标配 | - | - | - | ●标配 | - | - | - | - | - | ●前排 ●后排 | ●全车 | ●标配 | ●电动调节图示 ●加热 ●电动折叠 ○记忆 ○倒车自动下翻 ●锁车自动折叠 | ●自动防眩目 | ● 主驾驶位+有照明 ● 副驾驶位+有照明 | - | - | ●标配 | - | - | - | - | ●自动 | - | ●标配 | ●双区空调 | ●标配 | - | ●标配 | - | - | - | ●服务预约 ●车辆监控 ●充电管理 ●远程控制 ●数字钥匙 | ●标配 | - | - |  |  |  |  | 可选外观、内饰、轮毂、制动器1种选装包 | 纯电动 204马力 | [7 empty] | - ●5 | - ●8 ○12 | ●1 ○3 | - | [216 empty] | 泊车辅助制动功能（可感知静止物）,12.3英寸多媒体导航系统,人脸识别,PVM全景监控系统 - | 智能泊车助手,全车无钥匙进入,泊车辅助制动功能进阶版（可感知静止物+后方来车+后方行人）,外后视镜倒车辅助（倒档连动）带记忆功能,高清PVM全景监控系统,驾驶席座椅记忆功能,BSM并线盲点监测系统 ○选配8000元 | 真皮方向盘带加热,前排、后排座椅加热,雅致灰真皮电动座椅 - | - | -
647 | 一汽丰田bZ4X 2022款 四驱高性能PRO版 | 26.88万 | 26.88万 | 一汽丰田 | 中型SUV | 纯电动 | 2022.10 | 560 | 快充0.83小时 慢充10小时 | 三元锂电池 | 双电机四驱 | 电子驻车 | ●标配 | ●标配 | ●标配 | ●标配 | ●标配 | ●车道偏离预警 ●前方碰撞预警 ○倒车车侧预警 - | ●标配 | ○选配 | ●标配 | ●标配 | ●标配 | - | ●主驾驶位 ●副驾驶位 | ●前排 | ●标配 | ●主驾驶位 ●副驾驶位 | - | - | - | - | - | ●标配 | ●胎压显示 | ●标配 | - | - | ●前 ●后 | ●倒车影像 ●360°全景影像 | ●定速巡航 ●自适应巡航 ●全速自适应巡航 | ●L2级 | ○选配 | ●标配 | ●标配图示 | ●标配图示 | ●ECO ●越野 ●雪地 | ●标配 | ●标配 | - | ●分段式不可开启全景天窗 | ●标配 | - | - | ●标配 | - | - | - | - ●真皮 | ●上下+前后 | - | ●多功能控制 ●加热 | ●彩色 | ●全液晶 | ●7 | - | - | - | - |  | - | - ●智能遥控钥匙 | ●前排 ○全车 | ●标配图示 | - | - | - | - | - | - | ●标配图示 | - | - | ●真皮 - | - | - | ●2+3 | - | - | ●主驾驶位 ●副驾驶位 | ●前后移动 ●靠背角度 ●高低调节 | ●头枕 ●腰部 | ●前后移动 ●靠背角度 | ●头枕 | - | ●头枕 | ●加热 ○暂无价格 记忆(主驾驶) | ●加热 | - | - | ●前排 ●后排 | ●标配 | - | ●40:60 | - | - | ●大屏 | - ●12.3吋 | ●标配 | ●标配 | ●标配图示 | - | - - - | ●标配 | ●标配 |  | ●标配 | ●标配 | - | - | - | - | ●USB/Type-C | ●前排2个 ●后排2个 | - | - | - | ●6 | - | ●LED | ●LED | ●标配 | ●标配 | ●标配 | - | - | - | ●标配 | - | - | - | - | - | ●前排 ●后排 | ●全车 | ●标配 | ●电动调节图示 ●加热 ●电动折叠 ○记忆 ○倒车自动下翻 ●锁车自动折叠 | ●自动防眩目 | ● 主驾驶位+有照明 ● 副驾驶位+有照明 | - | - | ●标配 | - | - | - | - | ●自动 | - | ●标配 | ●双区空调 | ●标配 | - | ●标配 | - | - | - | ●服务预约 ●车辆监控 ●充电管理 ●远程控制 ●数字钥匙 | ●标配 | - | - |  |  |  |  | 可选外观、内饰、轮毂、制动器1种选装包 | 纯电动 218马力 | [7 empty] | - ●5 | - ●8 ○12 | ●1 ○3 | - | [216 empty] | 泊车辅助制动功能（可感知静止物）,12.3英寸多媒体导航系统,人脸识别,PVM全景监控系统 - | 智能泊车助手,全车无钥匙进入,泊车辅助制动功能进阶版（可感知静止物+后方来车+后方行人）,外后视镜倒车辅助（倒档连动）带记忆功能,高清PVM全景监控系统,驾驶席座椅记忆功能,BSM并线盲点监测系统 ○选配8000元 | 真皮方向盘带加热,前排、后排座椅加热,雅致灰真皮电动座椅 - | - | -
648 | 一汽丰田bZ4X 2022款 四驱高性能Premium版 | 28.48万 | 28.48万 | 一汽丰田 | 中型SUV | 纯电动 | 2022.10 | 500 | 快充0.83小时 慢充10小时 | 三元锂电池 | 双电机四驱 | 电子驻车 | ●标配 | ●标配 | ●标配 | ●标配 | ●标配 | ●车道偏离预警 ●前方碰撞预警 ●倒车车侧预警 ●DOW开门预警 | ●标配 | ●标配 | ●标配 | ●标配 | ●标配 | - | ●主驾驶位 ●副驾驶位 | ●前排 | ●标配 | ●主驾驶位 ●副驾驶位 | - | - | - | - | - | ●标配 | ●胎压显示 | ●标配 | - | - | ●前 ●后 | ●倒车影像 ●360°全景影像 | ●定速巡航 ●自适应巡航 ●全速自适应巡航 | ●L2级 | ●标配 | ●标配 | ●标配图示 | ●标配图示 | ●ECO ●越野 ●雪地 | ●标配 | ●标配 | - | ●分段式不可开启全景天窗 | ●标配 | - | - | ●标配 | - | - | - | - ●真皮 | ●上下+前后 | - | ●多功能控制 ●加热 | ●彩色 | ●全液晶 | ●7 | - | ●标配图示 | ●标配图示 | ●标配 |  | - | - ●智能遥控钥匙 | - ●全车 | ●标配图示 | - | - | - | - | - | - | ●标配图示 | ●标配 | - | ●真皮 - | - | - | ●2+3 | - | - | ●主驾驶位 ●副驾驶位 | ●前后移动 ●靠背角度 ●高低调节 | ●头枕 ●腰部 | ●前后移动 ●靠背角度 | ●头枕 | - | ●头枕 | ●加热 ●记忆(主驾驶) | ●加热 | - | - | ●前排 ●后排 | ●标配 | - | ●40:60 | - | - | ●大屏 | - ●12.3吋 | ●标配 | ●标配 | ●标配图示 | - | - - - | ●标配 | ●标配 |  | ●标配 | ●标配 | - | - | - | - | ●USB/Type-C | ●前排2个 ●后排2个 | - | - | - | ●6 | - | ●LED | ●LED | ●标配 | ●标配 | ●标配 | - | - | - | ●标配 | - | - | - | - | - | ●前排 ●后排 | ●全车 | ●标配 | ●电动调节图示 ●加热 ●电动折叠 ●记忆 ●倒车自动下翻 ●锁车自动折叠 | ●自动防眩目 | ● 主驾驶位+有照明 ● 副驾驶位+有照明 | - | - | ●标配 | - | - | - | - | ●自动 | - | ●标配 | ●双区空调 | ●标配 | ●标配 | ●标配 | ●标配 | - | - | ●服务预约 ●车辆监控 ●充电管理 ●远程控制 ●数字钥匙 | ●标配 | - | - |  |  |  |  | 可选外观、内饰、轮毂、制动器 | 纯电动 218马力 | [7 empty] | - ●5 | - - ●12 | - ●3 | - | [216 empty] | 泊车辅助制动功能（可感知静止物）,12.3英寸多媒体导航系统,人脸识别,PVM全景监控系统 - | 智能泊车助手,全车无钥匙进入,泊车辅助制动功能进阶版（可感知静止物+后方来车+后方行人）,外后视镜倒车辅助（倒档连动）带记忆功能,高清PVM全景监控系统,驾驶席座椅记忆功能,BSM并线盲点监测系统 - | 真皮方向盘带加热,前排、后排座椅加热,雅致灰真皮电动座椅 - | ●标配 | ○选配20000元
649 | Panamera E-Hybrid 2023款 Panamera 4 E-Hybrid 2.9T | 118.30万 | 119.3万 | 保时捷 | 大型车 | 插电式混合动力 | 2022.04 | - | 慢充5.8小时 | 锂离子电池 | 前置四驱 | 电子驻车 | ●标配 | ●标配 | ●标配 | ●标配 | ●标配 | ●车道偏离预警 ○前方碰撞预警 | ○选配 | ○选配13800元 | ●标配 | - | ○选配 | ○选配39200元 | ●主驾驶位 ●副驾驶位 | ●前排 ●后排 | ●标配 | ●主驾驶位 - | - | - | - | - | - | ●标配 | ●胎压显示 | ●标配 | ●标配 | - | ●前 ●后 | ●倒车影像图示 ○360°全景影像12400元 | ●定速巡航图示 ○自适应巡航40000元 - | - ○L2级 | - | ●标配 | ●标配 | - | ●运动 ●标准舒适 | ●标配 | ●标配 |  | ○分段式可开启全景天窗33400元 | ○选配6294元 | ●标配 | ●标配 | ●标配 |  | - | - | ●真皮 ○Alcantara10900元 | ●上下+前后 | - | ●多功能控制 ●换挡 ○加热4500元 | ●彩色 | ●非全液晶 | - | ●标配 | ●标配图示 | ●标配图示 | ●标配 | ●标配 | ●标配 | ●智能遥控钥匙 | ●全车图示 | ●标配图示 | - | - | - | ○选配22600元 | - | - | ○选配 | ○选配 | ●标配 | ●真皮 | - | ○选配 |  | ○选配 |  | ●主驾驶位 ●副驾驶位 ●第二排 | ●前后移动 ●靠背角度 ●高低调节 | ●腰部 ●腿托 | ●前后移动 ●高低调节 ●靠背角度 | ●腰部 ●腿托 | ●靠背角度调节 | ●腰部 ●腿托 | ●加热 ○17800元 通风 ●记忆 ○17600元 按摩 | ○加热 ○记忆32600元 ○通风 ○按摩 |  | ○选配 | ●前排 ●后排 | ●标配 | - | ●比例放倒 |  | - | ●大屏 | ●12.3吋 | ●标配 | ●标配 | ●标配图示 | ●标配 | ●CarPlay | ●标配 | - |  | - | ●标配 | - | - | - - | - | ●USB/Type-C | ●前排1个 ●后排2个 | - | ○选配52600元 | ○BOSE23800元 ○柏林之声113300元 | ●10 ○14 ○21 | - | ●LED | ●LED | ●标配 | ○选配 | ●标配 | ○选配 | - | ○选配 | ●标配 | - | ○7色6700元 | ○像素式39700元 - | ●标配 | - | ●前排 ●后排 | ●全车 | ●标配 | ●电动调节图示 ●加热 ●电动折叠 ●记忆 ●倒车自动下翻 ●锁车自动折叠 ●自动防眩目 | ●自动防眩目 | ● 主驾驶位+有照明 ● 副驾驶位+有照明 - | ○选配9200元 | ○后窗侧遮阳帘 ○后风挡遮阳帘 | - | ○选配 |  | ○全车21000元 | - | ●自动 | ○选配25600元 | ●标配 | ●双区空调 ○四区空调 | ●标配 | - | - | ●标配 | - | - | ●充电管理 | - | - | - |  |  |  |  | 可选外观、内饰、轮毂、制动器 | [8 empty] | ○5 ●2 | ●10 | ○1 - | -
650 | Panamera E-Hybrid 2023款 Panamera 4 E-Hybrid Sport Turismo 2.9T | 128.00万 | 129.0万 | 保时捷 | 大型车 | 插电式混合动力 | 2022.04 | - | 慢充5.8小时 | 锂离子电池 | 前置四驱 | 电子驻车 | ●标配 | ●标配 | ●标配 | ●标配 | ●标配 | ●车道偏离预警 ○前方碰撞预警 | ○选配 | ○选配12700元 | ●标配 | - | ○选配 | ○选配39500元 | ●主驾驶位 ●副驾驶位 | ●前排 ●后排 | ●标配 | ●主驾驶位 ●副驾驶位 | - | - | - | - | - | ●标配 | ●胎压显示 | ●标配 | ●标配 | - | ●前 ●后 | ●倒车影像图示 ○360°全景影像13000元 | ●定速巡航图示 ○自适应巡航30000元 ○全速自适应巡航36000元 | ●L1级 ○L2级 | - | ●标配 | ●标配 | - | ●运动 ●标准舒适 | ●标配 | ●标配 |  | - | ○选配5555元 | ●标配 | ●标配 | ●标配 |  | - | - | ●真皮 ○Alcantara10900元 | ●上下+前后 | - | ●多功能控制 ●换挡 ○加热4100元 | ●彩色 | ●非全液晶 | - | ●标配 | ●标配图示 | ●标配图示 | ●标配 | ●标配 | ●标配 | ●智能遥控钥匙 | ●全车图示 | ●标配图示 | - | - | - | ○选配22600元 | - | - | ○选配 | ○选配2600元 | ●标配 | ●真皮 | - | ○选配21700元 |  | ○选配 |  | ●主驾驶位 ●副驾驶位 ○第二排31800元 | ●前后移动 ●靠背角度 ●高低调节 | ●腰部 ●腿托 | ●前后移动 ●高低调节 ●靠背角度 | ●腰部 ●腿托 | ●靠背角度调节 | ●腰部 ●腿托 | ●加热 ○16400元 通风 ●记忆 ○16200元 按摩 | ●加热 ○记忆 ○通风 ○按摩 |  | ○选配 | ●前排 ●后排 | ●标配 | - | ●40:20:40 |  | - | ●大屏 | ●12.3吋 | ●标配 | ●标配 | - | ●标配 | ●CarPlay | ●标配 | - |  | - | ●标配 | - | - | - - | - | ●USB/Type-C | ●前排1个 ●后排2个 | - | ○选配 | ○BOSE21900元 ○柏林之声104200元 | ●10 ○14 ○21 | - | ●LED | ●LED | ●标配 | ○选配 | ●标配 | ○选配 | - | ○选配 | ●标配 | - | ○7色6500元 | - ○矩阵式27200元 | ●标配 | - | ●前排 ●后排 | ●全车 | ●标配 | ●电动调节图示 ●加热 ●电动折叠 ●记忆 ●倒车自动下翻 ●锁车自动折叠 ●自动防眩目 | ●自动防眩目 | ● 主驾驶位+有照明 ● 副驾驶位+有照明 - | ○选配 | ○后窗侧遮阳帘10100元 - | ●标配 | ●标配 |  | ○全车20900元 | - | ●自动 | ○选配 | ●标配 | ●双区空调 ○四区空调 | ●标配 | ●标配 | ●标配 | ●标配 | - | - | ●充电管理 | - | - | - |  |  |  |  | 可选外观、内饰、轮毂、制动器 | [8 empty] | ○5 ●2 | ●10 | - ○3 | -
651 | Panamera E-Hybrid 2023款 Panamera 4 E-Hybrid 行政加长版 2.9T | 131.30万 | 132.3万 | 保时捷 | 大型车 | 插电式混合动力 | 2022.04 | - | 慢充5.8小时 | 锂离子电池 | 前置四驱 | 电子驻车 | ●标配 | ●标配 | ●标配 | ●标配 | ●标配 | ●车道偏离预警 ○前方碰撞预警 | ○选配 | ○选配12700元 | ●标配 | - | ○选配 | ○选配39500元 | ●主驾驶位 ●副驾驶位 | ●前排 ●后排 | ●标配 | ●主驾驶位 ●副驾驶位 | - | - | - | - | - | ●标配 | ●胎压显示 | ●标配 | ●标配 | - | ●前 ●后 | ●倒车影像图示 ○360°全景影像13000元 | ●定速巡航图示 ○自适应巡航30000元 ○全速自适应巡航36000元 | ●L1级 ○L2级 | - | ●标配 | ●标配 | - | ●运动 ●标准舒适 | ●标配 | ●标配 |  | ●分段式可开启全景天窗 | - | ●标配 | ●标配 | ●标配 |  | - | - | ●真皮 ○Alcantara10900元 | ●上下+前后 | - | ●多功能控制 ●换挡 ○加热4100元 | ●彩色 | ●非全液晶 | - | ●标配 | ●标配图示 | ●标配图示 | ●标配 | ●标配 | ●标配 | ●智能遥控钥匙 | ●全车图示 | ●标配图示 | - | - | - | ○选配22600元 | - | - | ○选配 | ○选配 | ●标配 | ●真皮 | - | - |  | ●标配 |  | ●主驾驶位 ●副驾驶位 ●第二排 | ●前后移动 ●靠背角度 ●高低调节 | ●腰部 ●腿托 | ●前后移动 ●高低调节 ●靠背角度 | ●腰部 ●腿托 | ●靠背角度调节 | ●腰部 ●腿托 | ●加热 ○暂无价格 通风 ●记忆 ○16200元 按摩 | ●加热 ●记忆 ○通风 ○按摩 |  | ●标配图示 | ●前排 ●后排 | ●标配 | - | ●40:60 |  | ○选配39500元 | ●大屏 | ●12.3吋 | ●标配 | ●标配 | - | ●标配 | ●CarPlay | ●标配 | - |  | - | ●标配 | - | - | - - | - | ●USB/Type-C | ●前排1个 ●后排2个 | - | ○选配 | ○BOSE21900元 ○柏林之声104200元 | ●10 ○14 ○21 | ●标配 | ●LED | ●LED | ●标配 | ○选配 | ●标配 | ○选配 | - | ○选配 | ●标配 | - | ●7色 | - ○矩阵式27200元 | ●标配 | - | ●前排 ●后排 | ●全车 | ●标配 | ●电动调节图示 ●加热 ●电动折叠 ●记忆 ●倒车自动下翻 ●锁车自动折叠 ●自动防眩目 | ●自动防眩目 | ● 主驾驶位+有照明 ● 副驾驶位+有照明 ● 后排+有照明 | ○选配 | ○后窗侧遮阳帘10100元 ○后风挡遮阳帘7900元 | ●标配 | ○选配 |  | ○全车20900元 | - | ●自动 | ●标配 | ●标配 | - ●四区空调 | ●标配 | ●标配 | ●标配 | ●标配 | - | - | ●充电管理 | - | - | - |  |  |  |  | 可选外观、内饰、轮毂、制动器 | [8 empty] | ○5 ●2 | ●10 | - ○3 | -
652 | Panamera E-Hybrid 2023款 改款 Panamera 4 E-Hybrid 铂金版 2.9T | 129.70万 | 130.7万 | 保时捷 | 大型车 | 插电式混合动力 | 2022.09 | - | 慢充5.8小时 | 锂离子电池 | 前置四驱 | 电子驻车 | ●标配 | ●标配 | ●标配 | ●标配 | ●标配 | ●车道偏离预警 ○前方碰撞预警 | ○选配 | ○选配13800元 | ●标配 | - | ○选配 | ○选配39200元 | ●主驾驶位 ●副驾驶位 | ●前排 ●后排 | ●标配 | ●主驾驶位 - | - | - | - | - | - | ●标配 | ●胎压显示 | ●标配 | ●标配 | - | ●前 ●后 | ●倒车影像图示 ○360°全景影像12400元 | ●定速巡航图示 ○自适应巡航40000元 - | - ○L2级 | - | ●标配 | ●标配 | - | ●运动 ●标准舒适 | ●标配 | ●标配 |  | ●分段式可开启全景天窗 | ○选配6294元 | ●标配 | ●标配 | ●标配 |  | - | - | ●真皮 ○Alcantara10900元 | ●上下+前后 | - | ●多功能控制 ●换挡 ○加热4500元 | ●彩色 | ●非全液晶 | - | ●标配 | ●标配图示 | ●标配图示 | ●标配 | ●标配 | ●标配 | ●智能遥控钥匙 | ●全车图示 | ●标配图示 | - | - | - | ○选配22600元 | - | - | ○选配 | ○选配 | ●标配 | ●真皮 | - | ○选配 |  | ○选配 |  | ●主驾驶位 ●副驾驶位 ●第二排 | ●前后移动 ●靠背角度 ●高低调节 | ●腰部 ●腿托 | ●前后移动 ●高低调节 ●靠背角度 | ●腰部 ●腿托 | ●靠背角度调节 | ●腰部 ●腿托 | ●加热 ○17800元 通风 ●记忆 ○17600元 按摩 | ○加热 ○记忆32600元 ○通风 ○按摩 |  | ○选配 | ●前排 ●后排 | ●标配 | - | ●比例放倒 |  | - | ●大屏 | ●12.3吋 | ●标配 | ●标配 | ●标配图示 | ●标配 | ●CarPlay | ●标配 | - |  | - | ●标配 | - | - | ●单碟CD ○多碟DVD8000元 | - | ●USB/Type-C | ●前排1个 ●后排2个 | - | ○选配52600元 | ○BOSE23800元 ○柏林之声113300元 | ●10 ○14 ○21 | - | ●LED | ●LED | ●标配 | - | ●标配 | - | - | - | ●标配 | - | ○7色6700元 | - - | ●标配 | - | ●前排 ●后排 | ●全车 | ●标配 | ●电动调节图示 ●加热 ●电动折叠 ●记忆 ●倒车自动下翻 ●锁车自动折叠 ●自动防眩目 | ●自动防眩目 | ● 主驾驶位+有照明 ● 副驾驶位+有照明 - | ○选配9200元 | ○后窗侧遮阳帘 ○后风挡遮阳帘 | - | ○选配 |  | ○全车21000元 | - | ●自动 | ○选配25600元 | ●标配 | ●双区空调 ○四区空调 | ●标配 | - | - | ●标配 | - | - | ●充电管理 | - | - | - |  |  |  |  | 可选外观、内饰、轮毂、制动器 | [8 empty] | ○5 ●2 | ●10 | - ○3 | -
653 | Panamera E-Hybrid 2023款 改款 Panamera 4 E-Hybrid 行政加长铂金版 2.9T | 135.00万 | 136.0万 | 保时捷 | 大型车 | 插电式混合动力 | 2022.09 | - | 慢充5.8小时 | 锂离子电池 | 前置四驱 | 电子驻车 | ●标配 | ●标配 | ●标配 | ●标配 | ●标配 | ●车道偏离预警 ○前方碰撞预警 | ○选配 | ○选配12700元 | ●标配 | - | ○选配 | ○选配39500元 | ●主驾驶位 ●副驾驶位 | ●前排 ●后排 | ●标配 | ●主驾驶位 ●副驾驶位 | - | - | - | - | - | ●标配 | ●胎压显示 | ●标配 | ●标配 | - | ●前 ●后 | ●倒车影像图示 ○360°全景影像13000元 | ●定速巡航图示 ○自适应巡航30000元 ○全速自适应巡航36000元 | ●L1级 ○L2级 | - | ●标配 | ●标配 | - | ●运动 ●标准舒适 | ●标配 | ●标配 |  | ●分段式可开启全景天窗 | - | ●标配 | ●标配 | ●标配 |  | - | - | ●真皮 ○Alcantara10900元 | ●上下+前后 | - | ●多功能控制 ●换挡 ○加热4100元 | ●彩色 | ●非全液晶 | - | ●标配 | ●标配图示 | ●标配图示 | ●标配 | ●标配 | ●标配 | ●智能遥控钥匙 | ●全车图示 | ●标配图示 | - | - | - | ○选配22600元 | - | - | ○选配 | ○选配 | ●标配 | ●真皮 | - | - |  | ●标配 |  | ●主驾驶位 ●副驾驶位 ●第二排 | ●前后移动 ●靠背角度 ●高低调节 | ●腰部 ●腿托 | ●前后移动 ●高低调节 ●靠背角度 | ●腰部 ●腿托 | ●靠背角度调节 | ●腰部 ●腿托 | ●加热 ○暂无价格 通风 ●记忆 ○16200元 按摩 | ●加热 ●记忆 ○通风 ○按摩 |  | ●标配图示 | ●前排 ●后排 | ●标配 | - | ●40:60 |  | ○选配39500元 | ●大屏 | ●12.3吋 | ●标配 | ●标配 | - | ●标配 | ●CarPlay | ●标配 | - |  | - | ●标配 | - | - | ●单碟CD ○多碟DVD8900元 | - | ●USB/Type-C | ●前排1个 ●后排2个 | - | ○选配 | ○BOSE21900元 ○柏林之声104200元 | ●10 ○14 ○21 | ●标配 | ●LED | ●LED | ●标配 | - | ●标配 | - | - | - | ●标配 | - | ●7色 | - - | ●标配 | - | ●前排 ●后排 | ●全车 | ●标配 | ●电动调节图示 ●加热 ●电动折叠 ●记忆 ●倒车自动下翻 ●锁车自动折叠 ●自动防眩目 | ●自动防眩目 | ● 主驾驶位+有照明 ● 副驾驶位+有照明 ● 后排+有照明 | ○选配 | ○后窗侧遮阳帘10100元 ○后风挡遮阳帘7900元 | ●标配 | ○选配 |  | ○全车20900元 | - | ●自动 | ●标配 | ●标配 | - ●四区空调 | ●标配 | ●标配 | ●标配 | ●标配 | - | - | ●充电管理 | - | - | - |  |  |  |  | 可选外观、内饰、轮毂、制动器 | [8 empty] | ○5 ●2 | ●10 | - ○3 | -
654 | Panamera E-Hybrid 2023款 Panamera 4S E-Hybrid Sport Turismo 2.9T | 149.30万 | 150.3万 | 保时捷 | 大型车 | 插电式混合动力 | 2022.04 | - | 慢充5.8小时 | 锂离子电池 | 前置四驱 | 电子驻车 | ●标配 | ●标配 | ●标配 | ●标配 | ●标配 | ●车道偏离预警 ○前方碰撞预警 | ○选配 | ○选配12700元 | ●标配 | - | ○选配 | ○选配39500元 | ●主驾驶位 ●副驾驶位 | ●前排 ●后排 | ●标配 | ●主驾驶位 ●副驾驶位 | - | - | - | - | - | ●标配 | ●胎压显示 | ●标配 | ●标配 | - | ●前 ●后 | ●倒车影像图示 ○360°全景影像13000元 | ●定速巡航图示 ○自适应巡航30000元 ○全速自适应巡航36000元 | ●L1级 ○L2级 | - | ●标配 | ●标配 | - | ●运动 ●标准舒适 | ●标配 | ●标配 |  | ○分段式可开启全景天窗 | ○选配5555元 | ●标配 | ●标配 | ●标配 |  | - | - | ●真皮 ○Alcantara10900元 | ●上下+前后 | - | ●多功能控制 ●换挡 ○加热4100元 | ●彩色 | ●非全液晶 | - | ●标配 | ●标配图示 | ●标配图示 | ●标配 | ●标配 | ●标配 | ●智能遥控钥匙 | ●全车图示 | ●标配图示 | - | - | - | ○选配22600元 | - | - | ○选配 | ○选配2600元 | ●标配 | ●真皮 | - | ○选配21700元 |  | ○选配 |  | ●主驾驶位 ●副驾驶位 ○第二排31800元 | ●前后移动 ●靠背角度 ●高低调节 | ●腰部 ●腿托 | ●前后移动 ●高低调节 ●靠背角度 | ●腰部 ●腿托 | ●靠背角度调节 | ●腰部 ●腿托 | ●加热 ○16400元 通风 ●记忆 ○16200元 按摩 | ●加热 ○记忆 ○通风 ○按摩 |  | ○选配 | ●前排 ●后排 | ●标配 | - | ●40:20:40 |  | - | ●大屏 | ●12.3吋 | ●标配 | ●标配 | - | ●标配 | ●CarPlay | ●标配 | - |  | - | ●标配 | - | - | - - | - | ●USB/Type-C | ●前排1个 ●后排2个 | - | ○选配 | ●BOSE ○柏林之声82300元 | - ●14 ○21 | - | ●LED | ●LED | ●标配 | ○选配 | ●标配 | ○选配 | - | ○选配 | ●标配 | - | ○7色6500元 | - ○矩阵式27200元 | ●标配 | - | ●前排 ●后排 | ●全车 | ●标配 | ●电动调节图示 ●加热 ●电动折叠 ●记忆 ●倒车自动下翻 ●锁车自动折叠 ●自动防眩目 | ●自动防眩目 | ● 主驾驶位+有照明 ● 副驾驶位+有照明 - | ○选配 | ○后窗侧遮阳帘10100元 - | ●标配 | ○选配 |  | ○全车20900元 | - | ●自动 | ○选配 | ●标配 | ●双区空调 ○四区空调 | ●标配 | ●标配 | ●标配 | ●标配 | - | - | ●充电管理 | - | - | - |  |  |  |  | 可选外观、内饰、轮毂、制动器 | [8 empty] | ○5 ●2 | ●10 | - ○3 | -
655 | Panamera E-Hybrid 2023款 Panamera 4S E-Hybrid 行政加长版 2.9T | 158.60万 | 159.6万 | 保时捷 | 大型车 | 插电式混合动力 | 2022.04 | - | 慢充5.8小时 | 锂离子电池 | 前置四驱 | 电子驻车 | ●标配 | ●标配 | ●标配 | ●标配 | ●标配 | ●车道偏离预警 ○前方碰撞预警 | ○选配 | ○选配12700元 | ●标配 | - | ○选配 | ○选配39500元 | ●主驾驶位 ●副驾驶位 | ●前排 ●后排 | ●标配 | ●主驾驶位 ●副驾驶位 | - | - | - | - | - | ●标配 | ●胎压显示 | ●标配 | ●标配 | - | ●前 ●后 | ●倒车影像图示 ○360°全景影像13000元 | ●定速巡航图示 ○自适应巡航30000元 ○全速自适应巡航36000元 | ●L1级 ○L2级 | - | ●标配 | ●标配 | - | ●运动 ●标准舒适 | ●标配 | ●标配 |  | ●分段式可开启全景天窗 | - | ●标配 | ●标配 | ●标配 |  | - | - | ●真皮 ○Alcantara10900元 | ●上下+前后 | - | ●多功能控制 ●换挡 ○加热4100元 | ●彩色 | ●非全液晶 | - | ●标配 | ●标配图示 | ●标配图示 | ●标配 | ●标配 | ●标配 | ●智能遥控钥匙 | ●全车图示 | ●标配图示 | - | - | - | ○选配22600元 | - | - | ○选配 | ○选配 | ●标配 | ●真皮 | - | ○选配21700元 |  | ●标配 |  | ●主驾驶位 ●副驾驶位 ●第二排 | ●前后移动 ●靠背角度 ●高低调节 | ●腰部 ●腿托 | ●前后移动 ●高低调节 ●靠背角度 | ●腰部 ●腿托 | ●靠背角度调节 | ●腰部 ●腿托 | ●加热 ○暂无价格 通风 ●记忆 ○16200元 按摩 | ●加热 ●记忆 ○通风 ○按摩 |  | ●标配图示 | ●前排 ●后排 | ●标配 | - | ●40:60 |  | ○选配39500元 | ●大屏 | ●12.3吋 | ●标配 | ●标配 | - | ●标配 | ●CarPlay | ●标配 | - |  | - | ●标配 | - | - | - - | - | ●USB/Type-C | ●前排1个 ●后排2个 | - | ○选配 | ●BOSE ○柏林之声82300元 | - ●14 ○21 | ●标配 | ●LED | ●LED | ●标配 | ○选配 | ●标配 | ○选配 | - | ○选配 | ●标配 | - | ●7色 | - ○矩阵式27200元 | ●标配 | - | ●前排 ●后排 | ●全车 | ●标配 | ●电动调节图示 ●加热 ●电动折叠 ●记忆 ●倒车自动下翻 ●锁车自动折叠 ●自动防眩目 | ●自动防眩目 | ● 主驾驶位+有照明 ● 副驾驶位+有照明 ● 后排+有照明 | ○选配 | ○后窗侧遮阳帘10100元 - | ●标配 | ○选配 |  | ○全车20900元 | - | ●自动 | ●标配 | ●标配 | - ●四区空调 | ●标配 | ●标配 | ●标配 | ●标配 | - | - | ●充电管理 | - | - | - |  |  |  |  | 可选外观、内饰、轮毂、制动器 | [8 empty] | ○5 ●2 | ●10 | - ○3 | -
656 | Panamera E-Hybrid 2023款 Panamera Turbo S E-Hybrid 行政加长版 4.0T | 249.10万 | 250.1万 | 保时捷 | 大型车 | 插电式混合动力 | 2022.04 | - | 慢充5.8小时 | 锂离子电池 | 前置四驱 | 电子驻车 | ●标配 | ●标配 | ●标配 | ●标配 | ●标配 | ●车道偏离预警 ○前方碰撞预警 | ○选配 | ○选配13800元 | ●标配 | - | ○选配 | ○选配39200元 | ●主驾驶位 ●副驾驶位 | ●前排 ●后排 | ●标配 | ●主驾驶位 - | - | - | - | - | - | ●标配 | ●胎压显示 | ●标配 | ●标配 | - | ●前 ●后 | ●倒车影像 ●360°全景影像 | ●定速巡航图示 ○自适应巡航40000元 - | - ○L2级 | - | ●标配 | ●标配 | - | ●运动 ●标准舒适 | ●标配 | ●标配 |  | ●分段式可开启全景天窗 | - | ●标配 | ●标配 | ●标配 |  | - | - | ●真皮 ○Alcantara6700元 | ●上下+前后 | - | ●多功能控制 ●换挡 ○加热4500元 | ●彩色 | ●非全液晶 | - | ●标配 | ●标配图示 | ●标配图示 | ●标配 | ●标配 | ●标配 | ●智能遥控钥匙 | ●全车图示 | ●标配图示 | - | - | - | ○选配22600元 | - | - | ○选配 | ○选配 | ●标配 | ●真皮 | - | - |  | ●标配 |  | ●主驾驶位 ●副驾驶位 ●第二排 | ●前后移动 ●靠背角度 ●高低调节 | ●腰部 ●腿托 | ●前后移动 ●高低调节 ●靠背角度 | ●腰部 ●腿托 | ●靠背角度调节 | ○腰部 ○腿托 | ●加热 ●通风 ●记忆 ●按摩 | ●加热 ●记忆 ●通风 ●按摩 |  | ●标配图示 | ●前排 ●后排 | ●标配 | - | ●比例放倒 |  | ○选配36600元 | ●大屏 | ●12.3吋 | ●标配 | ●标配 | ●标配图示 | ●标配 | ●CarPlay | ●标配 | - |  | - | ●标配 | - | - | ●单碟CD ○多碟DVD8000元 | - | ●USB/Type-C | ●前排1个 ●后排3个 | - | ○选配56100元 | ●BOSE ○柏林之声89500元 | - ●14 - | ●标配 | ●LED | ●LED | ●标配 | ●标配 | ●标配 | ○选配 | - | ●标配 | ●标配 | - | ●7色 | ○像素式15100元 - | ●标配 | - | ●前排 ●后排 | ●全车 | ●标配 | ●电动调节图示 ●加热 ●电动折叠 ●记忆 ●倒车自动下翻 ●锁车自动折叠 ●自动防眩目 | ●自动防眩目 | ● 主驾驶位+有照明 ● 副驾驶位+有照明 ● 后排+有照明 | ●标配 | ●后窗侧遮阳帘 ●后风挡遮阳帘 | ●标配 | ○选配 |  | ●全车 | - | ●自动 | ●标配 | ●标配 | - ●四区空调 | ●标配 | - | - | ●标配 | - | - | ●充电管理 | - | - | - |  |  |  |  | 可选外观、内饰、轮毂、制动器 | [8 empty] | ○5 ●2 | ●10 | - - | -
657 | ID.6 X 2022款 纯净版 | 24.53万 | 25.3288万 | 上汽大众 | 中大型SUV | 纯电动 | 2022.03 | 460 | 快充0.67小时 慢充9.5小时 | 三元锂电池 | 后置后驱 | 电子驻车 | ●标配 | ●标配 | ●标配 | ●标配 | ●标配 | ●车道偏离预警 ●前方碰撞预警 - - | ●标配 | - | ●标配 | ●标配 | ●标配 | - | ●主驾驶位 ●副驾驶位 | ●前排 | ●标配 | - | - | - | - | - | - | ●标配 | ●胎压报警 | ●标配 | - | ●标配 | ●前 ●后 | ●倒车影像图示 - | ●定速巡航 ●自适应巡航 ●全速自适应巡航 | ●L2级 | - | ●标配 | ●标配 | - | ●运动 ●ECO ●个性化 ●标准舒适 | ●标配 | ●标配 | - | - ●不可开启全景天窗 | ●标配 | - | - | ●标配 | - | - | - | ●真皮 | ●上下+前后 | - | ●多功能控制 ●加热 | ●彩色 | ●全液晶 | ●5.3 | - | ○选配 | ○选配 | ○选配 |  | ●标配 | ●智能遥控钥匙 | ●全车图示 | ●标配图示 | ●标配 | - | - | - | - | - | - | - | ●标配 | ●仿皮 | - | - | - ●2+3+2 | - | ●2座 | ●主驾驶位 ●副驾驶位 | ●前后移动 ●靠背角度 ●高低调节 | ●头枕 ●腰部 | ●前后移动 ●高低调节 ●靠背角度 | ●头枕 ●腰部 | ●前后移动 ●靠背角度调节 | ●头枕 | ●加热 - - | - | - | - | ●前排 ●后排 | ●标配 | - | ●50:50 | - | - | ●大屏 | ●12吋 | ●标配 | ●标配 | ●标配图示 | ●标配 | ●CarLife ●CarPlay | ●标配 | ●标配 |  | - | ●标配 | - | ●标配 | - | - | ●USB/Type-C | ●前排2个 ●后排2个 | - | - | - | ●9 - | - | ●LED | ●LED | ●标配 | ●标配 | ●标配 | - | - | ●标配 | ●标配 | - | ●单色 | ●矩阵式 | ●标配 | ●标配 | ●前排 ●后排 | ●全车 | ●标配 | ●电动调节图示 ●加热 ●电动折叠 - ●倒车自动下翻 ●锁车自动折叠 | ●自动防眩目 | ● 主驾驶位+有照明 ● 副驾驶位+有照明 | - | - | ●标配 | ●标配 | - | - | - | ●自动 | - | ●标配 | ●双区空调 - | ●标配 | - | ●标配 | - | - | - | ●服务预约 ●车辆监控 ●充电管理 ●远程控制 | - | - | - |  |  |  |  | 可选外观、内饰、轮毂、制动器 | 纯电动 180马力 | [96 empty] | 超低能耗热泵空调系统、前风窗透明镀膜加热、前风窗防冻加热喷嘴 - | [33 empty] | -
658 | ID.6 X 2022款 智享纯净长续航版 | 26.88万 | 27.6788万 | 上汽大众 | 中大型SUV | 纯电动 | 2022.03 | 617 | 快充0.67小时 慢充12.5小时 | 三元锂电池 | 后置后驱 | 电子驻车 | ●标配 | ●标配 | ●标配 | ●标配 | ●标配 | ●车道偏离预警 ●前方碰撞预警 - - | ●标配 | - | ●标配 | ●标配 | ●标配 | - | ●主驾驶位 ●副驾驶位 | ●前排 | ●标配 | - | - | - | - | - | - | ●标配 | ●胎压报警 | ●标配 | - | ●标配 | ●前 ●后 | ●倒车影像图示 - | ●定速巡航 ●自适应巡航 ●全速自适应巡航 | ●L2级 | - | ●标配 | ●标配 | - | ●运动 ●ECO ●个性化 ●标准舒适 | ●标配 | ●标配 | - | ○可开启全景天窗 ●不可开启全景天窗 | ●标配 | - | - | ●标配 | - | - | - | ●真皮 | ●上下+前后 | - | ●多功能控制 ●加热 | ●彩色 | ●全液晶 | ●5.3 | - | ●标配图示 | ●标配图示 | ●标配 |  | ●标配 | ●智能遥控钥匙 | ●全车图示 | ●标配图示 | ●标配 | - | - | ○选配 | - | - | - | - | ●标配 | ●仿皮 | - | - | - ●2+3+2 | - | ●2座 | ●主驾驶位 ●副驾驶位 | ●前后移动 ●靠背角度 ●高低调节 | ●头枕 ●腰部 | ●前后移动 ●高低调节 ●靠背角度 | ●头枕 ●腰部 | ●前后移动 ●靠背角度调节 | ●头枕 | ●加热 - - | - | - | - | ●前排 ●后排 | ●标配 | - | ●50:50 | - | - | ●大屏 | ●12吋 | ●标配 | ●标配 | ●标配图示 | ●标配 | ●CarLife ●CarPlay | ●标配 | ●标配 |  | - | ●标配 | - | ●标配 | - | - | ●USB/Type-C | ●前排2个 ●后排2个 | - | - | - | ●9 - | - | ●LED | ●LED | ●标配 | ●标配 | ●标配 | - | - | ●标配 | ●标配 | - | ●单色 | ●矩阵式 | ●标配 | ●标配 | ●前排 ●后排 | ●全车 | ●标配 | ●电动调节图示 ●加热 ●电动折叠 - ●倒车自动下翻 ●锁车自动折叠 | ●自动防眩目 | ● 主驾驶位+有照明 ● 副驾驶位+有照明 | - | - | ●标配 | ●标配 | - | - | ○选配 | ●自动 | - | ●标配 | ●双区空调 - | ●标配 | - | ●标配 | - | - | - | ●服务预约 ●车辆监控 ●充电管理 ●远程控制 | ○选配 | - | - |  |  |  |  | 可选外观、内饰、轮毂、制动器1种选装包 | 纯电动 204马力 | [96 empty] | 超低能耗热泵空调系统、前风窗透明镀膜加热、前风窗防冻加热喷嘴 ○选配9000元 | [33 empty] | ○选配5000元
659 | ID.6 X 2022款 纯净长续航版 | 27.13万 | 27.9288万 | 上汽大众 | 中大型SUV | 纯电动 | 2022.03 | 617 | 快充0.67小时 慢充12.5小时 | 三元锂电池 | 后置后驱 | 电子驻车 | ●标配 | ●标配 | ●标配 | ●标配 | ●标配 | ●车道偏离预警 ●前方碰撞预警 - - | ●标配 | - | ●标配 | ●标配 | ●标配 | - | ●主驾驶位 ●副驾驶位 | ●前排 | ●标配 | - | - | - | - | - | - | ●标配 | ●胎压报警 | ●标配 | - | ●标配 | ●前 ●后 | ●倒车影像 ●360°全景影像 | ●定速巡航 ●自适应巡航 ●全速自适应巡航 | ●L2级 | - | ●标配 | ●标配 | - | ●运动 ●ECO ●个性化 ●标准舒适 | ●标配 | ●标配 | - | ○可开启全景天窗 ●不可开启全景天窗 | ●标配 | - | - | ●标配 | - | - | - | ●真皮 | ●上下+前后 | - | ●多功能控制 ●加热 | ●彩色 | ●全液晶 | ●5.3 | - | ●标配图示 | ●标配图示 | ●标配 |  | ●标配 | ●智能遥控钥匙 | ●全车图示 | ●标配图示 | ●标配 | - | - | ○选配 | - | - | - | - | ●标配 | ●仿皮 | - | - | - ●2+3+2 | - | ●2座 | ●主驾驶位 ●副驾驶位 | ●前后移动 ●靠背角度 ●高低调节 | ●头枕 ●腰部 | ●前后移动 ●高低调节 ●靠背角度 | ●头枕 ●腰部 | ●前后移动 ●靠背角度调节 | ●头枕 | ●加热 - - | - | - | - | ●前排 ●后排 | ●标配 | - | ●50:50 | - | - | ●大屏 | ●12吋 | ●标配 | ●标配 | ●标配图示 | ●标配 | ●CarLife ●CarPlay | ●标配 | ●标配 |  | - | ●标配 | - | ●标配 | - | - | ●USB/Type-C | ●前排2个 ●后排2个 | - | - | - | ●9 - | - | ●LED | ●LED | ●标配 | ●标配 | ●标配 | - | - | ●标配 | ●标配 | - | ●单色 | ●矩阵式 | ●标配 | ●标配 | ●前排 ●后排 | ●全车 | ●标配 | ●电动调节图示 ●加热 ●电动折叠 - ●倒车自动下翻 ●锁车自动折叠 | ●自动防眩目 | ● 主驾驶位+有照明 ● 副驾驶位+有照明 | - | - | ●标配 | ●标配 | - | - | ○选配 | ●自动 | - | ●标配 | ●双区空调 - | ●标配 | - | ●标配 | - | - | - | ●服务预约 ●车辆监控 ●充电管理 ●远程控制 | ○选配 | - | - |  |  |  |  | 可选外观、内饰、轮毂、制动器1种选装包 | 纯电动 204马力 | [96 empty] | 超低能耗热泵空调系统、前风窗透明镀膜加热、前风窗防冻加热喷嘴 ○选配9000元 | [33 empty] | -
660 | ID.6 X 2022款 智享长续航版 | 28.18万 | 28.4788万 | 上汽大众 | 中大型SUV | 纯电动 | 2022.03 | 617 | 快充0.67小时 慢充12.5小时 | 三元锂电池 | 后置后驱 | 电子驻车 | ●标配 | ●标配 | ●标配 | ●标配 | ●标配 | ●车道偏离预警 ●前方碰撞预警 ●倒车车侧预警 ●DOW开门预警 | ●标配 | ●标配 | ●标配 | ●标配 | ●标配 | - | ●主驾驶位 ●副驾驶位 | ●前排 | ●标配 | - | - | - | - | - | - | ●标配 | ●胎压报警 | ●标配 | - | ●标配 | ●前 ●后 | ●倒车影像图示 - | ●定速巡航 ●自适应巡航 ●全速自适应巡航 | ●L2级 | ●标配 | ●标配 | ●标配 | - | ●运动 ●ECO ●个性化 ●标准舒适 | ●标配 | ●标配 | - | ○可开启全景天窗 ●不可开启全景天窗 | ●标配 | - | - | ●标配 | - | - | - | ●真皮 | ●上下+前后 | - | ●多功能控制 ●加热 | ●彩色 | ●全液晶 | ●5.3 | - | ●标配图示 | ●标配图示 | ●标配 |  | ●标配 | ●智能遥控钥匙 | ●全车图示 | ●标配图示 | ●标配 | - | - | ●标配 | - | - | ●标配图示 | - | ●标配 | ●真皮 | - | - | - ●2+3+2 | - | ●2座 | ●主驾驶位 ●副驾驶位 | ●前后移动 ●靠背角度 ●高低调节 | ●头枕 ●腰部 | ●前后移动 ●高低调节 ●靠背角度 | ●头枕 ●腰部 | ●前后移动 ●靠背角度调节 | ●头枕 | ●加热 ●记忆(主驾驶) ●按摩 | ●加热 | - | - | ●前排 ●后排 | ●标配 | - | ●50:50 | - | - | ●大屏 | ●12吋 | ●标配 | ●标配 | ●标配图示 | ●标配 | ●CarLife ●CarPlay | ●标配 | ●标配 |  | - | ●标配 | - | ●标配 | - | - | ●USB/Type-C | ●前排2个 ●后排2个 | - | - | ○哈曼卡顿4000元 | ●9 ○12 | - | ●LED | ●LED | ●标配 | ●标配 | ●标配 | - | - | ●标配 | ●标配 | - | ●30色 | ●矩阵式 | ●标配 | ●标配 | ●前排 ●后排 | ●全车 | ●标配 | ●电动调节图示 ●加热 ●电动折叠 ●记忆 ●倒车自动下翻 ●锁车自动折叠 | ●自动防眩目 | ● 主驾驶位+有照明 ● 副驾驶位+有照明 | - | - | ●标配 | ●标配 | - | - | ○选配 | ●自动 | ●标配 | ●标配 | - ●三区空调 | ●标配 | ●标配 | ●标配 | ●标配 | - | - | ●服务预约 ●车辆监控 ●充电管理 ●远程控制 | ○选配 | - | - |  |  |  |  | 可选外观、内饰、轮毂、制动器1种选装包 | 纯电动 204马力 | [96 empty] | 超低能耗热泵空调系统、前风窗透明镀膜加热、前风窗防冻加热喷嘴 ○选配9000元 | [33 empty] | ●标配
661 | ID.6 X 2022款 极智长续航版 | 28.43万 | 28.7288万 | 上汽大众 | 中大型SUV | 纯电动 | 2022.03 | 617 | 快充0.67小时 慢充12.5小时 | 三元锂电池 | 后置后驱 | 电子驻车 | ●标配 | ●标配 | ●标配 | ●标配 | ●标配 | ●车道偏离预警 ●前方碰撞预警 ●倒车车侧预警 ●DOW开门预警 | ●标配 | ●标配 | ●标配 | ●标配 | ●标配 | - | ●主驾驶位 ●副驾驶位 | ●前排 | ●标配 | - | - | - | - | - | - | ●标配 | ●胎压报警 | ●标配 | - | ●标配 | ●前 ●后 | ●倒车影像 ●360°全景影像 | ●定速巡航 ●自适应巡航 ●全速自适应巡航 | ●L2级 | ●标配 | ●标配 | ●标配 | - | ●运动 ●ECO ●个性化 ●标准舒适 | ●标配 | ●标配 | - | ○可开启全景天窗 ●不可开启全景天窗 | ●标配 | - | - | ●标配 | - | - | - | ●真皮 | ●上下+前后 | - | ●多功能控制 ●加热 | ●彩色 | ●全液晶 | ●5.3 | - | ●标配图示 | ●标配图示 | ●标配 |  | ●标配 | ●智能遥控钥匙 | ●全车图示 | ●标配图示 | ●标配 | - | - | ●标配 | - | - | ●标配图示 | - | ●标配 | ●真皮 | - | - | - ●2+3+2 | - | ●2座 | ●主驾驶位 ●副驾驶位 | ●前后移动 ●靠背角度 ●高低调节 | ●头枕 ●腰部 | ●前后移动 ●高低调节 ●靠背角度 | ●头枕 ●腰部 | ●前后移动 ●靠背角度调节 | ●头枕 | ●加热 ●记忆(主驾驶) ●按摩 | ●加热 | - | - | ●前排 ●后排 | ●标配 | - | ●50:50 | - | - | ●大屏 | ●12吋 | ●标配 | ●标配 | ●标配图示 | ●标配 | ●CarLife ●CarPlay | ●标配 | ●标配 |  | - | ●标配 | - | ●标配 | - | - | ●USB/Type-C | ●前排2个 ●后排2个 | - | - | ○哈曼卡顿4000元 | ●9 ○12 | - | ●LED | ●LED | ●标配 | ●标配 | ●标配 | - | - | ●标配 | ●标配 | - | ●30色 | ●矩阵式 | ●标配 | ●标配 | ●前排 ●后排 | ●全车 | ●标配 | ●电动调节图示 ●加热 ●电动折叠 ●记忆 ●倒车自动下翻 ●锁车自动折叠 | ●自动防眩目 | ● 主驾驶位+有照明 ● 副驾驶位+有照明 | - | - | ●标配 | ●标配 | - | - | ○选配 | ●自动 | ●标配 | ●标配 | - ●三区空调 | ●标配 | ●标配 | ●标配 | ●标配 | - | - | ●服务预约 ●车辆监控 ●充电管理 ●远程控制 | ○选配 | - | - |  |  |  |  | 可选外观、内饰、轮毂、制动器1种选装包 | 纯电动 204马力 | [96 empty] | 超低能耗热泵空调系统、前风窗透明镀膜加热、前风窗防冻加热喷嘴 ○选配9000元 | [33 empty] | -
662 | ID.6 X 2022款 劲能四驱版 | 33.59万 | 33.8888万 | 上汽大众 | 中大型SUV | 纯电动 | 2022.03 | 540 | 快充0.67小时 慢充12.5小时 | 三元锂电池 | 双电机四驱 | 电子驻车 | ●标配 | ●标配 | ●标配 | ●标配 | ●标配 | ●车道偏离预警 ●前方碰撞预警 ●倒车车侧预警 ●DOW开门预警 | ●标配 | ●标配 | ●标配 | ●标配 | ●标配 | - | ●主驾驶位 ●副驾驶位 | ●前排 | ●标配 | - | - | - | - | - | - | ●标配 | ●胎压报警 | ●标配 | - | ●标配 | ●前 ●后 | ●倒车影像 ●360°全景影像 | ●定速巡航 ●自适应巡航 ●全速自适应巡航 | ●L2级 | ●标配 | ●标配 | ●标配 | - | ●运动 ●ECO ●个性化 ●标准舒适 | ●标配 | ●标配 | - | ○可开启全景天窗 ●不可开启全景天窗 | ●标配 | - | - | ●标配 | - | - | - | ●真皮 | ●上下+前后 | - | ●多功能控制 ●加热 | ●彩色 | ●全液晶 | ●5.3 | - | ●标配图示 | ●标配图示 | ●标配 |  | ●标配 | ●智能遥控钥匙 | ●全车图示 | ●标配图示 | ●标配 | - | - | ●标配 | - | - | ●标配图示 | - | ●标配 | ●真皮 | - | - | ●2+2+2 - | ●标配 | ●2座 | ●主驾驶位 ●副驾驶位 | ●前后移动 ●靠背角度 ●高低调节 | ●头枕 ●腰部 | ●前后移动 ●高低调节 ●靠背角度 | ●头枕 ●腰部 | ●前后移动 ●靠背角度调节 | ●头枕 | ●加热 ●记忆(主驾驶) ●按摩 | ●加热 | - | - | ●前排 ●后排 | ●标配 | - | ●50:50 | - | - | ●大屏 | ●12吋 | ●标配 | ●标配 | ●标配图示 | ●标配 | ●CarLife ●CarPlay | ●标配 | ●标配 |  | - | ●标配 | - | ●标配 | - | - | ●USB/Type-C | ●前排2个 ●后排2个 | - | - | ●哈曼卡顿 | - ●12 | - | ●LED | ●LED | ●标配 | ●标配 | ●标配 | - | - | ●标配 | ●标配 | - | ●30色 | ●矩阵式 | ●标配 | ●标配 | ●前排 ●后排 | ●全车 | ●标配 | ●电动调节图示 ●加热 ●电动折叠 ●记忆 ●倒车自动下翻 ●锁车自动折叠 | ●自动防眩目 | ● 主驾驶位+有照明 ● 副驾驶位+有照明 | - | - | ●标配 | ●标配 | - | - | ●标配 | ●自动 | ●标配 | ●标配 | - ●三区空调 | ●标配 | ●标配 | ●标配 | ●标配 | - | - | ●服务预约 ●车辆监控 ●充电管理 ●远程控制 | - | - | - |  |  |  |  | 可选外观、内饰、轮毂、制动器 | 纯电动 313马力 | [96 empty] | 超低能耗热泵空调系统、前风窗透明镀膜加热、前风窗防冻加热喷嘴 ●标配 | [33 empty] | ●标配
663 | 奔驰EQS 2022款 改款 EQS 450+ 先锋版 | 74.36万 | 107.46万 | 梅赛德斯-EQ | 大型车 | 纯电动 | 2022.05 | 849 | 快充0.62小时 慢充16小时 | 三元锂电池 | 后置后驱 | 电子驻车 | ●标配 | ●标配 | ●标配 | ●标配 | ●标配 | ●车道偏离预警 ●前方碰撞预警 ●倒车车侧预警 ●DOW开门预警 | ●标配 | ●标配 | ●标配 | ●标配 | ●标配 | - | ●主驾驶位 ●副驾驶位 | ●前排 ○后排 | ●标配 | ●主驾驶位 ●副驾驶位 | - | - | - | - | - | ●标配 | ●胎压显示 | ●标配 | ●标配 | - | ●前 ●后 | ●倒车影像 ●360°全景影像 | ●定速巡航 ●自适应巡航 ●全速自适应巡航 | ●L2级 | ●标配 | ●标配 | ●标配 | - | ●运动 ●ECO ●标准舒适 | ●标配 | ●标配 |  | ●分段式可开启全景天窗 | - | - | - | ●标配 |  | ●标配 | ●标配 | ●真皮 | ●上下+前后 | ●标配 | ●多功能控制 ●记忆 ○加热6100元 | ●彩色 | ●全液晶 | ●12.3 | - | ●标配图示 | ●标配图示 | - |  | ●标配 | ●智能遥控钥匙 | ●全车图示 | ●标配图示 | ●标配 | - | - | - | ●标配 | ●标配 | ●标配图示 | - | - | ●真皮 | - | - |  | - |  | ●主驾驶位 ●副驾驶位 ○第二排 | ●前后移动 ●靠背角度 ●高低调节 | ●头枕 ●腰部 ●腿托 | ●前后移动 ●高低调节 ●靠背角度 | ●头枕 ●腰部 ●腿托 | ○前后移动 ○靠背角度调节 | ●头枕 - | ●加热 - ●记忆 - | ○加热5100元 ○记忆 ○通风 - |  | ●标配图示 | ●前排 ●后排 | ●标配 | - | ●40:60 |  | - | ●大屏 | ●17.7吋 | ●标配 | ●标配 | ●标配图示 | ●标配 | ●CarLife ●CarPlay | ●标配 | ●标配 |  | - | ●标配 | - | ●标配 | - | - | - ●USB/Type-C | ●前排6个 ●后排2个 | - | - | ○柏林之声15000元 | ●9 ○15 | - | ●LED | ●LED | ●标配 | ●标配 | ●标配 | - | - | ●标配 | ●标配 | - | ●64色 | ●像素式 | ●标配 | - | ●前排 ●后排 | ●全车 | ●标配 | ●电动调节图示 ●加热 ●电动折叠 ●记忆 ●倒车自动下翻 ●锁车自动折叠 ●自动防眩目 | ●自动防眩目 | ● 主驾驶位+有照明 ● 副驾驶位+有照明 | - | - | ●标配 | - |  | - | - | ●自动 | - | ●标配 | ●双区空调 - | ●标配 | ●标配 | ●标配 | - | - | - | ●服务预约 ●车辆监控 ●充电管理 ●远程控制 | - | - | - |  |  |  |  | 可选外观、内饰、轮毂、制动器 | 纯电动 333马力 |  |  | ●驾驶辅助组件增强版 |  |  | ●MBUX智能人机交互系统 | ●Xavier 8核 | ●7 | ●12 | ●5 | - | [66 empty] | ●12.3吋 | [154 empty] | 可电动调节的后排座椅、豪华舒适型后排头枕、后排空调座椅、后排侧部气囊 ○选配39500元 | 含带360°摄像头的智能泊车和驾驶辅助组件增强版、 MBUX智能人机交互系统实景穿越导航、中央控制台下方的储物格、智能数字大灯、后轮主动转向系统(10度转向角) 、带"Mercedes-Benz"照明的迎宾踏板、平视显示 - | 带360°摄像头的智能泊车和驾驶辅助组件增强版、MBUX智能人机交互系统实景穿越导航、中央控制台下方的储物格、智能数字大灯、后轮主动转向系统(10度转向角) 、带"Mercedes-Benz"照明的迎宾踏板 ●标配
664 | 奔驰EQS 2022款 改款 EQS 450+ 豪华版 | 85.76万 | 118.86万 | 梅赛德斯-EQ | 大型车 | 纯电动 | 2022.05 | 813 | 快充0.62小时 慢充16小时 | 三元锂电池 | 后置后驱 | 电子驻车 | ●标配 | ●标配 | ●标配 | ●标配 | ●标配 | ●车道偏离预警 ●前方碰撞预警 ●倒车车侧预警 ●DOW开门预警 | ●标配 | ●标配 | ●标配 | ●标配 | ●标配 | - | ●主驾驶位 ●副驾驶位 | ●前排 ○后排 | ●标配 | ●主驾驶位 ●副驾驶位 | - | - | - | - | - | ●标配 | ●胎压显示 | ●标配 | ●标配 | - | ●前 ●后 | ●倒车影像 ●360°全景影像 | ●定速巡航 ●自适应巡航 ●全速自适应巡航 | ●L2级 | ●标配 | ●标配 | ●标配 | - | ●运动 ●ECO ●标准舒适 | ●标配 | ●标配 |  | ●分段式可开启全景天窗 | - | ●标配 | - | ●标配 |  | ●标配 | ●标配 | ●真皮 | ●上下+前后 | ●标配 | ●多功能控制 ●记忆 ○加热6100元 | ●彩色 | ●全液晶 | ●12.3 | - | ●标配图示 | ●标配图示 | - |  | ●标配 | ●智能遥控钥匙 | ●全车图示 | ●标配图示 | ●标配 | - | - | ●标配 | ●标配 | ●标配 | ●标配图示 | - | - | ●真皮 | - | - |  | - |  | ●主驾驶位 ●副驾驶位 ○第二排 | ●前后移动 ●靠背角度 ●高低调节 | ●头枕 ●腰部 ●腿托 | ●前后移动 ●高低调节 ●靠背角度 | ●头枕 ●腰部 ●腿托 | ○前后移动 ○靠背角度调节 | ●头枕 - | ●加热 ○10700元 通风 ●记忆 - | ○加热5099元 ○记忆 ○通风 - |  | ●标配图示 | ●前排 ●后排 | ●标配 | - | ●40:60 |  | - | ●大屏 | ●17.7吋 | ●标配 | ●标配 | ●标配图示 | ●标配 | ●CarLife ●CarPlay | ●标配 | ●标配 |  | - | ●标配 | - | ●标配 | - | - | - ●USB/Type-C | ●前排6个 ●后排2个 | - | - | ○柏林之声15000元 | ●9 ○15 | ●标配 | ●LED | ●LED | ●标配 | ●标配 | ●标配 | - | - | ●标配 | ●标配 | - | ●64色 | ●像素式 | ●标配 | - | ●前排 ●后排 | ●全车 | ●标配 | ●电动调节图示 ●加热 ●电动折叠 ●记忆 ●倒车自动下翻 ●锁车自动折叠 ●自动防眩目 | ●自动防眩目 | ● 主驾驶位+有照明 ● 副驾驶位+有照明 | - | - | ●标配 | - |  | - | - | ●自动 | - | ●标配 | ●双区空调 - | ●标配 | ●标配 | ●标配 | - | - | - | ●服务预约 ●车辆监控 ●充电管理 ●远程控制 | - | - | - |  |  |  |  | 可选外观、内饰、轮毂、制动器 | 纯电动 333马力 |  |  | ●驾驶辅助组件增强版 |  |  | ●MBUX智能人机交互系统 | ●Xavier 8核 | ●7 | ●12 | ●5 | 待查 | [66 empty] | ●12.3吋 | [154 empty] | 可电动调节的后排座椅、豪华舒适型后排头枕、后排空调座椅、后排侧部气囊 ○选配39500元 | 含带360°摄像头的智能泊车和驾驶辅助组件增强版、 MBUX智能人机交互系统实景穿越导航、中央控制台下方的储物格、智能数字大灯、后轮主动转向系统(10度转向角) 、带"Mercedes-Benz"照明的迎宾踏板、平视显示 - | 带360°摄像头的智能泊车和驾驶辅助组件增强版、MBUX智能人机交互系统实景穿越导航、中央控制台下方的储物格、智能数字大灯、后轮主动转向系统(10度转向角) 、带"Mercedes-Benz"照明的迎宾踏板 ●标配
665 | 奔驰EQS 2022款 改款 EQS 450+ 先型特别版 | 98.16万 | 131.26万 | 梅赛德斯-EQ | 大型车 | 纯电动 | 2022.05 | 813 | 快充0.62小时 慢充16小时 | 三元锂电池 | 后置后驱 | 电子驻车 | ●标配 | ●标配 | ●标配 | ●标配 | ●标配 | ●车道偏离预警 ●前方碰撞预警 ●倒车车侧预警 ●DOW开门预警 | ●标配 | ●标配 | ●标配 | ●标配 | ●标配 | - | ●主驾驶位 ●副驾驶位 | ●前排 - | ●标配 | ●主驾驶位 ●副驾驶位 | - | - | - | - | - | ●标配 | ●胎压显示 | ●标配 | ●标配 | - | ●前 ●后 | ●倒车影像 ●360°全景影像 | ●定速巡航 ●自适应巡航 ●全速自适应巡航 | ●L2级 | ●标配 | ●标配 | ●标配 | - | ●运动 ●ECO ●标准舒适 | ●标配 | ●标配 |  | ●分段式可开启全景天窗 | - | ●标配 | - | ●标配 |  | ●标配 | ●标配 | ●真皮 | ●上下+前后 | ●标配 | ●多功能控制 ●记忆 - | ●彩色 | ●全液晶 | ●12.3 | - | ●标配图示 | ●标配图示 | - |  | ●标配 | ●智能遥控钥匙 | ●全车图示 | ●标配图示 | ●标配 | - | - | ●标配 | ●标配 | ●标配 | ●标配图示 | - | - | ●真皮 | - | - |  | - |  | ●主驾驶位 ●副驾驶位 - | ●前后移动 ●靠背角度 ●高低调节 | ●头枕 ●腰部 ●腿托 | ●前后移动 ●高低调节 ●靠背角度 | ●头枕 ●腰部 ●腿托 | - - | ●头枕 - | ●加热 ●通风 ●记忆 ●按摩 | - - - - |  | ●标配图示 | ●前排 ●后排 | ●标配 | - | ●40:60 |  | - | ●大屏 | ●17.7吋 | ●标配 | ●标配 | ●标配图示 | ●标配 | ●CarLife ●CarPlay | ●标配 | ●标配 |  | - | ●标配 | - | ●标配 | - | - | - ●USB/Type-C | ●前排6个 ●后排2个 | - | - | ●柏林之声 | - ●15 | ●标配 | ●LED | ●LED | ●标配 | ●标配 | ●标配 | - | - | ●标配 | ●标配 | - | ●64色 | ●像素式 | ●标配 | - | ●前排 ●后排 | ●全车 | ●标配 | ●电动调节图示 ●加热 ●电动折叠 ●记忆 ●倒车自动下翻 ●锁车自动折叠 ●自动防眩目 | ●自动防眩目 | ● 主驾驶位+有照明 ● 副驾驶位+有照明 | - | - | ●标配 | - |  | - | - | ●自动 | - | ●标配 | ●双区空调 - | ●标配 | ●标配 | ●标配 | - | - | - | ●服务预约 ●车辆监控 ●充电管理 ●远程控制 | - | - | - |  |  |  |  | 可选外观、内饰、轮毂、制动器 | 纯电动 333马力 |  |  | ●驾驶辅助组件增强版 |  |  | ●MBUX智能人机交互系统 | ●Xavier 8核 | ●7 | ●12 | ●5 | 待查 | [66 empty] | ●12.3吋 | [154 empty] | 可电动调节的后排座椅、豪华舒适型后排头枕、后排空调座椅、后排侧部气囊 - | 含带360°摄像头的智能泊车和驾驶辅助组件增强版、 MBUX智能人机交互系统实景穿越导航、中央控制台下方的储物格、智能数字大灯、后轮主动转向系统(10度转向角) 、带"Mercedes-Benz"照明的迎宾踏板、平视显示 - | 带360°摄像头的智能泊车和驾驶辅助组件增强版、MBUX智能人机交互系统实景穿越导航、中央控制台下方的储物格、智能数字大灯、后轮主动转向系统(10度转向角) 、带"Mercedes-Benz"照明的迎宾踏板 ●标配
666 | 奔驰EQS 2022款 改款 EQS 580 4MATIC | 118.26万 | 151.36万 | 梅赛德斯-EQ | 大型车 | 纯电动 | 2022.05 | 720 | 快充0.62小时 慢充16小时 | 三元锂电池 | 双电机四驱 | 电子驻车 | ●标配 | ●标配 | ●标配 | ●标配 | ●标配 | ●车道偏离预警 ●前方碰撞预警 ●倒车车侧预警 ●DOW开门预警 | ●标配 | ●标配 | ●标配 | ●标配 | ●标配 | - | ●主驾驶位 ●副驾驶位 | ●前排 ●后排 | ●标配 | ●主驾驶位 ●副驾驶位 | - | - | - | - | - | ●标配 | ●胎压显示 | ●标配 | ●标配 | - | ●前 ●后 | ●倒车影像 ●360°全景影像 | ●定速巡航 ●自适应巡航 ●全速自适应巡航 | ●L2级 | ●标配 | ●标配 | ●标配 | - | ●运动 ●ECO ●标准舒适 | ●标配 | ●标配 |  | ●分段式可开启全景天窗 | - | ●标配 | - | ●标配 |  | ●标配 | ●标配 | ●真皮 | ●上下+前后 | ●标配 | ●多功能控制 ●记忆 ●加热 | ●彩色 | ●全液晶 | ●12.3 | ●标配 | ●标配图示 | ●标配图示 | - |  | ●标配 | ●智能遥控钥匙 | ●全车图示 | ●标配图示 | ●标配 | ●标配 | - | ●标配 | ●标配 | ●标配 | ●标配图示 | - | - | ●真皮 | - | - |  | - |  | ●主驾驶位 ●副驾驶位 ●第二排 | ●前后移动 ●靠背角度 ●高低调节 | ●头枕 ●腰部 ●腿托 | ●前后移动 ●高低调节 ●靠背角度 | ●头枕 ●腰部 ●腿托 | ●前后移动 ●靠背角度调节 | ●头枕 ●腰部 | ●加热 ●通风 ●记忆 ●按摩 | ●加热 ●记忆 ●通风 ●按摩 |  | ●标配图示 | ●前排 ●后排 | ●标配 | - | ●40:60 |  | - | ●大屏 | ●17.7吋 | ●标配 | ●标配 | ●标配图示 | ●标配 | ●CarLife ●CarPlay | ●标配 | ●标配 |  | - | ●标配 | ○选配6800元 | ●标配 | - | - | ○HDMI ●USB/Type-C | ●前排6个 ●后排2个 | - | ○选配35700元 | ●柏林之声 | - ●15 | ●标配 | ●LED | ●LED | ●标配 | ●标配 | ●标配 | - | - | ●标配 | ●标配 | - | ●64色 | ●像素式 | ●标配 | - | ●前排 ●后排 | ●全车 | ●标配 | ●电动调节图示 ●加热 ●电动折叠 ●记忆 ●倒车自动下翻 ●锁车自动折叠 ●自动防眩目 | ●自动防眩目 | ● 主驾驶位+有照明 ● 副驾驶位+有照明 | - | - | ●标配 | - |  | ●全车 | - | ●自动 | ●标配 | ●标配 | - ●四区空调 | ●标配 | ●标配 | ●标配 | ○选配 | ○选配 | - | ●服务预约 ●车辆监控 ●充电管理 ●远程控制 | - | - | - |  |  |  |  | 可选外观、内饰、轮毂、制动器 | 纯电动 517马力 |  |  | ●驾驶辅助组件增强版 |  |  | ●MBUX智能人机交互系统 | ●Xavier 8核 | ●7 | ●12 | ●5 | 待查 | [66 empty] | ●12.3吋 | [154 empty] | 可电动调节的后排座椅、豪华舒适型后排头枕、后排空调座椅、后排侧部气囊 - | 含带360°摄像头的智能泊车和驾驶辅助组件增强版、 MBUX智能人机交互系统实景穿越导航、中央控制台下方的储物格、智能数字大灯、后轮主动转向系统(10度转向角) 、带"Mercedes-Benz"照明的迎宾踏板、平视显示 ●标配 | 带360°摄像头的智能泊车和驾驶辅助组件增强版、MBUX智能人机交互系统实景穿越导航、中央控制台下方的储物格、智能数字大灯、后轮主动转向系统(10度转向角) 、带"Mercedes-Benz"照明的迎宾踏板 -
667 | 本田CR-V PHEV 2021款 锐·混动e+ 2.0L 睿智版 | 22.38万 | 27.38万 | 东风本田 | 紧凑型SUV | 插电式混合动力 | 2021.02 | 85 | 慢充5.3小时 | 锂离子电池 | 前置前驱 | 电子驻车 | ●标配 | ●标配 | ●标配 | ●标配 | ●标配 | ●车道偏离预警 ●前方碰撞预警 - | ●标配 | - | ●标配 | ●标配 | ●标配 | - | ●主驾驶位 ●副驾驶位 | ●前排 | ●标配 | - | - | - | - | - | - | ●标配 | ●胎压报警 | ●标配 | - | - | - ●后 | ●倒车影像图示 - - | ●定速巡航 ●自适应巡航 ●全速自适应巡航 | ●L2级 | - | ●标配 | ●标配图示 | - | ●运动 ●ECO | ●标配 | ●标配 | - | ●可开启全景天窗 | - | - | - | ●标配 | - | - | - | ●塑料 - | ●上下+前后 | - | ●多功能控制 | ●彩色 | ●全液晶 | ●7 | - | - | - | - | ●标配 | ●标配 | ●智能遥控钥匙 | ●前排图示 | ●标配图示 | ●标配 | - | - | - | - | ●标配 | - | - | - | ●仿皮 | - | - | ●2+3 | - | - | - - | ●前后移动 ●靠背角度 ●高低调节 | ●头枕 - | ●前后移动 ●靠背角度 | ●头枕 | ●靠背角度调节 | ●头枕 | - - | - | - | - | ●前排 ●后排 | ●标配 | - | ●40:60 | - | ●标配 | ●大屏 | ●7吋 | ●标配 | ●标配 | ●标配图示 | ●标配 | ●原厂原机 | ●标配 | - |  | - | ●标配 | - | - | - | - | ●USB/Type-C | ●前排2个 ●后排2个 | - | - | - | ●4 | - | ●LED | ●LED | ●标配 | ●标配 | ●标配 | - | ●标配 | - | ●标配 | - | ●单色 | - | ●标配 | - | ●前排 ●后排 | ●主驾驶位 | ●标配 | ●电动调节图示 ●加热 ●电动折叠 ●锁车自动折叠 | - | ● 主驾驶位+有照明 ● 副驾驶位+有照明 | - | - | - | ●标配 | - | - | - | ●自动 | - | ●标配 | ●双区空调 | ●标配 | ●标配 | ●标配 | ●标配 | - | - | ●服务预约 ●车辆监控 ●充电管理 ●远程控制 | - | - | - |  |  |  |  | 可选外观、内饰、轮毂、制动器 | [14 empty] | 1.84
668 | 本田CR-V PHEV 2021款 锐·混动e+ 2.0L 睿驰版 | 23.98万 | 28.98万 | 东风本田 | 紧凑型SUV | 插电式混合动力 | 2021.02 | 84 | 慢充5.3小时 | 锂离子电池 | 前置前驱 | 电子驻车 | ●标配 | ●标配 | ●标配 | ●标配 | ●标配 | ●车道偏离预警 ●前方碰撞预警 ●倒车车侧预警 | ●标配 | - | ●标配 | ●标配 | ●标配 | - | ●主驾驶位 ●副驾驶位 | ●前排 | ●标配 | - | - | - | - | - | - | ●标配 | ●胎压报警 | ●标配 | - | - | ●前 ●后 | ●倒车影像 ●车侧盲区影像 ●360°全景影像 | ●定速巡航 ●自适应巡航 ●全速自适应巡航 | ●L2级 | ●标配 | ●标配 | ●标配图示 | - | ●运动 ●ECO | ●标配 | ●标配 | - | ●可开启全景天窗 | - | - | - | ●标配 | - | - | - | - ●真皮 | ●上下+前后 | - | ●多功能控制 | ●彩色 | ●全液晶 | ●7 | - | - | - | - | ●标配 | ●标配 | ●智能遥控钥匙 | ●前排图示 | ●标配图示 | ●标配 | - | - | - | - | ●标配 | ●标配图示 | - | - | ●真皮 | - | - | ●2+3 | - | - | ●主驾驶位 ●副驾驶位 | ●前后移动 ●靠背角度 ●高低调节 | ●头枕 ●腰部 | ●前后移动 ●靠背角度 | ●头枕 | ●靠背角度调节 | ●头枕 | - - | - | - | - | ●前排 ●后排 | ●标配 | - | ●40:60 | - | ●标配 | ●大屏 | ●7吋 | ●标配 | ●标配 | ●标配图示 | ●标配 | ●原厂原机 | ●标配 | - |  | - | ●标配 | - | - | - | - | ●USB/Type-C | ●前排2个 ●后排2个 | - | - | - | ●8 | - | ●LED | ●LED | ●标配 | ●标配 | ●标配 | - | ●标配 | - | ●标配 | - | ●单色 | - | ●标配 | - | ●前排 ●后排 | ●主驾驶位 | ●标配 | ●电动调节图示 ●加热 ●电动折叠 ●锁车自动折叠 | - | ● 主驾驶位+有照明 ● 副驾驶位+有照明 | ●标配 | - | - | ●标配 | - | - | - | ●自动 | - | ●标配 | ●双区空调 | ●标配 | ●标配 | ●标配 | ●标配 | - | - | ●服务预约 ●车辆监控 ●充电管理 ●远程控制 | - | - | - |  |  |  |  | 可选外观、内饰、轮毂、制动器 | [14 empty] | 1.84
669 | 本田CR-V PHEV 2021款 锐·混动e+ 2.0L 睿雅版 | 24.98万 | 29.98万 | 东风本田 | 紧凑型SUV | 插电式混合动力 | 2021.02 | 84 | 慢充5.3小时 | 锂离子电池 | 前置前驱 | 电子驻车 | ●标配 | ●标配 | ●标配 | ●标配 | ●标配 | ●车道偏离预警 ●前方碰撞预警 ●倒车车侧预警 | ●标配 | - | ●标配 | ●标配 | ●标配 | - | ●主驾驶位 ●副驾驶位 | ●前排 | ●标配 | - | - | - | - | - | - | ●标配 | ●胎压报警 | ●标配 | - | - | ●前 ●后 | ●倒车影像 ●车侧盲区影像 ●360°全景影像 | ●定速巡航 ●自适应巡航 ●全速自适应巡航 | ●L2级 | ●标配 | ●标配 | ●标配图示 | - | ●运动 ●ECO | ●标配 | ●标配 | - | ●可开启全景天窗 | - | - | - | ●标配 | - | - | - | - ●真皮 | ●上下+前后 | - | ●多功能控制 | ●彩色 | ●全液晶 | ●7 | - | ●标配图示 | ●标配图示 | ●标配 | ●标配 | ●标配 | ●智能遥控钥匙 | ●前排图示 | ●标配图示 | ●标配 | - | - | ●标配 | - | ●标配 | ●标配图示 | - | - | ●真皮 | - | - | ●2+3 | - | - | ●主驾驶位 ●副驾驶位 | ●前后移动 ●靠背角度 ●高低调节 | ●头枕 ●腰部 | ●前后移动 ●靠背角度 | ●头枕 | ●靠背角度调节 | ●头枕 | ●加热 ●记忆(主驾驶) | ●加热 | - | - | ●前排 ●后排 | ●标配 | - | ●40:60 | - | ●标配 | ●大屏 | ●7吋 | ●标配 | ●标配 | ●标配图示 | ●标配 | ●原厂原机 | ●标配 | - |  | - | ●标配 | - | - | - | - | ●USB/Type-C | ●前排2个 ●后排2个 | - | - | - | ●8 | ●标配 | ●LED | ●LED | ●标配 | ●标配 | ●标配 | ●标配 | ●标配 | - | ●标配 | - | ●单色 | - | ●标配 | - | ●前排 ●后排 | ●全车 | ●标配 | ●电动调节图示 ●加热 ●电动折叠 ●锁车自动折叠 | - | ● 主驾驶位+有照明 ● 副驾驶位+有照明 | ●标配 | ●后窗侧遮阳帘 | ●标配 | ●标配 | - | - | - | ●自动 | - | ●标配 | ●双区空调 | ●标配 | ●标配 | ●标配 | ●标配 | - | - | ●服务预约 ●车辆监控 ●充电管理 ●远程控制 | - | - | - |  |  |  |  | 可选外观、内饰、轮毂、制动器 | [14 empty] | 1.84
670 | 小鹏G3 2022款 G3i 460G | 16.89万 | 16.89万 | 小鹏汽车 | 紧凑型SUV | 纯电动 | 2022.05 | 460 | 快充0.58小时 慢充4.3小时 | 磷酸铁锂电池 | 前置前驱 | 电子驻车 | ●标配 | ●标配 | ●标配 | ●标配 | ●标配 | - - - - | - | - | - | - | - | - | ●主驾驶位 ●副驾驶位 | ●前排 | - | - | - | - | - | - | - | ●标配 | ●胎压显示 | ●标配 | - | - | - ●后 | ●倒车影像图示 - - | ●定速巡航图示 - - | - | - | ●标配 | ●标配图示 | ●标配图示 | ●运动 ●ECO ●标准舒适 | ●标配 | ●标配 | - | - | - | - | - | ●标配 | - | - | ●标配 | ●真皮 | ●上下 | - | ●多功能控制 | ●彩色 | ●全液晶 | ●12.3 | - | ●标配图示 | - | ●标配 |  | ●标配 | ●智能遥控钥匙 ●手机蓝牙钥匙 | ●前排图示 | ●标配图示 | ●标配 | - | - | - | - | - | - | - | - | ●仿皮 ○真皮 | - | - | ●2+3 | - | - | ●主驾驶位 ●副驾驶位 | ●前后移动 ●靠背角度 ●高低调节 | ○腰部 | ●前后移动 ●靠背角度 | - | - | - | - ○暂无价格 通风(主驾驶) ●记忆(主驾驶) | - | - | - | ●前排 | - | - | ●40:60 | - | - | ●大屏 | ●15.6吋 | ●标配 | ●标配 | - | ●标配 | - | ●标配 | ●标配 | Xmart OS 2.2.0 | - | ●标配 | - | ●标配 | - | - | ●USB/Type-C | ●前排2个 ●后排2个 | - | - | - | ●8 | - | ●LED | ●LED | ●标配 | - | ●标配 | - | - | - | ●标配 | - | - | - | ●标配 | - | ●前排 ●后排 | ●全车 | ●标配 | ●电动调节图示 ●加热 ●电动折叠 ○记忆 - ●锁车自动折叠 | - | ● 主驾驶位+无照明 ● 副驾驶位+无照明 | - | - | - | - | - | - | - | ●自动 | - | ●标配 | - | ●标配 | - | - | - | - | - | ●服务预约 ●车辆监控 ●数字钥匙 ●充电管理 ●远程控制 | - | - | - |  |  |  |  | 可选外观、内饰、轮毂、制动器1种选装包 | 纯电动 197马力 | [235 empty] | 包含：便携化妆镜、车载麦克风、专属脚垫、专属钥匙替换盖 ○选配2680元 | 包含：行李架横杆、品牌车顶行李箱、专属脚垫 ○选配8445元 | 包含：Nappa+高质感皮革材质座椅、麂皮顶棚、主驾座椅通风、主驾腰托4向调节、外后视镜带记忆功能 ○选配8000元 | 包含：215/50 R18（米其林轮胎） ○选配3000元
671 | 小鹏G3 2022款 G3i 460G+ | 16.89万 | 16.89万 | 小鹏汽车 | 紧凑型SUV | 纯电动 | 2022.09 | 460 | 快充0.58小时 慢充4.3小时 | 磷酸铁锂电池 | 前置前驱 | 电子驻车 | ●标配 | ●标配 | ●标配 | ●标配 | ●标配 | - - - - | - | - | - | - | - | - | ●主驾驶位 ●副驾驶位 | ●前排 | - | - | - | - | - | - | - | ●标配 | ●胎压显示 | ●标配 | - | - | - ●后 | ●倒车影像图示 - - | ●定速巡航图示 - - | - | - | ●标配 | ●标配图示 | ●标配图示 | ●运动 ●ECO ●标准舒适 | ●标配 | ●标配 | - | - | - | - | - | ●标配 | - | - | ●标配 | ●真皮 | ●上下 | - | ●多功能控制 | ●彩色 | ●全液晶 | ●12.3 | - | ●标配图示 | - | ●标配 |  | ●标配 | ●智能遥控钥匙 ●手机蓝牙钥匙 | ●前排图示 | ●标配图示 | ●标配 | - | - | - | - | - | - | - | - | ●仿皮 ○真皮 | - | - | ●2+3 | - | - | ●主驾驶位 ●副驾驶位 | ●前后移动 ●靠背角度 ●高低调节 | ○腰部 | ●前后移动 ●靠背角度 | - | - | - | - ○暂无价格 通风(主驾驶) ●记忆(主驾驶) | - | - | - | ●前排 | - | - | ●40:60 | - | - | ●大屏 | ●15.6吋 | ●标配 | ●标配 | - | ●标配 | - | ●标配 | ●标配 | Xmart OS 2.2.0 | - | ●标配 | - | ●标配 | - | - | ●USB/Type-C | ●前排2个 ●后排2个 | - | - | - | ●8 | - | ●LED | ●LED | ●标配 | - | ●标配 | - | - | - | ●标配 | - | - | - | ●标配 | - | ●前排 ●后排 | ●全车 | ●标配 | ●电动调节图示 ●加热 ●电动折叠 ○记忆 - ●锁车自动折叠 | - | ● 主驾驶位+无照明 ● 副驾驶位+无照明 | - | - | - | - | - | - | - | ●自动 | - | ●标配 | - | ●标配 | - | - | - | - | - | ●服务预约 ●车辆监控 ●数字钥匙 ●充电管理 ●远程控制 | - | - | - |  |  |  |  | 可选外观、内饰、轮毂、制动器1种选装包 | 纯电动 197马力 | [235 empty] | 包含：便携化妆镜、车载麦克风、专属脚垫、专属钥匙替换盖 ○选配2680元 | 包含：行李架横杆、品牌车顶行李箱、专属脚垫 ○选配8445元 | 包含：Nappa+高质感皮革材质座椅、麂皮顶棚、主驾座椅通风、主驾腰托4向调节、外后视镜带记忆功能 ○选配8000元 | 包含：215/50 R18（米其林轮胎） ○选配3000元
672 | 小鹏G3 2022款 G3i 460N | 18.89万 | 18.89万 | 小鹏汽车 | 紧凑型SUV | 纯电动 | 2022.05 | 460 | 快充0.58小时 慢充4.3小时 | 三元锂电池 | 前置前驱 | 电子驻车 | ●标配 | ●标配 | ●标配 | ●标配 | ●标配 | ●车道偏离预警 ●前方碰撞预警 ●倒车车侧预警 ●DOW开门预警 | ●标配 | ●标配 | ●标配 | ●标配 | ●标配 | - | ●主驾驶位 ●副驾驶位 | ●前排 | ●标配 | - | - | - | - | - | - | ●标配 | ●胎压显示 | ●标配 | - | - | ●前 ●后 | ●倒车影像 ●360°全景影像 ●540°全景影像 | ●定速巡航 ●自适应巡航 ●全速自适应巡航 | ●L2级 | ●标配 | ●标配 | ●标配图示 | ●标配图示 | ●运动 ●ECO ●标准舒适 | ●标配 | ●标配 | - | - | - | - | - | ●标配 | - | - | ●标配 | ●真皮 | ●上下 | - | ●多功能控制 | ●彩色 | ●全液晶 | ●12.3 | - | ●标配图示 | - | ●标配 |  | ●标配 | ●智能遥控钥匙 ●手机蓝牙钥匙 | ●前排图示 | ●标配图示 | ●标配 | ●标配 | ●标配 | - | - | - | ●标配图示 | - | - | ●仿皮 ○真皮 | - | - | ●2+3 | - | - | ●主驾驶位 ●副驾驶位 | ●前后移动 ●靠背角度 ●高低调节 | ○腰部 | ●前后移动 ●靠背角度 | - | - | - | ●加热 ○暂无价格 通风(主驾驶) ●记忆(主驾驶) | - | - | - | ●前排 | - | - | ●40:60 | - | - | ●大屏 | ●15.6吋 | ●标配 | ●标配 | - | ●标配 | - | ●标配 | ●标配 | Xmart OS 2.2.0 | ●标配 | ●标配 | - | ●标配 | - | - | ●USB/Type-C | ●前排2个 ●后排2个 | - | - | - | ●8 | - | ●LED | ●LED | ●标配 | - | ●标配 | - | - | - | ●标配 | - | - | - | ●标配 | - | ●前排 ●后排 | ●全车 | ●标配 | ●电动调节图示 ●加热 ●电动折叠 ○记忆 - ●锁车自动折叠 | ●自动防眩目 | ● 主驾驶位+无照明 ● 副驾驶位+无照明 | - | - | - | - | - | - | - | ●自动 | - | ●标配 | ●双区空调 | ●标配 | - | - | - | - | - | ●服务预约 ●车辆监控 ●数字钥匙 ●充电管理 ●远程控制 | - | - | - |  |  |  |  | 可选外观、内饰、轮毂、制动器1种选装包 | 纯电动 197马力 | [235 empty] | 包含：便携化妆镜、车载麦克风、专属脚垫、专属钥匙替换盖 ○选配2680元 | 包含：行李架横杆、品牌车顶行李箱、专属脚垫 ○选配8445元 | 包含：Nappa+高质感皮革材质座椅、麂皮顶棚、主驾座椅通风、主驾腰托4向调节、外后视镜带记忆功能 ○选配8000元 | 包含：215/50 R18（米其林轮胎） ○选配3000元
673 | 小鹏G3 2022款 G3i 520G | 18.19万 | 18.19万 | 小鹏汽车 | 紧凑型SUV | 纯电动 | 2022.05 | 520 | 快充0.58小时 慢充5.5小时 | 三元锂电池 | 前置前驱 | 电子驻车 | ●标配 | ●标配 | ●标配 | ●标配 | ●标配 | - - - - | - | - | - | - | - | - | ●主驾驶位 ●副驾驶位 | ●前排 | - | - | - | - | - | - | - | ●标配 | ●胎压显示 | ●标配 | - | - | - ●后 | ●倒车影像图示 - - | ●定速巡航图示 - - | - | - | ●标配 | ●标配图示 | ●标配图示 | ●运动 ●ECO ●标准舒适 | ●标配 | ●标配 | - | - | - | - | - | ●标配 | - | - | ●标配 | ●真皮 | ●上下 | - | ●多功能控制 | ●彩色 | ●全液晶 | ●12.3 | - | ●标配图示 | - | ●标配 |  | ●标配 | ●智能遥控钥匙 ●手机蓝牙钥匙 | ●前排图示 | ●标配图示 | ●标配 | - | - | - | - | - | - | - | - | ●仿皮 - | - | - | ●2+3 | - | - | ●主驾驶位 ●副驾驶位 | ●前后移动 ●靠背角度 ●高低调节 | - | ●前后移动 ●靠背角度 | - | - | - | - - ●记忆(主驾驶) | - | - | - | ●前排 | - | - | ●40:60 | - | - | ●大屏 | ●15.6吋 | ●标配 | ●标配 | - | ●标配 | - | ●标配 | ●标配 | Xmart OS 2.2.0 | - | ●标配 | - | ●标配 | - | - | ●USB/Type-C | ●前排2个 ●后排2个 | - | - | - | ●8 | - | ●LED | ●LED | ●标配 | - | ●标配 | - | - | - | ●标配 | - | - | - | ●标配 | - | ●前排 ●后排 | ●全车 | ●标配 | ●电动调节图示 ●加热 ●电动折叠 - - ●锁车自动折叠 | - | ● 主驾驶位+无照明 ● 副驾驶位+无照明 | - | - | - | - | - | - | - | ●自动 | - | ●标配 | - | ●标配 | - | - | - | - | - | ●服务预约 ●车辆监控 ●数字钥匙 ●充电管理 ●远程控制 | - | - | - |  |  |  |  | 可选外观、内饰、轮毂、制动器 | 纯电动 197马力 | [235 empty] | 包含：便携化妆镜、车载麦克风、专属脚垫、专属钥匙替换盖 ○选配2680元 | 包含：行李架横杆、品牌车顶行李箱、专属脚垫 ○选配8445元 | 包含：Nappa+高质感皮革材质座椅、麂皮顶棚、主驾座椅通风、主驾腰托4向调节、外后视镜带记忆功能 - | 包含：215/50 R18（米其林轮胎） ○选配3000元
674 | 小鹏G3 2022款 G3i 520G+ | 18.19万 | 18.19万 | 小鹏汽车 | 紧凑型SUV | 纯电动 | 2022.05 | 520 | 快充0.58小时 慢充5.5小时 | 三元锂电池 | 前置前驱 | 电子驻车 | ●标配 | ●标配 | ●标配 | ●标配 | ●标配 | - - - - | - | - | - | - | - | - | ●主驾驶位 ●副驾驶位 | ●前排 | - | - | - | - | - | - | - | ●标配 | ●胎压显示 | ●标配 | - | - | - ●后 | ●倒车影像图示 - - | ●定速巡航图示 - - | - | - | ●标配 | ●标配图示 | ●标配图示 | ●运动 ●ECO ●标准舒适 | ●标配 | ●标配 | - | - | - | - | - | ●标配 | - | - | ●标配 | ●真皮 | ●上下 | - | ●多功能控制 | ●彩色 | ●全液晶 | ●12.3 | - | ●标配图示 | - | ●标配 |  | ●标配 | ●智能遥控钥匙 ●手机蓝牙钥匙 | ●前排图示 | ●标配图示 | ●标配 | - | - | - | - | - | - | - | - | ●仿皮 ○真皮 | - | - | ●2+3 | - | - | ●主驾驶位 ●副驾驶位 | ●前后移动 ●靠背角度 ●高低调节 | ○腰部 | ●前后移动 ●靠背角度 | - | - | - | - ○暂无价格 通风(主驾驶) ●记忆(主驾驶) | - | - | - | ●前排 | - | - | ●40:60 | - | - | ●大屏 | ●15.6吋 | ●标配 | ●标配 | - | ●标配 | - | ●标配 | ●标配 | Xmart OS 2.2.0 | - | ●标配 | - | ●标配 | - | - | ●USB/Type-C | ●前排2个 ●后排2个 | - | - | - | ●8 | - | ●LED | ●LED | ●标配 | - | ●标配 | - | - | - | ●标配 | - | - | - | ●标配 | - | ●前排 ●后排 | ●全车 | ●标配 | ●电动调节图示 ●加热 ●电动折叠 ○记忆 - ●锁车自动折叠 | - | ● 主驾驶位+无照明 ● 副驾驶位+无照明 | - | - | - | - | - | - | - | ●自动 | - | ●标配 | - | ●标配 | - | - | - | - | - | ●服务预约 ●车辆监控 ●数字钥匙 ●充电管理 ●远程控制 | - | - | - |  |  |  |  | 可选外观、内饰、轮毂、制动器1种选装包 | 纯电动 197马力 | [235 empty] | 包含：便携化妆镜、车载麦克风、专属脚垫、专属钥匙替换盖 ○选配2680元 | 包含：行李架横杆、品牌车顶行李箱、专属脚垫 ○选配8445元 | 包含：Nappa+高质感皮革材质座椅、麂皮顶棚、主驾座椅通风、主驾腰托4向调节、外后视镜带记忆功能 ○选配8000元 | 包含：215/50 R18（米其林轮胎） ○选配3000元
675 | 小鹏G3 2022款 G3i 520N | 20.19万 | 20.19万 | 小鹏汽车 | 紧凑型SUV | 纯电动 | 2022.05 | 520 | 快充0.58小时 慢充5.5小时 | 三元锂电池 | 前置前驱 | 电子驻车 | ●标配 | ●标配 | ●标配 | ●标配 | ●标配 | ●车道偏离预警 ●前方碰撞预警 ●倒车车侧预警 ●DOW开门预警 | ●标配 | ●标配 | ●标配 | - | ●标配 | - | ●主驾驶位 ●副驾驶位 | ●前排 | ●标配 | - | - | - | - | - | - | ●标配 | ●胎压显示 | ●标配 | - | - | ●前 ●后 | ●倒车影像 ●360°全景影像 ●540°全景影像 | ●定速巡航 ●自适应巡航 ●全速自适应巡航 | ●L2级 | ●标配 | ●标配 | ●标配图示 | ●标配图示 | ●运动 ●ECO ●标准舒适 | ●标配 | ●标配 | - | - | - | - | - | ●标配 | - | - | ●标配 | ●真皮 | ●上下 | - | ●多功能控制 | ●彩色 | ●全液晶 | ●12.3 | - | ●标配图示 | - | ●标配 |  | ●标配 | ●智能遥控钥匙 ●手机蓝牙钥匙 | ●前排图示 | ●标配图示 | ●标配 | ●标配 | ●标配 | - | - | - | ●标配图示 | - | - | ●仿皮 ○真皮 | - | - | ●2+3 | - | - | ●主驾驶位 ●副驾驶位 | ●前后移动 ●靠背角度 ●高低调节 | ○腰部 | ●前后移动 ●靠背角度 | - | - | - | ●加热 ○暂无价格 通风(主驾驶) ●记忆(主驾驶) | - | - | - | ●前排 | - | - | ●40:60 | - | - | ●大屏 | ●15.6吋 | ●标配 | ●标配 | - | ●标配 | - | ●标配 | ●标配 | Xmart OS 2.2.0 | - | ●标配 | - | ●标配 | - | - | ●USB/Type-C | ●前排2个 ●后排2个 | - | - | - | ●8 | - | ●LED | ●LED | ●标配 | - | ●标配 | - | - | - | ●标配 | - | - | - | ●标配 | - | ●前排 ●后排 | ●全车 | ●标配 | ●电动调节图示 ●加热 ●电动折叠 ○记忆 ○倒车自动下翻 ●锁车自动折叠 | ●自动防眩目 | ● 主驾驶位+无照明 ● 副驾驶位+无照明 | - | - | - | - | - | - | - | ●自动 | - | ●标配 | ●双区空调 | ●标配 | - | - | - | - | - | ●服务预约 ●车辆监控 ●数字钥匙 ●充电管理 ●远程控制 | - | - | - |  |  |  |  | 可选外观、内饰、轮毂、制动器1种选装包 | 纯电动 197马力 | [235 empty] | 包含：便携化妆镜、车载麦克风、专属脚垫、专属钥匙替换盖 ○选配2680元 | 包含：行李架横杆、品牌车顶行李箱、专属脚垫 ○选配8445元 | 包含：Nappa+高质感皮革材质座椅、麂皮顶棚、主驾座椅通风、主驾腰托4向调节、外后视镜带记忆功能 ○选配8000元 | 包含：215/50 R18（米其林轮胎） ○选配3000元
676 | 小鹏G3 2022款 G3i 520N+ | 20.19万 | 20.19万 | 小鹏汽车 | 紧凑型SUV | 纯电动 | 2022.05 | 520 | 快充0.58小时 慢充5.5小时 | 三元锂电池 | 前置前驱 | 电子驻车 | ●标配 | ●标配 | ●标配 | ●标配 | ●标配 | ●车道偏离预警 ●前方碰撞预警 ●倒车车侧预警 ●DOW开门预警 | ●标配 | ●标配 | ●标配 | ●标配 | ●标配 | - | ●主驾驶位 ●副驾驶位 | ●前排 | ●标配 | - | - | - | - | - | - | ●标配 | ●胎压显示 | ●标配 | - | - | ●前 ●后 | ●倒车影像 ●360°全景影像 ●540°全景影像 | ●定速巡航 ●自适应巡航 ●全速自适应巡航 | ●L2级 | ●标配 | ●标配 | ●标配图示 | ●标配图示 | ●运动 ●ECO ●标准舒适 | ●标配 | ●标配 | - | - | - | - | - | ●标配 | - | - | ●标配 | ●真皮 | ●上下 | - | ●多功能控制 | ●彩色 | ●全液晶 | ●12.3 | - | ●标配图示 | - | ●标配 |  | ●标配 | ●智能遥控钥匙 ●手机蓝牙钥匙 | ●前排图示 | ●标配图示 | ●标配 | ●标配 | ●标配 | - | - | - | ●标配图示 | - | - | ●仿皮 ○真皮 | - | - | ●2+3 | - | - | ●主驾驶位 ●副驾驶位 | ●前后移动 ●靠背角度 ●高低调节 | ○腰部 | ●前后移动 ●靠背角度 | - | - | - | ●加热 ○暂无价格 通风(主驾驶) ●记忆(主驾驶) | - | - | - | ●前排 | - | - | ●40:60 | - | - | ●大屏 | ●15.6吋 | ●标配 | ●标配 | - | ●标配 | - | ●标配 | ●标配 | Xmart OS 2.2.0 | ●标配 | ●标配 | - | ●标配 | - | - | ●USB/Type-C | ●前排2个 ●后排2个 | - | - | - | ●8 | - | ●LED | ●LED | ●标配 | - | ●标配 | - | - | - | ●标配 | - | - | - | ●标配 | - | ●前排 ●后排 | ●全车 | ●标配 | ●电动调节图示 ●加热 ●电动折叠 ○记忆 ○倒车自动下翻 ●锁车自动折叠 | ●自动防眩目 | ● 主驾驶位+无照明 ● 副驾驶位+无照明 | - | - | - | - | - | - | - | ●自动 | - | ●标配 | ●双区空调 | ●标配 | - | - | - | - | - | ●服务预约 ●车辆监控 ●数字钥匙 ●充电管理 ●远程控制 | - | - | - |  |  |  |  | 可选外观、内饰、轮毂、制动器1种选装包 | 纯电动 197马力 | [235 empty] | 包含：便携化妆镜、车载麦克风、专属脚垫、专属钥匙替换盖 ○选配2680元 | 包含：行李架横杆、品牌车顶行李箱、专属脚垫 ○选配8445元 | 包含：Nappa+高质感皮革材质座椅、麂皮顶棚、主驾座椅通风、主驾腰托4向调节、外后视镜带记忆功能 ○选配8000元 | 包含：215/50 R18（米其林轮胎） ○选配3000元
677 | 牧马人4xe 2022款 四门 2.0T 4xe 撒哈拉萤光黄限量版 | 54.98万 | 54.99万 | Jeep(进口) | 中型SUV | 插电式混合动力 | 2022.06 | 55 | - | 三元锂电池 | 前置四驱 | 手刹 | ●标配 | ●标配 | ●标配 | ●标配 | ●标配 | ●前方碰撞预警 - | - | - | - | - | - | - | ●主驾驶位 ●副驾驶位 | ●前排 | - | - | - | - | - | - | - | ●标配 | ●胎压显示 | ●标配 | - | - | ●前 ●后 | ●倒车影像图示 | ●定速巡航 ●自适应巡航 ●全速自适应巡航 | - | - | - | ●标配 | ●标配图示 | ●ECO ●越野 | ●标配 | ●标配 | - | - | - | - | - | ●标配 | ●固定 | - | - | ●真皮 | ●上下+前后 | - | ●多功能控制 ●加热 | ●彩色 | ●非全液晶 | ●7 | - | - | - | - | ●标配 | ●标配 | ●普通遥控钥匙 - | - | ●标配图示 | - | - | - | - | - | - | - | ●标配 | ●标配 | ●真皮 | - | - | ●2+3 | - | - | - | ●前后移动 ●靠背角度 ●高低调节 | ●头枕 ●腰部 | ●前后移动 ●靠背角度 | ●头枕 | - | ●头枕 | ●加热 | - | - | - | ●前排 ●后排 | ●标配 | - | ●40:60 | - | - | ●大屏 | ●8.4吋 | ●标配 | ●标配 | - | ●标配 | ●CarLife ●CarPlay | - | - |  | - | ●标配 | - | - | - | - | ●AUX ●USB/Type-C | ●前排3个 ●后排2个 | - | - | - | ●8 | - | ●LED | ●LED | ●标配 | ●标配 | ●标配 | - | ●标配 | - | ●标配 | - | - | - | ●标配 | - | ●前排 ●后排 | - | - | ●电动调节图示 ●加热 | ●自动防眩目 | ● 主驾驶位+有照明 ● 副驾驶位+有照明 | - | - | - | ●标配 | ●上掀式 | - | - | ●自动 | - | ●标配 | ●双区空调 | - | - | - | - | - | - | ●服务预约 ●车辆监控 ●充电管理 ●远程控制 | - | - | - |  |  |  |  | 可选外观、内饰、轮毂、制动器 | [240 empty] | 34.8 | 29.2 | -
678 | 牧马人4xe 2021款 四门 2.0T 4xe 撒哈拉 | 52.49万 | 54.49万 | Jeep(进口) | 中型SUV | 插电式混合动力 | 2021.07 | 55 | - | 三元锂电池 | 前置四驱 | 手刹 | ●标配 | ●标配 | ●标配 | ●标配 | ●标配 | ●前方碰撞预警 - | - | - | - | - | - | - | ●主驾驶位 ●副驾驶位 | ●前排 | - | - | - | - | - | - | - | ●标配 | ●胎压显示 | ●标配 | - | - | ●前 ●后 | ●倒车影像图示 | ●定速巡航 ●自适应巡航 ●全速自适应巡航 | - | - | - | ●标配 | ●标配图示 | ●ECO ●越野 | ●标配 | ●标配 | - | - | - | - | - | ●标配 | ●固定 | - | - | ●真皮 | ●上下+前后 | - | ●多功能控制 ●加热 | ●彩色 | ●非全液晶 | ●7 | - | - | - | - | ●标配 | ●标配 | ●普通遥控钥匙 - | - | ●标配图示 | - | - | - | - | - | - | - | ●标配 | ●标配 | ●真皮 | - | - | ●2+3 | - | - | - | ●前后移动 ●靠背角度 ●高低调节 | ●头枕 ●腰部 | ●前后移动 ●靠背角度 | ●头枕 | - | ●头枕 | ●加热 | - | - | - | ●前排 ●后排 | ●标配 | - | ●40:60 | - | - | ●大屏 | ●8.4吋 | ●标配 | ●标配 | - | ●标配 | ●CarLife ●CarPlay | - | - |  | - | ●标配 | - | - | - | - | ●AUX ●USB/Type-C | ●前排3个 ●后排2个 | - | - | - | ●8 | - | ●LED | ●LED | ●标配 | ●标配 | ●标配 | - | ●标配 | - | ●标配 | - | - | - | ●标配 | - | ●前排 ●后排 | - | - | ●电动调节图示 ●加热 | ●自动防眩目 | ● 主驾驶位+有照明 ● 副驾驶位+有照明 | - | - | - | ●标配 | ●上掀式 | - | - | ●自动 | - | ●标配 | ●双区空调 | - | - | - | - | - | - | ●服务预约 ●车辆监控 ●充电管理 ●远程控制 | - | - | - |  |  |  |  | 可选外观、内饰、轮毂、制动器 | [240 empty] | 34.8 | 29.2 | -
679 | 牧马人4xe 2021款 四门 2.0T 4xe 罗宾汉 | 57.99万 | 62.49万 | Jeep(进口) | 中型SUV | 插电式混合动力 | 2021.07 | 55 | - | 三元锂电池 | 前置四驱 | 手刹 | ●标配 | ●标配 | ●标配 | ●标配 | ●标配 | ●前方碰撞预警 ●倒车车侧预警 | - | ●标配 | - | - | - | - | ●主驾驶位 ●副驾驶位 | ●前排 | - | - | - | - | - | - | - | ●标配 | ●胎压显示 | ●标配 | - | - | ●前 ●后 | ●倒车影像图示 | ●定速巡航 ●自适应巡航 ●全速自适应巡航 | ●L1级 | - | - | ●标配 | ●标配图示 | ●ECO ●越野 | ●标配 | ●标配 | - | - | - | - | - | ●标配 | - | - | - | ●真皮 | ●上下+前后 | - | ●多功能控制 ●加热 | ●彩色 | ●非全液晶 | ●7 | - | - | - | - | ●标配 | ●标配 | - ●智能遥控钥匙 | ●前排图示 | ●标配图示 | - | - | - | - | - | - | - | ●标配 | ●标配 | ●真皮 | - | - | ●2+3 | - | - | - | ●前后移动 ●靠背角度 ●高低调节 | ●头枕 ●腰部 | ●前后移动 ●靠背角度 | ●头枕 | - | ●头枕 | ●加热 | - | - | - | ●前排 ●后排 | ●标配 | - | ●40:60 | - | - | ●大屏 | ●8.4吋 | ●标配 | ●标配 | - | ●标配 | ●CarLife ●CarPlay | - | - |  | - | ●标配 | - | - | - | - | ●AUX ●USB/Type-C | ●前排3个 ●后排2个 | - | - | ●阿尔派 | ●9 | - | ●LED | ●LED | ●标配 | ●标配 | ●标配 | - | ●标配 | - | ●标配 | - | - | - | ●标配 | - | ●前排 ●后排 | - | - | ●电动调节图示 ●加热 | ●自动防眩目 | ● 主驾驶位+有照明 ● 副驾驶位+有照明 | - | - | - | ●标配 | ●上掀式 | - | - | ●自动 | - | ●标配 | ●双区空调 | - | - | - | - | - | - | ●服务预约 ●车辆监控 ●充电管理 ●远程控制 | - | - | - |  |  |  |  | 可选外观、内饰、轮毂、制动器 | [240 empty] | 34.8 | 29.2 | -
680 | 广汽丰田bZ4X 2022款 Elite | 19.97万 | 19.98万 | 广汽丰田 | 中型SUV | 纯电动 | 2022.10 | 400 | 快充0.5小时 慢充4.9小时 | 三元锂电池 | 前置前驱 | 电子驻车 | ●标配 | ●标配 | ●标配 | ●标配 | ●标配 | ●车道偏离预警 ●前方碰撞预警 - - | ●标配 | - | ●标配 | - | ●标配 | - | ●主驾驶位 ●副驾驶位 | ●前排 | ●标配 | ●主驾驶位 ●副驾驶位 | - | - | - | - | - | ●标配 | ●胎压显示 | ●标配 | - | - | - - | ●倒车影像图示 - | ●定速巡航 ●自适应巡航 ●全速自适应巡航 | ●L2级 | - | ●标配 | ●标配图示 | - | ●ECO - ●雪地 | ●标配 | ●标配 | - | - | - | - | - | ●标配 | - | - | - | ●塑料 - | ●上下+前后 | - | ●多功能控制 - | ●彩色 | ●全液晶 | ●7 | - | - | - | - |  | - | ●普通遥控钥匙 - | - - | ●标配图示 | - | - | - | - | - | - | - | - | - | - ●皮织混搭 | - | - | ●2+3 | - | - | - - | ●前后移动 ●靠背角度 ●高低调节 | ●头枕 - | ●前后移动 ●靠背角度 | ●头枕 | ●靠背角度调节 | ●头枕 | - - - | - | - | - | ●前排 ●后排 | ●标配 | - | ●40:60 | - | - | ●大屏 | ●8吋 - | - | - | ●标配图示 | - | ●CarLife ●Hicar ●CarPlay | ●标配 | ●标配 |  | - | - | - | - | - | - | ●USB/Type-C | ●前排2个 ●后排2个 | - | - | - | ●6 - | - | ●LED | ●LED | ●标配 | ●标配 | ●标配 | - | - | - | ●标配 | - | - | - | - | - | ●前排 ●后排 | ●全车 | ●标配 | ●电动调节图示 ●加热 ●电动折叠 - - ●锁车自动折叠 | - | ● 主驾驶位+有照明 ● 副驾驶位+有照明 | - | - | - | - | - | - | - | ●自动 | - | ●标配 | ●双区空调 | ●标配 | - | - | - | - | - | ●服务预约 ●车辆监控 ●充电管理 ●远程控制 - | ●标配 | - | - |  |  |  |  | 可选外观、内饰、轮毂、制动器 | 纯电动 204马力 |  |  | ●第三代Toyota Safety Sense |  |  |  |  | ●2 - | - - | ●1 - | - | [220 empty] | - | [10 empty] | 智能泊车助手,PVM全景监控系统（高清数字摄像头）,BSM并线盲点监测系统（带开门警报功能）,RCTA倒车侧后方盲点警示系统,驾驶席座椅记忆及智能进出功能,电动折叠外后视镜（带转向灯、加热、自动折叠、记忆、倒车联动功能）,无钥匙进入（5门） - | 12.3英寸智能多媒体导航系统（带面容识别功能）,泊车辅助制动功能（静止物）,PVM全景监控系统 - | 真皮方向盘带加热功能,高级真皮+合成皮座椅,驾驶席8向电动调节，副驾驶席4向电动调节,驾驶席2向电动腰靠,前排座椅加热功能,前排座椅通风功能 -
681 | 广汽丰田bZ4X 2022款 长续航Elite | 22.97万 | 22.98万 | 广汽丰田 | 中型SUV | 纯电动 | 2022.10 | 615 | 快充0.83小时 慢充7小时 | 三元锂电池 | 前置前驱 | 电子驻车 | ●标配 | ●标配 | ●标配 | ●标配 | ●标配 | ●车道偏离预警 ●前方碰撞预警 - - | ●标配 | - | ●标配 | - | ●标配 | - | ●主驾驶位 ●副驾驶位 | ●前排 | ●标配 | ●主驾驶位 ●副驾驶位 | - | - | - | - | - | ●标配 | ●胎压显示 | ●标配 | - | - | ○前 ○后 | ●倒车影像图示 ○360°全景影像 | ●定速巡航 ●自适应巡航 ●全速自适应巡航 | ●L2级 | - | ●标配 | ●标配图示 | - | ●ECO - ●雪地 | ●标配 | ●标配 | - | - | - | - | - | ●标配 | - | - | - | ●塑料 ○真皮 | ●上下+前后 | - | ●多功能控制 ○加热 | ●彩色 | ●全液晶 | ●7 | - | - | - | - |  | - | ●普通遥控钥匙 - | - - | ●标配图示 | - | - | - | - | - | - | - | - | - | ○真皮+仿皮 ●皮织混搭 | - | - | ●2+3 | - | - | ○主驾驶位 ○副驾驶位 | ●前后移动 ●靠背角度 ●高低调节 | ●头枕 ○腰部 | ●前后移动 ●靠背角度 | ●头枕 | ●靠背角度调节 | ●头枕 | ○暂无价格 加热 ○暂无价格 通风 - | - | - | - | ●前排 ●后排 | ●标配 | - | ●40:60 | - | - | ●大屏 | ●8吋 ○12.3吋 | ○选配 | ○选配 | ●标配图示 | - | ●CarLife ●Hicar ●CarPlay | ●标配 | ●标配 |  | ○选配 | - | - | - | - | - | ●USB/Type-C | ●前排2个 ●后排2个 | - | - | - | ●6 - | - | ●LED | ●LED | ●标配 | ●标配 | ●标配 | - | - | - | ●标配 | - | - | - | - | - | ●前排 ●后排 | ●全车 | ●标配 | ●电动调节图示 ●加热 ●电动折叠 - - ●锁车自动折叠 | - | ● 主驾驶位+有照明 ● 副驾驶位+有照明 | - | - | - | - | - | - | - | ●自动 | - | ●标配 | ●双区空调 | ●标配 | - | ●标配 | - | - | - | ●服务预约 ●车辆监控 ●充电管理 ●远程控制 - | ●标配 | - | - |  |  |  |  | 可选外观、内饰、轮毂、制动器2种选装包 | 纯电动 204马力 |  |  | ●第三代Toyota Safety Sense |  |  |  |  | ●2 ○5 | ○8 - | ●1 - | - | [220 empty] | - | [10 empty] | 智能泊车助手,PVM全景监控系统（高清数字摄像头）,BSM并线盲点监测系统（带开门警报功能）,RCTA倒车侧后方盲点警示系统,驾驶席座椅记忆及智能进出功能,电动折叠外后视镜（带转向灯、加热、自动折叠、记忆、倒车联动功能）,无钥匙进入（5门） - | 12.3英寸智能多媒体导航系统（带面容识别功能）,泊车辅助制动功能（静止物）,PVM全景监控系统 ○选配11000元 | 真皮方向盘带加热功能,高级真皮+合成皮座椅,驾驶席8向电动调节，副驾驶席4向电动调节,驾驶席2向电动腰靠,前排座椅加热功能,前排座椅通风功能 ○选配10000元
682 | 广汽丰田bZ4X 2022款 长续航Pro | 24.97万 | 24.98万 | 广汽丰田 | 中型SUV | 纯电动 | 2022.10 | 615 | 快充0.83小时 慢充7小时 | 三元锂电池 | 前置前驱 | 电子驻车 | ●标配 | ●标配 | ●标配 | ●标配 | ●标配 | ●车道偏离预警 ●前方碰撞预警 ○倒车车侧预警 - | ●标配 | ○选配 | ●标配 | - | ●标配 | - | ●主驾驶位 ●副驾驶位 | ●前排 | ●标配 | ●主驾驶位 ●副驾驶位 | - | - | - | - | - | ●标配 | ●胎压显示 | ●标配 | - | - | ●前 ●后 | ●倒车影像 ●360°全景影像 | ●定速巡航 ●自适应巡航 ●全速自适应巡航 | ●L2级 | ○选配 | ●标配 | ●标配图示 | - | ●ECO - ●雪地 | ●标配 | ●标配 | - | ●分段式不可开启全景天窗 | ●标配 | - | - | ●标配 | - | - | - | - ●真皮 | ●上下+前后 | - | ●多功能控制 ●加热 | ●彩色 | ●全液晶 | ●7 | - | - | - | - |  | - | - ●智能遥控钥匙 | ●前排 ○全车 | ●标配图示 | - | - | - | - | - | - | ●标配图示 | - | - | ●真皮+仿皮 - | - | - | ●2+3 | - | - | ●主驾驶位 ●副驾驶位 | ●前后移动 ●靠背角度 ●高低调节 | ●头枕 ●腰部 | ●前后移动 ●靠背角度 | ●头枕 | ●靠背角度调节 | ●头枕 | ●加热 ●通风 ○暂无价格 记忆(主驾驶) | - | - | - | ●前排 ●后排 | ●标配 | - | ●40:60 | - | - | ●大屏 | - ●12.3吋 | ●标配 | ●标配 | ●标配图示 | - | - - - | ●标配 | ●标配 |  | ●标配 | ●标配 | - | - | - | - | ●USB/Type-C | ●前排2个 ●后排2个 | - | - | ○JBL | ●6 ○9 | - | ●LED | ●LED | ●标配 | ●标配 | ●标配 | - | - | - | ●标配 | - | - | - | - | - | ●前排 ●后排 | ●全车 | ●标配 | ●电动调节图示 ●加热 ●电动折叠 ○记忆 ○倒车自动下翻 ●锁车自动折叠 | ●自动防眩目 | ● 主驾驶位+有照明 ● 副驾驶位+有照明 | - | - | ●标配 | - | - | - | - | ●自动 | - | ●标配 | ●双区空调 | ●标配 | - | ●标配 | - | - | - | ●服务预约 ●车辆监控 ●充电管理 ●远程控制 ○数字钥匙1500元 | ●标配 | - | - |  |  |  |  | 可选外观、内饰、轮毂、制动器1种选装包 | 纯电动 204马力 |  |  | ●第三代Toyota Safety Sense |  |  |  |  | - ●5 | ●8 - | ●1 ○3 | - | [220 empty] | - | [10 empty] | 智能泊车助手,PVM全景监控系统（高清数字摄像头）,BSM并线盲点监测系统（带开门警报功能）,RCTA倒车侧后方盲点警示系统,驾驶席座椅记忆及智能进出功能,电动折叠外后视镜（带转向灯、加热、自动折叠、记忆、倒车联动功能）,无钥匙进入（5门） ○选配8000元 | 12.3英寸智能多媒体导航系统（带面容识别功能）,泊车辅助制动功能（静止物）,PVM全景监控系统 - | 真皮方向盘带加热功能,高级真皮+合成皮座椅,驾驶席8向电动调节，副驾驶席4向电动调节,驾驶席2向电动腰靠,前排座椅加热功能,前排座椅通风功能 -
683 | 广汽丰田bZ4X 2022款 X-Mode 四驱Pro | 26.87万 | 26.88万 | 广汽丰田 | 中型SUV | 纯电动 | 2022.10 | 560 | 快充0.83小时 慢充7小时 | 三元锂电池 | 双电机四驱 | 电子驻车 | ●标配 | ●标配 | ●标配 | ●标配 | ●标配 | ●车道偏离预警 ●前方碰撞预警 ○倒车车侧预警 - | ●标配 | ○选配 | ●标配 | - | ●标配 | - | ●主驾驶位 ●副驾驶位 | ●前排 | ●标配 | ●主驾驶位 ●副驾驶位 | - | - | - | - | - | ●标配 | ●胎压显示 | ●标配 | - | - | ●前 ●后 | ●倒车影像 ●360°全景影像 | ●定速巡航 ●自适应巡航 ●全速自适应巡航 | ●L2级 | ○选配 | ●标配 | ●标配图示 | ●标配图示 | ●ECO ●越野 ●雪地 | ●标配 | ●标配 | - | ●分段式不可开启全景天窗 | ●标配 | - | - | ●标配 | - | - | - | - ●真皮 | ●上下+前后 | - | ●多功能控制 ●加热 | ●彩色 | ●全液晶 | ●7 | - | - | - | - |  | - | - ●智能遥控钥匙 | ●前排 ○全车 | ●标配图示 | - | - | - | - | - | - | ●标配图示 | - | - | ●真皮+仿皮 - | - | - | ●2+3 | - | - | ●主驾驶位 ●副驾驶位 | ●前后移动 ●靠背角度 ●高低调节 | ●头枕 ●腰部 | ●前后移动 ●靠背角度 | ●头枕 | ●靠背角度调节 | ●头枕 | ●加热 ●通风 ○暂无价格 记忆(主驾驶) | - | - | - | ●前排 ●后排 | ●标配 | - | ●40:60 | - | - | ●大屏 | - ●12.3吋 | ●标配 | ●标配 | ●标配图示 | - | - - - | ●标配 | ●标配 |  | ●标配 | ●标配 | - | - | - | - | ●USB/Type-C | ●前排2个 ●后排2个 | - | - | ○JBL | ●6 ○9 | - | ●LED | ●LED | ●标配 | ●标配 | ●标配 | - | - | - | ●标配 | - | - | - | - | - | ●前排 ●后排 | ●全车 | ●标配 | ●电动调节图示 ●加热 ●电动折叠 ○记忆 ○倒车自动下翻 ●锁车自动折叠 | ●自动防眩目 | ● 主驾驶位+有照明 ● 副驾驶位+有照明 | - | - | ●标配 | - | - | - | - | ●自动 | - | ●标配 | ●双区空调 | ●标配 | - | ●标配 | - | - | - | ●服务预约 ●车辆监控 ●充电管理 ●远程控制 ○数字钥匙1500元 | ●标配 | - | - |  |  |  |  | 可选外观、内饰、轮毂、制动器1种选装包 | 纯电动 218马力 |  |  | ●第三代Toyota Safety Sense |  |  |  |  | - ●5 | ●8 ○12 | ●1 ○3 | - | [220 empty] | - | [10 empty] | 智能泊车助手,PVM全景监控系统（高清数字摄像头）,BSM并线盲点监测系统（带开门警报功能）,RCTA倒车侧后方盲点警示系统,驾驶席座椅记忆及智能进出功能,电动折叠外后视镜（带转向灯、加热、自动折叠、记忆、倒车联动功能）,无钥匙进入（5门） ○选配8000元 | 12.3英寸智能多媒体导航系统（带面容识别功能）,泊车辅助制动功能（静止物）,PVM全景监控系统 - | 真皮方向盘带加热功能,高级真皮+合成皮座椅,驾驶席8向电动调节，副驾驶席4向电动调节,驾驶席2向电动腰靠,前排座椅加热功能,前排座椅通风功能 -
684 | 广汽丰田bZ4X 2022款 X-Mode 四驱Ultra | 28.77万 | 28.78万 | 广汽丰田 | 中型SUV | 纯电动 | 2022.10 | 500 | 快充0.83小时 慢充7小时 | 三元锂电池 | 双电机四驱 | 电子驻车 | ●标配 | ●标配 | ●标配 | ●标配 | ●标配 | ●车道偏离预警 ●前方碰撞预警 ●倒车车侧预警 ●DOW开门预警 | ●标配 | ●标配 | ●标配 | - | ●标配 | - | ●主驾驶位 ●副驾驶位 | ●前排 | ●标配 | ●主驾驶位 ●副驾驶位 | - | - | - | - | - | ●标配 | ●胎压显示 | ●标配 | - | - | ●前 ●后 | ●倒车影像 ●360°全景影像 | ●定速巡航 ●自适应巡航 ●全速自适应巡航 | ●L2级 | ●标配 | ●标配 | ●标配图示 | ●标配图示 | ●ECO ●越野 ●雪地 | ●标配 | ●标配 | - | ●分段式不可开启全景天窗 | ●标配 | - | - | ●标配 | - | - | - | - ●真皮 | ●上下+前后 | - | ●多功能控制 ●加热 | ●彩色 | ●全液晶 | ●7 | - | ●标配图示 | ●标配图示 | ●标配 |  | - | - ●智能遥控钥匙 | - ●全车 | ●标配图示 | - | - | - | - | - | - | ●标配图示 | ●标配 | - | ●真皮+仿皮 - | - | - | ●2+3 | - | - | ●主驾驶位 ●副驾驶位 | ●前后移动 ●靠背角度 ●高低调节 | ●头枕 ●腰部 | ●前后移动 ●靠背角度 | ●头枕 | ●靠背角度调节 | ●头枕 | ●加热 ●通风 ●记忆(主驾驶) | - | - | - | ●前排 ●后排 | ●标配 | - | ●40:60 | - | - | ●大屏 | - ●12.3吋 | ●标配 | ●标配 | ●标配图示 | - | - - - | ●标配 | ●标配 |  | ●标配 | ●标配 | - | - | - | - | ●USB/Type-C | ●前排2个 ●后排2个 | - | - | ●JBL | - ●9 | - | ●LED | ●LED | ●标配 | ●标配 | ●标配 | - | - | - | ●标配 | - | ●单色 | - | - | - | ●前排 ●后排 | ●全车 | ●标配 | ●电动调节图示 ●加热 ●电动折叠 ●记忆 ●倒车自动下翻 ●锁车自动折叠 | ●自动防眩目 | ● 主驾驶位+有照明 ● 副驾驶位+有照明 | - | - | ●标配 | - | - | - | - | ●自动 | - | ●标配 | ●双区空调 | ●标配 | ●标配 | ●标配 | ●标配 | - | - | ●服务预约 ●车辆监控 ●充电管理 ●远程控制 ●数字钥匙 | ●标配 | - | - |  |  |  |  | 可选外观、内饰、轮毂、制动器 | 纯电动 218马力 |  |  | ●第三代Toyota Safety Sense |  |  |  |  | - ●5 | - ●12 | - ●3 | - | [220 empty] | ○选配20000元 | [10 empty] | 智能泊车助手,PVM全景监控系统（高清数字摄像头）,BSM并线盲点监测系统（带开门警报功能）,RCTA倒车侧后方盲点警示系统,驾驶席座椅记忆及智能进出功能,电动折叠外后视镜（带转向灯、加热、自动折叠、记忆、倒车联动功能）,无钥匙进入（5门） - | 12.3英寸智能多媒体导航系统（带面容识别功能）,泊车辅助制动功能（静止物）,PVM全景监控系统 - | 真皮方向盘带加热功能,高级真皮+合成皮座椅,驾驶席8向电动调节，副驾驶席4向电动调节,驾驶席2向电动腰靠,前排座椅加热功能,前排座椅通风功能 -
685 | 蔚来ES8 2022款 450KM 七座版 | 48.47万 | 49.6万 | 蔚来 | 中大型SUV | 纯电动 | 2022.06 | 450 | 快充0.6小时 慢充11.5小时 | 磷酸铁锂电池+三元锂电池 | 双电机四驱 | 电子驻车 | ●标配 | ●标配 | ●标配 | ●标配 | ●标配 | ●车道偏离预警 ●前方碰撞预警 ○倒车车侧预警 ●DOW开门预警 | ●标配 | ●标配 | ○选配 | ●标配 | ○选配 | - | ●主驾驶位 ●副驾驶位 | ●前排 | ●标配 | - | - | - | - | - | - | ●标配 | ●胎压显示 | ●标配 | - | - | ●前 ●后 | ●倒车影像 ●360°全景影像 ●540°全景影像 | ●定速巡航图示 ○自适应巡航 ○全速自适应巡航 | ●L0级 ○L2级 | ○选配 | ●标配 | ●标配图示 | ●标配图示 | ●运动 ●ECO ●雪地 ●个性化 ●标准舒适 | ●标配 | ●标配 | - | ●可开启全景天窗 | ●标配 | - | ●标配 | ●标配 | - | - | ●标配 | ●真皮 | ●上下+前后 | ●标配 | ●多功能控制 ●记忆 ○加热 | ●彩色 | ●全液晶 | ●9.8 | - | ●标配图示 | ●标配图示 | ●标配 |  | ●标配 | ●智能遥控钥匙 ●NFC/RFID钥匙 | ●全车图示 | ●标配图示 | ●标配 | - | ○选配 | ○选配 | ●标配 | - | ●标配图示 | - | ●标配 | ●真皮 | ○Nappa真皮 | - | - ●2+3+2 | - | ●2座 | ●主驾驶位 ●副驾驶位 | ●前后移动 ●靠背角度 ●高低调节 | ●头枕 ●腰部 | ●前后移动 ●高低调节 ●靠背角度 | ●头枕 ●腰部 ●腿托 | ●前后移动 ●靠背角度调节 | ●头枕 | ●加热 ○暂无价格 通风 ●记忆 ○暂无价格 按摩 | ○加热 | - | - | ●前排 ●后排 | ●标配 | - | ●50:50 | - | - | ●大屏 | ●11.3吋 | ●标配 | ●标配 | ●标配图示 | ●标配 | - | ●标配 | ●标配 | Alder 1.0.5 | - | ●标配 | - | ●标配 | - | - | ●USB/Type-C | ●前排2个 ●后排2个 | - | - | - | ●7 ○126000元 | - | ●LED | ●LED | ●标配 | ○选配 | ●标配 | ●标配 | ●标配 | - | ●标配 | - | ●10色 | - | ●标配 | - | ●前排 ●后排 | ●全车 | ●标配 | ●电动调节图示 ●加热 ●电动折叠 ●记忆 ●倒车自动下翻 ●锁车自动折叠 ○自动防眩目 | ●自动防眩目 | ● 主驾驶位+有照明 ● 副驾驶位+有照明 | ●标配 | - | ●标配 | ●标配 | - | ●前排 | - | ●自动 | ●标配 | ●标配 | ●三区空调 | ●标配 | ●标配 | ●标配 | ●标配 | ○选配 | - | ●服务预约 ●车辆监控 ●数字钥匙 ●充电管理 ●远程控制 | ●标配 | - | - |  |  |  |  | 可选外观、内饰、轮毂、制动器6种选装包 | 纯电动 544马力 | [35 empty] | 不限年限/里程(责任免除条款以官方为准) | [19 empty] | 方向盘加热,第二排座椅加热,前排座椅通风,门槛踏板迎宾灯,智能香氛系统 ○选配7500元 | [53 empty] | NOMI Mate 2.0 ○选配4900元 | 前排座椅按摩,高级Nappa打孔真皮座椅,高级Nappa真皮内饰包覆,Microfiber超纤绒顶棚 ○选配32000元 |  | 气辉橙卡钳 - | [73 empty] | NIO Pilot自动辅助驾驶系统精选包,领航辅助(NOP),高速自动辅助驾驶 (Highway Pilot),拥堵自动辅助驾驶 (Traffic Jam Pilot),转向灯控制变道 (ALC),辅助驾驶注意力监测 (AMP),车辆近距召唤 (NBS),道路标识识别 (TSR),自动限速调节 (ISA),前侧来车预警 (CTA-F) ○选配39000元 | 自适应巡航 (ACC),视觉融合全自动泊车系统 (S-APA with Fusion),道路自动保持 (LKA),后侧来车预警 (CTA-R),来车预警-主动制动 (CTA-B),动态仪表界面及车道自动模拟 (ALS),远近光自动控制 (AHB) ○选配15000元 |  | 增强平视显示系统(HUD),外后视镜自动防眩目 ○选配6500元 |  | 提供多达12个扬声器，包括：4个高音扬声器，4个低音扬声器，1个中置扬声器，2个环绕扬声器以及1个重低音单元，并增加至6种个性化声音氛围模式，可以获得更佳音乐聆听感受 ○选配6000元 | [53 empty] | 用户可自定义的定制徽章及定制签名板，定制内容包括个人签名、个性文字镌刻，以及可供选择的十二星座及生肖等系列元素 ○选配4500元
686 | 蔚来ES8 2022款 450KM 六座版 | 49.07万 | 50.2万 | 蔚来 | 中大型SUV | 纯电动 | 2022.06 | 450 | 快充0.6小时 慢充11.5小时 | 磷酸铁锂电池+三元锂电池 | 双电机四驱 | 电子驻车 | ●标配 | ●标配 | ●标配 | ●标配 | ●标配 | ●车道偏离预警 ●前方碰撞预警 ○倒车车侧预警 ●DOW开门预警 | ●标配 | ●标配 | ○选配 | ●标配 | ○选配 | - | ●主驾驶位 ●副驾驶位 | ●前排 | ●标配 | - | - | - | - | - | - | ●标配 | ●胎压显示 | ●标配 | - | - | ●前 ●后 | ●倒车影像 ●360°全景影像 ●540°全景影像 | ●定速巡航图示 ○自适应巡航 ○全速自适应巡航 | ●L0级 ○L2级 | ○选配 | ●标配 | ●标配图示 | ●标配图示 | ●运动 ●ECO ●雪地 ●个性化 ●标准舒适 | ●标配 | ●标配 | - | ●可开启全景天窗 | ●标配 | - | ●标配 | ●标配 | - | - | ●标配 | ●真皮 | ●上下+前后 | ●标配 | ●多功能控制 ●记忆 ○加热 | ●彩色 | ●全液晶 | ●9.8 | - | ●标配图示 | ●标配图示 | ●标配 |  | ●标配 | ●智能遥控钥匙 ●NFC/RFID钥匙 | ●全车图示 | ●标配图示 | ●标配 | - | ○选配 | ○选配 | ●标配 | - | ●标配图示 | - | ●标配 | ●真皮 | ○Nappa真皮 | - | ●2+2+2 - | ●标配 | ●2座 | ●主驾驶位 ●副驾驶位 | ●前后移动 ●靠背角度 ●高低调节 | ●头枕 ●腰部 | ●前后移动 ●高低调节 ●靠背角度 | ●头枕 ●腰部 ●腿托 | ●前后移动 ●靠背角度调节 | ●头枕 | ●加热 ○暂无价格 通风 ●记忆 ○暂无价格 按摩 | ○加热 | - | - | ●前排 ●后排 | ●标配 | - | ●50:50 | - | - | ●大屏 | ●11.3吋 | ●标配 | ●标配 | ●标配图示 | ●标配 | - | ●标配 | ●标配 | Alder 1.0.5 | - | ●标配 | - | ●标配 | - | - | ●USB/Type-C | ●前排2个 ●后排4个 | - | - | - | ●7 ○126000元 | - | ●LED | ●LED | ●标配 | ○选配 | ●标配 | ●标配 | ●标配 | - | ●标配 | - | ●10色 | - | ●标配 | - | ●前排 ●后排 | ●全车 | ●标配 | ●电动调节图示 ●加热 ●电动折叠 ●记忆 ●倒车自动下翻 ●锁车自动折叠 ○自动防眩目 | ●自动防眩目 | ● 主驾驶位+有照明 ● 副驾驶位+有照明 | ●标配 | - | ●标配 | ●标配 | - | ●前排 | - | ●自动 | ●标配 | ●标配 | ●三区空调 | ●标配 | ●标配 | ●标配 | ●标配 | ○选配 | - | ●服务预约 ●车辆监控 ●数字钥匙 ●充电管理 ●远程控制 | ●标配 | - | - |  |  |  |  | 可选外观、内饰、轮毂、制动器6种选装包 | 纯电动 544马力 | [35 empty] | 不限年限/里程(责任免除条款以官方为准) | [19 empty] | 方向盘加热,第二排座椅加热,前排座椅通风,门槛踏板迎宾灯,智能香氛系统 ○选配7500元 | [53 empty] | NOMI Mate 2.0 ○选配4900元 | 前排座椅按摩,高级Nappa打孔真皮座椅,高级Nappa真皮内饰包覆,Microfiber超纤绒顶棚 ○选配32000元 |  | 气辉橙卡钳 - | [73 empty] | NIO Pilot自动辅助驾驶系统精选包,领航辅助(NOP),高速自动辅助驾驶 (Highway Pilot),拥堵自动辅助驾驶 (Traffic Jam Pilot),转向灯控制变道 (ALC),辅助驾驶注意力监测 (AMP),车辆近距召唤 (NBS),道路标识识别 (TSR),自动限速调节 (ISA),前侧来车预警 (CTA-F) ○选配39000元 | 自适应巡航 (ACC),视觉融合全自动泊车系统 (S-APA with Fusion),道路自动保持 (LKA),后侧来车预警 (CTA-R),来车预警-主动制动 (CTA-B),动态仪表界面及车道自动模拟 (ALS),远近光自动控制 (AHB) ○选配15000元 |  | 增强平视显示系统(HUD),外后视镜自动防眩目 ○选配6500元 |  | 提供多达12个扬声器，包括：4个高音扬声器，4个低音扬声器，1个中置扬声器，2个环绕扬声器以及1个重低音单元，并增加至6种个性化声音氛围模式，可以获得更佳音乐聆听感受 ○选配6000元 | [53 empty] | 用户可自定义的定制徽章及定制签名板，定制内容包括个人签名、个性文字镌刻，以及可供选择的十二星座及生肖等系列元素 ○选配4500元
687 | 蔚来ES8 2022款 580KM 七座版 | 54.14万 | 55.4万 | 蔚来 | 中大型SUV | 纯电动 | 2022.06 | 580 | 快充0.8小时 慢充14小时 | 三元锂电池 | 双电机四驱 | 电子驻车 | ●标配 | ●标配 | ●标配 | ●标配 | ●标配 | ●车道偏离预警 ●前方碰撞预警 ○倒车车侧预警 ●DOW开门预警 | ●标配 | ●标配 | ○选配 | ●标配 | ○选配 | - | ●主驾驶位 ●副驾驶位 | ●前排 | ●标配 | - | - | - | - | - | - | ●标配 | ●胎压显示 | ●标配 | - | - | ●前 ●后 | ●倒车影像 ●360°全景影像 ●540°全景影像 | ●定速巡航图示 ○自适应巡航 ○全速自适应巡航 | ●L0级 ○L2级 | ○选配 | ●标配 | ●标配图示 | ●标配图示 | ●运动 ●ECO ●雪地 ●个性化 ●标准舒适 | ●标配 | ●标配 | - | ●可开启全景天窗 | ●标配 | - | ●标配 | ●标配 | - | - | ●标配 | ●真皮 | ●上下+前后 | ●标配 | ●多功能控制 ●记忆 ○加热 | ●彩色 | ●全液晶 | ●9.8 | - | ●标配图示 | ●标配图示 | ●标配 |  | ●标配 | ●智能遥控钥匙 ●NFC/RFID钥匙 | ●全车图示 | ●标配图示 | ●标配 | - | ○选配 | ○选配 | ●标配 | - | ●标配图示 | - | ●标配 | ●真皮 | - | - | - ●2+3+2 | - | ●2座 | ●主驾驶位 ●副驾驶位 | ●前后移动 ●靠背角度 ●高低调节 | ●头枕 ●腰部 | ●前后移动 ●高低调节 ●靠背角度 | ●头枕 ●腰部 ●腿托 | ●前后移动 ●靠背角度调节 | ●头枕 | ●加热 ○暂无价格 通风 ●记忆 ○暂无价格 按摩 | ○加热 | - | - | ●前排 ●后排 | ●标配 | - | ●50:50 | - | - | ●大屏 | ●11.3吋 | ●标配 | ●标配 | ●标配图示 | ●标配 | - | ●标配 | ●标配 | Alder 1.0.5 | - | ●标配 | - | ●标配 | - | - | ●USB/Type-C | ●前排2个 ●后排2个 | - | - | - | ●7 ○126000元 | - | ●LED | ●LED | ●标配 | ○选配 | ●标配 | ●标配 | ●标配 | - | ●标配 | - | ●10色 | - | ●标配 | - | ●前排 ●后排 | ●全车 | ●标配 | ●电动调节图示 ●加热 ●电动折叠 ●记忆 ●倒车自动下翻 ●锁车自动折叠 ○自动防眩目 | ●自动防眩目 | ● 主驾驶位+有照明 ● 副驾驶位+有照明 | ●标配 | - | ●标配 | ●标配 | - | ●前排 | - | ●自动 | ●标配 | ●标配 | ●三区空调 | ●标配 | ●标配 | ●标配 | ●标配 | ○选配 | - | ●服务预约 ●车辆监控 ●数字钥匙 ●充电管理 ●远程控制 | ●标配 | - | - |  |  |  |  | 可选外观、内饰、轮毂、制动器6种选装包 | 纯电动 544马力 | [35 empty] | 不限年限/里程(责任免除条款以官方为准) | [19 empty] | 方向盘加热,第二排座椅加热,前排座椅通风,门槛踏板迎宾灯,智能香氛系统 ○选配7500元 | [53 empty] | NOMI Mate 2.0 ○选配4900元 | 前排座椅按摩,高级Nappa打孔真皮座椅,高级Nappa真皮内饰包覆,Microfiber超纤绒顶棚 ○选配32000元 |  | 气辉橙卡钳 - | [73 empty] | NIO Pilot自动辅助驾驶系统精选包,领航辅助(NOP),高速自动辅助驾驶 (Highway Pilot),拥堵自动辅助驾驶 (Traffic Jam Pilot),转向灯控制变道 (ALC),辅助驾驶注意力监测 (AMP),车辆近距召唤 (NBS),道路标识识别 (TSR),自动限速调节 (ISA),前侧来车预警 (CTA-F) ○选配39000元 | 自适应巡航 (ACC),视觉融合全自动泊车系统 (S-APA with Fusion),道路自动保持 (LKA),后侧来车预警 (CTA-R),来车预警-主动制动 (CTA-B),动态仪表界面及车道自动模拟 (ALS),远近光自动控制 (AHB) ○选配15000元 |  | 增强平视显示系统(HUD),外后视镜自动防眩目 ○选配6500元 |  | 提供多达12个扬声器，包括：4个高音扬声器，4个低音扬声器，1个中置扬声器，2个环绕扬声器以及1个重低音单元，并增加至6种个性化声音氛围模式，可以获得更佳音乐聆听感受 ○选配6000元 | [53 empty] | 用户可自定义的定制徽章及定制签名板，定制内容包括个人签名、个性文字镌刻，以及可供选择的十二星座及生肖等系列元素 ○选配4500元
688 | 蔚来ES8 2022款 580KM 六座版 | 54.74万 | 56.0万 | 蔚来 | 中大型SUV | 纯电动 | 2022.06 | 580 | 快充0.8小时 慢充14小时 | 三元锂电池 | 双电机四驱 | 电子驻车 | ●标配 | ●标配 | ●标配 | ●标配 | ●标配 | ●车道偏离预警 ●前方碰撞预警 ○倒车车侧预警 ●DOW开门预警 | ●标配 | ●标配 | ○选配 | ●标配 | ○选配 | - | ●主驾驶位 ●副驾驶位 | ●前排 | ●标配 | - | - | - | - | - | - | ●标配 | ●胎压显示 | ●标配 | - | - | ●前 ●后 | ●倒车影像 ●360°全景影像 ●540°全景影像 | ●定速巡航图示 ○自适应巡航 ○全速自适应巡航 | ●L0级 ○L2级 | ○选配 | ●标配 | ●标配图示 | ●标配图示 | ●运动 ●ECO ●雪地 ●个性化 ●标准舒适 | ●标配 | ●标配 | - | ●可开启全景天窗 | ●标配 | - | ●标配 | ●标配 | - | - | ●标配 | ●真皮 | ●上下+前后 | ●标配 | ●多功能控制 ●记忆 ○加热 | ●彩色 | ●全液晶 | ●9.8 | - | ●标配图示 | ●标配图示 | ●标配 |  | ●标配 | ●智能遥控钥匙 ●NFC/RFID钥匙 | ●全车图示 | ●标配图示 | ●标配 | - | ○选配 | ○选配 | ●标配 | - | ●标配图示 | - | ●标配 | ●真皮 | - | - | ●2+2+2 - | ●标配 | ●2座 | ●主驾驶位 ●副驾驶位 | ●前后移动 ●靠背角度 ●高低调节 | ●头枕 ●腰部 | ●前后移动 ●高低调节 ●靠背角度 | ●头枕 ●腰部 ●腿托 | ●前后移动 ●靠背角度调节 | ●头枕 | ●加热 ○暂无价格 通风 ●记忆 ○暂无价格 按摩 | ○加热 | - | - | ●前排 ●后排 | ●标配 | - | ●50:50 | - | - | ●大屏 | ●11.3吋 | ●标配 | ●标配 | ●标配图示 | ●标配 | - | ●标配 | ●标配 | Alder 1.0.5 | - | ●标配 | - | ●标配 | - | - | ●USB/Type-C | ●前排2个 ●后排4个 | - | - | - | ●7 ○126000元 | - | ●LED | ●LED | ●标配 | ○选配 | ●标配 | ●标配 | ●标配 | - | ●标配 | - | ●10色 | - | ●标配 | - | ●前排 ●后排 | ●全车 | ●标配 | ●电动调节图示 ●加热 ●电动折叠 ●记忆 ●倒车自动下翻 ●锁车自动折叠 ○自动防眩目 | ●自动防眩目 | ● 主驾驶位+有照明 ● 副驾驶位+有照明 | ●标配 | - | ●标配 | ●标配 | - | ●前排 | - | ●自动 | ●标配 | ●标配 | ●三区空调 | ●标配 | ●标配 | ●标配 | ●标配 | ○选配 | - | ●服务预约 ●车辆监控 ●数字钥匙 ●充电管理 ●远程控制 | ●标配 | - | - |  |  |  |  | 可选外观、内饰、轮毂、制动器6种选装包 | 纯电动 544马力 | [35 empty] | 不限年限/里程(责任免除条款以官方为准) | [19 empty] | 方向盘加热,第二排座椅加热,前排座椅通风,门槛踏板迎宾灯,智能香氛系统 ○选配7500元 | [53 empty] | NOMI Mate 2.0 ○选配4900元 | 前排座椅按摩,高级Nappa打孔真皮座椅,高级Nappa真皮内饰包覆,Microfiber超纤绒顶棚 ○选配32000元 |  | 气辉橙卡钳 - | [73 empty] | NIO Pilot 精选包,自动辅助导航驾驶 (NOP),高速自动辅助驾驶 (Highway Pilot),拥堵自动辅助驾驶 (Traffic Jam Pilot),转向灯控制变道 (ALC),驾驶员疲劳预警 (DDW),车辆自动召唤 (NS),道路标识识别 (TSR),自动限速调节 (ISA),前侧来车预警 (CTA-F) ○选配39000元 | 自适应巡航 (ACC),视觉融合全自动泊车系统 (S-APA with Fusion),道路自动保持 (LKA),后侧来车预警 (CTA-R),来车预警-主动制动 (CTA-B),动态仪表界面及车道自动模拟 (ALS),远近光自动控制 (AHB) ○选配15000元 |  | 增强平视显示系统(HUD),外后视镜自动防眩目 ○选配6500元 |  | 提供多达12个扬声器，包括：4个高音扬声器，4个低音扬声器，1个中置扬声器，2个环绕扬声器以及1个重低音单元，并增加至6种个性化声音氛围模式，可以获得更佳音乐聆听感受 ○选配6000元 | [53 empty] | 用户可自定义的定制徽章及定制签名板，定制内容包括个人签名、个性文字镌刻，以及可供选择的十二星座及生肖等系列元素 ○选配4500元
689 | 蔚来ES8 2022款 450KM 签名版 七座 | 57.47万 | 58.6万 | 蔚来 | 中大型SUV | 纯电动 | 2022.06 | 450 | 快充0.6小时 慢充11.5小时 | 磷酸铁锂电池+三元锂电池 | 双电机四驱 | 电子驻车 | ●标配 | ●标配 | ●标配 | ●标配 | ●标配 | ●车道偏离预警 ●前方碰撞预警 ●倒车车侧预警 ●DOW开门预警 | ●标配 | ●标配 | ●标配 | ●标配 | ●标配 | - | ●主驾驶位 ●副驾驶位 | ●前排 | ●标配 | - | - | - | - | - | - | ●标配 | ●胎压显示 | ●标配 | - | ●标配 | ●前 ●后 | ●倒车影像 ●360°全景影像 ●540°全景影像 | ●定速巡航 ●自适应巡航 ●全速自适应巡航 | - ●L2级 | ●标配 | ●标配 | ●标配图示 | ●标配图示 | ●运动 ●ECO ●雪地 ●个性化 ●标准舒适 | ●标配 | ●标配 | - | ●可开启全景天窗 | ●标配 | - | ●标配 | ●标配 | - | - | ●标配 | ●真皮 | ●上下+前后 | ●标配 | ●多功能控制 ●记忆 ●加热 | ●彩色 | ●全液晶 | ●9.8 | - | ●标配图示 | ●标配图示 | ●标配 |  | ●标配 | ●智能遥控钥匙 ●NFC/RFID钥匙 | ●全车图示 | ●标配图示 | ●标配 | - | ●标配 | ●标配 | ●标配 | - | ●标配图示 | - | ●标配 | ●真皮 | ●Nappa真皮 | - | - ●2+3+2 | - | ●2座 | ●主驾驶位 ●副驾驶位 | ●前后移动 ●靠背角度 ●高低调节 | ●头枕 ●腰部 | ●前后移动 ●高低调节 ●靠背角度 | ●头枕 ●腰部 ●腿托 | ●前后移动 ●靠背角度调节 | ●头枕 | ●加热 ●通风 ●记忆 ●按摩 | ●加热 | - | - | ●前排 ●后排 | ●标配 | - | ●50:50 | - | - | ●大屏 | ●11.3吋 | ●标配 | ●标配 | ●标配图示 | ●标配 | - | ●标配 | ●标配 | Alder 1.0.5 | - | ●标配 | - | ●标配 | - | - | ●USB/Type-C | ●前排2个 ●后排2个 | - | - | - | - ●12 | - | ●LED | ●LED | ●标配 | ●标配 | ●标配 | ●标配 | ●标配 | - | ●标配 | - | ●10色 | - | ●标配 | - | ●前排 ●后排 | ●全车 | ●标配 | ●电动调节图示 ●加热 ●电动折叠 ●记忆 ●倒车自动下翻 ●锁车自动折叠 ●自动防眩目 | ●自动防眩目 | ● 主驾驶位+有照明 ● 副驾驶位+有照明 | ●标配 | - | ●标配 | ●标配 | - | ●前排 | - | ●自动 | ●标配 | ●标配 | ●三区空调 | ●标配 | ●标配 | ●标配 | ●标配 | ●标配图示 | - | ●服务预约 ●车辆监控 ●数字钥匙 ●充电管理 ●远程控制 | ●标配 | - | - |  |  |  |  | 可选外观、内饰、轮毂、制动器 | 纯电动 544马力 | [35 empty] | 不限年限/里程(责任免除条款以官方为准) | [19 empty] | 方向盘加热,第二排座椅加热,前排座椅通风,门槛踏板迎宾灯,智能香氛系统 - | [53 empty] | NOMI Mate 2.0 - | 前排座椅按摩,高级Nappa打孔真皮座椅,高级Nappa真皮内饰包覆,Microfiber超纤绒顶棚 - |  | 气辉橙卡钳 ○选配3500元 | [73 empty] | NIO Pilot自动辅助驾驶系统精选包,领航辅助(NOP),高速自动辅助驾驶 (Highway Pilot),拥堵自动辅助驾驶 (Traffic Jam Pilot),转向灯控制变道 (ALC),辅助驾驶注意力监测 (AMP),车辆近距召唤 (NBS),道路标识识别 (TSR),自动限速调节 (ISA),前侧来车预警 (CTA-F) - | 自适应巡航 (ACC),视觉融合全自动泊车系统 (S-APA with Fusion),道路自动保持 (LKA),后侧来车预警 (CTA-R),来车预警-主动制动 (CTA-B),动态仪表界面及车道自动模拟 (ALS),远近光自动控制 (AHB) - |  | 增强平视显示系统(HUD),外后视镜自动防眩目 - |  | 提供多达12个扬声器，包括：4个高音扬声器，4个低音扬声器，1个中置扬声器，2个环绕扬声器以及1个重低音单元，并增加至6种个性化声音氛围模式，可以获得更佳音乐聆听感受 - | [53 empty] | 用户可自定义的定制徽章及定制签名板，定制内容包括个人签名、个性文字镌刻，以及可供选择的十二星座及生肖等系列元素 -
690 | 蔚来ES8 2022款 450KM 签名版 六座 | 58.07万 | 59.2万 | 蔚来 | 中大型SUV | 纯电动 | 2022.06 | 450 | 快充0.6小时 慢充11.5小时 | 磷酸铁锂电池+三元锂电池 | 双电机四驱 | 电子驻车 | ●标配 | ●标配 | ●标配 | ●标配 | ●标配 | ●车道偏离预警 ●前方碰撞预警 ●倒车车侧预警 ●DOW开门预警 | ●标配 | ●标配 | ●标配 | ●标配 | ●标配 | - | ●主驾驶位 ●副驾驶位 | ●前排 | ●标配 | - | - | - | - | - | - | ●标配 | ●胎压显示 | ●标配 | - | ●标配 | ●前 ●后 | ●倒车影像 ●360°全景影像 ●540°全景影像 | ●定速巡航 ●自适应巡航 ●全速自适应巡航 | - ●L2级 | ●标配 | ●标配 | ●标配图示 | ●标配图示 | ●运动 ●ECO ●雪地 ●个性化 ●标准舒适 | ●标配 | ●标配 | - | ●可开启全景天窗 | ●标配 | - | ●标配 | ●标配 | - | - | ●标配 | ●真皮 | ●上下+前后 | ●标配 | ●多功能控制 ●记忆 ●加热 | ●彩色 | ●全液晶 | ●9.8 | - | ●标配图示 | ●标配图示 | ●标配 |  | ●标配 | ●智能遥控钥匙 ●NFC/RFID钥匙 | ●全车图示 | ●标配图示 | ●标配 | - | ●标配 | ●标配 | ●标配 | - | ●标配图示 | - | ●标配 | ●真皮 | ●Nappa真皮 | - | ●2+2+2 - | ●标配 | ●2座 | ●主驾驶位 ●副驾驶位 | ●前后移动 ●靠背角度 ●高低调节 | ●头枕 ●腰部 | ●前后移动 ●高低调节 ●靠背角度 | ●头枕 ●腰部 ●腿托 | ●前后移动 ●靠背角度调节 | ●头枕 | ●加热 ●通风 ●记忆 ●按摩 | ●加热 | - | - | ●前排 ●后排 | ●标配 | - | ●50:50 | - | - | ●大屏 | ●11.3吋 | ●标配 | ●标配 | ●标配图示 | ●标配 | - | ●标配 | ●标配 | Alder 1.0.5 | - | ●标配 | - | ●标配 | - | - | ●USB/Type-C | ●前排2个 ●后排4个 | - | - | - | - ●12 | - | ●LED | ●LED | ●标配 | ●标配 | ●标配 | ●标配 | ●标配 | - | ●标配 | - | ●10色 | - | ●标配 | - | ●前排 ●后排 | ●全车 | ●标配 | ●电动调节图示 ●加热 ●电动折叠 ●记忆 ●倒车自动下翻 ●锁车自动折叠 ●自动防眩目 | ●自动防眩目 | ● 主驾驶位+有照明 ● 副驾驶位+有照明 | ●标配 | - | ●标配 | ●标配 | - | ●前排 | - | ●自动 | ●标配 | ●标配 | ●三区空调 | ●标配 | ●标配 | ●标配 | ●标配 | ●标配图示 | - | ●服务预约 ●车辆监控 ●数字钥匙 ●充电管理 ●远程控制 | ●标配 | - | - |  |  |  |  | 可选外观、内饰、轮毂、制动器 | 纯电动 544马力 | [35 empty] | 不限年限/里程(责任免除条款以官方为准) | [19 empty] | 方向盘加热,第二排座椅加热,前排座椅通风,门槛踏板迎宾灯,智能香氛系统 - | [53 empty] | NOMI Mate 2.0 - | 前排座椅按摩,高级Nappa打孔真皮座椅,高级Nappa真皮内饰包覆,Microfiber超纤绒顶棚 - |  | 气辉橙卡钳 ○选配3500元 | [73 empty] | NIO Pilot自动辅助驾驶系统精选包,领航辅助(NOP),高速自动辅助驾驶 (Highway Pilot),拥堵自动辅助驾驶 (Traffic Jam Pilot),转向灯控制变道 (ALC),辅助驾驶注意力监测 (AMP),车辆近距召唤 (NBS),道路标识识别 (TSR),自动限速调节 (ISA),前侧来车预警 (CTA-F) - | 自适应巡航 (ACC),视觉融合全自动泊车系统 (S-APA with Fusion),道路自动保持 (LKA),后侧来车预警 (CTA-R),来车预警-主动制动 (CTA-B),动态仪表界面及车道自动模拟 (ALS),远近光自动控制 (AHB) - |  | 增强平视显示系统(HUD),外后视镜自动防眩目 - |  | 提供多达12个扬声器，包括：4个高音扬声器，4个低音扬声器，1个中置扬声器，2个环绕扬声器以及1个重低音单元，并增加至6种个性化声音氛围模式，可以获得更佳音乐聆听感受 - | [53 empty] | 用户可自定义的定制徽章及定制签名板，定制内容包括个人签名、个性文字镌刻，以及可供选择的十二星座及生肖等系列元素 -
691 | 蔚来ES8 2022款 450KM 领航版 | 58.67万 | 59.8万 | 蔚来 | 中大型SUV | 纯电动 | 2022.06 | 450 | 快充0.6小时 慢充11.5小时 | 磷酸铁锂电池+三元锂电池 | 双电机四驱 | 电子驻车 | ●标配 | ●标配 | ●标配 | ●标配 | ●标配 | ●车道偏离预警 ●前方碰撞预警 ●倒车车侧预警 ●DOW开门预警 | ●标配 | ●标配 | ●标配 | ●标配 | ●标配 | - | ●主驾驶位 ●副驾驶位 | ●前排 | ●标配 | - | - | - | - | - | - | ●标配 | ●胎压显示 | ●标配 | - | ●标配 | ●前 ●后 | ●倒车影像 ●360°全景影像 ●540°全景影像 | ●定速巡航 ●自适应巡航 ●全速自适应巡航 | - ●L2级 | ●标配 | ●标配 | ●标配图示 | ●标配图示 | ●运动 ●ECO ●雪地 ●个性化 ●标准舒适 | ●标配 | ●标配 | - | ●可开启全景天窗 | ●标配 | - | ●标配 | ●标配 | - | - | ●标配 | ●真皮 | ●上下+前后 | ●标配 | ●多功能控制 ●记忆 ●加热 | ●彩色 | ●全液晶 | ●9.8 | - | ●标配图示 | ●标配图示 | ●标配 |  | ●标配 | ●智能遥控钥匙 ●NFC/RFID钥匙 | ●全车图示 | ●标配图示 | ●标配 | - | ●标配 | ●标配 | ●标配 | - | ●标配图示 | - | ●标配 | ●真皮 | ●Nappa真皮 | - | ●2+2+2 - | ●标配 | ●2座 | ●主驾驶位 ●副驾驶位 | ●前后移动 ●靠背角度 ●高低调节 | ●头枕 ●腰部 | ●前后移动 ●高低调节 ●靠背角度 | ●头枕 ●腰部 ●腿托 | ●前后移动 ●靠背角度调节 | ●头枕 | ●加热 ●通风 ●记忆 ●按摩 | ●加热 | - | - | ●前排 ●后排 | ●标配 | - | ●50:50 | - | - | ●大屏 | ●11.3吋 | ●标配 | ●标配 | ●标配图示 | ●标配 | - | ●标配 | ●标配 | Alder 1.0.5 | - | ●标配 | - | ●标配 | - | - | ●USB/Type-C | ●前排2个 ●后排4个 | - | - | - | - ●12 | - | ●LED | ●LED | ●标配 | ●标配 | ●标配 | ●标配 | ●标配 | - | ●标配 | - | ●10色 | - | ●标配 | - | ●前排 ●后排 | ●全车 | ●标配 | ●电动调节图示 ●加热 ●电动折叠 ●记忆 ●倒车自动下翻 ●锁车自动折叠 ●自动防眩目 | ●自动防眩目 | ● 主驾驶位+有照明 ● 副驾驶位+有照明 | ●标配 | - | ●标配 | ●标配 | - | ●前排 | - | ●自动 | ●标配 | ●标配 | ●三区空调 | ●标配 | ●标配 | ●标配 | ●标配 | ●标配图示 | - | ●服务预约 ●车辆监控 ●数字钥匙 ●充电管理 ●远程控制 | ●标配 | - | - |  |  |  |  | 可选外观、内饰、轮毂、制动器 | 纯电动 544马力 | [35 empty] | 不限年限/里程(责任免除条款以官方为准) | [19 empty] | 方向盘加热,第二排座椅加热,前排座椅通风,门槛踏板迎宾灯,智能香氛系统 - | [53 empty] | NOMI Mate 2.0 - | 前排座椅按摩,高级Nappa打孔真皮座椅,高级Nappa真皮内饰包覆,Microfiber超纤绒顶棚 - |  | 气辉橙卡钳 ○选配3500元 | [73 empty] | NIO Pilot自动辅助驾驶系统精选包,领航辅助(NOP),高速自动辅助驾驶 (Highway Pilot),拥堵自动辅助驾驶 (Traffic Jam Pilot),转向灯控制变道 (ALC),辅助驾驶注意力监测 (AMP),车辆近距召唤 (NBS),道路标识识别 (TSR),自动限速调节 (ISA),前侧来车预警 (CTA-F) - | 自适应巡航 (ACC),视觉融合全自动泊车系统 (S-APA with Fusion),道路自动保持 (LKA),后侧来车预警 (CTA-R),来车预警-主动制动 (CTA-B),动态仪表界面及车道自动模拟 (ALS),远近光自动控制 (AHB) - |  | 增强平视显示系统(HUD),外后视镜自动防眩目 - |  | 提供多达12个扬声器，包括：4个高音扬声器，4个低音扬声器，1个中置扬声器，2个环绕扬声器以及1个重低音单元，并增加至6种个性化声音氛围模式，可以获得更佳音乐聆听感受 - | [53 empty] | 用户可自定义的定制徽章及定制签名板，定制内容包括个人签名、个性文字镌刻，以及可供选择的十二星座及生肖等系列元素 -
692 | 蔚来ES8 2022款 580KM 签名版 七座 | 63.14万 | 64.4万 | 蔚来 | 中大型SUV | 纯电动 | 2022.06 | 580 | 快充0.8小时 慢充14小时 | 三元锂电池 | 双电机四驱 | 电子驻车 | ●标配 | ●标配 | ●标配 | ●标配 | ●标配 | ●车道偏离预警 ●前方碰撞预警 ●倒车车侧预警 ●DOW开门预警 | ●标配 | ●标配 | ●标配 | ●标配 | ●标配 | - | ●主驾驶位 ●副驾驶位 | ●前排 | ●标配 | - | - | - | - | - | - | ●标配 | ●胎压显示 | ●标配 | - | ●标配 | ●前 ●后 | ●倒车影像 ●360°全景影像 ●540°全景影像 | ●定速巡航 ●自适应巡航 ●全速自适应巡航 | - ●L2级 | ●标配 | ●标配 | ●标配图示 | ●标配图示 | ●运动 ●ECO ●雪地 ●个性化 ●标准舒适 | ●标配 | ●标配 | - | ●可开启全景天窗 | ●标配 | - | ●标配 | ●标配 | - | - | ●标配 | ●真皮 | ●上下+前后 | ●标配 | ●多功能控制 ●记忆 ●加热 | ●彩色 | ●全液晶 | ●9.8 | - | ●标配图示 | ●标配图示 | ●标配 |  | ●标配 | ●智能遥控钥匙 ●NFC/RFID钥匙 | ●全车图示 | ●标配图示 | ●标配 | - | ●标配 | ●标配 | ●标配 | - | ●标配图示 | - | ●标配 | ●真皮 | ●Nappa真皮 | - | - ●2+3+2 | - | ●2座 | ●主驾驶位 ●副驾驶位 | ●前后移动 ●靠背角度 ●高低调节 | ●头枕 ●腰部 | ●前后移动 ●高低调节 ●靠背角度 | ●头枕 ●腰部 ●腿托 | ●前后移动 ●靠背角度调节 | ●头枕 | ●加热 ●通风 ●记忆 ●按摩 | ●加热 | - | - | ●前排 ●后排 | ●标配 | - | ●50:50 | - | - | ●大屏 | ●11.3吋 | ●标配 | ●标配 | ●标配图示 | ●标配 | - | ●标配 | ●标配 | Alder 1.0.5 | - | ●标配 | - | ●标配 | - | - | ●USB/Type-C | ●前排2个 ●后排2个 | - | - | - | - ●12 | - | ●LED | ●LED | ●标配 | ●标配 | ●标配 | ●标配 | ●标配 | - | ●标配 | - | ●10色 | - | ●标配 | - | ●前排 ●后排 | ●全车 | ●标配 | ●电动调节图示 ●加热 ●电动折叠 ●记忆 ●倒车自动下翻 ●锁车自动折叠 ●自动防眩目 | ●自动防眩目 | ● 主驾驶位+有照明 ● 副驾驶位+有照明 | ●标配 | - | ●标配 | ●标配 | - | ●前排 | - | ●自动 | ●标配 | ●标配 | ●三区空调 | ●标配 | ●标配 | ●标配 | ●标配 | ●标配图示 | - | ●服务预约 ●车辆监控 ●数字钥匙 ●充电管理 ●远程控制 | ●标配 | - | - |  |  |  |  | 可选外观、内饰、轮毂、制动器 | 纯电动 544马力 | [35 empty] | 不限年限/里程(责任免除条款以官方为准) | [19 empty] | 方向盘加热,第二排座椅加热,前排座椅通风,门槛踏板迎宾灯,智能香氛系统 - | [53 empty] | NOMI Mate 2.0 - | 前排座椅按摩,高级Nappa打孔真皮座椅,高级Nappa真皮内饰包覆,Microfiber超纤绒顶棚 - |  | 气辉橙卡钳 ○选配3500元 | [73 empty] | NIO Pilot自动辅助驾驶系统精选包,领航辅助(NOP),高速自动辅助驾驶 (Highway Pilot),拥堵自动辅助驾驶 (Traffic Jam Pilot),转向灯控制变道 (ALC),辅助驾驶注意力监测 (AMP),车辆近距召唤 (NBS),道路标识识别 (TSR),自动限速调节 (ISA),前侧来车预警 (CTA-F) - | 自适应巡航 (ACC),视觉融合全自动泊车系统 (S-APA with Fusion),道路自动保持 (LKA),后侧来车预警 (CTA-R),来车预警-主动制动 (CTA-B),动态仪表界面及车道自动模拟 (ALS),远近光自动控制 (AHB) - |  | 增强平视显示系统(HUD),外后视镜自动防眩目 - |  | 提供多达12个扬声器，包括：4个高音扬声器，4个低音扬声器，1个中置扬声器，2个环绕扬声器以及1个重低音单元，并增加至6种个性化声音氛围模式，可以获得更佳音乐聆听感受 - | [53 empty] | 用户可自定义的定制徽章及定制签名板，定制内容包括个人签名、个性文字镌刻，以及可供选择的十二星座及生肖等系列元素 -
693 | 蔚来ES8 2022款 580KM 签名版 六座 | 63.74万 | 65.0万 | 蔚来 | 中大型SUV | 纯电动 | 2022.06 | 580 | 快充0.8小时 慢充14小时 | 三元锂电池 | 双电机四驱 | 电子驻车 | ●标配 | ●标配 | ●标配 | ●标配 | ●标配 | ●车道偏离预警 ●前方碰撞预警 ●倒车车侧预警 ●DOW开门预警 | ●标配 | ●标配 | ●标配 | ●标配 | ●标配 | - | ●主驾驶位 ●副驾驶位 | ●前排 | ●标配 | - | - | - | - | - | - | ●标配 | ●胎压显示 | ●标配 | - | ●标配 | ●前 ●后 | ●倒车影像 ●360°全景影像 ●540°全景影像 | ●定速巡航 ●自适应巡航 ●全速自适应巡航 | - ●L2级 | ●标配 | ●标配 | ●标配图示 | ●标配图示 | ●运动 ●ECO ●雪地 ●个性化 ●标准舒适 | ●标配 | ●标配 | - | ●可开启全景天窗 | ●标配 | - | ●标配 | ●标配 | - | - | ●标配 | ●真皮 | ●上下+前后 | ●标配 | ●多功能控制 ●记忆 ●加热 | ●彩色 | ●全液晶 | ●9.8 | - | ●标配图示 | ●标配图示 | ●标配 |  | ●标配 | ●智能遥控钥匙 ●NFC/RFID钥匙 | ●全车图示 | ●标配图示 | ●标配 | - | ●标配 | ●标配 | ●标配 | - | ●标配图示 | - | ●标配 | ●真皮 | ●Nappa真皮 | - | ●2+2+2 - | ●标配 | ●2座 | ●主驾驶位 ●副驾驶位 | ●前后移动 ●靠背角度 ●高低调节 | ●头枕 ●腰部 | ●前后移动 ●高低调节 ●靠背角度 | ●头枕 ●腰部 ●腿托 | ●前后移动 ●靠背角度调节 | ●头枕 | ●加热 ●通风 ●记忆 ●按摩 | ●加热 | - | - | ●前排 ●后排 | ●标配 | - | ●50:50 | - | - | ●大屏 | ●11.3吋 | ●标配 | ●标配 | ●标配图示 | ●标配 | - | ●标配 | ●标配 | Alder 1.0.5 | - | ●标配 | - | ●标配 | - | - | ●USB/Type-C | ●前排2个 ●后排4个 | - | - | - | - ●12 | - | ●LED | ●LED | ●标配 | ●标配 | ●标配 | ●标配 | ●标配 | - | ●标配 | - | ●10色 | - | ●标配 | - | ●前排 ●后排 | ●全车 | ●标配 | ●电动调节图示 ●加热 ●电动折叠 ●记忆 ●倒车自动下翻 ●锁车自动折叠 ●自动防眩目 | ●自动防眩目 | ● 主驾驶位+有照明 ● 副驾驶位+有照明 | ●标配 | - | ●标配 | ●标配 | - | ●前排 | - | ●自动 | ●标配 | ●标配 | ●三区空调 | ●标配 | ●标配 | ●标配 | ●标配 | ●标配图示 | - | ●服务预约 ●车辆监控 ●数字钥匙 ●充电管理 ●远程控制 | ●标配 | - | - |  |  |  |  | 可选外观、内饰、轮毂、制动器 | 纯电动 544马力 | [35 empty] | 不限年限/里程(责任免除条款以官方为准) | [19 empty] | 方向盘加热,第二排座椅加热,前排座椅通风,门槛踏板迎宾灯,智能香氛系统 - | [53 empty] | NOMI Mate 2.0 - | 前排座椅按摩,高级Nappa打孔真皮座椅,高级Nappa真皮内饰包覆,Microfiber超纤绒顶棚 - |  | 气辉橙卡钳 ○选配3500元 | [73 empty] | NIO Pilot自动辅助驾驶系统精选包,领航辅助(NOP),高速自动辅助驾驶 (Highway Pilot),拥堵自动辅助驾驶 (Traffic Jam Pilot),转向灯控制变道 (ALC),辅助驾驶注意力监测 (AMP),车辆近距召唤 (NBS),道路标识识别 (TSR),自动限速调节 (ISA),前侧来车预警 (CTA-F) - | 自适应巡航 (ACC),视觉融合全自动泊车系统 (S-APA with Fusion),道路自动保持 (LKA),后侧来车预警 (CTA-R),来车预警-主动制动 (CTA-B),动态仪表界面及车道自动模拟 (ALS),远近光自动控制 (AHB) - |  | 增强平视显示系统(HUD),外后视镜自动防眩目 - |  | 提供多达12个扬声器，包括：4个高音扬声器，4个低音扬声器，1个中置扬声器，2个环绕扬声器以及1个重低音单元，并增加至6种个性化声音氛围模式，可以获得更佳音乐聆听感受 - | [53 empty] | 用户可自定义的定制徽章及定制签名板，定制内容包括个人签名、个性文字镌刻，以及可供选择的十二星座及生肖等系列元素 -
694 | 蔚来ES8 2022款 580KM 领航版 | 64.34万 | 65.6万 | 蔚来 | 中大型SUV | 纯电动 | 2022.06 | 580 | 快充0.8小时 慢充14小时 | 三元锂电池 | 双电机四驱 | 电子驻车 | ●标配 | ●标配 | ●标配 | ●标配 | ●标配 | ●车道偏离预警 ●前方碰撞预警 ●倒车车侧预警 ●DOW开门预警 | ●标配 | ●标配 | ●标配 | ●标配 | ●标配 | - | ●主驾驶位 ●副驾驶位 | ●前排 | ●标配 | - | - | - | - | - | - | ●标配 | ●胎压显示 | ●标配 | - | ●标配 | ●前 ●后 | ●倒车影像 ●360°全景影像 ●540°全景影像 | ●定速巡航 ●自适应巡航 ●全速自适应巡航 | - ●L2级 | ●标配 | ●标配 | ●标配图示 | ●标配图示 | ●运动 ●ECO ●雪地 ●个性化 ●标准舒适 | ●标配 | ●标配 | - | ●可开启全景天窗 | ●标配 | - | ●标配 | ●标配 | - | - | ●标配 | ●真皮 | ●上下+前后 | ●标配 | ●多功能控制 ●记忆 ●加热 | ●彩色 | ●全液晶 | ●9.8 | - | ●标配图示 | ●标配图示 | ●标配 |  | ●标配 | ●智能遥控钥匙 ●NFC/RFID钥匙 | ●全车图示 | ●标配图示 | ●标配 | - | ●标配 | ●标配 | ●标配 | - | ●标配图示 | - | ●标配 | ●真皮 | ●Nappa真皮 | - | ●2+2+2 - | ●标配 | ●2座 | ●主驾驶位 ●副驾驶位 | ●前后移动 ●靠背角度 ●高低调节 | ●头枕 ●腰部 | ●前后移动 ●高低调节 ●靠背角度 | ●头枕 ●腰部 ●腿托 | ●前后移动 ●靠背角度调节 | ●头枕 | ●加热 ●通风 ●记忆 ●按摩 | ●加热 | - | - | ●前排 ●后排 | ●标配 | - | ●50:50 | - | - | ●大屏 | ●11.3吋 | ●标配 | ●标配 | ●标配图示 | ●标配 | - | ●标配 | ●标配 | Alder 1.0.5 | - | ●标配 | - | ●标配 | - | - | ●USB/Type-C | ●前排2个 ●后排4个 | - | - | - | - ●12 | - | ●LED | ●LED | ●标配 | ●标配 | ●标配 | ●标配 | ●标配 | - | ●标配 | - | ●10色 | - | ●标配 | - | ●前排 ●后排 | ●全车 | ●标配 | ●电动调节图示 ●加热 ●电动折叠 ●记忆 ●倒车自动下翻 ●锁车自动折叠 ●自动防眩目 | ●自动防眩目 | ● 主驾驶位+有照明 ● 副驾驶位+有照明 | ●标配 | - | ●标配 | ●标配 | - | ●前排 | - | ●自动 | ●标配 | ●标配 | ●三区空调 | ●标配 | ●标配 | ●标配 | ●标配 | ●标配图示 | - | ●服务预约 ●车辆监控 ●数字钥匙 ●充电管理 ●远程控制 | ●标配 | - | - |  |  |  |  | 可选外观、内饰、轮毂、制动器 | 纯电动 544马力 | [35 empty] | 不限年限/里程(责任免除条款以官方为准) | [19 empty] | 方向盘加热,第二排座椅加热,前排座椅通风,门槛踏板迎宾灯,智能香氛系统 - | [53 empty] | NOMI Mate 2.0 - | 前排座椅按摩,高级Nappa打孔真皮座椅,高级Nappa真皮内饰包覆,Microfiber超纤绒顶棚 - |  | 气辉橙卡钳 ○选配3500元 | [73 empty] | NIO Pilot自动辅助驾驶系统精选包,领航辅助(NOP),高速自动辅助驾驶 (Highway Pilot),拥堵自动辅助驾驶 (Traffic Jam Pilot),转向灯控制变道 (ALC),辅助驾驶注意力监测 (AMP),车辆近距召唤 (NBS),道路标识识别 (TSR),自动限速调节 (ISA),前侧来车预警 (CTA-F) - | 自适应巡航 (ACC),视觉融合全自动泊车系统 (S-APA with Fusion),道路自动保持 (LKA),后侧来车预警 (CTA-R),来车预警-主动制动 (CTA-B),动态仪表界面及车道自动模拟 (ALS),远近光自动控制 (AHB) - |  | 增强平视显示系统(HUD),外后视镜自动防眩目 - |  | 提供多达12个扬声器，包括：4个高音扬声器，4个低音扬声器，1个中置扬声器，2个环绕扬声器以及1个重低音单元，并增加至6种个性化声音氛围模式，可以获得更佳音乐聆听感受 - | [53 empty] | 用户可自定义的定制徽章及定制签名板，定制内容包括个人签名、个性文字镌刻，以及可供选择的十二星座及生肖等系列元素 -
695 | 比亚迪e9 2021款 商务版 | 23.58万 | 23.58万 | 比亚迪 | 中大型车 | 纯电动 | 2021.03 | 506 | 快充0.5小时 慢充19.64小时 | 磷酸铁锂电池 | 前置前驱 | 电子驻车 | ●标配 | ●标配 | ●标配 | ●标配 | ●标配 | - | - | - | - | - | - | - | ●主驾驶位 ●副驾驶位 | ●前排 | - | - | - | - | - | - | - | ●标配 | ●胎压显示 | ●标配 | - | - | ●后 | ●倒车影像图示 | - | - | - | ●标配 | ●标配 | - | ●运动 ●ECO ●雪地 | ●标配 | ●标配 |  | - | - | - | - | ●标配 |  | - | - | ●塑料 | ●上下+前后 | - | ●多功能控制 | ●彩色 | ●全液晶 | ●12.3 | - | - | - | - |  | ●标配 | ●智能遥控钥匙 | ●前排图示 | ●标配图示 | ●标配 | - | - | - | - | - | - | - | - | ●仿皮 | - | - |  | - |  | ●主驾驶位 ●副驾驶位 | ●前后移动 ●靠背角度 ●高低调节 | ●头枕 | ●前后移动 ●靠背角度 | ●头枕 | - | ●头枕 | ●通风(主驾驶) | - |  | - | ●前排 ●后排 | ●标配 | - | - |  | - | ●大屏 | ●10.1吋 | ●标配 | ●标配 | - | ●标配 | - | ●标配 | ●标配 | V1.1 | - | - | - | - | - | - | ●USB/Type-C | ●前排2个 ●后排2个 | - | - | - | ●4 | - | ●LED | ●LED | ●标配 | - | ●标配 | ●标配 | - | - | ●标配 | - | - | - | ●标配 | - | ●前排 ●后排 | ●主驾驶位 | ●标配 | ●电动调节图示 ●加热 ●电动折叠 | - | ● 主驾驶位+有照明 ● 副驾驶位+有照明 | ●标配 | - | ●标配 | - |  | ●前排 | - | ●自动 | - | ●标配 | ●双区空调 | ●标配 | - | ●标配 | - | - | - | - | - | - | - |  |  |  |  | 可选外观、内饰、轮毂、制动器 | 纯电动 222马力 | [5 empty] | ●DiLink智能网联系统 |  | ●1 | ●4 | - | - | [47 empty] | 比亚迪
696 | 沃尔沃S60 RECHARGE 2023款 T8 E驱混动 长续航四驱智逸豪华版 | 33.39万 | 39.99万 | 沃尔沃亚太 | 中型车 | 插电式混合动力 | 2022.08 | 84 | 慢充13小时 | 三元锂电池 | 前置四驱 | 电子驻车 | ●标配 | ●标配 | ●标配 | ●标配 | ●标配 | ●车道偏离预警 ●前方碰撞预警 - - | ●标配 | - | ●标配 | ●标配 | - | - | ●主驾驶位 ●副驾驶位 | ●前排 | ●标配 | - | - | - | - | - | - | ●标配 | ●胎压报警 | ●标配 | - | - | ●前 ●后 | ●倒车影像图示 - | ●定速巡航图示 - - | ●L1级 | - | ●标配 | ●标配图示 | - | ●运动 ●ECO ●标准舒适 | ●标配 | ●标配 |  | ●可开启全景天窗 | - | - | - | ●标配 |  | - | - | ●真皮 | ●上下+前后 | - | ●多功能控制 ○加热 | ●彩色 | ●全液晶 | ●12.3 | - | - | - | - | ●标配 | ●标配 | - ●智能遥控钥匙 | ●全车图示 | ●标配图示 | - | - | - | - | - | - | - | - | - | - ●仿皮 - | - | - |  | - |  | ●主驾驶位 ●副驾驶位 | ●前后移动 ●靠背角度 ●高低调节 | ●腰部 - | ●前后移动 ●高低调节 ●靠背角度 | ●腰部 - | - | - | ○暂无价格 加热 ●记忆(主驾驶) | ○加热 |  | - | ●前排 ●后排 | ●标配 | - | - |  | - | ●大屏 | ●9吋 | ●标配 | ●标配 | ●标配图示 | ●标配 | ●CarPlay | ●标配 | ●标配 |  | - | ●标配 | - | ●标配 | - | - | ●USB/Type-C | ●前排2个 ●后排2个 | - | - | ○哈曼卡顿8800元 - | ●10 ○14 - | - | ●LED | ●LED | ●标配 | - | ●标配 | - | - | - | ●标配 | - | - | - | ●标配 | - | ●前排 ●后排 | ●全车 | ●标配 | ●电动调节图示 ●加热 ●电动折叠 ●记忆 ●倒车自动下翻 ●锁车自动折叠 - | - | ● 主驾驶位+有照明 ● 副驾驶位+有照明 | - | - | ●标配 | - |  | - | ○选配 | ●自动 | - | ●标配 | ●双区空调 | ●标配 | ○选配 | ○选配 | - | - | - | ●服务预约 ●车辆监控 ●充电管理 ●远程控制 | - | - | - |  |  |  |  | 可选外观、内饰、轮毂、制动器 | [14 empty] | 1.48 | [232 empty] | 包含：前排座椅加热、后排座椅加热、前风挡玻璃清洗喷嘴加热、方向盘加热 ○选配3000元 | 包含：后排座椅加热、前风挡玻璃清洗喷嘴加热、方向盘加热 -
697 | 沃尔沃S60 RECHARGE 2023款 T8 E驱混动 长续航四驱智雅运动版 | 38.29万 | 46.19万 | 沃尔沃亚太 | 中型车 | 插电式混合动力 | 2022.08 | 84 | 慢充13小时 | 三元锂电池 | 前置四驱 | 电子驻车 | ●标配 | ●标配 | ●标配 | ●标配 | ●标配 | ●车道偏离预警 ●前方碰撞预警 ●后方交通预警 ●倒车车侧预警 | ●标配 | ●标配 | ●标配 | ●标配 | ●标配 | - | ●主驾驶位 ●副驾驶位 | ●前排 | ●标配 | - | - | - | - | - | - | ●标配 | ●胎压报警 | ●标配 | - | - | ●前 ●后 | ●倒车影像 ●360°全景影像 | ●定速巡航 ●自适应巡航 ●全速自适应巡航 | ●L2级 | - | ●标配 | ●标配图示 | - | ●运动 ●ECO ●标准舒适 | ●标配 | ●标配 |  | ●可开启全景天窗 | - | ●标配 | - | ●标配 |  | - | - | ●真皮 | ●上下+前后 | - | ●多功能控制 ○加热 | ●彩色 | ●全液晶 | ●12.3 | - | - | ●标配图示 | - | ●标配 | ●标配 | - ●智能遥控钥匙 | ●全车图示 | ●标配图示 | ●标配 | - | - | ●标配 | - | - | - | - | - | ○织物 - ●皮织混搭 | ●Nappa真皮 | ●标配 |  | - |  | ●主驾驶位 ●副驾驶位 | ●前后移动 ●靠背角度 ●高低调节 | ●腰部 ●腿托 | ●前后移动 ●高低调节 ●靠背角度 | ●腰部 ●腿托 | - | - | ●加热 ●记忆 | ○加热 |  | - | ●前排 ●后排 | ●标配 | - | - |  | - | ●大屏 | ●9吋 | ●标配 | ●标配 | ●标配图示 | ●标配 | ●CarPlay | ●标配 | ●标配 |  | - | ●标配 | - | ●标配 | - | - | ●USB/Type-C | ●前排2个 ●后排2个 | - | - | ●哈曼卡顿 ○宝华韦健17000元 | - ●14 ○15 | - | ●LED | ●LED | ●标配 | ●标配 | ●标配 | - | - | ●标配 | ●标配 | - | ●7色 | - | ●标配 | - | ●前排 ●后排 | ●全车 | ●标配 | ●电动调节图示 ●加热 ●电动折叠 ●记忆 ●倒车自动下翻 ●锁车自动折叠 ●自动防眩目 | ●自动防眩目 | ● 主驾驶位+有照明 ● 副驾驶位+有照明 | - | - | ●标配 | - |  | - | ○选配 | ●自动 | - | ●标配 | ●双区空调 | ●标配 | ●标配 | ●标配 | ●标配 | - | - | ●服务预约 ●车辆监控 ●充电管理 ●远程控制 | - | - | - |  |  |  |  | 可选外观、内饰、轮毂、制动器 | [14 empty] | 1.48 | [232 empty] | 包含：前排座椅加热、后排座椅加热、前风挡玻璃清洗喷嘴加热、方向盘加热 - | 包含：后排座椅加热、前风挡玻璃清洗喷嘴加热、方向盘加热 ○选配2000元
698 | 沃尔沃S60 RECHARGE 2023款 T8 E驱混动 长续航四驱智雅极夜黑版 | 38.29万 | 46.19万 | 沃尔沃亚太 | 中型车 | 插电式混合动力 | 2022.06 | 84 | 慢充13小时 | 三元锂电池 | 前置四驱 | 电子驻车 | ●标配 | ●标配 | ●标配 | ●标配 | ●标配 | ●车道偏离预警 ●前方碰撞预警 ●后方交通预警 ●倒车车侧预警 | ●标配 | ●标配 | ●标配 | ●标配 | ●标配 | - | ●主驾驶位 ●副驾驶位 | ●前排 | ●标配 | - | - | - | - | - | - | ●标配 | ●胎压报警 | ●标配 | - | - | ●前 ●后 | ●倒车影像 ●360°全景影像 | ●定速巡航 ●自适应巡航 ●全速自适应巡航 | ●L2级 | - | ●标配 | ●标配图示 | - | ●运动 ●ECO ●标准舒适 | ●标配 | ●标配 |  | ●可开启全景天窗 | - | ●标配 | - | ●标配 |  | - | - | ●真皮 | ●上下+前后 | - | ●多功能控制 ○加热 | ●彩色 | ●全液晶 | ●12.3 | - | - | ●标配图示 | - | ●标配 | ●标配 | - ●智能遥控钥匙 | ●全车图示 | ●标配图示 | ●标配 | - | - | ●标配 | - | - | - | - | - | - - ●皮织混搭 | ●Nappa真皮 | ●标配 |  | - |  | ●主驾驶位 ●副驾驶位 | ●前后移动 ●靠背角度 ●高低调节 | ●腰部 ●腿托 | ●前后移动 ●高低调节 ●靠背角度 | ●腰部 ●腿托 | - | - | ●加热 ●记忆 | ○加热 |  | - | ●前排 ●后排 | ●标配 | - | - |  | - | ●大屏 | ●9吋 | ●标配 | ●标配 | ●标配图示 | ●标配 | ●CarPlay | ●标配 | ●标配 |  | - | ●标配 | - | ●标配 | - | - | ●USB/Type-C | ●前排2个 ●后排2个 | - | - | ●哈曼卡顿 ○宝华韦健17000元 | - ●14 ○15 | - | ●LED | ●LED | ●标配 | ●标配 | ●标配 | - | - | ●标配 | ●标配 | - | ●7色 | - | ●标配 | - | ●前排 ●后排 | ●全车 | ●标配 | ●电动调节图示 ●加热 ●电动折叠 ●记忆 ●倒车自动下翻 ●锁车自动折叠 ●自动防眩目 | ●自动防眩目 | ● 主驾驶位+有照明 ● 副驾驶位+有照明 | - | - | ●标配 | - |  | - | ○选配 | ●自动 | - | ●标配 | ●双区空调 | ●标配 | ●标配 | ●标配 | ●标配 | - | - | ●服务预约 ●车辆监控 ●充电管理 ●远程控制 | - | - | - |  |  |  |  | 可选外观、内饰、轮毂、制动器 | [14 empty] | 1.48 | [232 empty] | 包含：前排座椅加热、后排座椅加热、前风挡玻璃清洗喷嘴加热、方向盘加热 - | 包含：后排座椅加热、前风挡玻璃清洗喷嘴加热、方向盘加热 ○选配2000元
699 | 沃尔沃S60 RECHARGE 2022款 T8 E驱混动 长续航四驱智逸豪华版 | 33.39万 | 39.99万 | 沃尔沃亚太 | 中型车 | 插电式混合动力 | 2022.06 | 78 | 慢充13小时 | 三元锂电池 | 前置四驱 | 电子驻车 | ●标配 | ●标配 | ●标配 | ●标配 | ●标配 | ●车道偏离预警 ●前方碰撞预警 - - | ●标配 | - | ●标配 | ●标配 | - | - | ●主驾驶位 ●副驾驶位 | ●前排 | ●标配 | - | - | - | - | - | - | ●标配 | ●胎压报警 | ●标配 | - | - | ●前 ●后 | ●倒车影像图示 - | ●定速巡航图示 - - | ●L1级 | - | ●标配 | ●标配图示 | - | ●运动 ●ECO ●标准舒适 | ●标配 | ●标配 |  | ●可开启全景天窗 | - | - | - | ●标配 |  | - | - | ●真皮 | ●上下+前后 | - | ●多功能控制 ○加热 | ●彩色 | ●全液晶 | ●12.3 | - | - | - | - | ●标配 | ●标配 | ●普通遥控钥匙 - | - | ●标配图示 | ●标配 | - | - | - | - | - | - | - | - | - ●仿皮 - | - | - |  | - |  | ●主驾驶位 ●副驾驶位 | ●前后移动 ●靠背角度 ●高低调节 | ●腰部 - | ●前后移动 ●高低调节 ●靠背角度 | ●腰部 - | - | - | ○暂无价格 加热 ●记忆(主驾驶) | ○加热 |  | - | ●前排 ●后排 | ●标配 | - | - |  | - | ●大屏 | ●9吋 | - | - | ●标配图示 | ●标配 | ●CarPlay | ●标配 | - |  | - | ●标配 | - | - | - | - | ●USB/Type-C | ●前排2个 - | - | - | ○哈曼卡顿 - | ●10 ○14 - | - | ●LED | ●LED | ●标配 | - | ●标配 | - | - | - | ●标配 | - | - | - | ●标配 | - | ●前排 ●后排 | ●全车 | ●标配 | ●电动调节图示 ●加热 ●电动折叠 ●记忆 ●倒车自动下翻 ●锁车自动折叠 - | - | ● 主驾驶位+有照明 ● 副驾驶位+有照明 | - | - | ●标配 | - |  | - | ○选配 | ●自动 | - | ●标配 | ●双区空调 | ●标配 | ○选配 | ○选配 | - | - | - | ●服务预约 ●车辆监控 ●充电管理 ●远程控制 | - | - | - |  |  |  |  | 可选外观、内饰、轮毂、制动器3种选装包 | [14 empty] | 1.81 | [232 empty] | 包含：前排座椅加热、后排座椅加热、前风挡玻璃清洗喷嘴加热、方向盘加热 ○选配3000元 | 包含：后排座椅加热、前风挡玻璃清洗喷嘴加热、方向盘加热 -
700 | 沃尔沃S60 RECHARGE 2022款 T8 E驱混动 长续航四驱智雅运动版 | 38.29万 | 46.19万 | 沃尔沃亚太 | 中型车 | 插电式混合动力 | 2022.06 | 78 | 慢充13小时 | 三元锂电池 | 前置四驱 | 电子驻车 | ●标配 | ●标配 | ●标配 | ●标配 | ●标配 | ●车道偏离预警 ●前方碰撞预警 ●后方交通预警 ●倒车车侧预警 | ●标配 | ●标配 | ●标配 | ●标配 | ●标配 | - | ●主驾驶位 ●副驾驶位 | ●前排 | ●标配 | - | - | - | - | - | - | ●标配 | ●胎压报警 | ●标配 | - | - | ●前 ●后 | ●倒车影像 ●360°全景影像 | ●定速巡航 ●自适应巡航 ●全速自适应巡航 | ●L2级 | ●标配 | ●标配 | ●标配图示 | - | ●运动 ●ECO ●标准舒适 | ●标配 | ●标配 |  | ●可开启全景天窗 | - | ●标配 | - | ●标配 |  | - | - | ●真皮 | ●上下+前后 | - | ●多功能控制 ○加热 | ●彩色 | ●全液晶 | ●12.3 | - | - | ●标配图示 | - | ●标配 | ●标配 | - ●智能遥控钥匙 | ●全车图示 | ●标配图示 | ●标配 | - | - | ●标配 | - | - | - | - | - | - - ●皮织混搭 | ●Nappa真皮 | ●标配 |  | - |  | ●主驾驶位 ●副驾驶位 | ●前后移动 ●靠背角度 ●高低调节 | ●腰部 ●腿托 | ●前后移动 ●高低调节 ●靠背角度 | ●腰部 ●腿托 | - | - | ●加热 ●记忆 | ○加热 |  | - | ●前排 ●后排 | ●标配 | - | - |  | - | ●大屏 | ●9吋 | ●标配 | ●标配 | ●标配图示 | ●标配 | ●CarPlay | ●标配 | - |  | - | ●标配 | - | - | - | - | ●USB/Type-C | ●前排2个 - | - | - | ●哈曼卡顿 - | - ●14 - | - | ●LED | ●LED | ●标配 | ●标配 | ●标配 | - | - | ●标配 | ●标配 | - | ●7色 | - | ●标配 | - | ●前排 ●后排 | ●全车 | ●标配 | ●电动调节图示 ●加热 ●电动折叠 ●记忆 ●倒车自动下翻 ●锁车自动折叠 ●自动防眩目 | ●自动防眩目 | ● 主驾驶位+有照明 ● 副驾驶位+有照明 | - | - | ●标配 | - |  | - | ○选配 | ●自动 | - | ●标配 | ●双区空调 | ●标配 | ●标配 | ●标配 | ●标配 | - | - | ●服务预约 ●车辆监控 ●充电管理 ●远程控制 | - | - | - |  |  |  |  | 可选外观、内饰、轮毂、制动器 | [14 empty] | 1.81 | [232 empty] | 包含：前排座椅加热、后排座椅加热、前风挡玻璃清洗喷嘴加热、方向盘加热 - | 包含：后排座椅加热、前风挡玻璃清洗喷嘴加热、方向盘加热 ○选配2000元
701 | 沃尔沃S60 RECHARGE 2022款 T8 E驱混动 四驱智逸豪华版 | 33.39万 | 39.99万 | 沃尔沃亚太 | 中型车 | 插电式混合动力 | 2021.06 | 52 | 慢充8小时 | 三元锂电池 | 前置四驱 | 电子驻车 | ●标配 | ●标配 | ●标配 | ●标配 | ●标配 | ●车道偏离预警 ●前方碰撞预警 ○后方交通预警 ○倒车车侧预警 | ●标配 | ○选配 | ●标配 | ●标配 | - | - | ●主驾驶位 ●副驾驶位 | ●前排 | ●标配 | - | - | - | - | - | - | ●标配 | ●胎压报警 | ●标配 | - | - | ●前 ●后 | ●倒车影像图示 - | ●定速巡航图示 - - | ●L1级 | - | ●标配 | ●标配图示 | - | ●运动 ●ECO ●标准舒适 | ●标配 | ●标配 |  | ●可开启全景天窗 | - | - | - | ●标配 |  | - | - | ●真皮 | ●上下+前后 | - | ●多功能控制 ○加热 | ●彩色 | ●全液晶 | ●12.3 | - | - | - | - | ●标配 | ●标配 | ●普通遥控钥匙 - | - | ●标配图示 | ●标配 | - | - | - | - | - | - | - | - | - ●仿皮 - | - | - |  | - |  | ●主驾驶位 ●副驾驶位 | ●前后移动 ●靠背角度 ●高低调节 | ●腰部 - | ●前后移动 ●高低调节 ●靠背角度 | ●腰部 - | - | - | ○暂无价格 加热 ●记忆(主驾驶) | ○加热 |  | - | ●前排 ●后排 | ●标配 | - | - |  | - | ●大屏 | ●9吋 | - | - | ●标配图示 | ●标配 | ●CarPlay | ●标配 | - |  | - | ●标配 | - | - | - | - | ●USB/Type-C | ●前排2个 - | - | - | ○哈曼卡顿 - | ●10 ○14 - | - | ●LED | ●LED | ●标配 | ●标配 | ●标配 | - | - | - | ●标配 | - | - | - | ●标配 | - | ●前排 ●后排 | ●全车 | ●标配 | ●电动调节图示 ●加热 ●电动折叠 ●记忆 ●倒车自动下翻 ●锁车自动折叠 - | - | ● 主驾驶位+有照明 ● 副驾驶位+有照明 | - | - | ●标配 | - |  | - | ○选配 | ●自动 | - | ●标配 | ●双区空调 | ●标配 | ○选配 | ○选配 | - | - | - | ●服务预约 ●车辆监控 ●充电管理 ●远程控制 | - | - | - |  |  |  |  | 可选外观、内饰、轮毂、制动器1种选装包 | [14 empty] | - | [232 empty] | 包含：前排座椅加热、后排座椅加热、前风挡玻璃清洗喷嘴加热、方向盘加热 ○选配3000元 | 包含：后排座椅加热、前风挡玻璃清洗喷嘴加热、方向盘加热 -
702 | 沃尔沃S60 RECHARGE 2022款 T8 E驱混动 四驱智雅运动版 | 38.29万 | 46.19万 | 沃尔沃亚太 | 中型车 | 插电式混合动力 | 2021.06 | 52 | 慢充8小时 | 三元锂电池 | 前置四驱 | 电子驻车 | ●标配 | ●标配 | ●标配 | ●标配 | ●标配 | ●车道偏离预警 ●前方碰撞预警 ●后方交通预警 ●倒车车侧预警 | ●标配 | ●标配 | ●标配 | ●标配 | ●标配 | - | ●主驾驶位 ●副驾驶位 | ●前排 | ●标配 | - | - | - | - | - | - | ●标配 | ●胎压报警 | ●标配 | - | - | ●前 ●后 | ●倒车影像 ●360°全景影像 | ●定速巡航 ●自适应巡航 ●全速自适应巡航 | ●L2级 | ●标配 | ●标配 | ●标配图示 | - | ●运动 ●ECO ●标准舒适 | ●标配 | ●标配 |  | ●可开启全景天窗 | - | ●标配 | - | ●标配 |  | - | - | ●真皮 | ●上下+前后 | - | ●多功能控制 ○加热 | ●彩色 | ●全液晶 | ●12.3 | - | - | ●标配图示 | - | ●标配 | ●标配 | - ●智能遥控钥匙 | ●全车图示 | ●标配图示 | ●标配 | - | - | ●标配 | - | - | - | - | - | - - ●皮织混搭 | ●Nappa真皮 | ●标配 |  | - |  | ●主驾驶位 ●副驾驶位 | ●前后移动 ●靠背角度 ●高低调节 | ●腰部 ●腿托 | ●前后移动 ●高低调节 ●靠背角度 | ●腰部 ●腿托 | - | - | ●加热 ●记忆 | ○加热 |  | - | ●前排 ●后排 | ●标配 | - | - |  | - | ●大屏 | ●9吋 | ●标配 | ●标配 | ●标配图示 | ●标配 | ●CarPlay | ●标配 | - |  | - | ●标配 | - | - | - | - | ●USB/Type-C | ●前排2个 - | - | - | ●哈曼卡顿 - | - ●14 - | - | ●LED | ●LED | ●标配 | ●标配 | ●标配 | - | - | ●标配 | ●标配 | - | ●单色 | - | ●标配 | - | ●前排 ●后排 | ●全车 | ●标配 | ●电动调节图示 ●加热 ●电动折叠 ●记忆 ●倒车自动下翻 ●锁车自动折叠 ●自动防眩目 | ●自动防眩目 | ● 主驾驶位+有照明 ● 副驾驶位+有照明 | - | - | ●标配 | - |  | - | ○选配 | ●自动 | - | ●标配 | ●双区空调 | ●标配 | ●标配 | ●标配 | ●标配 | - | - | ●服务预约 ●车辆监控 ●充电管理 ●远程控制 | - | - | - |  |  |  |  | 可选外观、内饰、轮毂、制动器1种选装包 | [14 empty] | - | [232 empty] | 包含：前排座椅加热、后排座椅加热、前风挡玻璃清洗喷嘴加热、方向盘加热 - | 包含：后排座椅加热、前风挡玻璃清洗喷嘴加热、方向盘加热 ○选配2000元
703 | 卡罗拉双擎E+ 2020款 1.8L 舒适版 | 15.48万 | 21.48万 | 一汽丰田 | 紧凑型车 | 插电式混合动力 | 2020.04 | 55 | - | 锂离子电池 | 前置前驱 | 手刹 | ●标配 | ●标配 | ●标配 | ●标配 | ●标配 | - | - | - | - | - | - | - | ●主驾驶位 ●副驾驶位 | ●前排 | ●标配 | - | - | - | - | - | - | ●标配 | ●胎压显示 | ●标配 | - | - | - | - | ●定速巡航图示 | - | - | - | ●标配图示 | - | ●ECO | ●标配 | ●标配 |  | ●单天窗 | - | - | - | ●标配 |  | - | - | ●塑料 - | ●上下+前后 | - | ●多功能控制 | ●彩色 | ●非全液晶 | ●4.2 | - | - | - | - | ●标配 | ●标配 | - ●智能遥控钥匙 | ●前排图示 | ●标配图示 | - | - | - | - | - | - | - | - | - | ●真皮+仿皮 | - | - |  | - |  | - | ●前后移动 ●靠背角度 ●高低调节 | ●头枕 - | ●前后移动 ●靠背角度 | ●头枕 | - | ●头枕 | - | - |  | - | ●前排 ●后排 | ●标配 | - | - |  | - | - | - | - | - | - | - | - | - | - |  | - | - | - | - | ●单碟CD | - | ●AUX ●USB/Type-C | ●前排1个 | - | - | - | ●6 | - | ●LED | ●LED | ●标配 | - | ●标配 | - | ●标配 | - | ●标配 | - | ●单色 | - | - | - | ●前排 ●后排 | ●主驾驶位 | ●标配 | ●电动调节图示 ●加热 | - | ● 主驾驶位+无照明 ● 副驾驶位+无照明 | - | - | - | - |  | - | - | ●自动 | - | - | - | ●标配 | - | ●标配 | - | - | - | - | - | - | - |  |  |  |  | 可选外观、内饰、轮毂、制动器
704 | 卡罗拉双擎E+ 2019款 1.8L 先锋版 | 14.78万 | 20.78万 | 一汽丰田 | 紧凑型车 | 插电式混合动力 | 2019.03 | 55 | - | 锂离子电池 | 前置前驱 | 手刹 | ●标配 | ●标配 | ●标配 | ●标配 | ●标配 | - | - | - | - | - | - | - | ●主驾驶位 ●副驾驶位 | ●前排 | ●标配 | - | - | - | - | - | - | ●标配 | ●胎压显示 | ●标配 | - | - | - | - | - | - | - | - | ●标配图示 | - | ●ECO | ●标配 | ●标配 |  | - | - | - | - | ●标配 |  | - | - | ●塑料 - | ●上下+前后 | - | ●多功能控制 | ●彩色 | ●非全液晶 | ●4.2 | - | - | - | - | ●标配 | ●标配 | ●普通遥控钥匙 - | - | ●标配图示 | - | - | - | - | - | - | - | - | - | ●织物 | - | - |  | - |  | - | ●前后移动 ●靠背角度 ●高低调节 | ●头枕 - | ●前后移动 ●靠背角度 | ●头枕 | - | ●头枕 | - | - |  | - | ●前排 ●后排 | ●标配 | - | - |  | - | - | - | - | - | - | - | - | - | - |  | - | - | - | - | ●单碟CD | - | ●AUX ●USB/Type-C | ●前排1个 | - | - | - | ●6 | - | ●LED | ●LED | - | - | - | - | ●标配 | - | ●标配 | - | ●单色 | - | - | - | ●前排 ●后排 | ●主驾驶位 | ●标配 | ●电动调节图示 ●加热 | - | ● 主驾驶位+无照明 ● 副驾驶位+无照明 | - | - | - | - |  | - | - | ●自动 | - | - | - | ●标配 | - | ●标配 | - | - | - | - | - | - | - |  |  |  |  | 可选外观、内饰、轮毂、制动器
705 | 卡罗拉双擎E+ 2019款 1.8L 领先版 | 14.98万 | 20.98万 | 一汽丰田 | 紧凑型车 | 插电式混合动力 | 2019.03 | 55 | - | 锂离子电池 | 前置前驱 | 手刹 | ●标配 | ●标配 | ●标配 | ●标配 | ●标配 | - | - | - | - | - | - | - | ●主驾驶位 ●副驾驶位 | ●前排 | ●标配 | - | - | - | - | - | - | ●标配 | ●胎压显示 | ●标配 | - | - | - | - | - | - | - | - | ●标配图示 | - | ●ECO | ●标配 | ●标配 |  | ●单天窗 | - | - | - | ●标配 |  | - | - | ●塑料 - | ●上下+前后 | - | ●多功能控制 | ●彩色 | ●非全液晶 | ●4.2 | - | - | - | - | ●标配 | ●标配 | ●普通遥控钥匙 - | - | ●标配图示 | - | - | - | - | - | - | - | - | - | ●织物 | - | - |  | - |  | - | ●前后移动 ●靠背角度 ●高低调节 | ●头枕 - | ●前后移动 ●靠背角度 | ●头枕 | - | ●头枕 | - | - |  | - | ●前排 ●后排 | ●标配 | - | - |  | - | - | - | - | - | - | - | - | - | - |  | - | - | - | - | ●单碟CD | - | ●AUX ●USB/Type-C | ●前排1个 | - | - | - | ●6 | - | ●LED | ●LED | - | - | - | - | ●标配 | - | ●标配 | - | ●单色 | - | - | - | ●前排 ●后排 | ●主驾驶位 | ●标配 | ●电动调节图示 ●加热 | - | ● 主驾驶位+无照明 ● 副驾驶位+无照明 | - | - | - | - |  | - | - | ●自动 | - | - | - | ●标配 | - | ●标配 | - | - | - | - | - | - | - |  |  |  |  | 可选外观、内饰、轮毂、制动器
706 | 卡罗拉双擎E+ 2019款 1.8L 豪华版 | 15.98万 | 21.98万 | 一汽丰田 | 紧凑型车 | 插电式混合动力 | 2019.03 | 55 | - | 锂离子电池 | 前置前驱 | 手刹 | ●标配 | ●标配 | ●标配 | ●标配 | ●标配 | - | - | - | - | - | - | - | ●主驾驶位 ●副驾驶位 | ●前排 | ●标配 | - | - | - | - | - | - | ●标配 | ●胎压显示 | ●标配 | - | - | - | ●倒车影像图示 | - | - | - | - | ●标配图示 | - | ●ECO | ●标配 | ●标配 |  | ●单天窗 | - | - | - | ●标配 |  | - | - | - ●真皮 | ●上下+前后 | - | ●多功能控制 | ●彩色 | ●非全液晶 | ●4.2 | - | - | - | - | ●标配 | ●标配 | ●普通遥控钥匙 - | - | ●标配图示 | - | - | - | - | - | - | - | - | - | ●真皮+仿皮 | - | - |  | - |  | - | ●前后移动 ●靠背角度 ●高低调节 | ●头枕 - | ●前后移动 ●靠背角度 | ●头枕 | - | ●头枕 | - | - |  | - | ●前排 ●后排 | ●标配 | - | - |  | - | ●大屏 | ●8吋 | - | - | - | ●标配 | ●CarLife | - | - |  | - | - | - | - | - | - | ●AUX ●USB/Type-C | ●前排1个 | - | - | - | ●6 | - | ●LED | ●LED | ●标配 | - | ●标配 | - | ●标配 | - | ●标配 | - | ●单色 | - | - | - | ●前排 ●后排 | ●主驾驶位 | ●标配 | ●电动调节图示 ●加热 | ●自动防眩目 | ● 主驾驶位+无照明 ● 副驾驶位+无照明 | - | - | - | - |  | - | - | ●自动 | - | - | - | ●标配 | - | ●标配 | - | - | - | - | - | - | - |  |  |  |  | 可选外观、内饰、轮毂、制动器
707 | 卡罗拉双擎E+ 2019款 1.8L 旗舰版 | 17.08万 | 23.08万 | 一汽丰田 | 紧凑型车 | 插电式混合动力 | 2019.03 | 55 | - | 锂离子电池 | 前置前驱 | 手刹 | ●标配 | ●标配 | ●标配 | ●标配 | ●标配 | - | - | - | - | - | - | - | ●主驾驶位 ●副驾驶位 | ●前排 | ●标配 | - | - | - | - | - | - | ●标配 | ●胎压显示 | ●标配 | - | - | - | ●倒车影像图示 | ●定速巡航图示 | - | - | - | ●标配图示 | - | ●ECO | ●标配 | ●标配 |  | ●单天窗 | - | - | - | ●标配 |  | - | - | - ●真皮 | ●上下+前后 | - | ●多功能控制 | ●彩色 | ●非全液晶 | ●4.2 | - | - | - | - | ●标配 | ●标配 | - ●智能遥控钥匙 | ●前排图示 | ●标配图示 | - | - | - | - | - | - | - | - | - | ●真皮+仿皮 | - | - |  | - |  | ●主驾驶位 | ●前后移动 ●靠背角度 ●高低调节 | ●头枕 ●腰部 | ●前后移动 ●靠背角度 | ●头枕 | - | ●头枕 | ●加热 | - |  | - | ●前排 ●后排 | ●标配 | - | - |  | - | ●大屏 | ●8吋 | ●标配 | ●标配 | - | ●标配 | ●CarLife | - | - |  | - | - | - | - | - | - | ●AUX ●USB/Type-C | ●前排1个 | - | - | - | ●6 | - | ●LED | ●LED | ●标配 | - | ●标配 | - | ●标配 | - | ●标配 | - | ●单色 | - | - | - | ●前排 ●后排 | ●主驾驶位 | ●标配 | ●电动调节图示 ●加热 | ●自动防眩目 | ● 主驾驶位+无照明 ● 副驾驶位+无照明 | - | - | - | - |  | - | - | ●自动 | - | - | - | ●标配 | - | ●标配 | - | - | - | - | - | - | - |  |  |  |  | 可选外观、内饰、轮毂、制动器
708 | 奔驰EQA 2022款 EQA 260 | 21.68万 | 32.18万 | 北京奔驰 | 紧凑型SUV | 纯电动 | 2022.04 | 619 | 快充0.75小时 慢充10.25小时 | 三元锂电池 | 前置前驱 | 电子驻车 | ●标配 | ●标配 | ●标配 | ●标配 | ●标配 | ●车道偏离预警 ●前方碰撞预警 | ●标配 | - | ●标配 | ●标配 | - | - | ●主驾驶位 ●副驾驶位 | ●前排 ○后排3400元 | ●标配 | ●主驾驶位 | - | - | - | - | - | ●标配 | ●胎压显示 | ●标配 | ●标配 | - | ●前 ●后 | ●倒车影像图示 - | ●定速巡航图示 - - | - ●L1级 - | ●标配 | ●标配 | ●标配 | - | ●运动 ●ECO ●标准舒适 | ●标配 | ●标配 | - | ●分段式可开启全景天窗 | ●标配 | ●标配 | - | ●标配 | - | - | - | ●真皮 | ●上下+前后 | - | ●多功能控制 | ●彩色 | ●全液晶 | ●10.25 | - | ○选配 | ○选配 | ○选配 |  | ●标配 | ●智能遥控钥匙 | ○全车3900元 | ●标配图示 | ●标配 | - | - | - | - | - | ●标配图示 | - | - | ●真皮+仿皮 | - | ●标配 | ●2+3 | - | - | ●主驾驶位 ○副驾驶位2900元 | ●前后移动 ●靠背角度 ●高低调节 | ●头枕 ●腰部 ●腿托 | ●前后移动 ●高低调节 ●靠背角度 | ●头枕 ●腰部 ●腿托 | - | ●头枕 | - | - | - | - | ●前排 ●后排 | ●标配 | - | ●40:20:40 | - | - | ●大屏 | ●10.25吋 | ●标配 | ●标配 | ●标配图示 | ●标配 | ●CarLife ●CarPlay | ●标配 | ●标配 |  | - | ●标配 | - | - | - | - | ●USB/Type-C | ●前排3个 ●后排1个 | - | - | - | - ●6-7 | - | ●LED | ●LED | ●标配 | - | ●标配 | - | - | - | ●标配 | - | ●64色 | - | ●标配 | - | ●前排 ●后排 | ●全车 | ●标配 | ●电动调节图示 ●加热 ●电动折叠 ●倒车自动下翻 ●锁车自动折叠 | - | ● 主驾驶位+有照明 ● 副驾驶位+有照明 | - | - | ●标配 | ●标配 | - | - | - | ●自动 | - | ●标配 | - | ●标配 | ○选配1800元 | ○选配 | - | - | - | ●服务预约 ●车辆监控 ●充电管理 ●远程控制 | - | - | - |  |  |  |  | 可选外观、内饰、轮毂、制动器 | 纯电动 190马力 |  |  | - |  |  | ●MBUX智能人机交互系统 |  | ●3 - - | ●12 | - | - | [237 empty] | 含Burmester®环绕立体声音响系统和带360°摄像头的智能泊车） - | -
709 | 奔驰EQA 2022款 EQA 300 4MATIC 首发特别版 | 26.08万 | 36.58万 | 北京奔驰 | 紧凑型SUV | 纯电动 | 2021.11 | 537 | 快充0.75小时 慢充10.25小时 | 三元锂电池 | 前置四驱 | 电子驻车 | ●标配 | ●标配 | ●标配 | ●标配 | ●标配 | ○车道偏离预警 ●前方碰撞预警 | ●标配 | ○选配 | ○选配 | ●标配 | - | - | ●主驾驶位 ●副驾驶位 | ●前排 ○后排3400元 | ●标配 | ●主驾驶位 | - | - | - | - | - | ●标配 | ●胎压显示 | ●标配 | ●标配 | - | ●前 ●后 | ●倒车影像图示 ○360°全景影像 | ●定速巡航图示 ○自适应巡航 ○全速自适应巡航 | ●L0级 - ○L2级 | ●标配 | ●标配 | ●标配 | - | ●运动 ●ECO ●标准舒适 | ●标配 | ●标配 | - | ●分段式可开启全景天窗 | ●标配 | ●标配 | - | ●标配 | - | - | - | ●真皮 | ●上下+前后 | - | ●多功能控制 | ●彩色 | ●全液晶 | ●10.25 | - | ●标配图示 | ●标配图示 | ●标配 |  | ●标配 | ●智能遥控钥匙 | ●全车 | ●标配图示 | ●标配 | - | - | ○选配9000元 | ●标配 | - | ●标配图示 | - | - | ●真皮+仿皮 | - | ●标配 | ●2+3 | - | - | ●主驾驶位 ●副驾驶位 | ●前后移动 ●靠背角度 ●高低调节 | ●头枕 ●腰部 ●腿托 | ●前后移动 ●高低调节 ●靠背角度 | ●头枕 ●腰部 ●腿托 | - | ●头枕 | ●加热 | - | - | - | ●前排 ●后排 | ●标配 | - | ●40:20:40 | - | - | ●大屏 | ●10.25吋 | ●标配 | ●标配 | ●标配图示 | ●标配 | ●CarLife ●CarPlay | ●标配 | ●标配 |  | - | ●标配 | - | - | - | - | ●USB/Type-C | ●前排3个 ●后排1个 | - | - | ○柏林之声 | ○12以上 ●6-7 | - | ●LED | ●LED | ●标配 | - | ●标配 | - | - | - | ●标配 | - | ●64色 | - | ●标配 | - | ●前排 ●后排 | ●全车 | ●标配 | ●电动调节图示 ●加热 ●电动折叠 ●倒车自动下翻 ●锁车自动折叠 | - | ● 主驾驶位+有照明 ● 副驾驶位+有照明 | - | - | ●标配 | ●标配 | - | - | - | ●自动 | - | ●标配 | - | ●标配 | ●标配 | ●标配 | - | - | - | ●服务预约 ●车辆监控 ●充电管理 ●远程控制 | - | - | - |  |  |  |  | 可选外观、内饰、轮毂、制动器 | 纯电动 229马力 |  |  | - |  |  | ●MBUX智能人机交互系统 |  | - ○7 ●4 | ●12 | ○1 | - | [237 empty] | 含Burmester®环绕立体声音响系统和带360°摄像头的智能泊车） ○选配12000元 | ●标配
710 | ARIYA 艾睿雅 2022款 两驱长续航版 | 25.28万 | 27.28万 | 东风日产 | 紧凑型SUV | 纯电动 | 2022.09 | 623 | 快充0.67小时 慢充14小时 | 三元锂电池 | 前置前驱 | 电子驻车 | ●标配 | ●标配 | ●标配 | ●标配 | ●标配 | ●车道偏离预警 ●前方碰撞预警 ●后方交通预警 ●倒车车侧预警 ●DOW开门预警 | ●标配 | ●标配 | ●标配 | ●标配 | ●标配 | - | ●主驾驶位 ●副驾驶位 | ●前排 | ●标配 | - | - | - | - | - | - | ●标配 | ●胎压显示 | ●标配 | - | - | - ●后 | ●倒车影像图示 - | ●定速巡航 ●自适应巡航 ●全速自适应巡航 | ●L2级 | - | ●标配 | ●标配 | - | ●运动 ●ECO - ●标准舒适 | ●标配 | ●标配 | - | ●可开启全景天窗 | - | - | - | ●标配 | - | - | - | ●真皮 | ●上下+前后 | ●标配 | ●多功能控制 ●记忆 ●加热 | ●彩色 | ●全液晶 | ●12.3 | - | - | - | - |  | ●标配 | ●智能遥控钥匙 | ●前排图示 | ●标配图示 | ●标配 | - | - | - | ●标配 | - | ●标配图示 | - | - | ●真皮 | - | - | ●2+3 | - | - | ●主驾驶位 ●副驾驶位 | ●前后移动 ●靠背角度 ●高低调节 | ●头枕 ●腰部 | ●前后移动 ●高低调节 ●靠背角度 | ●头枕 | - | ●头枕 | ●加热 ●记忆(主驾驶) | ●加热 | - | - | ●前排 ●后排 | ●标配 | - | ●40:60 | - | - | ●大屏 | ●12.3吋 | ●标配 | ●标配 | ●标配图示 | ●标配 | - | ●标配 | ●标配 |  | ●标配 | ●标配 | - | ●标配 | - | - | ●USB/Type-C | ●前排2个 ●后排2个 | - | - | - | ●6 | - | ●LED | ●LED | ●标配 | ●标配 | ●标配 | - | ●标配 | - | ●标配 | - | ●单色 | - | ●标配 | - | ●前排 ●后排 | ●全车 | ●标配 | ●电动调节图示 ●加热 ●电动折叠 ●记忆 ●倒车自动下翻 ●锁车自动折叠 | - - | ● 主驾驶位+有照明 ● 副驾驶位+有照明 | - | - | - | - | - | ●前排 | - | ●自动 | - | ●标配 | ●双区空调 | ●标配 | ●标配 | ●标配 | - | - | - | ●服务预约 ●车辆监控 ●充电管理 ●远程控制 | ●标配 | - | - |  |  |  |  | 可选外观、内饰、轮毂、制动器 | 纯电动 242马力
711 | ARIYA 艾睿雅 2022款 两驱长续航顶配版 | 25.28万 | 28.48万 | 东风日产 | 紧凑型SUV | 纯电动 | 2022.09 | 623 | 快充0.67小时 慢充14小时 | 三元锂电池 | 前置前驱 | 电子驻车 | ●标配 | ●标配 | ●标配 | ●标配 | ●标配 | ●车道偏离预警 ●前方碰撞预警 ●后方交通预警 ●倒车车侧预警 ●DOW开门预警 | ●标配 | ●标配 | ●标配 | ●标配 | ●标配 | - | ●主驾驶位 ●副驾驶位 | ●前排 | ●标配 | - | - | - | - | - | - | ●标配 | ●胎压显示 | ●标配 | - | - | - ●后 | ●倒车影像 ●360°全景影像 | ●定速巡航 ●自适应巡航 ●全速自适应巡航 | ●L2级 | - | ●标配 | ●标配 | - | ●运动 ●ECO - ●标准舒适 | ●标配 | ●标配 | - | ●可开启全景天窗 | ●标配 | - | - | ●标配 | - | - | - | ●真皮 | ●上下+前后 | ●标配 | ●多功能控制 ●记忆 ●加热 | ●彩色 | ●全液晶 | ●12.3 | - | ●标配图示 | - | ●标配 |  | ●标配 | ●智能遥控钥匙 | ●前排图示 | ●标配图示 | ●标配 | - | - | ●标配 | ●标配 | - | ●标配图示 | - | - | ●真皮 | - | - | ●2+3 | - | - | ●主驾驶位 ●副驾驶位 | ●前后移动 ●靠背角度 ●高低调节 | ●头枕 ●腰部 | ●前后移动 ●高低调节 ●靠背角度 | ●头枕 | - | ●头枕 | ●加热 ●记忆(主驾驶) | ●加热 | - | - | ●前排 ●后排 | ●标配 | - | ●40:60 | - | - | ●大屏 | ●12.3吋 | ●标配 | ●标配 | ●标配图示 | ●标配 | - | ●标配 | ●标配 |  | ●标配 | ●标配 | - | ●标配 | - | - | ●USB/Type-C | ●前排2个 ●后排2个 | - | - | - | ●6 | - | ●LED | ●LED | ●标配 | ●标配 | ●标配 | - | ●标配 | - | ●标配 | - | ●单色 | - | ●标配 | - | ●前排 ●后排 | ●全车 | ●标配 | ●电动调节图示 ●加热 ●电动折叠 ●记忆 ●倒车自动下翻 ●锁车自动折叠 | ●自动防眩目 - | ● 主驾驶位+有照明 ● 副驾驶位+有照明 | - | - | - | - | - | ●前排 | - | ●自动 | - | ●标配 | ●双区空调 | ●标配 | ●标配 | ●标配 | - | - | - | ●服务预约 ●车辆监控 ●充电管理 ●远程控制 | ●标配 | - | - |  |  |  |  | 可选外观、内饰、轮毂、制动器 | 纯电动 242马力
712 | ARIYA 艾睿雅 2022款 高性能四驱版 | 29.78万 | 32.78万 | 东风日产 | 紧凑型SUV | 纯电动 | 2022.09 | 559 | 快充0.67小时 慢充14小时 | 三元锂电池 | 双电机四驱 | 电子驻车 | ●标配 | ●标配 | ●标配 | ●标配 | ●标配 | ●车道偏离预警 ●前方碰撞预警 ●后方交通预警 ●倒车车侧预警 ●DOW开门预警 | ●标配 | ●标配 | ●标配 | ●标配 | ●标配 | - | ●主驾驶位 ●副驾驶位 | ●前排 | ●标配 | - | - | - | - | - | - | ●标配 | ●胎压显示 | ●标配 | - | - | - ●后 | ●倒车影像 ●360°全景影像 | ●定速巡航 ●自适应巡航 ●全速自适应巡航 | ●L2级 | - | ●标配 | ●标配 | - | ●运动 ●ECO ●雪地 ●标准舒适 | ●标配 | ●标配 | - | ●可开启全景天窗 | ●标配 | - | - | ●标配 | - | - | - | ●真皮 | ●上下+前后 | ●标配 | ●多功能控制 ●记忆 ●加热 | ●彩色 | ●全液晶 | ●12.3 | - | ●标配图示 | - | ●标配 |  | ●标配 | ●智能遥控钥匙 | ●前排图示 | ●标配图示 | ●标配 | - | - | ●标配 | ●标配 | - | ●标配图示 | - | - | ●真皮 | - | - | ●2+3 | - | - | ●主驾驶位 ●副驾驶位 | ●前后移动 ●靠背角度 ●高低调节 | ●头枕 ●腰部 | ●前后移动 ●高低调节 ●靠背角度 | ●头枕 | - | ●头枕 | ●加热 ●记忆(主驾驶) | ●加热 | - | - | ●前排 ●后排 | ●标配 | - | ●40:60 | - | - | ●大屏 | ●12.3吋 | ●标配 | ●标配 | ●标配图示 | ●标配 | - | ●标配 | ●标配 |  | ●标配 | ●标配 | - | ●标配 | - | - | ●USB/Type-C | ●前排2个 ●后排2个 | - | - | - | ●6 | - | ●LED | ●LED | ●标配 | ●标配 | ●标配 | - | ●标配 | - | ●标配 | - | ●单色 | - | ●标配 | - | ●前排 ●后排 | ●全车 | ●标配 | ●电动调节图示 ●加热 ●电动折叠 ●记忆 ●倒车自动下翻 ●锁车自动折叠 | ●自动防眩目 - | ● 主驾驶位+有照明 ● 副驾驶位+有照明 | - | - | - | - | - | ●前排 | - | ●自动 | - | ●标配 | ●双区空调 | ●标配 | ●标配 | ●标配 | - | - | - | ●服务预约 ●车辆监控 ●充电管理 ●远程控制 | ●标配 | - | - |  |  |  |  | 可选外观、内饰、轮毂、制动器 | 纯电动 435马力
713 | ARIYA 艾睿雅 2022款 高性能四驱顶配版 | 29.78万 | 34.28万 | 东风日产 | 紧凑型SUV | 纯电动 | 2022.09 | 533 | 快充0.67小时 慢充14小时 | 三元锂电池 | 双电机四驱 | 电子驻车 | ●标配 | ●标配 | ●标配 | ●标配 | ●标配 | ●车道偏离预警 ●前方碰撞预警 ●后方交通预警 ●倒车车侧预警 ●DOW开门预警 | ●标配 | ●标配 | ●标配 | ●标配 | ●标配 | - | ●主驾驶位 ●副驾驶位 | ●前排 | ●标配 | - | - | - | - | - | - | ●标配 | ●胎压显示 | ●标配 | - | - | ●前 ●后 | ●倒车影像 ●360°全景影像 | ●定速巡航 ●自适应巡航 ●全速自适应巡航 | ●L2级 | ●标配 | ●标配 | ●标配 | - | ●运动 ●ECO ●雪地 ●标准舒适 | ●标配 | ●标配 | - | ●可开启全景天窗 | ●标配 | - | - | ●标配 | - | - | - | ●真皮 | ●上下+前后 | ●标配 | ●多功能控制 ●记忆 ●加热 | ●彩色 | ●全液晶 | ●12.3 | - | ●标配图示 | ●标配图示 | ●标配 |  | ●标配 | ●智能遥控钥匙 | ●前排图示 | ●标配图示 | ●标配 | - | - | ●标配 | ●标配 | - | ●标配图示 | - | - | ●真皮 | ●Nappa真皮 | - | ●2+3 | - | - | ●主驾驶位 ●副驾驶位 | ●前后移动 ●靠背角度 ●高低调节 | ●头枕 ●腰部 | ●前后移动 ●高低调节 ●靠背角度 | ●头枕 | - | ●头枕 | ●加热 ●记忆(主驾驶) | ●加热 | - | - | ●前排 ●后排 | ●标配 | - | ●40:60 | - | - | ●大屏 | ●12.3吋 | ●标配 | ●标配 | ●标配图示 | ●标配 | - | ●标配 | ●标配 |  | ●标配 | ●标配 | - | ●标配 | - | - | ●USB/Type-C | ●前排2个 ●后排2个 | - | - | ●BOSE | ●10 | - | ●LED | ●LED | ●标配 | ●标配 | ●标配 | - | ●标配 | - | ●标配 | - | ●单色 | - | ●标配 | - | ●前排 ●后排 | ●全车 | ●标配 | ●电动调节图示 ●加热 ●电动折叠 ●记忆 ●倒车自动下翻 ●锁车自动折叠 | ●自动防眩目 ●流媒体 | ● 主驾驶位+有照明 ● 副驾驶位+有照明 | - | - | - | - | - | ●全车 | - | ●自动 | - | ●标配 | ●双区空调 | ●标配 | ●标配 | ●标配 | - | - | - | ●服务预约 ●车辆监控 ●充电管理 ●远程控制 | ●标配 | - | - |  |  |  |  | 可选外观、内饰、轮毂、制动器 | 纯电动 435马力
714 | 揽胜极光PHEV 2022款 极光L P300e 性能版 | 32.00万 | 41.58万 | 奇瑞捷豹路虎 | 中型SUV | 插电式混合动力 | 2022.08 | 56 | 快充0.5小时 慢充2.05小时 | 三元锂电池 | 前置四驱 | 电子驻车 | ●标配 | ●标配 | ●标配 | ●标配 | ●标配 | ●车道偏离预警 ●前方碰撞预警 ●倒车车侧预警 | ●标配 | ●标配 | ●标配 | ●标配 | ●标配 | - | ●主驾驶位 ●副驾驶位 | ●前排 | ●标配 | - | - | - | - | - | - | ●标配 | ●胎压显示 | ●标配 | - | - | ●前 ●后 | ●倒车影像图示 | ●定速巡航图示 ○自适应巡航 ○全速自适应巡航 | ●L1级 ○L2级 | - | ●标配 | ●标配 | ●标配图示 | ●运动 ●ECO ●越野 ●雪地 ●标准舒适 | ●标配 | ●标配 | - | ●可开启全景天窗 | - | ●标配 | ●标配 | ●标配 | - | - | - | ●真皮 | ●上下+前后 | - | ●多功能控制 ●换挡 ○加热 | ●彩色 | ●全液晶 | ●12.3 | - | ●标配图示 | ○选配 | ●标配 | ●标配 | ●标配 | ●智能遥控钥匙 | ●全车图示 | ●标配图示 | ●标配 | - | - | ○选配6000元 | - | - | ○选配 | - | ●标配 | ●仿皮 | - | - | ●2+3 | - | - | ●主驾驶位 ●副驾驶位 ●第二排 | ●前后移动 ●靠背角度 ●高低调节 | ●头枕 ●腰部 | ●前后移动 ●高低调节 ●靠背角度 | ●头枕 ●腰部 | ●靠背角度调节 | ●头枕 | ●加热 ●记忆(主驾驶) | ○加热 | - | - | ●前排 ●后排 | ●标配 | - | ●40:20:40 | - | - | ●大屏 | ●10.2吋 | ●标配 | ●标配 | ●标配图示 | ●标配 | ●CarLife ●CarPlay | ●标配 | - |  | - | ●标配 | - | ●标配 | - | - | ●USB/Type-C | ●前排2个 ●后排2个 | - | - | - | ●6 ○15 | - | ●LED | ●LED | ●标配 | ●标配 | ●标配 | - | - | ○选配 | ●标配 | - | ●多色 | ○矩阵式 | ●标配 | - | ●前排 ●后排 | ●全车 | ●标配 | ●电动调节图示 ●加热 ●电动折叠 ●记忆 ●倒车自动下翻 ●锁车自动折叠 | ●自动防眩目 | ● 主驾驶位+有照明 ● 副驾驶位+有照明 | ●标配 | - | ●标配 | ●标配 | - | - | - | ●自动 | ●标配 | ●标配 | ●三区空调 | ●标配 | ●标配 | ●标配 | ●标配 | - | - | ●远程控制 | - | - | - |  |  |  |  | 可选外观、内饰、轮毂、制动器 | [8 empty] | ●2 | ●8 | ○3 ●2 | - |  |  | 3.1 | [44 empty] | - | [25 empty] | ●10.2吋
715 | 奔驰C级PHEV 2022款 C 350 eL | 37.73万 | 40.73万 | 北京奔驰 | 中型车 | 插电式混合动力 | 2022.08 | 105 | 快充0.35小时 慢充3小时 | 三元锂电池 | 前置后驱 | 电子驻车 | ●标配 | ●标配 | ●标配 | ●标配 | ●标配 | ●车道偏离预警 ●前方碰撞预警 | ●标配 | - | ●标配 | ●标配 | ○选配 | - | ●主驾驶位 ●副驾驶位 | ●前排 ○后排 | ●标配 | ●主驾驶位 | - | - | - | - | - | ●标配 | ●胎压显示 | ●标配 | ●标配 | - | ●前 ●后 | ●倒车影像图示 ○360°全景影像4200元 | ●定速巡航 ●自适应巡航 ●全速自适应巡航 | ●L2级 | ●标配 | ●标配 | ●标配 | - | ●运动 ●ECO ●标准舒适 | ●标配 | ●标配 |  | ●分段式可开启全景天窗 | - | ●标配 | - | ●标配 |  | - | - | ●真皮 | ●上下+前后 | - | ●多功能控制 | ●彩色 | ●全液晶 | ●12.3 | - | ○选配2600元 | ○选配 | - | ●标配 | ●标配 | ●智能遥控钥匙 | ○全车7500元 | ●标配图示 | ●标配 | - | - | ○选配9000元 | ●标配 | - | ●标配图示 | - | - | ●仿皮 ○真皮11000元 | - | ●标配 |  | - |  | ●主驾驶位 ●副驾驶位 | ●前后移动 ●靠背角度 ●高低调节 | ●头枕 ●腰部 ●腿托 | ●前后移动 ●高低调节 ●靠背角度 | ●头枕 ●腰部 ●腿托 | - | ●头枕 | ○3000元 加热 ○9800元 通风 ○3000元 记忆(主驾驶) | ○加热3000元 |  | ●标配图示 | ●前排 ●后排 | ●标配 | - | - |  | - | ●大屏 | ●11.9吋 | ●标配 | ●标配 | ●标配图示 | ●标配 | ●CarLife ●CarPlay | ●标配 | ●标配 |  | - | ●标配 | - | - | - | - | ●USB/Type-C | ●前排3个 ●后排2个 | - | - | ○柏林之声7980元 | ●4-5 ○15 | - | ●LED | ●LED | ●标配 | ●标配 | ●标配 | - | - | - | ●标配 | - | ●64色 | ○像素式16000元 | ●标配 | - | ●前排 ●后排 | ●全车 | ●标配 | ●电动调节图示 ●加热 ●电动折叠 ○记忆 ○倒车自动下翻 ●锁车自动折叠 ○自动防眩目 | ○自动防眩目 | ● 主驾驶位+有照明 ● 副驾驶位+有照明 | - | - | ●标配 | - |  | ●前排 | - | ●自动 | - | ●标配 | ●双区空调 | ●标配 | ●标配 | ●标配 | ○选配 | ○选配 | - | ●服务预约 ●车辆监控 ●充电管理 ●远程控制 | - | - | - |  |  |  |  | 可选外观、内饰、轮毂、制动器 | [6 empty] | ●MBUX 智能人机交互系统 |  | ○6 ●3 | ●12 | ●1 | - |  |  | 1.27 | [44 empty] | 奔驰 | [126 empty] | 后视镜组件 带记忆功能的可电动调节驾驶员座椅 驾驶辅助组件增强版 ○选配19800元 | [64 empty] | 个性化音效设置 Burmester3D环绕立体声音响系统 ○选配7980元 | 畅心醒神功能 车内空气调节组件 MBUX智能人机交互系统 ○选配3980元 | MBUX智能人机交互系统实景穿越导航 ○选配3000元
716 | 名爵6 PHEV 2021款 1.5T 混动X POWER大师版 | 19.98万 | 19.98万 | 上汽集团 | 紧凑型车 | 插电式混合动力 | 2021.07 | 70 | 慢充3.5小时 | 磷酸铁锂电池 | 前置前驱 | 电子驻车 | ●标配 | ●标配 | ●标配 | ●标配 | ●标配 | - - | - | - | - | - | - | - | ●主驾驶位 ●副驾驶位 | ●前排 | - | - | - | - | - | - | - | ●标配 | ●胎压显示 | ●标配 | - | - | ●后 | ●倒车影像 ●360°全景影像 | ●定速巡航图示 - - | - | - | ●标配 | ●标配图示 | - | ●运动 ●ECO ●标准舒适 | ●标配 | ●标配 |  | ●单天窗 | - | ●标配 | - | ●标配 |  | - | - | ●Alcantara - | ●上下+前后 | - | ●多功能控制 ●换挡 | ●彩色 | ●全液晶 | ●12.3 - | - | - | - | - | ●标配 | ●标配 | ●智能遥控钥匙 ●手机蓝牙钥匙 | ●前排图示 | ●标配图示 | ●标配 | - | - | - | ●标配 | - | ●标配图示 | - | - | ●真皮+仿皮 | ●Alcantara（麂皮） | ●标配 |  | - |  | ●主驾驶位 | ●前后移动 ●靠背角度 ●高低调节 | - ●腰部 | ●前后移动 ●靠背角度 | - | - | ●头枕 | ●加热 | - |  | - | ●前排 ●后排 | ●标配 | - | ●40:60 |  | - | ●大屏 | ●10.1吋 | ●标配 | ●标配 | ●标配图示 | ●标配 | ●斑马 - - | ●标配 | ●标配 |  | - | ●标配 | - | - | - | - | ●USB/Type-C | ●前排2个 ●后排2个 | - | - | ●阿嘉米斯 | ●6 | - | ●LED | ●LED | ●标配 | - | ●标配 | ●标配 | - | - | ●标配 | - | - | - | ●标配 | - | ●前排 ●后排 | ●全车 | ●标配 | ●电动调节图示 ●加热 ●电动折叠 ●锁车自动折叠 | - | ● 主驾驶位+有照明 ● 副驾驶位+有照明 | - | - | ●标配 | - |  | ●前排 | - | ●自动 | - | ●标配 | ●双区空调 | ●标配 | ●标配 | ●标配 | ●标配 | - | - | ●车辆监控 ●数字钥匙 ●充电管理 ●远程控制 | - | - | - |  |  |  |  | 可选外观、内饰、轮毂、制动器 | [254 empty] | ●标配 | -
717 | 名爵6 PHEV 2020款 1.5T 混动领潮风尚版 | 14.28万 | 14.28万 | 上汽集团 | 紧凑型车 | 插电式混合动力 | 2020.09 | 70 | 慢充3.5小时 | 磷酸铁锂电池 | 前置前驱 | 电子驻车 | ●标配 | ●标配 | ●标配 | ●标配 | ●标配 | - - | - | - | - | - | - | - | ●主驾驶位 ●副驾驶位 | - | - | - | - | - | - | - | - | ●标配 | ●胎压显示 | ●标配 | - | - | ●后 | ●倒车影像图示 - | - - - | - | - | ●标配 | ●标配图示 | - | - - - | ●标配 | ●标配 |  | ●单天窗 | - | - | - | ●标配 |  | - | - | - ●真皮 | ●上下+前后 | - | ●多功能控制 - | ●单色 | ●非全液晶 | - ●未知 | - | - | - | - | ●标配 | ●标配 | ●智能遥控钥匙 - | ●前排图示 | ●标配图示 | - | - | - | - | - | - | - | - | - | ●仿皮 | - | - |  | - |  | - | ●前后移动 ●靠背角度 ●高低调节 | ●头枕 - | ●前后移动 ●靠背角度 | ●头枕 | - | ●头枕 | - | - |  | - | ●前排 ●后排 | ●标配 | - | ●40:60 |  | - | ●大屏 | ●10.1吋 | - | - | - | ●标配 | - ●CarPlay ●原厂原机 | - | - |  | - | ●标配 | - | - | - | - | ●USB/Type-C | ●前排2个 ●后排2个 | - | - | - | ●6 | - | ●LED | ●LED | ●标配 | - | ●标配 | ●标配 | - | - | ●标配 | - | - | - | ●标配 | - | ●前排 ●后排 | ●主驾驶位 | ●标配 | ●电动调节图示 ●加热 - - | - | ● 主驾驶位+有照明 ● 副驾驶位+有照明 | - | - | - | - |  | ●前排 | - | ●手动 | - | ●标配 | - | ●标配 | - | ●标配 | - | - | - | ●车辆监控 - ●充电管理 ●远程控制 | - | - | - |  |  |  |  | 可选外观、内饰、轮毂、制动器 | [254 empty] | - | -
718 | 名爵6 PHEV 2020款 1.5T 混动领潮豪华版 | 15.28万 | 15.28万 | 上汽集团 | 紧凑型车 | 插电式混合动力 | 2020.09 | 70 | 慢充3.5小时 | 磷酸铁锂电池 | 前置前驱 | 电子驻车 | ●标配 | ●标配 | ●标配 | ●标配 | ●标配 | - - | - | - | - | - | - | - | ●主驾驶位 ●副驾驶位 | ●前排 | - | - | - | - | - | - | - | ●标配 | ●胎压显示 | ●标配 | - | - | ●后 | ●倒车影像 ●360°全景影像 | ●定速巡航图示 - - | - | - | ●标配 | ●标配图示 | - | - - - | ●标配 | ●标配 |  | ●单天窗 | - | - | - | ●标配 |  | - | - | - ●真皮 | ●上下+前后 | - | ●多功能控制 - | ●彩色 | ●全液晶 | ●12.3 - | - | - | - | - | ●标配 | ●标配 | ●智能遥控钥匙 ●手机蓝牙钥匙 | ●前排图示 | ●标配图示 | ●标配 | - | - | - | - | - | - | - | - | ●仿皮 | - | - |  | - |  | ●主驾驶位 | ●前后移动 ●靠背角度 ●高低调节 | ●头枕 ●腰部 | ●前后移动 ●靠背角度 | ●头枕 | - | ●头枕 | - | - |  | - | ●前排 ●后排 | ●标配 | - | ●40:60 |  | - | ●大屏 | ●10.1吋 | ●标配 | ●标配 | ●标配图示 | ●标配 | ●斑马 - - | ●标配 | ●标配 |  | - | ●标配 | - | ●标配 | - | - | ●USB/Type-C | ●前排2个 ●后排2个 | - | - | - | ●6 | - | ●LED | ●LED | ●标配 | - | ●标配 | ●标配 | - | - | ●标配 | - | - | - | ●标配 | - | ●前排 ●后排 | ●主驾驶位 | ●标配 | ●电动调节图示 ●加热 - - | - | ● 主驾驶位+有照明 ● 副驾驶位+有照明 | - | - | - | - |  | ●前排 | - | ●手动 | - | ●标配 | - | ●标配 | - | ●标配 | - | - | - | ●车辆监控 ●数字钥匙 ●充电管理 ●远程控制 | - | - | - |  |  |  |  | 可选外观、内饰、轮毂、制动器 | [254 empty] | - | ●标配
719 | 名爵6 PHEV 2020款 1.5T 混动Trophy旗舰版 | 16.18万 | 16.18万 | 上汽集团 | 紧凑型车 | 插电式混合动力 | 2020.09 | 70 | 慢充3.5小时 | 磷酸铁锂电池 | 前置前驱 | 电子驻车 | ●标配 | ●标配 | ●标配 | ●标配 | ●标配 | - - | - | - | - | - | - | - | ●主驾驶位 ●副驾驶位 | ●前排 | - | - | - | - | - | - | - | ●标配 | ●胎压显示 | ●标配 | - | - | ●后 | ●倒车影像 ●360°全景影像 | ●定速巡航图示 - - | - | - | ●标配 | ●标配图示 | - | ●运动 ●ECO ●标准舒适 | ●标配 | ●标配 |  | ●单天窗 | - | ●标配 | - | ●标配 |  | - | - | - ●真皮 | ●上下+前后 | - | ●多功能控制 ●换挡 | ●彩色 | ●全液晶 | ●12.3 - | - | - | - | - | ●标配 | ●标配 | ●智能遥控钥匙 ●手机蓝牙钥匙 | ●前排图示 | ●标配图示 | ●标配 | - | - | - | ●标配 | - | ●标配图示 | - | - | ●仿皮 | - | ●标配 |  | - |  | ●主驾驶位 | ●前后移动 ●靠背角度 ●高低调节 | - ●腰部 | ●前后移动 ●靠背角度 | - | - | ●头枕 | ●加热 | - |  | - | ●前排 ●后排 | ●标配 | - | ●40:60 |  | - | ●大屏 | ●10.1吋 | ●标配 | ●标配 | ●标配图示 | ●标配 | ●斑马 - - | ●标配 | ●标配 |  | - | ●标配 | - | ●标配 | - | - | ●USB/Type-C | ●前排2个 ●后排2个 | - | - | - | ●6 | - | ●LED | ●LED | ●标配 | - | ●标配 | ●标配 | - | - | ●标配 | - | - | - | ●标配 | - | ●前排 ●后排 | ●全车 | ●标配 | ●电动调节图示 ●加热 ●电动折叠 ●锁车自动折叠 | - | ● 主驾驶位+有照明 ● 副驾驶位+有照明 | - | - | - | - |  | ●前排 | - | ●自动 | - | ●标配 | ●双区空调 | ●标配 | ●标配 | ●标配 | ●标配 | - | - | ●车辆监控 ●数字钥匙 ●充电管理 ●远程控制 | - | - | - |  |  |  |  | 可选外观、内饰、轮毂、制动器 | [254 empty] | - | ●标配
720 | 名爵6 PHEV 2020款 1.5T 混动Trophy智驾旗舰版 | 16.98万 | 16.98万 | 上汽集团 | 紧凑型车 | 插电式混合动力 | 2020.09 | 70 | 慢充3.5小时 | 磷酸铁锂电池 | 前置前驱 | 电子驻车 | ●标配 | ●标配 | ●标配 | ●标配 | ●标配 | ●车道偏离预警 ●前方碰撞预警 | ●标配 | ●标配 | ●标配 | ●标配 | - | - | ●主驾驶位 ●副驾驶位 | ●前排 | ●标配 | - | - | - | - | - | - | ●标配 | ●胎压显示 | ●标配 | - | - | ●后 | ●倒车影像 ●360°全景影像 | ●定速巡航 ●自适应巡航 ●全速自适应巡航 | ●L2级 | - | ●标配 | ●标配图示 | - | ●运动 ●ECO ●标准舒适 | ●标配 | ●标配 |  | ●单天窗 | - | ●标配 | - | ●标配 |  | - | - | - ●真皮 | ●上下+前后 | - | ●多功能控制 ●换挡 | ●彩色 | ●全液晶 | ●12.3 - | - | - | - | - | ●标配 | ●标配 | ●智能遥控钥匙 ●手机蓝牙钥匙 | ●前排图示 | ●标配图示 | ●标配 | - | - | - | ●标配 | - | ●标配图示 | - | - | ●仿皮 | - | ●标配 |  | - |  | ●主驾驶位 | ●前后移动 ●靠背角度 ●高低调节 | - ●腰部 | ●前后移动 ●靠背角度 | - | - | ●头枕 | ●加热 | - |  | - | ●前排 ●后排 | ●标配 | - | ●40:60 |  | - | ●大屏 | ●10.1吋 | ●标配 | ●标配 | ●标配图示 | ●标配 | ●斑马 - - | ●标配 | ●标配 |  | - | ●标配 | - | ●标配 | - | - | ●USB/Type-C | ●前排2个 ●后排2个 | - | - | - | ●6 | - | ●LED | ●LED | ●标配 | ●标配 | ●标配 | ●标配 | - | - | ●标配 | - | - | - | ●标配 | - | ●前排 ●后排 | ●全车 | ●标配 | ●电动调节图示 ●加热 ●电动折叠 ●锁车自动折叠 | ●自动防眩目 | ● 主驾驶位+有照明 ● 副驾驶位+有照明 | - | - | ●标配 | - |  | ●前排 | - | ●自动 | - | ●标配 | ●双区空调 | ●标配 | ●标配 | ●标配 | ●标配 | - | - | ●车辆监控 ●数字钥匙 ●充电管理 ●远程控制 | - | - | - |  |  |  |  | 可选外观、内饰、轮毂、制动器 | [254 empty] | - | ●标配
721 | 荣威eRX5 2023款 第三代 1.5T超混豪华版 | 15.39万 | 15.39万 | 上汽集团 | 紧凑型SUV | 插电式混合动力 | 2022.08 | 50 | 慢充4小时 | 磷酸铁锂电池 | 前置前驱 | 电子驻车 | ●标配 | ●标配 | ●标配 | ●标配 | ●标配 | - - | - | - | - | - | - | - | ●主驾驶位 ●副驾驶位 | ●前排 | - | - | - | - | - | - | - | ●标配 | ●胎压显示 | ●标配 | - | - | - ●后 | ●倒车影像 ●360°全景影像 | ●定速巡航图示 - - | - | - | ●标配 | ●标配 | ●标配图示 | ●运动 ●ECO | ●标配 | ●标配 | - | ●可开启全景天窗 | ●标配 | - | - | ●标配 | - | - | ●标配 | ●皮质 - | ●上下+前后 | - | ●多功能控制 | ●彩色 | ●全液晶 | ●12.3 | - | - | - | - | ●标配 | ●标配 | ●智能遥控钥匙 ●手机蓝牙钥匙 | ●前排图示 | ●标配图示 | ●标配 | - | - | - | - | - | - | - | - | ●仿皮 | - | ●标配 | ●2+3 | - | - | ●主驾驶位 - | ●前后移动 ●靠背角度 ●高低调节 | - - | ●前后移动 ●靠背角度 | - | - | ●头枕 | - | - | - | - | ●前排 - | - | - | ●40:60 | - | - | ●大屏 | ●12.3吋 | ●标配 | ●标配 | - | ●标配 | - | ●标配 | ●标配 |  | - | ●标配 | - | ●标配 | - | - | ●SD卡槽 ●USB/Type-C | ●前排2个 ●后排2个 | - | - | - | ●6 | - | ●LED | ●LED | ●标配 | - | ●标配 | ●标配 | ●标配 | - | ●标配 | - | - | - | ●标配 | - | ●前排 ●后排 | ●主驾驶位 | ●标配 | ●电动调节图示 ●加热 - - | - | ● 主驾驶位+有照明 ● 副驾驶位+有照明 | - | - | - | ●标配 | - | - | - | ●自动 | - | ●标配 | - | ●标配 | - | ●标配 | - | - | - | ●车辆监控 ●远程控制 | - | - | - |  |  |  |  | 可选外观、内饰、轮毂、制动器 |  |  |  | - | - | - | ●维纳斯 - - | 待查 | ●4 - - | ●4 - | - | - |  |  | 3.3 | [21 empty] | 三电系统终身质保,整车质保6年或15万公里 | [219 empty] | 20英寸轮毂及245/45 R20轮胎 - | -
722 | 荣威eRX5 2023款 第三代 1.5T超混旗舰版 | 15.99万 | 15.99万 | 上汽集团 | 紧凑型SUV | 插电式混合动力 | 2022.08 | 50 | 慢充4小时 | 磷酸铁锂电池 | 前置前驱 | 电子驻车 | ●标配 | ●标配 | ●标配 | ●标配 | ●标配 | ●车道偏离预警 ●前方碰撞预警 | ●标配 | - | ●标配 | - | ●标配 | - | ●主驾驶位 ●副驾驶位 | ●前排 | ●标配 | - | - | - | - | - | - | ●标配 | ●胎压显示 | ●标配 | - | - | - ●后 | ●倒车影像 ●360°全景影像 | ●定速巡航 ●自适应巡航 ●全速自适应巡航 | ●L2级 | - | ●标配 | ●标配 | ●标配图示 | ●运动 ●ECO | ●标配 | ●标配 | - | ●可开启全景天窗 | ●标配 | - | - | ●标配 | - | - | ●标配 | - ●真皮 | ●上下+前后 | - | ●多功能控制 | ●彩色 | ●全液晶 | ●12.3 | - | ●标配图示 | - | ●标配 | ●标配 | ●标配 | ●智能遥控钥匙 ●手机蓝牙钥匙 | ●前排图示 | ●标配图示 | ●标配 | - | - | - | - | - | - | - | - | ●仿皮 | - | ●标配 | ●2+3 | - | - | ●主驾驶位 ●副驾驶位 | ●前后移动 ●靠背角度 ●高低调节 | - - | ●前后移动 ●靠背角度 | - | - | ●头枕 | ●加热 | - | - | - | ●前排 ●后排 | ●标配 | - | ●40:60 | - | - | ●大屏 | ●12.3吋 | ●标配 | ●标配 | ●标配图示 | ●标配 | - | ●标配 | ●标配 |  | - | ●标配 | - | ●标配 | - | - | ●SD卡槽 ●USB/Type-C | ●前排2个 ●后排2个 | - | - | - | ●6 | - | ●LED | ●LED | ●标配 | ●标配 | ●标配 | ●标配 | ●标配 | - | ●标配 | - | - | - | ●标配 | - | ●前排 ●后排 | ●主驾驶位 | ●标配 | ●电动调节图示 ●加热 ●电动折叠 ●锁车自动折叠 | - | ● 主驾驶位+有照明 ● 副驾驶位+有照明 | - | - | - | ●标配 | - | - | - | ●自动 | - | ●标配 | ●双区空调 | ●标配 | - | ●标配 | - | - | - | ●车辆监控 ●远程控制 | - | - | - |  |  |  |  | 可选外观、内饰、轮毂、制动器 |  |  |  | 待查 | 待查 | 待查 | ●维纳斯 - - | 待查 | - ●5 - | ●4 - | ●1 | - |  |  | 3.3 | [21 empty] | 三电系统终身质保,整车质保6年或15万公里 | [219 empty] | 20英寸轮毂及245/45 R20轮胎 - | -
723 | 荣威eRX5 2023款 第三代 1.5T超混好屏版 | 16.59万 | 16.59万 | 上汽集团 | 紧凑型SUV | 插电式混合动力 | 2022.08 | 50 | 慢充4小时 | 磷酸铁锂电池 | 前置前驱 | 电子驻车 | ●标配 | ●标配 | ●标配 | ●标配 | ●标配 | ●车道偏离预警 ●前方碰撞预警 | ●标配 | - | ●标配 | - | ●标配 | - | ●主驾驶位 ●副驾驶位 | ●前排 | ●标配 | - | - | - | - | - | - | ●标配 | ●胎压显示 | ●标配 | - | - | - ●后 | ●倒车影像 ●360°全景影像 | ●定速巡航 ●自适应巡航 ●全速自适应巡航 | ●L2级 | - | ●标配 | ●标配 | ●标配图示 | ●运动 ●ECO | ●标配 | ●标配 | - | ●可开启全景天窗 | ●标配 | - | - | ●标配 | - | - | ●标配 | - ●真皮 | ●上下+前后 | - | ●多功能控制 | - | - | - | - | ●标配图示 | - | ●标配 | ●标配 | ●标配 | ●智能遥控钥匙 ●手机蓝牙钥匙 | ●前排图示 | ●标配图示 | ●标配 | - | - | - | ●标配 | - | - | - | - | ●仿皮 | - | ●标配 | ●2+3 | - | - | ●主驾驶位 ●副驾驶位 | ●前后移动 ●靠背角度 ●高低调节 | - - | ●前后移动 ●靠背角度 | - | - | ●头枕 | ●加热 | - | - | - | ●前排 ●后排 | ●标配 | - | ●40:60 | - | - | ●大屏 | ●27吋 | ●标配 | ●标配 | ●标配图示 | ●标配 | - | ●标配 | ●标配 |  | - | ●标配 | - | ●标配 | - | - | ●SD卡槽 ●USB/Type-C | ●前排2个 ●后排2个 | - | - | - | ●8 | - | ●LED | ●LED | ●标配 | ●标配 | ●标配 | ●标配 | ●标配 | - | ●标配 | - | - | - | ●标配 | - | ●前排 ●后排 | ●全车 | ●标配 | ●电动调节图示 ●加热 ●电动折叠 ●锁车自动折叠 | - | ● 主驾驶位+有照明 ● 副驾驶位+有照明 | - | - | - | ●标配 | - | - | - | ●自动 | - | ●标配 | ●双区空调 | ●标配 | - | ●标配 | - | - | - | ●车辆监控 ●远程控制 | - | - | - |  |  |  |  | 可选外观、内饰、轮毂、制动器 |  |  |  | 待查 | 待查 | 待查 | - ●洛神智能座舱 - | ●高通骁龙8155 | - - ●6 | ●4 - | ●1 | - |  |  | 3.3 | [21 empty] | 三电系统终身质保,整车质保6年或15万公里 | [219 empty] | 20英寸轮毂及245/45 R20轮胎 ○选配3000元 | ●标配
724 | 荣威eRX5 2021款 ePLUS 国潮荣麟豪华版 | 15.28万 | 15.28万 | 上汽集团 | 紧凑型SUV | 插电式混合动力 | 2021.10 | 52 | 慢充3小时 | 磷酸铁锂电池 | 前置前驱 | 电子驻车 | ●标配 | ●标配 | ●标配 | ●标配 | ●标配 | - - | - | - | - | - | - | - | ●主驾驶位 ●副驾驶位 | ●前排 | ●标配 | - | - | - | - | - | - | ●标配 | ●胎压显示 | ●标配 | - | - | - ●后 | ●倒车影像 ●360°全景影像 | ●定速巡航图示 - - | - | - | ●标配 | ●标配 | ●标配图示 | - ●ECO | ●标配 | ●标配 | - | ●可开启全景天窗 | ●标配 | - | - | ●标配 | - | - | - | - ●真皮 | ●上下+前后 | - | ●多功能控制 | ●彩色 | ●全液晶 | ●12.3 | - | ●标配图示 | - | ●标配 | ●标配 | ●标配 | ●智能遥控钥匙 ●手机蓝牙钥匙 | ●前排图示 | ●标配图示 | ●标配 | - | - | - | - | - | ●标配图示 | - | ●标配 | ●仿皮 | - | - | ●2+3 | - | - | ●主驾驶位 ●副驾驶位 | ●前后移动 ●靠背角度 ●高低调节 | ●头枕 ●腰部 | ●前后移动 ●靠背角度 | ●头枕 | ●靠背角度调节 | - | - | - | - | - | ●前排 ●后排 | ●标配 | - | ●40:60 | - | - | ●大屏 | ●14.1吋 | ●标配 | ●标配 | - | ●标配 | ●斑马 | ●标配 | ●标配 |  | - | ●标配 | - | ●标配 | - | - | - ●USB/Type-C | ●前排2个 ●后排2个 | - | - | - | ●6 | - | ●LED | ●LED | ●标配 | - | ●标配 | - | - | - | ●标配 | - | - | - | ●标配 | - | ●前排 ●后排 | ●主驾驶位 | ●标配 | ●电动调节图示 ●加热 ●电动折叠 ●锁车自动折叠 | - | ● 主驾驶位+有照明 ● 副驾驶位+有照明 | - | - | - | ●标配 | - | - | - | ●自动 | - | ●标配 | ●双区空调 | ●标配 | - | ●标配 | - | - | - | ●车辆监控 ●远程控制 | - | - | - |  |  |  |  | 可选外观、内饰、轮毂、制动器 |  |  |  | 待查 | 待查 | 待查 | 待查 待查 待查 | 待查 | 待查 待查 待查 | 待查 待查 | 待查 | 待查 |  |  | - | [21 empty] | - | [219 empty] | 20英寸轮毂及245/45 R20轮胎 - | -
725 | 荣威eRX5 2021款 ePLUS 国潮荣麟旗舰版 | 16.28万 | 16.28万 | 上汽集团 | 紧凑型SUV | 插电式混合动力 | 2021.10 | 52 | 慢充3小时 | 磷酸铁锂电池 | 前置前驱 | 电子驻车 | ●标配 | ●标配 | ●标配 | ●标配 | ●标配 | ●车道偏离预警 ●前方碰撞预警 | ●标配 | - | - | - | - | - | ●主驾驶位 ●副驾驶位 | ●前排 | ●标配 | - | - | - | - | - | - | ●标配 | ●胎压显示 | ●标配 | - | - | ●前 ●后 | ●倒车影像 ●360°全景影像 | ●定速巡航 ●自适应巡航 - | ●L1级 | - | ●标配 | ●标配 | ●标配图示 | - ●ECO | ●标配 | ●标配 | - | ●可开启全景天窗 | ●标配 | - | - | ●标配 | - | - | - | - ●真皮 | ●上下+前后 | - | ●多功能控制 | ●彩色 | ●全液晶 | ●12.3 | - | ●标配图示 | - | ●标配 | ●标配 | ●标配 | ●智能遥控钥匙 ●手机蓝牙钥匙 | ●前排图示 | ●标配图示 | ●标配 | - | - | - | - | - | ●标配图示 | - | ●标配 | ●仿皮 | - | - | ●2+3 | - | - | ●主驾驶位 ●副驾驶位 | ●前后移动 ●靠背角度 ●高低调节 | ●头枕 ●腰部 | ●前后移动 ●靠背角度 | ●头枕 | ●靠背角度调节 | - | ●加热 | - | - | - | ●前排 ●后排 | ●标配 | - | ●40:60 | - | - | ●大屏 | ●14.1吋 | ●标配 | ●标配 | - | ●标配 | ●斑马 | ●标配 | ●标配 |  | - | ●标配 | - | ●标配 | - | - | - ●USB/Type-C | ●前排2个 ●后排2个 | - | - | - | ●6 | - | ●LED | ●LED | ●标配 | ●标配 | ●标配 | - | - | - | ●标配 | - | - | - | ●标配 | - | ●前排 ●后排 | ●主驾驶位 | ●标配 | ●电动调节图示 ●加热 ●电动折叠 ●锁车自动折叠 | ●自动防眩目 | ● 主驾驶位+有照明 ● 副驾驶位+有照明 | - | - | ●标配 | ●标配 | - | - | - | ●自动 | - | ●标配 | ●双区空调 | ●标配 | - | ●标配 | - | - | - | ●车辆监控 ●远程控制 | - | - | - |  |  |  |  | 可选外观、内饰、轮毂、制动器 |  |  |  | 待查 | 待查 | 待查 | 待查 待查 待查 | 待查 | 待查 待查 待查 | 待查 待查 | 待查 | 待查 |  |  | - | [21 empty] | - | [219 empty] | 20英寸轮毂及245/45 R20轮胎 - | -
726 | 缤越PHEV 2022款 1.5T ePro 85KM星耀版 | 11.88万 | 11.98万 | 吉利汽车 | 小型SUV | 插电式混合动力 | 2021.11 | 85 | 慢充2小时 | 三元锂电池 | 前置前驱 | 电子驻车 | ●标配 | ●标配 | ●标配 | ●标配 | ●标配 | - - | - | - | - | - | - | - | ●主驾驶位 ●副驾驶位 | ●前排 | - | - | - | - | - | - | - | ●标配 | ●胎压显示 | ●标配 | - | - | ●后 | ●倒车影像图示 ●车侧盲区影像 - - | ●定速巡航图示 - - | - | - | ●标配 | ●标配图示 | ●标配图示 | ●运动 ●ECO ●标准舒适 | ●标配 | ●标配 | - | ○可开启全景天窗3000元 | ●标配 | - | - | ●标配 | - | - | - | ●皮质 | ●上下+前后 | - | ●多功能控制 | ●彩色 | ●全液晶 | ●7 | - | - | - | - | ●标配 | ●标配 | ●智能遥控钥匙 | ●前排图示 | ●标配图示 | ●标配 | - | - | - | - | - | - | - | - | ●皮织混搭 | - | - | ●2+3 | - | - | - | ●前后移动 ●靠背角度 ●高低调节 | ●头枕 | ●前后移动 ●靠背角度 | ●头枕 | - | ●头枕 | - | - | - | - | ●前排 - | - | - | ●40:60 | - | - | ●大屏 | ●12.3吋 | ●标配 | ●标配 | ●标配图示 | ●标配 | - | ●标配 | - |  | - | ●标配 | - | ●标配 | - | - | ●USB/Type-C | ●前排2个 ●后排1个 | - | - | - | ●4 | - | ●卤素 - | ●卤素 - | ●标配 | - | ●标配 | - | - | - | ●标配 | - | - | - | ●标配 | - | ●前排 ●后排 | ●全车 | ●标配 | ●电动调节图示 ●加热 - - | - | ● 主驾驶位+无照明 ● 副驾驶位+无照明 | - | - | - | ●标配 | - | - | - | ●自动 | - | - | - | ●标配 | - | ●标配 | - | - | - | ●服务预约 ●车辆监控 ●充电管理 ●远程控制 | - | - | - |  |  |  |  | 可选外观、内饰、轮毂、制动器 | [258 empty] | L2级智能驾驶系统、LED大灯 ○选配6000元 | -
727 | 缤越PHEV 2022款 1.5T ePro 85KM荣耀版 | 13.48万 | 13.58万 | 吉利汽车 | 小型SUV | 插电式混合动力 | 2021.11 | 85 | 慢充2小时 | 三元锂电池 | 前置前驱 | 电子驻车 | ●标配 | ●标配 | ●标配 | ●标配 | ●标配 | ○车道偏离预警 ○前方碰撞预警 | ○选配 | - | ○选配 | - | ○选配 | - | ●主驾驶位 ●副驾驶位 | ●前排 | - | - | - | - | - | - | - | ●标配 | ●胎压显示 | ●标配 | - | - | ●后 | ●倒车影像 - ●360°全景影像 ●540°全景影像 | ●定速巡航图示 ○自适应巡航 ○全速自适应巡航 | ○L2级 | - | ●标配 | ●标配图示 | ●标配图示 | ●运动 ●ECO ●标准舒适 | ●标配 | ●标配 | - | ●可开启全景天窗 | ●标配 | - | - | ●标配 | - | - | - | ●皮质 | ●上下+前后 | - | ●多功能控制 | ●彩色 | ●全液晶 | ●7 | - | - | - | - | ●标配 | ●标配 | ●智能遥控钥匙 | ●前排图示 | ●标配图示 | ●标配 | - | - | - | ●标配 | - | - | - | ●标配 | ●皮织混搭 | - | - | ●2+3 | - | - | ●主驾驶位 | ●前后移动 ●靠背角度 ●高低调节 | ●头枕 | ●前后移动 ●靠背角度 | ●头枕 | - | ●头枕 | ●加热 | - | - | - | ●前排 ●后排 | ●标配 | - | ●40:60 | - | - | ●大屏 | ●12.3吋 | ●标配 | ●标配 | ●标配图示 | ●标配 | - | ●标配 | - |  | - | ●标配 | - | ●标配 | - | - | ●USB/Type-C | ●前排2个 ●后排1个 | - | - | - | ●6 | - | ●卤素 ○LED | ●卤素 ○LED | ●标配 | ○选配 | ●标配 | - | - | - | ●标配 | - | - | - | ●标配 | - | ●前排 ●后排 | ●全车 | ●标配 | ●电动调节图示 ●加热 ●电动折叠 ●锁车自动折叠 | - | ● 主驾驶位+有照明 ● 副驾驶位+有照明 | - | - | - | ●标配 | - | - | - | ●自动 | - | - | - | ●标配 | ●标配 | ●标配 | ●标配 | - | - | ●服务预约 ●车辆监控 ●充电管理 ●远程控制 | - | - | - |  |  |  |  | 可选外观、内饰、轮毂、制动器1种选装包 | [258 empty] | L2级智能驾驶系统、LED律动大灯 ○选配6000元 | ●标配
728 | 探岳GTE 2023款 280TSI 豪华Plus进阶版 | 19.79万 | 24.29万 | 一汽-大众 | 中型SUV | 插电式混合动力 | 2022.08 | 46 | - | 三元锂电池 | 前置前驱 | 电子驻车 | ●标配 | ●标配 | ●标配 | ●标配 | ●标配 | ●车道偏离预警 ●前方碰撞预警 ○倒车车侧预警 | ●标配 | ○选配 | ●标配 | ●标配 | ●标配 | - | ●主驾驶位 ●副驾驶位 | ●前排 | ●标配 | ●主驾驶位 | - | - | - | - | - | ●标配 | - ●胎压显示 | ●标配 | - | - | ●前 ●后 | ●倒车影像图示 ○360°全景影像 | ●定速巡航 ●自适应巡航 ●全速自适应巡航 | ●L2级 | ○选配 | ●标配 | ●标配图示 | - | ●ECO | ●标配 | ●标配 | - | ●可开启全景天窗 | ●标配 | ●标配 | - | ●标配 | - | - | - | ●皮质 - | ●上下+前后 | - | ●多功能控制 - ●加热 | ●彩色 | ●全液晶 | ●10.25 - | - | ●标配图示 | ●标配图示 | ●标配 | ●标配 | ●标配 | ●智能遥控钥匙 | ●前排图示 | ●标配图示 | ●标配 | - | - | - | - | - | ●标配图示 | - | ●标配 | ●仿皮 | - | - | ●2+3 | - | - | ●主驾驶位 ●副驾驶位 | ●前后移动 ●靠背角度 ●高低调节 | ●头枕 ●腰部 | ●前后移动 ●高低调节 ●靠背角度 | ●头枕 - | ●前后移动 ●靠背角度调节 | ●头枕 | ○暂无价格 加热 ○暂无价格 通风 | - | - | - | ●前排 ●后排 | ●标配 | - | ●40:20:40 | - | - | ●大屏 | ●12吋 | ●标配 | ●标配 | - | ●标配 | ●CarLife ●CarPlay - | ●标配 | - |  | - | ●标配 | - | ●标配 | - | - | ●USB/Type-C | ●前排2个 ●后排2个 | - | - | - | ●6 | - | ●LED | ●LED | ●标配 | - | ●标配 | - | - | ●标配 | ●标配 | - | ●单色 ○30色 | - | ●标配 | ●标配 | ●前排 ●后排 | ●全车 | ●标配 | ●电动调节图示 ●加热 ●电动折叠 ●倒车自动下翻 ●锁车自动折叠 | ●自动防眩目 | ● 主驾驶位+有照明 ● 副驾驶位+有照明 | - | - | - | ●标配 | - | - | - | ●自动 | ●标配 | ●标配 | ●三区空调 | ●标配 | ●标配 | ●标配 | - | - | - | ●服务预约 ●车辆监控 ●充电管理 ●远程控制 | - | - | - |  |  |  |  | 可选外观、内饰、轮毂、制动器3种选装包 | [14 empty] | 2.65 | [211 empty] | 前排座椅加热 ○选配暂无价格 | [33 empty] | 流星飞雨透光饰板包,30色可调尊贵内饰格调氛围灯 ○选配暂无价格 | Side Assist变道辅助系统,RTA后方交通预警系统 ○选配暂无价格 | 后备箱普通开启(不带脚部感应开启功能) - | 前排座椅加热,前排座椅通风 ○选配暂无价格
729 | 探岳GTE 2022款 豪华型 | 19.79万 | 24.29万 | 一汽-大众 | 中型SUV | 插电式混合动力 | 2021.12 | 56 | - | 三元锂电池 | 前置前驱 | 电子驻车 | ●标配 | ●标配 | ●标配 | ●标配 | ●标配 | - ●前方碰撞预警 - | ●标配 | - | - | - | - | - | ●主驾驶位 ●副驾驶位 | ●前排 | ●标配 | ●主驾驶位 | - | - | - | - | - | ●标配 | ●胎压报警 ○胎压显示 | ●标配 | - | - | ●前 ●后 | ●倒车影像图示 - | ●定速巡航图示 - - | ●L0级 | - | ●标配 | ●标配图示 | - | ●ECO | ●标配 | ●标配 | - | ●可开启全景天窗 | ●标配 | - | - | ●标配 | - | - | - | - ●真皮 | ●上下+前后 | - | ●多功能控制 - - | ●彩色 | ●全液晶 | - ●10.3 | - | ●标配图示 | ●标配图示 | ●标配 | ●标配 | ●标配 | ●智能遥控钥匙 | ●前排图示 | ●标配图示 | ●标配 | - | - | - | - | - | - | - | ●标配 | ●真皮+仿皮 | ●Alcantara（麂皮） | - | ●2+3 | - | - | ●主驾驶位 ●副驾驶位 | ●前后移动 ●靠背角度 ●高低调节 | ●头枕 ●腰部 | ●前后移动 ●高低调节 ●靠背角度 | ●头枕 ●腰部 | ●前后移动 ●靠背角度调节 | ●头枕 | ●加热 - | - | - | - | ●前排 ●后排 | ●标配 | - | ●40:20:40 | - | - | ●大屏 | ●9.2吋 | ●标配 | ●标配 | - | ●标配 | ●CarLife ●CarPlay ●原厂原机 | ●标配 | - |  | - | ●标配 | - | ●标配 | - | - | ●USB/Type-C | ●前排2个 ●后排2个 | - | - | - | ●6 | - | ●LED | ●LED | ●标配 | - | ●标配 | - | - | ●标配 | ●标配 | - | ●单色 - | - | ●标配 | - | ●前排 ●后排 | ●全车 | ●标配 | ●电动调节图示 ●加热 ●电动折叠 ●倒车自动下翻 ●锁车自动折叠 | ●自动防眩目 | ● 主驾驶位+有照明 ● 副驾驶位+有照明 | - | - | - | ●标配 | - | - | - | ●自动 | ●标配 | ●标配 | ●三区空调 | ●标配 | - | ●标配 | - | - | - | ●服务预约 ●车辆监控 ●充电管理 ●远程控制 | - | - | - |  |  |  |  | - | [14 empty] | - | [211 empty] | 前排座椅加热 - | [33 empty] | 流星飞雨透光饰板包,30色可调尊贵内饰格调氛围灯 - | Side Assist变道辅助系统,RTA后方交通预警系统 - | 后备箱普通开启(不带脚部感应开启功能) ○选配暂无价格 | 前排座椅加热,前排座椅通风 -
730 | 探岳GTE 2022款 尊贵型 | 20.79万 | 25.29万 | 一汽-大众 | 中型SUV | 插电式混合动力 | 2021.12 | 56 | - | 三元锂电池 | 前置前驱 | 电子驻车 | ●标配 | ●标配 | ●标配 | ●标配 | ●标配 | ●车道偏离预警 ●前方碰撞预警 ●倒车车侧预警 | ●标配 | ●标配 | ●标配 | - | - | - | ●主驾驶位 ●副驾驶位 | ●前排 | ●标配 | ●主驾驶位 | - | - | - | - | - | ●标配 | - ●胎压显示 | ●标配 | - | - | ●前 ●后 | ●倒车影像图示 - | ●定速巡航 ●自适应巡航 ●全速自适应巡航 | ●L2级 | ●标配 | ●标配 | ●标配图示 | - | ●ECO | ●标配 | ●标配 | - | ●可开启全景天窗 | ●标配 | - | - | ●标配 | - | - | - | - ●真皮 | ●上下+前后 | - | ●多功能控制 ●换挡 ●加热 | ●彩色 | ●全液晶 | - ●10.3 | - | ●标配图示 | ●标配图示 | ●标配 | ●标配 | ●标配 | ●智能遥控钥匙 | ●前排图示 | ●标配图示 | ●标配 | - | - | - | - | - | - | - | ●标配 | ●真皮 | - | - | ●2+3 | - | - | ●主驾驶位 ●副驾驶位 | ●前后移动 ●靠背角度 ●高低调节 | ●头枕 ●腰部 | ●前后移动 ●高低调节 ●靠背角度 | ●头枕 ●腰部 | ●前后移动 ●靠背角度调节 | ●头枕 | ●加热 ●通风 | - | - | - | ●前排 ●后排 | ●标配 | - | ●40:20:40 | - | - | ●大屏 | ●9.2吋 | ●标配 | ●标配 | - | ●标配 | ●CarLife ●CarPlay ●原厂原机 | ●标配 | - |  | - | ●标配 | - | ●标配 | - | - | ●USB/Type-C | ●前排2个 ●后排2个 | - | - | - | ●8 | - | ●LED | ●LED | ●标配 | - | ●标配 | - | - | ●标配 | ●标配 | - | ●单色 - | - | ●标配 | - | ●前排 ●后排 | ●全车 | ●标配 | ●电动调节图示 ●加热 ●电动折叠 ●倒车自动下翻 ●锁车自动折叠 | ●自动防眩目 | ● 主驾驶位+有照明 ● 副驾驶位+有照明 | - | - | - | ●标配 | - | - | ●标配 | ●自动 | ●标配 | ●标配 | ●三区空调 | ●标配 | - | ●标配 | - | - | - | ●服务预约 ●车辆监控 - ●远程控制 | - | - | - |  |  |  |  | - | [14 empty] | - | [211 empty] | 前排座椅加热 - | [33 empty] | 流星飞雨透光饰板包,30色可调尊贵内饰格调氛围灯 - | Side Assist变道辅助系统,RTA后方交通预警系统 - | 后备箱普通开启(不带脚部感应开启功能) ○选配暂无价格 | 前排座椅加热,前排座椅通风 -
731 | 皓影 PHEV 2022款 e:PHEV 豪华版 | 22.38万 | 27.38万 | 广汽本田 | 紧凑型SUV | 插电式混合动力 | 2021.10 | 85 | 慢充5.4小时 | 锂离子电池 | 前置前驱 | 电子驻车 | ●标配 | ●标配 | ●标配 | ●标配 | ●标配 | ●车道偏离预警 ●前方碰撞预警 - | ●标配 | - | ●标配 | ●标配 | ●标配 | - | ●主驾驶位 ●副驾驶位 | ●前排 | - | - | - | - | - | - | - | ●标配 | ●胎压报警 | ●标配 | - | - | - - | ●倒车影像图示 - - | ●定速巡航 ●自适应巡航 ●全速自适应巡航 | ●L2级 | - | ●标配 | ●标配图示 | - | ●运动 ●ECO | ●标配 | ●标配 | - | ●单天窗 | - | - | - | ●标配 | - | - | - | ●塑料 - | ●上下+前后 | - | ●多功能控制 | ●彩色 | ●全液晶 | ●7 | - | - | - | - | ●标配 | ●标配 | ●智能遥控钥匙 | ●前排图示 | ●标配图示 | ●标配 | - | - | - | - | ●标配 | ●标配图示 | - | - | ●仿皮 | - | - | ●2+3 | - | - | - - | ●前后移动 ●靠背角度 ●高低调节 | ●头枕 - | ●前后移动 ●靠背角度 | ●头枕 | ●靠背角度调节 | ●头枕 | - - | - | - | - | ●前排 ●后排 | ●标配 | - | ●40:60 | - | - | ●大屏 | ●7吋 | ●标配 | ●标配 | ●标配图示 | ●标配 | - | ●标配 | - |  | - | ●标配 | - | - | - | - | ●USB/Type-C | ●前排2个 ●后排2个 | - | - | - | ●8 | - | ●LED | ●LED | ●标配 | ●标配 | ●标配 | - | ●标配 | - | ●标配 | - | - | - | ●标配 | - | ●前排 ●后排 | ●全车 | ●标配 | ●电动调节图示 - - - | - | ● 主驾驶位+有照明 ● 副驾驶位+有照明 | - | - | ●标配 | ●标配 | - | - | - | ●自动 | - | ●标配 | ●双区空调 | ●标配 | - | - | - | - | - | ●服务预约 ●车辆监控 ●充电管理 ●远程控制 | - | - | - |  |  |  |  | 可选外观、内饰、轮毂、制动器
732 | 皓影 PHEV 2022款 e:PHEV 尊贵版 | 23.48万 | 28.48万 | 广汽本田 | 紧凑型SUV | 插电式混合动力 | 2021.10 | 84 | 慢充5.4小时 | 锂离子电池 | 前置前驱 | 电子驻车 | ●标配 | ●标配 | ●标配 | ●标配 | ●标配 | ●车道偏离预警 ●前方碰撞预警 - | ●标配 | - | ●标配 | ●标配 | ●标配 | - | ●主驾驶位 ●副驾驶位 | ●前排 | ●标配 | - | - | - | - | - | - | ●标配 | ●胎压报警 | ●标配 | - | - | ●前 ●后 | ●倒车影像图示 ●车侧盲区影像 - | ●定速巡航 ●自适应巡航 ●全速自适应巡航 | ●L2级 | - | ●标配 | ●标配图示 | - | ●运动 ●ECO | ●标配 | ●标配 | - | ●可开启全景天窗 | - | - | - | ●标配 | - | - | - | - ●真皮 | ●上下+前后 | - | ●多功能控制 | ●彩色 | ●全液晶 | ●7 | - | - | - | - | ●标配 | ●标配 | ●智能遥控钥匙 | ●前排图示 | ●标配图示 | ●标配 | - | - | - | - | ●标配 | ●标配图示 | - | - | ●仿皮 | - | - | ●2+3 | - | - | ●主驾驶位 ●副驾驶位 | ●前后移动 ●靠背角度 ●高低调节 | ●头枕 ●腰部 | ●前后移动 ●靠背角度 | ●头枕 | ●靠背角度调节 | ●头枕 | - - | - | - | - | ●前排 ●后排 | ●标配 | - | ●40:60 | - | - | ●大屏 | ●7吋 | ●标配 | ●标配 | ●标配图示 | ●标配 | - | ●标配 | - |  | - | ●标配 | - | - | - | - | ●USB/Type-C | ●前排2个 ●后排2个 | - | - | - | ●8 | - | ●LED | ●LED | ●标配 | ●标配 | ●标配 | - | ●标配 | - | ●标配 | - | - | - | ●标配 | - | ●前排 ●后排 | ●全车 | ●标配 | ●电动调节图示 ●加热 ●电动折叠 ●锁车自动折叠 | - | ● 主驾驶位+有照明 ● 副驾驶位+有照明 | ●标配 | - | ●标配 | ●标配 | - | - | - | ●自动 | - | ●标配 | ●双区空调 | ●标配 | ●标配 | - | ●标配 | - | - | ●服务预约 ●车辆监控 ●充电管理 ●远程控制 | - | - | - |  |  |  |  | 可选外观、内饰、轮毂、制动器
733 | 皓影 PHEV 2022款 e:PHEV 尊享版 | 24.98万 | 29.98万 | 广汽本田 | 紧凑型SUV | 插电式混合动力 | 2021.10 | 84 | 慢充5.4小时 | 锂离子电池 | 前置前驱 | 电子驻车 | ●标配 | ●标配 | ●标配 | ●标配 | ●标配 | ●车道偏离预警 ●前方碰撞预警 ●倒车车侧预警 | ●标配 | - | ●标配 | ●标配 | ●标配 | - | ●主驾驶位 ●副驾驶位 | ●前排 | ●标配 | - | - | - | - | - | - | ●标配 | ●胎压报警 | ●标配 | - | - | ●前 ●后 | ●倒车影像 ●车侧盲区影像 ●360°全景影像 | ●定速巡航 ●自适应巡航 ●全速自适应巡航 | ●L2级 | ●标配 | ●标配 | ●标配图示 | - | ●运动 ●ECO | ●标配 | ●标配 | - | ●可开启全景天窗 | - | - | - | ●标配 | - | - | - | - ●真皮 | ●上下+前后 | - | ●多功能控制 | ●彩色 | ●全液晶 | ●7 | - | ●标配图示 | ●标配图示 | ●标配 | ●标配 | ●标配 | ●智能遥控钥匙 | ●前排图示 | ●标配图示 | ●标配 | - | - | ●标配 | - | ●标配 | ●标配图示 | - | - | ●真皮+仿皮 | - | - | ●2+3 | - | - | ●主驾驶位 ●副驾驶位 | ●前后移动 ●靠背角度 ●高低调节 | ●头枕 ●腰部 | ●前后移动 ●靠背角度 | ●头枕 | ●靠背角度调节 | ●头枕 | ●加热 ●记忆(主驾驶) | ●加热 | - | - | ●前排 ●后排 | ●标配 | - | ●40:60 | - | - | ●大屏 | ●7吋 | ●标配 | ●标配 | ●标配图示 | ●标配 | - | ●标配 | - |  | - | ●标配 | - | - | - | - | ●USB/Type-C | ●前排2个 ●后排2个 | - | - | - | ●8 | ●标配 | ●LED | ●LED | ●标配 | ●标配 | ●标配 | ●标配 | ●标配 | - | ●标配 | - | ●单色 | - | ●标配 | - | ●前排 ●后排 | ●全车 | ●标配 | ●电动调节图示 ●加热 ●电动折叠 ●锁车自动折叠 | - | ● 主驾驶位+有照明 ● 副驾驶位+有照明 | ●标配 | ●后窗侧遮阳帘 | ●标配 | ●标配 | - | - | - | ●自动 | - | ●标配 | ●双区空调 | ●标配 | ●标配 | - | ●标配 | - | - | ●服务预约 ●车辆监控 ●充电管理 ●远程控制 | - | - | - |  |  |  |  | 可选外观、内饰、轮毂、制动器
734 | 极狐 阿尔法T 2022款 480S 160kw | 21.87万 | 21.88万 | 北汽新能源 | 中型SUV | 纯电动 | 2022.08 | 480 | 快充0.5小时 慢充11.5小时 | 三元锂电池 | 前置前驱 | 电子驻车 | ●标配 | ●标配 | ●标配 | ●标配 | ●标配 | ●车道偏离预警 ●前方碰撞预警 - - - | ●标配 | - | ●标配 | ●标配 | ●标配 | - | ●主驾驶位 ●副驾驶位 | ●前排 | ●标配 | - | - | - | - | - | - | ●标配 | ●胎压显示 | ●标配 | - | - | ●前 ●后 | ●倒车影像图示 - - | ●定速巡航 ●自适应巡航 ●全速自适应巡航 | ●L2级 | - | ●标配 | ●标配图示 | ●标配图示 | ●运动 ●ECO ●标准舒适 | ●标配 | ●标配 | - | ●可开启全景天窗 | ●标配 | - | ●标配 | ●标配 | - | - | ●标配 | ●皮质 ○真皮 | ●上下+前后 | ●标配 | ●多功能控制 ●记忆 ○加热 | ●彩色 | ●全液晶 | ●12.3 | - | ●标配图示 | ●标配图示 | ●标配 |  | ●标配 | ●智能遥控钥匙 ●手机蓝牙钥匙 | ●前排图示 | ●标配图示 | ●标配 | ●标配 | - | ○选配 | ●标配 | - | ○选配 | - | - | ●仿皮 ○真皮+仿皮 | - | - | ●2+3 | - | - | ●主驾驶位 ●副驾驶位 | ●前后移动 ●靠背角度 ●高低调节 | ●头枕 ●腰部 | ●前后移动 ●靠背角度 | ●头枕 | - | ●头枕 | ●加热 ○暂无价格 通风 ●记忆(主驾驶) | ○加热 | - | - | ●前排 ●后排 | ●标配 | - | ●40:60 | - | - | ●大屏 | ●20.3吋 | ●标配 | ●标配 | ●标配图示 | ●标配 | ●CarLife ●CarPlay | ●标配 | ●标配 | 1.8.0 | ●标配 | ●标配 | ●标配 | ●标配 | - | - | ●SD卡槽 ●USB/Type-C | ●前排2个 ●后排2个 | - | - | ○Infinity | ●8 ○12 | - | ●LED | ●LED | ●标配 | ●标配 | ●标配 | - | - | - | ●标配 | - | ○64色 | - | ●标配 | - | ●前排 ●后排 | ●全车 | ●标配 | ●电动调节图示 ●加热 ●电动折叠 ●记忆 ●倒车自动下翻 ●锁车自动折叠 | - | ● 主驾驶位+有照明 ● 副驾驶位+有照明 | ●标配 | - | ●标配 | ●标配 | - | ●前排 | - | ●自动 | - | ●标配 | ●双区空调 | ●标配 | - | ●标配 | - | - | - | ●服务预约 ●车辆监控 ●充电管理 ●远程控制 | - | - | - |  |  |  |  | 可选外观、内饰、轮毂、制动器2种选装包 | 纯电动 218马力 | [55 empty] | NAPPA真皮方向盘,方向盘加热,NAPPA真皮拼接超纤绒座椅,主副驾驶席座椅通风功能,后排座椅加热,后排空调控制面板,手机无线充电(带遗忘提醒) ○选配8900元 |  |  | 待查 | [25 empty] | ●10.1吋 | [49 empty] | 小王子主题车身拉花,C柱标识,小王子主题迎宾灯图案,座椅头枕刺绣,座椅背板图案,副驾驶前方饰板图案,小王子主题仪表/中控界面等 - | 哈曼Infinity 12扬声器豪华音响系统(带重低音单元)64色LED智能氛围灯,氛围灯律动,8英寸平视显示屏(HUD),迎宾灯,手机无线充电(带遗忘提醒) ○选配9900元
735 | 极狐 阿尔法T 2022款 480S 175kW | 21.87万 | 21.88万 | 北汽新能源 | 中型SUV | 纯电动 | 2022.08 | 480 | 快充0.5小时 慢充11.5小时 | 三元锂电池 | 前置前驱 | 电子驻车 | ●标配 | ●标配 | ●标配 | ●标配 | ●标配 | ●车道偏离预警 ●前方碰撞预警 - - - | ●标配 | - | ●标配 | ●标配 | ●标配 | - | ●主驾驶位 ●副驾驶位 | ●前排 | ●标配 | - | - | - | - | - | - | ●标配 | ●胎压显示 | ●标配 | - | - | ●前 ●后 | ●倒车影像图示 - - | ●定速巡航 ●自适应巡航 ●全速自适应巡航 | ●L2级 | - | ●标配 | ●标配图示 | ●标配图示 | ●运动 ●ECO ●标准舒适 | ●标配 | ●标配 | - | ●可开启全景天窗 | ●标配 | - | ●标配 | ●标配 | - | - | ●标配 | ●皮质 ○真皮 | ●上下+前后 | ●标配 | ●多功能控制 ●记忆 ○加热 | ●彩色 | ●全液晶 | ●12.3 | - | ●标配图示 | ●标配图示 | ●标配 |  | ●标配 | ●智能遥控钥匙 ●手机蓝牙钥匙 | ●前排图示 | ●标配图示 | ●标配 | ●标配 | - | ○选配 | ●标配 | - | ○选配 | - | - | ●仿皮 ○真皮+仿皮 | - | - | ●2+3 | - | - | ●主驾驶位 ●副驾驶位 | ●前后移动 ●靠背角度 ●高低调节 | ●头枕 ●腰部 | ●前后移动 ●靠背角度 | ●头枕 | - | ●头枕 | ●加热 ○暂无价格 通风 ●记忆(主驾驶) | ○加热 | - | - | ●前排 ●后排 | ●标配 | - | ●40:60 | - | - | ●大屏 | ●20.3吋 | ●标配 | ●标配 | ●标配图示 | ●标配 | ●CarLife ●CarPlay | ●标配 | ●标配 | 1.8.0 | ●标配 | ●标配 | ●标配 | ●标配 | - | - | ●SD卡槽 ●USB/Type-C | ●前排2个 ●后排2个 | - | - | ○Infinity | ●8 ○12 | - | ●LED | ●LED | ●标配 | ●标配 | ●标配 | - | - | - | ●标配 | - | ○64色 | - | ●标配 | - | ●前排 ●后排 | ●全车 | ●标配 | ●电动调节图示 ●加热 ●电动折叠 ●记忆 ●倒车自动下翻 ●锁车自动折叠 | - | ● 主驾驶位+有照明 ● 副驾驶位+有照明 | ●标配 | - | ●标配 | ●标配 | - | ●前排 | - | ●自动 | - | ●标配 | ●双区空调 | ●标配 | - | ●标配 | - | - | - | ●服务预约 ●车辆监控 ●充电管理 ●远程控制 | - | - | - |  |  |  |  | 可选外观、内饰、轮毂、制动器2种选装包 | 纯电动 238马力 | [55 empty] | NAPPA真皮方向盘,方向盘加热,NAPPA真皮拼接超纤绒座椅,主副驾驶席座椅通风功能,后排座椅加热,后排空调控制面板,手机无线充电(带遗忘提醒) ○选配8900元 |  |  | 待查 | [25 empty] | ●10.1吋 | [49 empty] | 小王子主题车身拉花,C柱标识,小王子主题迎宾灯图案,座椅头枕刺绣,座椅背板图案,副驾驶前方饰板图案,小王子主题仪表/中控界面等 - | 哈曼Infinity 12扬声器豪华音响系统(带重低音单元)64色LED智能氛围灯,氛围灯律动,8英寸平视显示屏(HUD),迎宾灯,手机无线充电(带遗忘提醒) ○选配9900元
736 | 极狐 阿尔法T 2022款 480S+ 175KW | 24.87万 | 24.88万 | 北汽新能源 | 中型SUV | 纯电动 | 2022.08 | 480 | 快充0.43小时 慢充11.5小时 | 三元锂电池 | 前置前驱 | 电子驻车 | ●标配 | ●标配 | ●标配 | ●标配 | ●标配 | ●车道偏离预警 ●前方碰撞预警 ●后方交通预警 ●倒车车侧预警 ●DOW开门预警 | ●标配 | ●标配 | ●标配 | ●标配 | ●标配 | - | ●主驾驶位 ●副驾驶位 | ●前排 | ●标配 | - | - | - | - | - | - | ●标配 | ●胎压显示 | ●标配 | - | - | ●前 ●后 | ●倒车影像 ●360°全景影像 ●540°全景影像 | ●定速巡航 ●自适应巡航 ●全速自适应巡航 | ●L2级 | ●标配 | ●标配 | ●标配图示 | ●标配图示 | ●运动 ●ECO ●标准舒适 | ●标配 | ●标配 | - | ●可开启全景天窗 | ●标配 | - | ●标配 | ●标配 | - | - | ●标配 | - ●真皮 | ●上下+前后 | ●标配 | ●多功能控制 ●记忆 - | ●彩色 | ●全液晶 | ●12.3 | - | ●标配图示 | ●标配图示 | ●标配 |  | ●标配 | ●智能遥控钥匙 ●手机蓝牙钥匙 | ●前排图示 | ●标配图示 | ●标配 | ●标配 | - | ●标配 | ●标配 | - | ●标配图示 | - | - | - ●真皮+仿皮 | - | - | ●2+3 | - | - | ●主驾驶位 ●副驾驶位 | ●前后移动 ●靠背角度 ●高低调节 | ●头枕 ●腰部 | ●前后移动 ●靠背角度 | ●头枕 | - | ●头枕 | ●加热 ●通风 ●记忆(主驾驶) | - | - | - | ●前排 ●后排 | ●标配 | - | ●40:60 | - | - | ●大屏 | ●20.3吋 | ●标配 | ●标配 | ●标配图示 | ●标配 | ●CarLife ●CarPlay | ●标配 | ●标配 | 1.8.0 | ●标配 | ●标配 | ●标配 | ●标配 | - | - | ●SD卡槽 ●USB/Type-C | ●前排2个 ●后排2个 | - | - | ●Infinity | - ●12 | - | ●LED | ●LED | ●标配 | ●标配 | ●标配 | - | - | - | ●标配 | - | ●64色 | ●矩阵式 | ●标配 | - | ●前排 ●后排 | ●全车 | ●标配 | ●电动调节图示 ●加热 ●电动折叠 ●记忆 ●倒车自动下翻 ●锁车自动折叠 | ●自动防眩目 | ● 主驾驶位+有照明 ● 副驾驶位+有照明 | ●标配 | - | ●标配 | ●标配 | - | ●前排 | - | ●自动 | - | ●标配 | ●双区空调 | ●标配 | - | ●标配 | - | - | - | ●服务预约 ●车辆监控 ●充电管理 ●远程控制 | - | - | - |  |  |  |  | 可选外观、内饰、轮毂、制动器 | 纯电动 238马力 | [55 empty] | NAPPA真皮方向盘,方向盘加热,NAPPA真皮拼接超纤绒座椅,主副驾驶席座椅通风功能,后排座椅加热,后排空调控制面板,手机无线充电(带遗忘提醒) - |  |  | 待查 | [25 empty] | ●10.1吋 | [49 empty] | 小王子主题车身拉花,C柱标识,小王子主题迎宾灯图案,座椅头枕刺绣,座椅背板图案,副驾驶前方饰板图案,小王子主题仪表/中控界面等 - | 哈曼Infinity 12扬声器豪华音响系统(带重低音单元)64色LED智能氛围灯,氛围灯律动,8英寸平视显示屏(HUD),迎宾灯,手机无线充电(带遗忘提醒) -
737 | 极狐 阿尔法T 2021款 480S 160kw | 24.19万 | 24.23万 | 北汽新能源 | 中型SUV | 纯电动 | 2020.10 | 480 | 快充0.5小时 慢充11.5小时 | 三元锂电池 | 前置前驱 | 电子驻车 | ●标配 | ●标配 | ●标配 | ●标配 | ●标配 | ●车道偏离预警 ●前方碰撞预警 - - - | ●标配 | - | ●标配 | ●标配 | ●标配 | - | ●主驾驶位 ●副驾驶位 | ●前排 | ●标配 | - | - | - | - | - | - | ●标配 | ●胎压显示 | ●标配 | - | - | ●前 ●后 | ●倒车影像图示 - - | ●定速巡航 ●自适应巡航 ●全速自适应巡航 | ●L2级 | - | ●标配 | ●标配图示 | ●标配图示 | ●运动 ●ECO ●标准舒适 | ●标配 | ●标配 | - | ●可开启全景天窗 | ●标配 | - | ●标配 | ●标配 | - | - | ●标配 | ●皮质 - | ●上下+前后 | ●标配 | ●多功能控制 ●记忆 - | ●彩色 | ●全液晶 | ●12.3 | - | ●标配图示 | ●标配图示 | ●标配 |  | ●标配 | ●智能遥控钥匙 ●手机蓝牙钥匙 | ●前排图示 | ●标配图示 | ●标配 | ●标配 | - | - | ●标配 | - | - | - | - | ●仿皮 - | - | - | ●2+3 | - | - | ●主驾驶位 ●副驾驶位 | ●前后移动 ●靠背角度 ●高低调节 | ●头枕 ●腰部 | ●前后移动 ●靠背角度 | ●头枕 | - | ●头枕 | ●加热 - ●记忆(主驾驶) | - | - | - | ●前排 ●后排 | ●标配 | - | ●40:60 | - | - | ●大屏 | ●20.3吋 | ●标配 | ●标配 | ●标配图示 | ●标配 | ●CarLife ●CarPlay | ●标配 | ●标配 | 1.8.0 | ●标配 | ●标配 | ●标配 | ●标配 | - | - | ●SD卡槽 ●USB/Type-C | ●前排2个 ●后排2个 | - | - | - | ●8 - | - | ●LED | ●LED | ●标配 | ●标配 | ●标配 | - | - | - | ●标配 | - | - | - | ●标配 | - | ●前排 ●后排 | ●全车 | ●标配 | ●电动调节图示 ●加热 ●电动折叠 ●记忆 ●倒车自动下翻 ●锁车自动折叠 | - | ● 主驾驶位+有照明 ● 副驾驶位+有照明 | ●标配 | - | ●标配 | ●标配 | - | ●前排 | - | ●自动 | - | ●标配 | ●双区空调 | ●标配 | - | ●标配 | - | - | - | ●服务预约 ●车辆监控 ●充电管理 ●远程控制 | - | - | - |  |  |  |  | 可选外观、内饰、轮毂、制动器 | 纯电动 218马力 | [55 empty] | NAPPA真皮方向盘,方向盘加热,NAPPA真皮拼接超纤绒座椅,主副驾驶席座椅通风功能,后排座椅加热,后排空调控制面板,手机无线充电(带遗忘提醒) - |  |  | SK | [25 empty] | ●10.1吋 | [49 empty] | 小王子主题车身拉花,C柱标识,小王子主题迎宾灯图案,座椅头枕刺绣,座椅背板图案,副驾驶前方饰板图案,小王子主题仪表/中控界面等 - | 哈曼Infinity 12扬声器豪华音响系统(带重低音单元)64色LED智能氛围灯,氛围灯律动,8英寸平视显示屏(HUD),迎宾灯,手机无线充电(带遗忘提醒) -
738 | 极狐 阿尔法T 2021款 480S 175kW | 24.22万 | 24.23万 | 北汽新能源 | 中型SUV | 纯电动 | 2022.07 | 480 | 快充0.5小时 慢充11.5小时 | 三元锂电池 | 前置前驱 | 电子驻车 | ●标配 | ●标配 | ●标配 | ●标配 | ●标配 | ●车道偏离预警 ●前方碰撞预警 - - - | ●标配 | - | ●标配 | ●标配 | ●标配 | - | ●主驾驶位 ●副驾驶位 | ●前排 | ●标配 | - | - | - | - | - | - | ●标配 | ●胎压显示 | ●标配 | - | - | ●前 ●后 | ●倒车影像图示 - - | ●定速巡航 ●自适应巡航 ●全速自适应巡航 | ●L2级 | - | ●标配 | ●标配图示 | ●标配图示 | ●运动 ●ECO ●标准舒适 | ●标配 | ●标配 | - | ●可开启全景天窗 | ●标配 | - | ●标配 | ●标配 | - | - | ●标配 | ●皮质 - | ●上下+前后 | ●标配 | ●多功能控制 ●记忆 - | ●彩色 | ●全液晶 | ●12.3 | - | ●标配图示 | ●标配图示 | ●标配 |  | ●标配 | ●智能遥控钥匙 ●手机蓝牙钥匙 | ●前排图示 | ●标配图示 | ●标配 | ●标配 | - | - | ●标配 | - | - | - | - | ●仿皮 - | - | - | ●2+3 | - | - | ●主驾驶位 ●副驾驶位 | ●前后移动 ●靠背角度 ●高低调节 | ●头枕 ●腰部 | ●前后移动 ●靠背角度 | ●头枕 | - | ●头枕 | ●加热 - ●记忆(主驾驶) | - | - | - | ●前排 ●后排 | ●标配 | - | ●40:60 | - | - | ●大屏 | ●20.3吋 | ●标配 | ●标配 | ●标配图示 | ●标配 | ●CarLife ●CarPlay | ●标配 | ●标配 | 1.8.0 | ●标配 | ●标配 | ●标配 | ●标配 | - | - | ●SD卡槽 ●USB/Type-C | ●前排2个 ●后排2个 | - | - | - | ●8 - | - | ●LED | ●LED | ●标配 | ●标配 | ●标配 | - | - | - | ●标配 | - | - | - | ●标配 | - | ●前排 ●后排 | ●全车 | ●标配 | ●电动调节图示 ●加热 ●电动折叠 ●记忆 ●倒车自动下翻 ●锁车自动折叠 | - | ● 主驾驶位+有照明 ● 副驾驶位+有照明 | ●标配 | - | ●标配 | ●标配 | - | ●前排 | - | ●自动 | - | ●标配 | ●双区空调 | ●标配 | - | ●标配 | - | - | - | ●服务预约 ●车辆监控 ●充电管理 ●远程控制 | - | - | - |  |  |  |  | 可选外观、内饰、轮毂、制动器 | 纯电动 238马力 | [55 empty] | NAPPA真皮方向盘,方向盘加热,NAPPA真皮拼接超纤绒座椅,主副驾驶席座椅通风功能,后排座椅加热,后排空调控制面板,手机无线充电(带遗忘提醒) - |  |  | 宁德时代 | [25 empty] | ●10.1吋 | [49 empty] | 小王子主题车身拉花,C柱标识,小王子主题迎宾灯图案,座椅头枕刺绣,座椅背板图案,副驾驶前方饰板图案,小王子主题仪表/中控界面等 - | 哈曼Infinity 12扬声器豪华音响系统(带重低音单元)64色LED智能氛围灯,氛围灯律动,8英寸平视显示屏(HUD),迎宾灯,手机无线充电(带遗忘提醒) -
739 | 极狐 阿尔法T 2021款 653S 160kw | 26.19万 | 26.23万 | 北汽新能源 | 中型SUV | 纯电动 | 2020.10 | 653 | 快充0.6小时 慢充15.5小时 | 三元锂电池 | 前置前驱 | 电子驻车 | ●标配 | ●标配 | ●标配 | ●标配 | ●标配 | ●车道偏离预警 ●前方碰撞预警 - - - | ●标配 | - | ●标配 | ●标配 | ●标配 | - | ●主驾驶位 ●副驾驶位 | ●前排 | ●标配 | - | - | - | - | - | - | ●标配 | ●胎压显示 | ●标配 | - | - | ●前 ●后 | ●倒车影像图示 - - | ●定速巡航 ●自适应巡航 ●全速自适应巡航 | ●L2级 | - | ●标配 | ●标配图示 | ●标配图示 | ●运动 ●ECO ●标准舒适 | ●标配 | ●标配 | - | ●可开启全景天窗 | ●标配 | - | ●标配 | ●标配 | - | - | ●标配 | ●皮质 - | ●上下+前后 | ●标配 | ●多功能控制 ●记忆 - | ●彩色 | ●全液晶 | ●12.3 | - | ●标配图示 | ●标配图示 | ●标配 |  | ●标配 | ●智能遥控钥匙 ●手机蓝牙钥匙 | ●前排图示 | ●标配图示 | ●标配 | ●标配 | - | - | ●标配 | - | - | - | - | ●仿皮 - | - | - | ●2+3 | - | - | ●主驾驶位 ●副驾驶位 | ●前后移动 ●靠背角度 ●高低调节 | ●头枕 ●腰部 | ●前后移动 ●靠背角度 | ●头枕 | - | ●头枕 | ●加热 - ●记忆(主驾驶) | - | - | - | ●前排 ●后排 | ●标配 | - | ●40:60 | - | - | ●大屏 | ●20.3吋 | ●标配 | ●标配 | ●标配图示 | ●标配 | ●CarLife ●CarPlay | ●标配 | ●标配 | 1.8.0 | ●标配 | ●标配 | ●标配 | ●标配 | - | - | ●SD卡槽 ●USB/Type-C | ●前排2个 ●后排2个 | - | - | - | ●8 - | - | ●LED | ●LED | ●标配 | ●标配 | ●标配 | - | - | - | ●标配 | - | - | - | ●标配 | - | ●前排 ●后排 | ●全车 | ●标配 | ●电动调节图示 ●加热 ●电动折叠 ●记忆 ●倒车自动下翻 ●锁车自动折叠 | - | ● 主驾驶位+有照明 ● 副驾驶位+有照明 | ●标配 | - | ●标配 | ●标配 | - | ●前排 | - | ●自动 | - | ●标配 | ●双区空调 | ●标配 | - | ●标配 | - | - | - | ●服务预约 ●车辆监控 ●充电管理 ●远程控制 | - | - | - |  |  |  |  | 可选外观、内饰、轮毂、制动器 | 纯电动 218马力 | [55 empty] | NAPPA真皮方向盘,方向盘加热,NAPPA真皮拼接超纤绒座椅,主副驾驶席座椅通风功能,后排座椅加热,后排空调控制面板,手机无线充电(带遗忘提醒) - |  |  | SK | [25 empty] | ●10.1吋 | [49 empty] | 小王子主题车身拉花,C柱标识,小王子主题迎宾灯图案,座椅头枕刺绣,座椅背板图案,副驾驶前方饰板图案,小王子主题仪表/中控界面等 - | 哈曼Infinity 12扬声器豪华音响系统(带重低音单元)64色LED智能氛围灯,氛围灯律动,8英寸平视显示屏(HUD),迎宾灯,手机无线充电(带遗忘提醒) -
740 | 极狐 阿尔法T 2021款 653S 175kW | 26.19万 | 26.23万 | 北汽新能源 | 中型SUV | 纯电动 | 2022.07 | 653 | 快充0.6小时 慢充15.5小时 | 三元锂电池 | 前置前驱 | 电子驻车 | ●标配 | ●标配 | ●标配 | ●标配 | ●标配 | ●车道偏离预警 ●前方碰撞预警 - - - | ●标配 | - | ●标配 | ●标配 | ●标配 | - | ●主驾驶位 ●副驾驶位 | ●前排 | ●标配 | - | - | - | - | - | - | ●标配 | ●胎压显示 | ●标配 | - | - | ●前 ●后 | ●倒车影像图示 - - | ●定速巡航 ●自适应巡航 ●全速自适应巡航 | ●L2级 | - | ●标配 | ●标配图示 | ●标配图示 | ●运动 ●ECO ●标准舒适 | ●标配 | ●标配 | - | ●可开启全景天窗 | ●标配 | - | ●标配 | ●标配 | - | - | ●标配 | ●皮质 - | ●上下+前后 | ●标配 | ●多功能控制 ●记忆 - | ●彩色 | ●全液晶 | ●12.3 | - | ●标配图示 | ●标配图示 | ●标配 |  | ●标配 | ●智能遥控钥匙 - | ●前排图示 | ●标配图示 | ●标配 | ●标配 | - | - | ●标配 | - | - | - | - | ●仿皮 - | - | - | ●2+3 | - | - | ●主驾驶位 ●副驾驶位 | ●前后移动 ●靠背角度 ●高低调节 | ●头枕 ●腰部 | ●前后移动 ●靠背角度 | ●头枕 | - | ●头枕 | ●加热 - ●记忆(主驾驶) | - | - | - | ●前排 ●后排 | ●标配 | - | ●40:60 | - | - | ●大屏 | ●20.3吋 | ●标配 | ●标配 | ●标配图示 | ●标配 | ●CarLife ●CarPlay | ●标配 | ●标配 | 1.8.0 | ●标配 | ●标配 | ●标配 | ●标配 | - | - | ●SD卡槽 ●USB/Type-C | ●前排2个 ●后排2个 | - | - | - | ●8 - | - | ●LED | ●LED | ●标配 | ●标配 | ●标配 | - | - | - | ●标配 | - | - | - | ●标配 | - | ●前排 ●后排 | ●全车 | ●标配 | ●电动调节图示 ●加热 ●电动折叠 ●记忆 ●倒车自动下翻 ●锁车自动折叠 | - | ● 主驾驶位+有照明 ● 副驾驶位+有照明 | ●标配 | - | ●标配 | ●标配 | - | ●前排 | - | ●自动 | - | ●标配 | ●双区空调 | ●标配 | - | ●标配 | - | - | - | ●服务预约 ●车辆监控 ●充电管理 ●远程控制 | - | - | - |  |  |  |  | 可选外观、内饰、轮毂、制动器 | 纯电动 238马力 | [55 empty] | NAPPA真皮方向盘,方向盘加热,NAPPA真皮拼接超纤绒座椅,主副驾驶席座椅通风功能,后排座椅加热,后排空调控制面板,手机无线充电(带遗忘提醒) - |  |  | 宁德时代 | [25 empty] | ●10.1吋 | [49 empty] | 小王子主题车身拉花,C柱标识,小王子主题迎宾灯图案,座椅头枕刺绣,座椅背板图案,副驾驶前方饰板图案,小王子主题仪表/中控界面等 - | 哈曼Infinity 12扬声器豪华音响系统(带重低音单元)64色LED智能氛围灯,氛围灯律动,8英寸平视显示屏(HUD),迎宾灯,手机无线充电(带遗忘提醒) -
741 | 极狐 阿尔法T 2021款 653S+ 160kw | 28.22万 | 28.23万 | 北汽新能源 | 中型SUV | 纯电动 | 2020.10 | 653 | 快充0.6小时 慢充15.5小时 | 三元锂电池 | 前置前驱 | 电子驻车 | ●标配 | ●标配 | ●标配 | ●标配 | ●标配 | ●车道偏离预警 ●前方碰撞预警 ●后方交通预警 ●倒车车侧预警 ●DOW开门预警 | ●标配 | ●标配 | ●标配 | ●标配 | ●标配 | - | ●主驾驶位 ●副驾驶位 | ●前排 | ●标配 | - | - | - | - | - | - | ●标配 | ●胎压显示 | ●标配 | - | - | ●前 ●后 | ●倒车影像 ●360°全景影像 ●540°全景影像 | ●定速巡航 ●自适应巡航 ●全速自适应巡航 | ●L2级 | ●标配 | ●标配 | ●标配图示 | ●标配图示 | ●运动 ●ECO ●标准舒适 | ●标配 | ●标配 | - | ●可开启全景天窗 | ●标配 | - | ●标配 | ●标配 | - | - | ●标配 | - ●真皮 | ●上下+前后 | ●标配 | ●多功能控制 ●记忆 - | ●彩色 | ●全液晶 | ●12.3 | - | ●标配图示 | ●标配图示 | ●标配 |  | ●标配 | ●智能遥控钥匙 ●手机蓝牙钥匙 | ●前排图示 | ●标配图示 | ●标配 | ●标配 | - | ●标配 | ●标配 | - | ●标配图示 | - | - | - ●真皮+仿皮 | - | - | ●2+3 | - | - | ●主驾驶位 ●副驾驶位 | ●前后移动 ●靠背角度 ●高低调节 | ●头枕 ●腰部 | ●前后移动 ●靠背角度 | ●头枕 | - | ●头枕 | ●加热 ●通风 ●记忆(主驾驶) | - | - | - | ●前排 ●后排 | ●标配 | - | ●40:60 | - | - | ●大屏 | ●20.3吋 | ●标配 | ●标配 | ●标配图示 | ●标配 | ●CarLife ●CarPlay | ●标配 | ●标配 | 1.8.0 | ●标配 | ●标配 | ●标配 | ●标配 | - | - | ●SD卡槽 ●USB/Type-C | ●前排2个 ●后排2个 | - | - | ●Infinity | - ●12 | - | ●LED | ●LED | ●标配 | ●标配 | ●标配 | - | - | - | ●标配 | - | ●64色 | ●矩阵式 | ●标配 | - | ●前排 ●后排 | ●全车 | ●标配 | ●电动调节图示 ●加热 ●电动折叠 ●记忆 ●倒车自动下翻 ●锁车自动折叠 | ●自动防眩目 | ● 主驾驶位+有照明 ● 副驾驶位+有照明 | ●标配 | - | ●标配 | ●标配 | - | ●前排 | - | ●自动 | - | ●标配 | ●双区空调 | ●标配 | - | ●标配 | - | - | - | ●服务预约 ●车辆监控 ●充电管理 ●远程控制 | - | - | - |  |  |  |  | 可选外观、内饰、轮毂、制动器 | 纯电动 218马力 | [55 empty] | NAPPA真皮方向盘,方向盘加热,NAPPA真皮拼接超纤绒座椅,主副驾驶席座椅通风功能,后排座椅加热,后排空调控制面板,手机无线充电(带遗忘提醒) - |  |  | SK | [25 empty] | ●10.1吋 | [49 empty] | 小王子主题车身拉花,C柱标识,小王子主题迎宾灯图案,座椅头枕刺绣,座椅背板图案,副驾驶前方饰板图案,小王子主题仪表/中控界面等 ○选配6000元 | 哈曼Infinity 12扬声器豪华音响系统(带重低音单元)64色LED智能氛围灯,氛围灯律动,8英寸平视显示屏(HUD),迎宾灯,手机无线充电(带遗忘提醒) -
742 | 极狐 阿尔法T 2021款 653S+ 175kW | 28.22万 | 28.23万 | 北汽新能源 | 中型SUV | 纯电动 | 2022.07 | 653 | 快充0.6小时 慢充15.5小时 | 三元锂电池 | 前置前驱 | 电子驻车 | ●标配 | ●标配 | ●标配 | ●标配 | ●标配 | ●车道偏离预警 ●前方碰撞预警 ●后方交通预警 ●倒车车侧预警 ●DOW开门预警 | ●标配 | ●标配 | ●标配 | ●标配 | ●标配 | - | ●主驾驶位 ●副驾驶位 | ●前排 | ●标配 | - | - | - | - | - | - | ●标配 | ●胎压显示 | ●标配 | - | - | ●前 ●后 | ●倒车影像 ●360°全景影像 ●540°全景影像 | ●定速巡航 ●自适应巡航 ●全速自适应巡航 | ●L2级 | ●标配 | ●标配 | ●标配图示 | ●标配图示 | ●运动 ●ECO ●标准舒适 | ●标配 | ●标配 | - | ●可开启全景天窗 | ●标配 | - | ●标配 | ●标配 | - | - | ●标配 | - ●真皮 | ●上下+前后 | ●标配 | ●多功能控制 ●记忆 - | ●彩色 | ●全液晶 | ●12.3 | - | ●标配图示 | ●标配图示 | ●标配 |  | ●标配 | ●智能遥控钥匙 ●手机蓝牙钥匙 | ●前排图示 | ●标配图示 | ●标配 | ●标配 | - | ●标配 | ●标配 | - | ●标配图示 | - | - | - ●真皮+仿皮 | - | - | ●2+3 | - | - | ●主驾驶位 ●副驾驶位 | ●前后移动 ●靠背角度 ●高低调节 | ●头枕 ●腰部 | ●前后移动 ●靠背角度 | ●头枕 | - | ●头枕 | ●加热 ●通风 ●记忆(主驾驶) | - | - | - | ●前排 ●后排 | ●标配 | - | ●40:60 | - | - | ●大屏 | ●20.3吋 | ●标配 | ●标配 | ●标配图示 | ●标配 | ●CarLife ●CarPlay | ●标配 | ●标配 | 1.8.0 | ●标配 | ●标配 | ●标配 | ●标配 | - | - | ●SD卡槽 ●USB/Type-C | ●前排2个 ●后排2个 | - | - | ●Infinity | - ●12 | - | ●LED | ●LED | ●标配 | ●标配 | ●标配 | - | - | - | ●标配 | - | ●64色 | ●矩阵式 | ●标配 | - | ●前排 ●后排 | ●全车 | ●标配 | ●电动调节图示 ●加热 ●电动折叠 ●记忆 ●倒车自动下翻 ●锁车自动折叠 | ●自动防眩目 | ● 主驾驶位+有照明 ● 副驾驶位+有照明 | ●标配 | - | ●标配 | ●标配 | - | ●前排 | - | ●自动 | - | ●标配 | ●双区空调 | ●标配 | - | ●标配 | - | - | - | ●服务预约 ●车辆监控 ●充电管理 ●远程控制 | - | - | - |  |  |  |  | 可选外观、内饰、轮毂、制动器 | 纯电动 238马力 | [55 empty] | NAPPA真皮方向盘,方向盘加热,NAPPA真皮拼接超纤绒座椅,主副驾驶席座椅通风功能,后排座椅加热,后排空调控制面板,手机无线充电(带遗忘提醒) - |  |  | 宁德时代 | [25 empty] | ●10.1吋 | [49 empty] | 小王子主题车身拉花,C柱标识,小王子主题迎宾灯图案,座椅头枕刺绣,座椅背板图案,副驾驶前方饰板图案,小王子主题仪表/中控界面等 - | 哈曼Infinity 12扬声器豪华音响系统(带重低音单元)64色LED智能氛围灯,氛围灯律动,8英寸平视显示屏(HUD),迎宾灯,手机无线充电(带遗忘提醒) -
743 | 极狐 阿尔法T 2021款 600H | 32.52万 | 32.53万 | 北汽新能源 | 中型SUV | 纯电动 | 2020.10 | 600 | 快充0.6小时 慢充15.5小时 | 三元锂电池 | 双电机四驱 | 电子驻车 | ●标配 | ●标配 | ●标配 | ●标配 | ●标配 | ●车道偏离预警 ●前方碰撞预警 ●后方交通预警 ●倒车车侧预警 ●DOW开门预警 | ●标配 | ●标配 | ●标配 | ●标配 | ●标配 | - | ●主驾驶位 ●副驾驶位 | ●前排 | ●标配 | - | - | - | - | - | - | ●标配 | ●胎压显示 | ●标配 | - | - | ●前 ●后 | ●倒车影像 ●360°全景影像 - | ●定速巡航 ●自适应巡航 ●全速自适应巡航 | ●L2级 | ●标配 | ●标配 | ●标配图示 | ●标配图示 | ●运动 ●ECO ●标准舒适 | ●标配 | ●标配 | - | ●可开启全景天窗 | ●标配 | - | ●标配 | ●标配 | - | - | ●标配 | - ●真皮 | ●上下+前后 | ●标配 | ●多功能控制 ●记忆 ●加热 | ●彩色 | ●全液晶 | ●12.3 | - | ●标配图示 | ●标配图示 | ●标配 |  | ●标配 | ●智能遥控钥匙 ●手机蓝牙钥匙 | ●前排图示 | ●标配图示 | ●标配 | ●标配 | - | ●标配 | ●标配 | - | ●标配图示 | - | - | - ●真皮+仿皮 | - | - | ●2+3 | - | - | ●主驾驶位 ●副驾驶位 | ●前后移动 ●靠背角度 ●高低调节 | ●头枕 ●腰部 | ●前后移动 ●靠背角度 | ●头枕 | - | ●头枕 | ●加热 ●通风 ●记忆(主驾驶) | - | - | - | ●前排 ●后排 | ●标配 | - | ●40:60 | - | - | ●大屏 | ●20.3吋 | ●标配 | ●标配 | ●标配图示 | ●标配 | ●CarLife ●CarPlay | ●标配 | ●标配 | 1.8.0 | ●标配 | ●标配 | ●标配 | ●标配 | - | - | ●SD卡槽 ●USB/Type-C | ●前排2个 ●后排2个 | - | - | ●Infinity | - ●12 | - | ●LED | ●LED | ●标配 | ●标配 | ●标配 | - | - | - | ●标配 | - | ●64色 | ●矩阵式 | ●标配 | - | ●前排 ●后排 | ●全车 | ●标配 | ●电动调节图示 ●加热 ●电动折叠 ●记忆 ●倒车自动下翻 ●锁车自动折叠 | ●自动防眩目 | ● 主驾驶位+有照明 ● 副驾驶位+有照明 | ●标配 | - | ●标配 | ●标配 | - | ●前排 | - | ●自动 | - | ●标配 | ●双区空调 | ●标配 | - | ●标配 | - | - | - | ●服务预约 ●车辆监控 ●充电管理 ●远程控制 | - | - | - |  |  |  |  | 可选外观、内饰、轮毂、制动器 | 纯电动 435马力 | [55 empty] | NAPPA真皮方向盘,方向盘加热,NAPPA真皮拼接超纤绒座椅,主副驾驶席座椅通风功能,后排座椅加热,后排空调控制面板,手机无线充电(带遗忘提醒) - |  |  | SK | [25 empty] | ●10.1吋 | [49 empty] | 小王子主题车身拉花,C柱标识,小王子主题迎宾灯图案,座椅头枕刺绣,座椅背板图案,副驾驶前方饰板图案,小王子主题仪表/中控界面等 ○选配6000元 | 哈曼Infinity 12扬声器豪华音响系统(带重低音单元)64色LED智能氛围灯,氛围灯律动,8英寸平视显示屏(HUD),迎宾灯,手机无线充电(带遗忘提醒) -
744 | 奔驰EQB 2022款 EQB 260 | 22.53万 | 35.18万 | 北京奔驰 | 紧凑型SUV | 纯电动 | 2022.04 | 600 | 快充0.75小时 慢充10.25小时 | 三元锂电池 | 前置前驱 | 电子驻车 | ●标配 | ●标配 | ●标配 | ●标配 | ●标配 | ●车道偏离预警 ●前方碰撞预警 | ●标配 | - | ●标配 | ●标配 | - | - | ●主驾驶位 ●副驾驶位 | ●前排 - | ●标配 | ●主驾驶位 | - | - | - | - | - | ●标配 | ●胎压显示 | ●标配 | ●标配 | - | ●前 ●后 | ●倒车影像图示 - | ●定速巡航图示 - - | ●L0级 | ●标配 | ●标配 | ●标配 | - | ●运动 ●ECO ●标准舒适 | ●标配 | ●标配 | - | ●分段式可开启全景天窗 | ●标配 | - | - | ●标配 | - | - | - | ●真皮 | ●上下+前后 | - | ●多功能控制 | ●彩色 | ●全液晶 | ●10.25 | - | ○选配 | - | ○选配 |  | ●标配 | ●智能遥控钥匙 | ○全车 | ●标配图示 | ●标配 | - | - | - | - | - | ●标配图示 | - | - | ●仿皮 | - | ●标配 | ●2+3 - | - | - | ●主驾驶位 ●副驾驶位 | ●前后移动 ●靠背角度 ●高低调节 | ●头枕 ●腰部 ●腿托 | ●前后移动 ●高低调节 ●靠背角度 | ●头枕 ●腰部 ●腿托 | ●前后移动 ●靠背角度调节 | ●头枕 | ●加热 | - | - | - | ●前排 ●后排 | ●标配 | - | ●40:20:40 | - | - | ●大屏 | ●10.25吋 | ●标配 | ●标配 | ●标配图示 | ●标配 | ●CarLife ●Android Auto ●CarPlay | ●标配 | ●标配 |  | - | ●标配 | - | - | - | - | ●USB/Type-C | ●前排3个 ●后排1个 | - | - | - | ●7 | - | ●LED | ●LED | ●标配 | - | ●标配 | - | - | - | ●标配 | - | ●64色 | - | ●标配 | - | ●前排 ●后排 | ●全车 | ●标配 | ●电动调节图示 ●加热 ●电动折叠 ●倒车自动下翻 ●锁车自动折叠 | - | ● 主驾驶位+有照明 ● 副驾驶位+有照明 | - | - | ●标配 | ●标配 | - | - | - | ●自动 | - | ●标配 | - | ●标配 | ○选配1800元 | ○选配 | - | - | - | ●服务预约 ●车辆监控 ●充电管理 ●远程控制 | - | - | - |  |  |  |  | 可选外观、内饰、轮毂、制动器 | 纯电动 190马力 |  |  | ●驾驶辅助组件 |  |  | ●MBUX智能人机交互系统 |  | ●1 - - | ●12 | - | - | [223 empty] | ○选配3900元 | [14 empty] | - | [13 empty] | 行车记录仪、MBUX 智能人机交互系统实景穿越导航 -
745 | 奔驰EQB 2022款 EQB 350 4MATIC | 29.72万 | 42.37万 | 北京奔驰 | 紧凑型SUV | 纯电动 | 2022.04 | 512 | 快充0.75小时 慢充10.25小时 | 三元锂电池 | 双电机四驱 | 电子驻车 | ●标配 | ●标配 | ●标配 | ●标配 | ●标配 | ●车道偏离预警 ●前方碰撞预警 | ●标配 | ●标配 | ●标配 | ●标配 | - | - | ●主驾驶位 ●副驾驶位 | ●前排 ○后排3400元 | ●标配 | ●主驾驶位 | - | - | - | - | - | ●标配 | ●胎压显示 | ●标配 | ●标配 | - | ●前 ●后 | ●倒车影像图示 ○360°全景影像6000元 | ●定速巡航 ●自适应巡航 ●全速自适应巡航 | ●L2级 | ●标配 | ●标配 | ●标配 | - | ●运动 ●ECO ●标准舒适 | ●标配 | ●标配 | - | ●分段式可开启全景天窗 | ●标配 | ●标配 | - | ●标配 | - | - | - | ●真皮 | ●上下+前后 | - | ●多功能控制 | ●彩色 | ●全液晶 | ●10.25 | - | ●标配图示 | ●标配图示 | ●标配 |  | ●标配 | ●智能遥控钥匙 | ●全车 | ●标配图示 | ●标配 | - | - | ○选配9000元 | ○选配 | - | ●标配图示 | - | - | ●仿皮 | - | ●标配 | - ●2+3+2 | - | ●2座 | ●主驾驶位 ●副驾驶位 | ●前后移动 ●靠背角度 ●高低调节 | ●头枕 ●腰部 ●腿托 | ●前后移动 ●高低调节 ●靠背角度 | ●头枕 ●腰部 ●腿托 | ●前后移动 ●靠背角度调节 | ●头枕 | ●加热 | - | - | - | ●前排 ●后排 | ●标配 | - | ●50:50 | - | - | ●大屏 | ●10.25吋 | ●标配 | ●标配 | ●标配图示 | ●标配 | ●CarLife ●Android Auto ●CarPlay | ●标配 | ●标配 |  | - | ●标配 | - | - | - | - | ●USB/Type-C | ●前排3个 ●后排3个 | - | - | - | ●7 | - | ●LED | ●LED | ●标配 | - | ●标配 | - | - | - | ●标配 | - | ●64色 | - | ●标配 | - | ●前排 ●后排 | ●全车 | ●标配 | ●电动调节图示 ●加热 ●电动折叠 ●倒车自动下翻 ●锁车自动折叠 | - | ● 主驾驶位+有照明 ● 副驾驶位+有照明 | - | - | ●标配 | ●标配 | - | - | - | ●自动 | - | ●标配 | - | ●标配 | ●标配 | ●标配 | - | - | - | ●服务预约 ●车辆监控 ●充电管理 ●远程控制 | - | - | - |  |  |  |  | 可选外观、内饰、轮毂、制动器1种选装包 | 纯电动 292马力 |  |  | ●驾驶辅助组件 |  |  | ●MBUX智能人机交互系统 |  | - ○7 ●3 | ●12 | ●1 | - | [223 empty] | - | [14 empty] | ○选配暂无价格 | [13 empty] | 行车记录仪、MBUX 智能人机交互系统实景穿越导航 ○选配4100元
746 | 奔驰EQB 2022款 EQB 350 4MATIC 首发特别版 | 31.13万 | 43.78万 | 北京奔驰 | 紧凑型SUV | 纯电动 | 2021.11 | 512 | 快充0.75小时 慢充10.25小时 | 三元锂电池 | 双电机四驱 | 电子驻车 | ●标配 | ●标配 | ●标配 | ●标配 | ●标配 | ●车道偏离预警 ●前方碰撞预警 | ●标配 | ●标配 | ●标配 | ●标配 | - | - | ●主驾驶位 ●副驾驶位 | ●前排 ○后排3400元 | ●标配 | ●主驾驶位 | - | - | - | - | - | ●标配 | ●胎压显示 | ●标配 | - | - | ●前 ●后 | ●倒车影像 ●360°全景影像 | ●定速巡航 ●自适应巡航 ●全速自适应巡航 | ●L2级 | ●标配 | ●标配 | ●标配 | - | ●运动 ●ECO ●标准舒适 | ●标配 | ●标配 | - | ●分段式可开启全景天窗 | ●标配 | ●标配 | - | ●标配 | - | - | - | ●真皮 | ●上下+前后 | - | ●多功能控制 | ●彩色 | ●全液晶 | ●10.25 | - | ●标配图示 | ●标配图示 | ●标配 |  | ●标配 | ●智能遥控钥匙 | ●全车 | ●标配图示 | ●标配 | - | - | ○选配9000元 | ●标配 | - | ●标配图示 | - | - | ●仿皮 | - | ●标配 | - ●2+3+2 | - | ●2座 | ●主驾驶位 ●副驾驶位 | ●前后移动 ●靠背角度 ●高低调节 | ●头枕 ●腰部 ●腿托 | ●前后移动 ●高低调节 ●靠背角度 | ●头枕 ●腰部 ●腿托 | ●前后移动 ●靠背角度调节 | ●头枕 | ●加热 | - | - | - | ●前排 ●后排 | ●标配 | - | ●50:50 | - | - | ●大屏 | ●10.25吋 | ●标配 | ●标配 | ●标配图示 | ●标配 | ●CarLife - ●CarPlay | ●标配 | ●标配 |  | - | ●标配 | - | - | - | - | ●USB/Type-C | ●前排3个 ●后排3个 | - | - | ●柏林之声 | ●12以上 | - | ●LED | ●LED | ●标配 | - | ●标配 | - | - | - | ●标配 | - | ●64色 | - | ●标配 | - | ●前排 ●后排 | ●全车 | ●标配 | ●电动调节图示 ●加热 ●电动折叠 ●倒车自动下翻 ●锁车自动折叠 | - | ● 主驾驶位+有照明 ● 副驾驶位+有照明 | - | - | ●标配 | ●标配 | - | - | - | ●自动 | - | ●标配 | - | ●标配 | ●标配 | ●标配 | - | - | - | ●服务预约 ●车辆监控 ●充电管理 ●远程控制 | - | - | - |  |  |  |  | 可选外观、内饰、轮毂、制动器 | 纯电动 292马力 |  |  | ●驾驶辅助组件 |  |  | ●MBUX智能人机交互系统 |  | - ●7 - | ●12 | ●1 | - | [223 empty] | - | [14 empty] | ●标配 | [13 empty] | 行车记录仪、MBUX 智能人机交互系统实景穿越导航 -
747 | 雪佛兰畅巡 2022款 星河版 | 14.49万 | 17.03万 | 上汽通用雪佛兰 | 紧凑型车 | 纯电动 | 2021.11 | 518 | 快充0.5小时 慢充9.5小时 | 三元锂电池 | 前置前驱 | 电子驻车 | ●标配 | ●标配 | ●标配 | ●标配 | ●标配 | - - | - | - | - | - | - | - | ●主驾驶位 ●副驾驶位 | ●前排 | - | - | - | - | - | - | - | ●标配 | ●胎压显示 | ●标配 | - | - | - ●后 | ●倒车影像图示 | ●定速巡航图示 | - | - | ●标配 | ●标配图示 | - | ●运动 ●ECO ●标准舒适 | ●标配 | ●标配 |  | - | - | - | - | ●标配 |  | - | - | ●真皮 - - | ●上下 | - | ●多功能控制 | ●彩色 | ●全液晶 | ●8 | - | - | - | - |  | ●标配 | ●普通遥控钥匙 - ●手机蓝牙钥匙 ○可穿戴钥匙 | - | ●标配图示 | ●标配 | - | - | - | ○选配 | - | - | - | - | ●仿皮 | - | - |  | - |  | - | ●前后移动 ●靠背角度 ●高低调节 | ●头枕 | ●前后移动 ●靠背角度 | ●头枕 | - | ●头枕 | - | - |  | - | ●前排 | - | - | ●40:60 |  | - | ●大屏 | ●10.1吋 | ●标配 | ●标配 | ●标配图示 | ●标配 | ●CarLife ●CarPlay | ●标配 | ●标配 | 2021年9月版本 | - | ●标配 | - | ●标配 | - | - | ●AUX ●SD卡槽 ●USB/Type-C | ●前排2个 ●后排2个 | - | - | - | ●6 | - | ●LED | ●LED | ●标配 | - | ●标配 | - | - | - | ●标配 | - | - | - | ●标配 | - | ●前排 ●后排 | ●全车 | ●标配 | ●电动调节图示 - - - | - | ● 主驾驶位+有照明 ● 副驾驶位+有照明 | - | - | - | ●标配 |  | ●前排 | - | ●自动 | - | ●标配 | - | ●标配 | - | ●标配 | - | - | - | ●车辆监控 ●充电管理 ●远程控制 | - | - | - |  |  |  |  | 可选外观、内饰、轮毂、制动器 | 纯电动 177马力 | [264 empty] | 米奇停车号码牌,米奇笔记本及贴纸,米奇帽子、箱包及手拿包 - | MyChevy行车记录仪,曜黑悬浮车顶,雪佛兰智控手环,雪佛兰智能充电桩,便携式充电器,全天候脚垫 ○选配暂无价格
748 | 雪佛兰畅巡 2022款 星享版 | 15.51万 | 17.508万 | 上汽通用雪佛兰 | 紧凑型车 | 纯电动 | 2022.03 | 518 | 快充0.5小时 慢充9.5小时 | 三元锂电池 | 前置前驱 | 电子驻车 | ●标配 | ●标配 | ●标配 | ●标配 | ●标配 | - - | - | - | - | - | - | - | ●主驾驶位 ●副驾驶位 | - | - | - | - | - | - | - | - | ●标配 | ●胎压显示 | ●标配 | - | - | - ●后 | - | - | - | - | ●标配 | ●标配图示 | - | ●运动 ●ECO ●标准舒适 | ●标配 | ●标配 |  | - | - | - | - | ●标配 |  | - | - | - ●塑料 - | ●上下 | - | ●多功能控制 | ●彩色 | ●全液晶 | ●8 | - | - | - | - |  | ●标配 | ●普通遥控钥匙 - - ○可穿戴钥匙 | - | ●标配图示 | - | - | - | - | ○选配 | - | - | - | - | ●仿皮 | - | - |  | - |  | - | ●前后移动 ●靠背角度 ●高低调节 | ●头枕 | ●前后移动 ●靠背角度 | ●头枕 | - | ●头枕 | - | - |  | - | ●前排 | - | - | ●40:60 |  | - | - | - | - | - | - | - | - - | - | - | 2021年9月版本 | - | - | - | - | - | - | - - ●USB/Type-C | ●前排2个 ●后排2个 | - | - | - | ●4 | - | ●LED | ●LED | ●标配 | - | ●标配 | - | - | - | ●标配 | - | - | - | ●标配 | - | ●前排 ●后排 | ●全车 | ●标配 | ●电动调节图示 - - - | - | ● 主驾驶位+有照明 ● 副驾驶位+有照明 | - | - | - | ●标配 |  | ●前排 | - | ●自动 | - | ●标配 | - | ●标配 | - | ●标配 | - | - | - | - - - | - | - | - |  |  |  |  | 可选外观、内饰、轮毂、制动器 | 纯电动 177马力 | [264 empty] | 米奇停车号码牌,米奇笔记本及贴纸,米奇帽子、箱包及手拿包 - | MyChevy行车记录仪,曜黑悬浮车顶,雪佛兰智控手环,雪佛兰智能充电桩,便携式充电器,全天候脚垫 -
749 | 雪佛兰畅巡 2022款 星享版 Plus | 15.71万 | 17.708万 | 上汽通用雪佛兰 | 紧凑型车 | 纯电动 | 2022.03 | 518 | 快充0.5小时 慢充9.5小时 | 三元锂电池 | 前置前驱 | 电子驻车 | ●标配 | ●标配 | ●标配 | ●标配 | ●标配 | - - | - | - | - | - | - | - | ●主驾驶位 ●副驾驶位 | - | - | - | - | - | - | - | - | ●标配 | ●胎压显示 | ●标配 | - | - | - ●后 | - | - | - | - | ●标配 | ●标配图示 | - | ●运动 ●ECO ●标准舒适 | ●标配 | ●标配 |  | - | - | - | - | ●标配 |  | - | - | - ●塑料 - | ●上下 | - | ●多功能控制 | ●彩色 | ●全液晶 | ●8 | - | - | - | - |  | ●标配 | ●普通遥控钥匙 - - ○可穿戴钥匙 | - | ●标配图示 | ●标配 | - | - | - | ○选配 | - | - | - | - | ●仿皮 | - | - |  | - |  | - | ●前后移动 ●靠背角度 ●高低调节 | ●头枕 | ●前后移动 ●靠背角度 | ●头枕 | - | ●头枕 | - | - |  | - | ●前排 | - | - | ●40:60 |  | - | ●大屏 | ●8吋 | ●标配 | ●标配 | ●标配图示 | ●标配 | ●CarLife ●CarPlay | ●标配 | ●标配 | 2021年9月版本 | - | ●标配 | - | ●标配 | - | - | ●AUX ●SD卡槽 ●USB/Type-C | ●前排2个 ●后排2个 | - | - | - | ●6 | - | ●LED | ●LED | ●标配 | - | ●标配 | - | - | - | ●标配 | - | - | - | ●标配 | - | ●前排 ●后排 | ●全车 | ●标配 | ●电动调节图示 - - - | - | ● 主驾驶位+有照明 ● 副驾驶位+有照明 | - | - | - | ●标配 |  | ●前排 | - | ●自动 | - | ●标配 | - | ●标配 | - | ●标配 | - | - | - | ●车辆监控 ●充电管理 ●远程控制 | - | - | - |  |  |  |  | 可选外观、内饰、轮毂、制动器 | 纯电动 177马力 | [264 empty] | 米奇停车号码牌,米奇笔记本及贴纸,米奇帽子、箱包及手拿包 - | MyChevy行车记录仪,曜黑悬浮车顶,雪佛兰智控手环,雪佛兰智能充电桩,便携式充电器,全天候脚垫 -
750 | 雪佛兰畅巡 2022款 星云版 | 15.49万 | 18.03万 | 上汽通用雪佛兰 | 紧凑型车 | 纯电动 | 2021.11 | 518 | 快充0.5小时 慢充9.5小时 | 三元锂电池 | 前置前驱 | 电子驻车 | ●标配 | ●标配 | ●标配 | ●标配 | ●标配 | ●车道偏离预警 ●前方碰撞预警 | ●标配 | - | - | - | - | - | ●主驾驶位 ●副驾驶位 | ●前排 | ●标配 | - | - | - | - | - | - | ●标配 | ●胎压显示 | ●标配 | - | - | - ●后 | ●倒车影像图示 | ●定速巡航图示 | ●L0级 | - | ●标配 | ●标配图示 | - | ●运动 ●ECO ●标准舒适 | ●标配 | ●标配 |  | ●不可开启全景天窗 | ●标配 | - | - | ●标配 |  | - | - | ●真皮 - - | ●上下 | - | ●多功能控制 | ●彩色 | ●全液晶 | ●8 | - | - | - | - |  | ●标配 | - ●智能遥控钥匙 ●手机蓝牙钥匙 ○可穿戴钥匙 | ●前排图示 | ●标配图示 | ●标配 | - | - | - | ○选配 | - | - | - | - | ●仿皮 | - | - |  | - |  | ●主驾驶位 | ●前后移动 ●靠背角度 ●高低调节 | ●头枕 | ●前后移动 ●靠背角度 | ●头枕 | - | ●头枕 | ●加热 | - |  | - | ●前排 | - | - | ●40:60 |  | - | ●大屏 | ●10.1吋 | ●标配 | ●标配 | ●标配图示 | ●标配 | ●CarLife ●CarPlay | ●标配 | ●标配 | 2021年9月版本 | - | ●标配 | - | ●标配 | - | - | ●AUX ●SD卡槽 ●USB/Type-C | ●前排2个 ●后排2个 | - | - | - | ●7 | - | ●LED | ●LED | ●标配 | - | ●标配 | - | - | - | ●标配 | - | - | - | ●标配 | - | ●前排 ●后排 | ●全车 | ●标配 | ●电动调节图示 ●加热 ●电动折叠 ●锁车自动折叠 | - | ● 主驾驶位+有照明 ● 副驾驶位+有照明 | - | - | - | ●标配 |  | ●前排 | - | ●自动 | - | ●标配 | - | ●标配 | - | ●标配 | - | - | - | ●车辆监控 ●充电管理 ●远程控制 | - | - | - |  |  |  |  | 可选外观、内饰、轮毂、制动器 | 纯电动 177马力 | [264 empty] | 米奇停车号码牌,米奇笔记本及贴纸,米奇帽子、箱包及手拿包 - | MyChevy行车记录仪,曜黑悬浮车顶,雪佛兰智控手环,雪佛兰智能充电桩,便携式充电器,全天候脚垫 ○选配暂无价格
751 | 雪佛兰畅巡 2022款 星宇版 | 15.99万 | 18.53万 | 上汽通用雪佛兰 | 紧凑型车 | 纯电动 | 2021.11 | 518 | 快充0.5小时 慢充9.5小时 | 三元锂电池 | 前置前驱 | 电子驻车 | ●标配 | ●标配 | ●标配 | ●标配 | ●标配 | ●车道偏离预警 ●前方碰撞预警 | ●标配 | ●标配 | - | - | - | - | ●主驾驶位 ●副驾驶位 | ●前排 | ●标配 | - | - | - | - | - | - | ●标配 | ●胎压显示 | ●标配 | - | - | ●前 ●后 | ●倒车影像图示 | ●定速巡航图示 | ●L0级 | ●标配 | ●标配 | ●标配图示 | - | ●运动 ●ECO ●标准舒适 | ●标配 | ●标配 |  | ●不可开启全景天窗 | ●标配 | - | - | ●标配 |  | - | - | ●真皮 - - | ●上下 | - | ●多功能控制 | ●彩色 | ●全液晶 | ●8 | - | - | - | - |  | ●标配 | - ●智能遥控钥匙 ●手机蓝牙钥匙 ○可穿戴钥匙 | ●前排图示 | ●标配图示 | ●标配 | - | - | - | ○选配 | - | - | - | - | ●仿皮 | - | - |  | - |  | ●主驾驶位 | ●前后移动 ●靠背角度 ●高低调节 | ●头枕 | ●前后移动 ●靠背角度 | ●头枕 | - | ●头枕 | ●加热 | - |  | - | ●前排 | - | - | ●40:60 |  | - | ●大屏 | ●10.1吋 | ●标配 | ●标配 | ●标配图示 | ●标配 | ●CarLife ●CarPlay | ●标配 | ●标配 | 2021年9月版本 | - | ●标配 | - | ●标配 | - | - | ●AUX ●SD卡槽 ●USB/Type-C | ●前排2个 ●后排2个 | - | - | - | ●7 | - | ●LED | ●LED | ●标配 | - | ●标配 | - | - | - | ●标配 | - | ●单色 | - | ●标配 | - | ●前排 ●后排 | ●全车 | ●标配 | ●电动调节图示 ●加热 ●电动折叠 ●锁车自动折叠 | ●自动防眩目 | ● 主驾驶位+有照明 ● 副驾驶位+有照明 | - | - | - | ●标配 |  | ●前排 | - | ●自动 | - | ●标配 | - | ●标配 | - | ●标配 | - | - | - | ●车辆监控 ●充电管理 ●远程控制 | - | - | - |  |  |  |  | 可选外观、内饰、轮毂、制动器 | 纯电动 177马力 | [264 empty] | 米奇停车号码牌,米奇笔记本及贴纸,米奇帽子、箱包及手拿包 - | MyChevy行车记录仪,曜黑悬浮车顶,雪佛兰智控手环,雪佛兰智能充电桩,便携式充电器,全天候脚垫 ○选配暂无价格
752 | 雪佛兰畅巡 2022款 米奇功夫版 | 15.99万 | 18.73万 | 上汽通用雪佛兰 | 紧凑型车 | 纯电动 | 2021.12 | 518 | 快充0.5小时 慢充9.5小时 | 三元锂电池 | 前置前驱 | 电子驻车 | ●标配 | ●标配 | ●标配 | ●标配 | ●标配 | ●车道偏离预警 ●前方碰撞预警 | ●标配 | ●标配 | - | - | - | - | ●主驾驶位 ●副驾驶位 | ●前排 | ●标配 | - | - | - | - | - | - | ●标配 | ●胎压显示 | ●标配 | - | - | ●前 ●后 | ●倒车影像图示 | ●定速巡航图示 | ●L0级 | ●标配 | ●标配 | ●标配图示 | - | ●运动 ●ECO ●标准舒适 | ●标配 | ●标配 |  | ●不可开启全景天窗 | ●标配 | - | - | ●标配 |  | - | - | - - ●Alcantara | ●上下 | - | ●多功能控制 | ●彩色 | ●全液晶 | ●8 | - | - | - | - |  | ●标配 | - ●智能遥控钥匙 ●手机蓝牙钥匙 ○可穿戴钥匙 | ●前排图示 | ●标配图示 | ●标配 | - | - | - | ○选配 | - | - | - | - | ●仿皮 | - | - |  | - |  | ●主驾驶位 | ●前后移动 ●靠背角度 ●高低调节 | ●头枕 | ●前后移动 ●靠背角度 | ●头枕 | - | ●头枕 | ●加热 | - |  | - | ●前排 | - | - | ●40:60 |  | - | ●大屏 | ●10.1吋 | ●标配 | ●标配 | ●标配图示 | ●标配 | ●CarLife ●CarPlay | ●标配 | ●标配 | 2021年9月版本 | - | ●标配 | - | ●标配 | - | - | ●AUX ●SD卡槽 ●USB/Type-C | ●前排2个 ●后排2个 | - | - | - | ●7 | - | ●LED | ●LED | ●标配 | - | ●标配 | - | - | - | ●标配 | - | ●单色 | - | ●标配 | - | ●前排 ●后排 | ●全车 | ●标配 | ●电动调节图示 ●加热 ●电动折叠 ●锁车自动折叠 | ●自动防眩目 | ● 主驾驶位+有照明 ● 副驾驶位+有照明 | - | - | - | ●标配 |  | ●前排 | - | ●自动 | - | ●标配 | - | ●标配 | - | ●标配 | - | - | - | ●车辆监控 ●充电管理 ●远程控制 | - | - | - |  |  |  |  | 可选外观、内饰、轮毂、制动器 | 纯电动 177马力 | [264 empty] | 米奇停车号码牌,米奇笔记本及贴纸,米奇帽子、箱包及手拿包 ○选配暂无价格 | MyChevy行车记录仪,曜黑悬浮车顶,雪佛兰智控手环,雪佛兰智能充电桩,便携式充电器,全天候脚垫 ○选配暂无价格
753 | 雪佛兰畅巡 2021款 米奇太空星享版 | 13.45万 | 15.99万 | 上汽通用雪佛兰 | 紧凑型车 | 纯电动 | 2021.07 | 410 | 快充0.67小时 慢充8小时 | 三元锂电池 | 前置前驱 | 电子驻车 | ●标配 | ●标配 | ●标配 | ●标配 | ●标配 | - - | - | - | - | - | - | - | ●主驾驶位 ●副驾驶位 | ●前排 | - | - | - | - | - | - | - | ●标配 | ●胎压显示 | ●标配 | - | - | - ●后 | - | - | - | - | ●标配 | ●标配图示 | - | ●运动 ●ECO ●标准舒适 | ●标配 | ●标配 |  | - | - | - | - | ●标配 |  | - | - | - - ●Alcantara | ●上下 | - | ●多功能控制 | ●彩色 | ●全液晶 | ●8 | - | - | - | - |  | ●标配 | ●普通遥控钥匙 - ●手机蓝牙钥匙 ○可穿戴钥匙 | - | ●标配图示 | ●标配 | - | - | - | ○选配 | - | - | - | - | ●仿皮 | - | - |  | - |  | - | ●前后移动 ●靠背角度 ●高低调节 | ●头枕 | ●前后移动 ●靠背角度 | ●头枕 | - | ●头枕 | - | - |  | - | ●前排 | - | - | ●40:60 |  | - | ●大屏 | ●8吋 | ●标配 | ●标配 | ●标配图示 | ●标配 | ●CarLife ●CarPlay | ●标配 | ●标配 | 2021年9月版本 | - | ●标配 | - | ●标配 | - | - | ●AUX ●SD卡槽 ●USB/Type-C | ●前排2个 ●后排2个 | - | - | - | ●6 | - | ●LED | ●LED | ●标配 | - | ●标配 | - | - | - | ●标配 | - | - | - | ●标配 | - | ●前排 ●后排 | ●全车 | ●标配 | ●电动调节图示 - - - | - | ● 主驾驶位+无照明 ● 副驾驶位+无照明 | - | - | - | ●标配 |  | ●前排 | - | ●自动 | - | ●标配 | - | ●标配 | - | ●标配 | - | - | - | ●车辆监控 ●充电管理 ●远程控制 | - | - | - |  |  |  |  | 可选外观、内饰、轮毂、制动器 | 纯电动 150马力 | [264 empty] | 米奇停车号码牌,米奇笔记本及贴纸,米奇帽子、箱包及手拿包 - | MyChevy行车记录仪,曜黑悬浮车顶,雪佛兰智控手环,雪佛兰智能充电桩,全天候脚垫 ○选配暂无价格
754 | 雪佛兰畅巡 2021款 米奇太空星河版 | 14.49万 | 16.49万 | 上汽通用雪佛兰 | 紧凑型车 | 纯电动 | 2021.07 | 410 | 快充0.67小时 慢充8小时 | 三元锂电池 | 前置前驱 | 电子驻车 | ●标配 | ●标配 | ●标配 | ●标配 | ●标配 | - - | - | - | - | - | - | - | ●主驾驶位 ●副驾驶位 | ●前排 | - | - | - | - | - | - | - | ●标配 | ●胎压显示 | ●标配 | - | - | - ●后 | ●倒车影像图示 | ●定速巡航图示 | - | - | ●标配 | ●标配图示 | - | ●运动 ●ECO ●标准舒适 | ●标配 | ●标配 |  | - | - | - | - | ●标配 |  | - | - | - - ●Alcantara | ●上下 | - | ●多功能控制 | ●彩色 | ●全液晶 | ●8 | - | - | - | - |  | ●标配 | ●普通遥控钥匙 - ●手机蓝牙钥匙 ○可穿戴钥匙 | - | ●标配图示 | ●标配 | - | - | - | ○选配 | - | - | - | - | ●仿皮 | - | - |  | - |  | - | ●前后移动 ●靠背角度 ●高低调节 | ●头枕 | ●前后移动 ●靠背角度 | ●头枕 | - | ●头枕 | - | - |  | - | ●前排 | - | - | ●40:60 |  | - | ●大屏 | ●8吋 | ●标配 | ●标配 | ●标配图示 | ●标配 | ●CarLife ●CarPlay | ●标配 | ●标配 | 2021年9月版本 | - | ●标配 | - | ●标配 | - | - | ●AUX ●SD卡槽 ●USB/Type-C | ●前排2个 ●后排2个 | - | - | - | ●6 | - | ●LED | ●LED | ●标配 | - | ●标配 | - | - | - | ●标配 | - | - | - | ●标配 | - | ●前排 ●后排 | ●全车 | ●标配 | ●电动调节图示 - - - | - | ● 主驾驶位+有照明 ● 副驾驶位+有照明 | - | - | - | ●标配 |  | ●前排 | - | ●自动 | - | ●标配 | - | ●标配 | - | ●标配 | - | - | - | ●车辆监控 ●充电管理 ●远程控制 | - | - | - |  |  |  |  | 可选外观、内饰、轮毂、制动器 | 纯电动 150马力 | [264 empty] | 米奇停车号码牌,米奇笔记本及贴纸,米奇帽子、箱包及手拿包 - | MyChevy行车记录仪,曜黑悬浮车顶,雪佛兰智控手环,雪佛兰智能充电桩,便携式充电器,全天候脚垫 ○选配暂无价格
755 | 雪佛兰畅巡 2021款 米奇太空星云版 | 15.49万 | 17.49万 | 上汽通用雪佛兰 | 紧凑型车 | 纯电动 | 2021.07 | 410 | 快充0.67小时 慢充8小时 | 三元锂电池 | 前置前驱 | 电子驻车 | ●标配 | ●标配 | ●标配 | ●标配 | ●标配 | ●车道偏离预警 ●前方碰撞预警 | ●标配 | - | - | - | - | - | ●主驾驶位 ●副驾驶位 | ●前排 | ●标配 | - | - | - | - | - | - | ●标配 | ●胎压显示 | ●标配 | - | - | - ●后 | ●倒车影像图示 | ●定速巡航图示 | ●L0级 | - | ●标配 | ●标配图示 | - | ●运动 ●ECO ●标准舒适 | ●标配 | ●标配 |  | ●不可开启全景天窗 | ●标配 | - | - | ●标配 |  | - | - | - - ●Alcantara | ●上下 | - | ●多功能控制 | ●彩色 | ●全液晶 | ●8 | - | - | - | - |  | ●标配 | - ●智能遥控钥匙 ●手机蓝牙钥匙 ○可穿戴钥匙 | ●前排图示 | ●标配图示 | ●标配 | - | - | - | ○选配 | - | - | - | - | ●仿皮 | - | - |  | - |  | ●主驾驶位 | ●前后移动 ●靠背角度 ●高低调节 | ●头枕 | ●前后移动 ●靠背角度 | ●头枕 | - | ●头枕 | ●加热 | - |  | - | ●前排 | - | - | ●40:60 |  | - | ●大屏 | ●10.1吋 | ●标配 | ●标配 | ●标配图示 | ●标配 | ●CarLife ●CarPlay | ●标配 | ●标配 | 2021年9月版本 | - | ●标配 | - | ●标配 | - | - | ●AUX ●SD卡槽 ●USB/Type-C | ●前排2个 ●后排2个 | - | - | - | ●7 | - | ●LED | ●LED | ●标配 | - | ●标配 | - | - | - | ●标配 | - | - | - | ●标配 | - | ●前排 ●后排 | ●全车 | ●标配 | ●电动调节图示 ●加热 ●电动折叠 ●锁车自动折叠 | - | ● 主驾驶位+有照明 ● 副驾驶位+有照明 | - | - | - | ●标配 |  | ●前排 | - | ●自动 | - | ●标配 | - | ●标配 | - | ●标配 | - | - | - | ●车辆监控 ●充电管理 ●远程控制 | - | - | - |  |  |  |  | 可选外观、内饰、轮毂、制动器 | 纯电动 150马力 | [264 empty] | 米奇停车号码牌,米奇笔记本及贴纸,米奇帽子、箱包及手拿包 - | MyChevy行车记录仪,曜黑悬浮车顶,雪佛兰智控手环,雪佛兰智能充电桩,便携式充电器,全天候脚垫 ○选配暂无价格
756 | 雪佛兰畅巡 2021款 米奇太空星宇版 | 15.99万 | 17.99万 | 上汽通用雪佛兰 | 紧凑型车 | 纯电动 | 2021.07 | 410 | 快充0.67小时 慢充8小时 | 三元锂电池 | 前置前驱 | 电子驻车 | ●标配 | ●标配 | ●标配 | ●标配 | ●标配 | ●车道偏离预警 ●前方碰撞预警 | ●标配 | ●标配 | - | - | - | - | ●主驾驶位 ●副驾驶位 | ●前排 | ●标配 | - | - | - | - | - | - | ●标配 | ●胎压显示 | ●标配 | - | - | ●前 ●后 | ●倒车影像图示 | ●定速巡航图示 | ●L0级 | ●标配 | ●标配 | ●标配图示 | - | ●运动 ●ECO ●标准舒适 | ●标配 | ●标配 |  | ●不可开启全景天窗 | ●标配 | - | - | ●标配 |  | - | - | - - ●Alcantara | ●上下 | - | ●多功能控制 | ●彩色 | ●全液晶 | ●8 | - | - | - | - |  | ●标配 | - ●智能遥控钥匙 ●手机蓝牙钥匙 ○可穿戴钥匙 | ●前排图示 | ●标配图示 | ●标配 | - | - | - | ○选配 | - | - | - | - | ●仿皮 | - | - |  | - |  | ●主驾驶位 | ●前后移动 ●靠背角度 ●高低调节 | ●头枕 | ●前后移动 ●靠背角度 | ●头枕 | - | ●头枕 | ●加热 | - |  | - | ●前排 | - | - | ●40:60 |  | - | ●大屏 | ●10.1吋 | ●标配 | ●标配 | ●标配图示 | ●标配 | ●CarLife ●CarPlay | ●标配 | ●标配 | 2021年9月版本 | - | ●标配 | - | ●标配 | - | - | ●AUX ●SD卡槽 ●USB/Type-C | ●前排2个 ●后排2个 | - | - | - | ●7 | - | ●LED | ●LED | ●标配 | - | ●标配 | - | - | - | ●标配 | - | ●单色 | - | ●标配 | - | ●前排 ●后排 | ●全车 | ●标配 | ●电动调节图示 ●加热 ●电动折叠 ●锁车自动折叠 | ●自动防眩目 | ● 主驾驶位+有照明 ● 副驾驶位+有照明 | - | - | - | ●标配 |  | ●前排 | - | ●自动 | - | ●标配 | - | ●标配 | - | ●标配 | - | - | - | ●车辆监控 ●充电管理 ●远程控制 | - | - | - |  |  |  |  | 可选外观、内饰、轮毂、制动器 | 纯电动 150马力 | [264 empty] | 米奇停车号码牌,米奇笔记本及贴纸,米奇帽子、箱包及手拿包 - | MyChevy行车记录仪,曜黑悬浮车顶,雪佛兰智控手环,雪佛兰智能充电桩,便携式充电器,全天候脚垫 ○选配暂无价格
757 | 雪佛兰畅巡 2021款 米奇魔法星享版 | 13.45万 | 15.99万 | 上汽通用雪佛兰 | 紧凑型车 | 纯电动 | 2021.06 | 410 | 快充0.67小时 慢充8小时 | 三元锂电池 | 前置前驱 | 电子驻车 | ●标配 | ●标配 | ●标配 | ●标配 | ●标配 | - - | - | - | - | - | - | - | ●主驾驶位 ●副驾驶位 | ●前排 | - | - | - | - | - | - | - | ●标配 | ●胎压显示 | ●标配 | - | - | - ●后 | - | - | - | - | ●标配 | ●标配图示 | - | ●运动 ●ECO ●标准舒适 | ●标配 | ●标配 |  | - | - | - | - | ●标配 |  | - | - | - - ●Alcantara | ●上下 | - | ●多功能控制 | ●彩色 | ●全液晶 | ●8 | - | - | - | - |  | ●标配 | ●普通遥控钥匙 - ●手机蓝牙钥匙 ○可穿戴钥匙 | - | ●标配图示 | ●标配 | - | - | - | ○选配 | - | - | - | - | ●仿皮 | - | - |  | - |  | - | ●前后移动 ●靠背角度 ●高低调节 | ●头枕 | ●前后移动 ●靠背角度 | ●头枕 | - | ●头枕 | - | - |  | - | ●前排 | - | - | ●40:60 |  | - | ●大屏 | ●8吋 | ●标配 | ●标配 | ●标配图示 | ●标配 | ●CarLife ●CarPlay | ●标配 | ●标配 | 2021年9月版本 | - | ●标配 | - | ●标配 | - | - | ●AUX ●SD卡槽 ●USB/Type-C | ●前排2个 ●后排2个 | - | - | - | ●6 | - | ●LED | ●LED | ●标配 | - | ●标配 | - | - | - | ●标配 | - | - | - | ●标配 | - | ●前排 ●后排 | ●全车 | ●标配 | ●电动调节图示 - - - | - | ● 主驾驶位+无照明 ● 副驾驶位+无照明 | - | - | - | ●标配 |  | ●前排 | - | ●自动 | - | ●标配 | - | ●标配 | - | ●标配 | - | - | - | ●车辆监控 ●充电管理 ●远程控制 | - | - | - |  |  |  |  | 可选外观、内饰、轮毂、制动器 | 纯电动 150马力 | [264 empty] | 米奇停车号码牌,米奇笔记本及贴纸,米奇帽子、箱包及手拿包 - | MyChevy行车记录仪,曜黑悬浮车顶,雪佛兰智控手环,雪佛兰智能充电桩,全天候脚垫 ○选配暂无价格
758 | 雪佛兰畅巡 2021款 米奇魔法星河版 | 13.95万 | 16.49万 | 上汽通用雪佛兰 | 紧凑型车 | 纯电动 | 2021.06 | 410 | 快充0.67小时 慢充8小时 | 三元锂电池 | 前置前驱 | 电子驻车 | ●标配 | ●标配 | ●标配 | ●标配 | ●标配 | - - | - | - | - | - | - | - | ●主驾驶位 ●副驾驶位 | ●前排 | - | - | - | - | - | - | - | ●标配 | ●胎压显示 | ●标配 | - | - | - ●后 | ●倒车影像图示 | ●定速巡航图示 | - | - | ●标配 | ●标配图示 | - | ●运动 ●ECO ●标准舒适 | ●标配 | ●标配 |  | - | - | - | - | ●标配 |  | - | - | - - ●Alcantara | ●上下 | - | ●多功能控制 | ●彩色 | ●全液晶 | ●8 | - | - | - | - |  | ●标配 | ●普通遥控钥匙 - ●手机蓝牙钥匙 ○可穿戴钥匙 | - | ●标配图示 | ●标配 | - | - | - | ○选配 | - | - | - | - | ●仿皮 | - | - |  | - |  | - | ●前后移动 ●靠背角度 ●高低调节 | ●头枕 | ●前后移动 ●靠背角度 | ●头枕 | - | ●头枕 | - | - |  | - | ●前排 | - | - | ●40:60 |  | - | ●大屏 | ●8吋 | ●标配 | ●标配 | ●标配图示 | ●标配 | ●CarLife ●CarPlay | ●标配 | ●标配 | 2021年9月版本 | - | ●标配 | - | ●标配 | - | - | ●AUX ●SD卡槽 ●USB/Type-C | ●前排2个 ●后排2个 | - | - | - | ●6 | - | ●LED | ●LED | ●标配 | - | ●标配 | - | - | - | ●标配 | - | - | - | ●标配 | - | ●前排 ●后排 | ●全车 | ●标配 | ●电动调节图示 - - - | - | ● 主驾驶位+有照明 ● 副驾驶位+有照明 | - | - | - | ●标配 |  | ●前排 | - | ●自动 | - | ●标配 | - | ●标配 | - | ●标配 | - | - | - | ●车辆监控 ●充电管理 ●远程控制 | - | - | - |  |  |  |  | 可选外观、内饰、轮毂、制动器 | 纯电动 150马力 | [264 empty] | 米奇停车号码牌,米奇笔记本及贴纸,米奇帽子、箱包及手拿包 - | MyChevy行车记录仪,曜黑悬浮车顶,雪佛兰智控手环,雪佛兰智能充电桩,便携式充电器,全天候脚垫 ○选配暂无价格
759 | 雪佛兰畅巡 2021款 米奇魔法星云版 | 14.95万 | 17.49万 | 上汽通用雪佛兰 | 紧凑型车 | 纯电动 | 2021.06 | 410 | 快充0.67小时 慢充8小时 | 三元锂电池 | 前置前驱 | 电子驻车 | ●标配 | ●标配 | ●标配 | ●标配 | ●标配 | ●车道偏离预警 ●前方碰撞预警 | ●标配 | - | - | - | - | - | ●主驾驶位 ●副驾驶位 | ●前排 | ●标配 | - | - | - | - | - | - | ●标配 | ●胎压显示 | ●标配 | - | - | - ●后 | ●倒车影像图示 | ●定速巡航图示 | ●L0级 | - | ●标配 | ●标配图示 | - | ●运动 ●ECO ●标准舒适 | ●标配 | ●标配 |  | ●不可开启全景天窗 | ●标配 | - | - | ●标配 |  | - | - | - - ●Alcantara | ●上下 | - | ●多功能控制 | ●彩色 | ●全液晶 | ●8 | - | - | - | - |  | ●标配 | - ●智能遥控钥匙 ●手机蓝牙钥匙 ○可穿戴钥匙 | ●前排图示 | ●标配图示 | ●标配 | - | - | - | ○选配 | - | - | - | - | ●仿皮 | - | - |  | - |  | ●主驾驶位 | ●前后移动 ●靠背角度 ●高低调节 | ●头枕 | ●前后移动 ●靠背角度 | ●头枕 | - | ●头枕 | ●加热 | - |  | - | ●前排 | - | - | ●40:60 |  | - | ●大屏 | ●10.1吋 | ●标配 | ●标配 | ●标配图示 | ●标配 | ●CarLife ●CarPlay | ●标配 | ●标配 | 2021年9月版本 | - | ●标配 | - | ●标配 | - | - | ●AUX ●SD卡槽 ●USB/Type-C | ●前排2个 ●后排2个 | - | - | - | ●7 | - | ●LED | ●LED | ●标配 | - | ●标配 | - | - | - | ●标配 | - | - | - | ●标配 | - | ●前排 ●后排 | ●全车 | ●标配 | ●电动调节图示 ●加热 ●电动折叠 ●锁车自动折叠 | - | ● 主驾驶位+有照明 ● 副驾驶位+有照明 | - | - | - | ●标配 |  | ●前排 | - | ●自动 | - | ●标配 | - | ●标配 | - | ●标配 | - | - | - | ●车辆监控 ●充电管理 ●远程控制 | - | - | - |  |  |  |  | 可选外观、内饰、轮毂、制动器 | 纯电动 150马力 | [264 empty] | 米奇停车号码牌,米奇笔记本及贴纸,米奇帽子、箱包及手拿包 - | MyChevy行车记录仪,曜黑悬浮车顶,雪佛兰智控手环,雪佛兰智能充电桩,便携式充电器,全天候脚垫 ○选配暂无价格
760 | 雪佛兰畅巡 2021款 米奇魔法星宇版 | 17.99万 | 17.99万 | 上汽通用雪佛兰 | 紧凑型车 | 纯电动 | 2021.06 | 410 | 快充0.67小时 慢充8小时 | 三元锂电池 | 前置前驱 | 电子驻车 | ●标配 | ●标配 | ●标配 | ●标配 | ●标配 | ●车道偏离预警 ●前方碰撞预警 | ●标配 | ●标配 | - | - | - | - | ●主驾驶位 ●副驾驶位 | ●前排 | ●标配 | - | - | - | - | - | - | ●标配 | ●胎压显示 | ●标配 | - | - | ●前 ●后 | ●倒车影像图示 | ●定速巡航图示 | ●L0级 | ●标配 | ●标配 | ●标配图示 | - | ●运动 ●ECO ●标准舒适 | ●标配 | ●标配 |  | ●不可开启全景天窗 | ●标配 | - | - | ●标配 |  | - | - | - - ●Alcantara | ●上下 | - | ●多功能控制 | ●彩色 | ●全液晶 | ●8 | - | - | - | - |  | ●标配 | - ●智能遥控钥匙 ●手机蓝牙钥匙 ○可穿戴钥匙 | ●前排图示 | ●标配图示 | ●标配 | - | - | - | ○选配 | - | - | - | - | ●仿皮 | - | - |  | - |  | ●主驾驶位 | ●前后移动 ●靠背角度 ●高低调节 | ●头枕 | ●前后移动 ●靠背角度 | ●头枕 | - | ●头枕 | ●加热 | - |  | - | ●前排 | - | - | ●40:60 |  | - | ●大屏 | ●10.1吋 | ●标配 | ●标配 | ●标配图示 | ●标配 | ●CarLife ●CarPlay | ●标配 | ●标配 | 2021年9月版本 | - | ●标配 | - | ●标配 | - | - | ●AUX ●SD卡槽 ●USB/Type-C | ●前排2个 ●后排2个 | - | - | - | ●7 | - | ●LED | ●LED | ●标配 | - | ●标配 | - | - | - | ●标配 | - | ●单色 | - | ●标配 | - | ●前排 ●后排 | ●全车 | ●标配 | ●电动调节图示 ●加热 ●电动折叠 ●锁车自动折叠 | ●自动防眩目 | ● 主驾驶位+有照明 ● 副驾驶位+有照明 | - | - | - | ●标配 |  | ●前排 | - | ●自动 | - | ●标配 | - | ●标配 | - | ●标配 | - | - | - | ●车辆监控 ●充电管理 ●远程控制 | - | - | - |  |  |  |  | 可选外观、内饰、轮毂、制动器 | 纯电动 150马力 | [264 empty] | 米奇停车号码牌,米奇笔记本及贴纸,米奇帽子、箱包及手拿包 - | MyChevy行车记录仪,曜黑悬浮车顶,雪佛兰智控手环,雪佛兰智能充电桩,便携式充电器,全天候脚垫 ○选配暂无价格
761 | 雪佛兰畅巡 2021款 星享版 | 11.99万 | 15.99万 | 上汽通用雪佛兰 | 紧凑型车 | 纯电动 | 2021.01 | 410 | 快充0.67小时 慢充8小时 | 三元锂电池 | 前置前驱 | 电子驻车 | ●标配 | ●标配 | ●标配 | ●标配 | ●标配 | - - | - | - | - | - | - | - | ●主驾驶位 ●副驾驶位 | ●前排 | - | - | - | - | - | - | - | ●标配 | ●胎压显示 | ●标配 | - | - | - ●后 | - | - | - | - | ●标配 | ●标配图示 | - | ●运动 ●ECO ●标准舒适 | ●标配 | ●标配 |  | - | - | - | - | ●标配 |  | - | - | - ●塑料 - | ●上下 | - | ●多功能控制 | ●彩色 | ●全液晶 | ●8 | - | - | - | - |  | ●标配 | ●普通遥控钥匙 - ●手机蓝牙钥匙 ○可穿戴钥匙 | - | ●标配图示 | ●标配 | - | - | - | ○选配 | - | - | - | - | ●仿皮 | - | - |  | - |  | - | ●前后移动 ●靠背角度 ●高低调节 | ●头枕 | ●前后移动 ●靠背角度 | ●头枕 | - | ●头枕 | - | - |  | - | ●前排 | - | - | ●40:60 |  | - | ●大屏 | ●8吋 | ●标配 | ●标配 | ●标配图示 | ●标配 | ●CarLife ●CarPlay | ●标配 | ●标配 | 2021年9月版本 | - | ●标配 | - | ●标配 | - | - | ●AUX ●SD卡槽 ●USB/Type-C | ●前排2个 ●后排2个 | - | - | - | ●6 | - | ●LED | ●LED | ●标配 | - | ●标配 | - | - | - | ●标配 | - | - | - | ●标配 | - | ●前排 ●后排 | ●全车 | ●标配 | ●电动调节图示 - - - | - | ● 主驾驶位+无照明 ● 副驾驶位+无照明 | - | - | - | ●标配 |  | ●前排 | - | ●自动 | - | ●标配 | - | ●标配 | - | ●标配 | - | - | - | ●车辆监控 ●充电管理 ●远程控制 | - | - | - |  |  |  |  | 可选外观、内饰、轮毂、制动器 | 纯电动 150马力 | [264 empty] | 米奇停车号码牌,米奇笔记本及贴纸,米奇帽子、箱包及手拿包 - | MyChevy行车记录仪,曜黑悬浮车顶,雪佛兰智控手环,雪佛兰智能充电桩,全天候脚垫 ○选配暂无价格
762 | 雪佛兰畅巡 2021款 星河版 | 12.49万 | 16.49万 | 上汽通用雪佛兰 | 紧凑型车 | 纯电动 | 2021.01 | 410 | 快充0.67小时 慢充8小时 | 三元锂电池 | 前置前驱 | 电子驻车 | ●标配 | ●标配 | ●标配 | ●标配 | ●标配 | - - | - | - | - | - | - | - | ●主驾驶位 ●副驾驶位 | ●前排 | - | - | - | - | - | - | - | ●标配 | ●胎压显示 | ●标配 | - | - | - ●后 | ●倒车影像图示 | ●定速巡航图示 | - | - | ●标配 | ●标配图示 | - | ●运动 ●ECO ●标准舒适 | ●标配 | ●标配 |  | - | - | - | - | ●标配 |  | - | - | ●真皮 - - | ●上下 | - | ●多功能控制 | ●彩色 | ●全液晶 | ●8 | - | - | - | - |  | ●标配 | ●普通遥控钥匙 - ●手机蓝牙钥匙 ○可穿戴钥匙 | - | ●标配图示 | ●标配 | - | - | - | ○选配 | - | - | - | - | ●仿皮 | - | - |  | - |  | - | ●前后移动 ●靠背角度 ●高低调节 | ●头枕 | ●前后移动 ●靠背角度 | ●头枕 | - | ●头枕 | - | - |  | - | ●前排 | - | - | ●40:60 |  | - | ●大屏 | ●8吋 | ●标配 | ●标配 | ●标配图示 | ●标配 | ●CarLife ●CarPlay | ●标配 | ●标配 | 2021年9月版本 | - | ●标配 | - | ●标配 | - | - | ●AUX ●SD卡槽 ●USB/Type-C | ●前排2个 ●后排2个 | - | - | - | ●6 | - | ●LED | ●LED | ●标配 | - | ●标配 | - | - | - | ●标配 | - | - | - | ●标配 | - | ●前排 ●后排 | ●全车 | ●标配 | ●电动调节图示 - - - | - | ● 主驾驶位+有照明 ● 副驾驶位+有照明 | - | - | - | ●标配 |  | ●前排 | - | ●自动 | - | ●标配 | - | ●标配 | - | ●标配 | - | - | - | ●车辆监控 ●充电管理 ●远程控制 | - | - | - |  |  |  |  | 可选外观、内饰、轮毂、制动器 | 纯电动 150马力 | [264 empty] | 米奇停车号码牌,米奇笔记本及贴纸,米奇帽子、箱包及手拿包 - | MyChevy行车记录仪,曜黑悬浮车顶,雪佛兰智控手环,雪佛兰智能充电桩,便携式充电器,全天候脚垫 ○选配暂无价格
763 | 雪佛兰畅巡 2021款 星云版 | 13.49万 | 17.49万 | 上汽通用雪佛兰 | 紧凑型车 | 纯电动 | 2021.01 | 410 | 快充0.67小时 慢充8小时 | 三元锂电池 | 前置前驱 | 电子驻车 | ●标配 | ●标配 | ●标配 | ●标配 | ●标配 | ●车道偏离预警 ●前方碰撞预警 | ●标配 | - | - | - | - | - | ●主驾驶位 ●副驾驶位 | ●前排 | ●标配 | - | - | - | - | - | - | ●标配 | ●胎压显示 | ●标配 | - | - | - ●后 | ●倒车影像图示 | ●定速巡航图示 | ●L0级 | - | ●标配 | ●标配图示 | - | ●运动 ●ECO ●标准舒适 | ●标配 | ●标配 |  | ●不可开启全景天窗 | ●标配 | - | - | ●标配 |  | - | - | ●真皮 - - | ●上下 | - | ●多功能控制 | ●彩色 | ●全液晶 | ●8 | - | - | - | - |  | ●标配 | - ●智能遥控钥匙 ●手机蓝牙钥匙 ○可穿戴钥匙 | ●前排图示 | ●标配图示 | ●标配 | - | - | - | ○选配 | - | - | - | - | ●仿皮 | - | - |  | - |  | ●主驾驶位 | ●前后移动 ●靠背角度 ●高低调节 | ●头枕 | ●前后移动 ●靠背角度 | ●头枕 | - | ●头枕 | ●加热 | - |  | - | ●前排 | - | - | ●40:60 |  | - | ●大屏 | ●10.1吋 | ●标配 | ●标配 | ●标配图示 | ●标配 | ●CarLife ●CarPlay | ●标配 | ●标配 | 2021年9月版本 | - | ●标配 | - | ●标配 | - | - | ●AUX ●SD卡槽 ●USB/Type-C | ●前排2个 ●后排2个 | - | - | - | ●7 | - | ●LED | ●LED | ●标配 | - | ●标配 | - | - | - | ●标配 | - | - | - | ●标配 | - | ●前排 ●后排 | ●全车 | ●标配 | ●电动调节图示 ●加热 ●电动折叠 ●锁车自动折叠 | - | ● 主驾驶位+有照明 ● 副驾驶位+有照明 | - | - | - | ●标配 |  | ●前排 | - | ●自动 | - | ●标配 | - | ●标配 | - | ●标配 | - | - | - | ●车辆监控 ●充电管理 ●远程控制 | - | - | - |  |  |  |  | 可选外观、内饰、轮毂、制动器 | 纯电动 150马力 | [264 empty] | 米奇停车号码牌,米奇笔记本及贴纸,米奇帽子、箱包及手拿包 - | MyChevy行车记录仪,曜黑悬浮车顶,雪佛兰智控手环,雪佛兰智能充电桩,便携式充电器,全天候脚垫 ○选配暂无价格
764 | 雪佛兰畅巡 2021款 星宇版 | 17.99万 | 17.99万 | 上汽通用雪佛兰 | 紧凑型车 | 纯电动 | 2021.01 | 410 | 快充0.67小时 慢充8小时 | 三元锂电池 | 前置前驱 | 电子驻车 | ●标配 | ●标配 | ●标配 | ●标配 | ●标配 | ●车道偏离预警 ●前方碰撞预警 | ●标配 | ●标配 | - | - | - | - | ●主驾驶位 ●副驾驶位 | ●前排 | ●标配 | - | - | - | - | - | - | ●标配 | ●胎压显示 | ●标配 | - | - | ●前 ●后 | ●倒车影像图示 | ●定速巡航图示 | ●L0级 | ●标配 | ●标配 | ●标配图示 | - | ●运动 ●ECO ●标准舒适 | ●标配 | ●标配 |  | ●不可开启全景天窗 | ●标配 | - | - | ●标配 |  | - | - | ●真皮 - - | ●上下 | - | ●多功能控制 | ●彩色 | ●全液晶 | ●8 | - | - | - | - |  | ●标配 | - ●智能遥控钥匙 ●手机蓝牙钥匙 ○可穿戴钥匙 | ●前排图示 | ●标配图示 | ●标配 | - | - | - | ○选配 | - | - | - | - | ●仿皮 | - | - |  | - |  | ●主驾驶位 | ●前后移动 ●靠背角度 ●高低调节 | ●头枕 | ●前后移动 ●靠背角度 | ●头枕 | - | ●头枕 | ●加热 | - |  | - | ●前排 | - | - | ●40:60 |  | - | ●大屏 | ●10.1吋 | ●标配 | ●标配 | ●标配图示 | ●标配 | ●CarLife ●CarPlay | ●标配 | ●标配 | 2021年9月版本 | - | ●标配 | - | ●标配 | - | - | ●AUX ●SD卡槽 ●USB/Type-C | ●前排2个 ●后排2个 | - | - | - | ●7 | - | ●LED | ●LED | ●标配 | - | ●标配 | - | - | - | ●标配 | - | ●单色 | - | ●标配 | - | ●前排 ●后排 | ●全车 | ●标配 | ●电动调节图示 ●加热 ●电动折叠 ●锁车自动折叠 | ●自动防眩目 | ● 主驾驶位+有照明 ● 副驾驶位+有照明 | - | - | - | ●标配 |  | ●前排 | - | ●自动 | - | ●标配 | - | ●标配 | - | ●标配 | - | - | - | ●车辆监控 ●充电管理 ●远程控制 | - | - | - |  |  |  |  | 可选外观、内饰、轮毂、制动器 | 纯电动 150马力 | [264 empty] | 米奇停车号码牌,米奇笔记本及贴纸,米奇帽子、箱包及手拿包 - | MyChevy行车记录仪,曜黑悬浮车顶,雪佛兰智控手环,雪佛兰智能充电桩,便携式充电器,全天候脚垫 ○选配暂无价格
765 | 法拉利296 2022款 3.0T V6 GTS | 348.80万 | 348.8万 | 法拉利 | 跑车 | 插电式混合动力 | 2022.06 | 25 | - | 三元锂电池 | 中置后驱 | - | - | - | - | - | - | - | - | - | - | - | - | - | - | - | - | - | - | - | - | - | - | - | - | - | - | - | - | - | - | - | - | - | - | - | - | ●标配 | ●标配 |  | - | - | - | - | - |  | - | - | - | - | - | - | - | - | - |  |  |  |  | - | - | - | - | - | - | - | - | - | - | - | - | - | - | - | - | - |  | - |  | - | - | - | - | - | - | - | - | - |  | - | - | - | - | - |  | - | - | - | - | - | - | - | - | - | - |  | - | - | - | - | - | - | - | - | - | - | - | - | - | ●LED | ●LED | - | - | - | - | - | - | - | - | - | - | - | - | - | - | - | - | - | - | - | - | - | - |  | - | - | - | - | - | - | - | - | - | - | - | - | - | - | - | - |  |  |  |  | 可选外观、内饰、轮毂、制动器 | [20 empty] | -
766 | 法拉利296 2021款 3.0T V6 GTB | 298.80万 | 298.8万 | 法拉利 | 跑车 | 插电式混合动力 | 2021.10 | 25 | - | 三元锂电池 | 中置后驱 | - | - | - | - | - | - | - | - | - | - | - | - | - | - | - | - | - | - | - | - | - | - | - | - | - | - | - | - | - | - | - | - | - | - | - | - | ●标配 | ●标配 |  | - | - | - | - | - |  | - | - | - | - | - | - | - | - | - |  |  |  |  | - | - | - | - | - | - | - | - | - | - | - | - | - | - | - | - | - |  | - |  | - | - | - | - | - | - | - | - | - |  | - | - | - | - | - |  | - | - | - | - | - | - | - | - | - | - |  | - | - | - | - | - | - | - | - | - | - | - | - | - | - | - | - | - | - | - | - | - | - | - | - | - | - | - | - | - | - | - | - | - | - | - | - | - |  | - | - | - | - | - | - | - | - | - | - | - | - | - | - | - | - |  |  |  |  | 可选外观、内饰、轮毂、制动器 | [20 empty] | -
767 | 飞凡R7 2022款 标准高阶版 | 30.25万 | 30.25万 | 飞凡汽车 | 中大型SUV | 纯电动 | 2022.09 | 551 | 快充0.5小时 慢充10.5小时 | 三元锂电池 | 后置后驱 | 电子驻车 | ●标配 | ●标配 | ●标配 | ●标配 | ●标配 | ●车道偏离预警 ●前方碰撞预警 ●后方交通预警 ●倒车车侧预警 ●DOW开门预警 | ●标配 | ●标配 | ●标配 | ●标配 | ●标配 | - | ●主驾驶位 ●副驾驶位 | ●前排 | ●标配 | - | - | - | - | - | - | ●标配 | ●胎压显示 | ●标配 | - | - | ●前 ●后 | ●倒车影像 ●360°全景影像 | ●定速巡航 ●自适应巡航 ●全速自适应巡航 | ●L2级 | ○选配 | ●标配 | ●标配 | ●标配图示 | ●ECO ●雪地 | ●标配 | ●标配 | - | ●不可开启全景天窗 | - | - | - | ●标配 | - | ●标配 | ●标配 | ●真皮 | ●上下+前后 | - | ●多功能控制 ●加热 | ●彩色 | ●全液晶 | ●10.25 | ○选配 | ●标配图示 | - | ●标配 |  | ●标配 | ●NFC/RFID钥匙 ●手机蓝牙钥匙 | ●前排图示 | ●标配图示 | ●标配 | - | ○选配 | ○选配 | ●标配 | - | ●标配图示 | - | ●标配 | ●仿皮 | ○Nappa真皮 | - | ●2+3 | - | - | ●主驾驶位 ●副驾驶位 | ●前后移动 ●靠背角度 ●高低调节 | ●腰部 | ●前后移动 ●高低调节 ●靠背角度 | ○腰部 ○腿托 | - | ●头枕 | ●加热 ○暂无价格 通风 ○暂无价格 记忆(副驾驶) ○暂无价格 按摩 | - | - | - | ●前排 ●后排 | ●标配 | - | ●40:60 | - | - | ●大屏 | ●15.05吋 | ●标配 | ●标配 | ●标配图示 | ●标配 | - | ●标配 | ●标配 |  | ●标配 | ●标配 | - | ●标配 | - | - | ●USB/Type-C | ●前排2个 ●后排2个 | - | - | ●BOSE | ●14 | - | ●LED | ●LED | ●标配 | ●标配 | ●标配 | - | - | - | ●标配 | - | ●256色 | - | ●标配 | - | ●前排 ●后排 | ●全车 | ●标配 | ●电动调节图示 ●加热 ●电动折叠 ●倒车自动下翻 ●锁车自动折叠 | ●自动防眩目 ○流媒体 | ● 主驾驶位+有照明 ● 副驾驶位+有照明 | ●标配 | - | ●标配 | - | - | ●全车 | - | ●自动 | - | ●标配 | ●双区空调 | ●标配 | ●标配 | ●标配 | - | - | - | ●车辆监控 ●数字钥匙 ●远程控制 | ●标配 | ●标配 | ●标配 |  |  |  |  | 可选外观、内饰、轮毂、制动器4种选装包 | 纯电动 340马力 |  |  |  | ●英伟达Orin™X芯片 |  | ●RISING OS | ●高通骁龙8155 | ●12 | ●12 | ●4 | - | [66 empty] | ●12.3吋 | [176 empty] | ○选配暂无价格 | [11 empty] | 高阶领航辅助驾驶功能-包含高速/城市领航辅助驾驶，停车场记忆泊车 ，代客泊车，智能召唤 ○选配30000元 | LUMINAR高规激光雷达配置，提升至2颗PREMIUM 4D成像雷达，提升至2颗英伟达Orin™X芯片 - | 华为视觉增强AR-HUD平视系统，前排感应式电动车门（带电吸合功能），流媒体内后视镜 ○选配20000元 | 华为视觉增强AR-HUD平视系统，流媒体内后视镜 ○选配10000元 | NAPPA 质感真皮座椅，副驾记忆、电动4向腰托，电动腿托，电动加热脚托，前排座椅通风按摩，体感监测方向盘，ETC ○选配10000元 | ●标配
768 | 飞凡R7 2022款 长续高阶版 | 32.25万 | 32.25万 | 飞凡汽车 | 中大型SUV | 纯电动 | 2022.09 | 642 | 快充0.5小时 慢充9小时 | 三元锂电池 | 后置后驱 | 电子驻车 | ●标配 | ●标配 | ●标配 | ●标配 | ●标配 | ●车道偏离预警 ●前方碰撞预警 ●后方交通预警 ●倒车车侧预警 ●DOW开门预警 | ●标配 | ●标配 | ●标配 | ●标配 | ●标配 | - | ●主驾驶位 ●副驾驶位 | ●前排 | ●标配 | - | - | - | - | - | - | ●标配 | ●胎压显示 | ●标配 | - | - | ●前 ●后 | ●倒车影像 ●360°全景影像 | ●定速巡航 ●自适应巡航 ●全速自适应巡航 | ●L2级 | ○选配 | ●标配 | ●标配 | ●标配图示 | ●ECO ●雪地 | ●标配 | ●标配 | - | ●不可开启全景天窗 | - | - | ●标配 | ●标配 | - | ●标配 | ●标配 | ●真皮 | ●上下+前后 | - | ●多功能控制 ●加热 | ●彩色 | ●全液晶 | ●10.25 | ○选配 | ●标配图示 | - | ●标配 |  | ●标配 | ●NFC/RFID钥匙 ●手机蓝牙钥匙 | ●前排图示 | ●标配图示 | ●标配 | - | ○选配 | ○选配 | ●标配 | - | ●标配图示 | - | ●标配 | ●仿皮 | ○Nappa真皮 | - | ●2+3 | - | - | ●主驾驶位 ●副驾驶位 | ●前后移动 ●靠背角度 ●高低调节 | ●腰部 | ●前后移动 ●高低调节 ●靠背角度 | ○腰部 ○腿托 | - | ●头枕 | ●加热 ○暂无价格 通风 ○暂无价格 记忆(副驾驶) ○暂无价格 按摩 | - | - | - | ●前排 ●后排 | ●标配 | - | ●40:60 | - | - | ●大屏 | ●15.05吋 | ●标配 | ●标配 | ●标配图示 | ●标配 | - | ●标配 | ●标配 |  | ●标配 | ●标配 | - | ●标配 | - | - | ●USB/Type-C | ●前排2个 ●后排2个 | - | - | ●BOSE | ●14 | - | ●LED | ●LED | ●标配 | ●标配 | ●标配 | - | - | - | ●标配 | - | ●256色 | - | ●标配 | - | ●前排 ●后排 | ●全车 | ●标配 | ●电动调节图示 ●加热 ●电动折叠 ●倒车自动下翻 ●锁车自动折叠 | ●自动防眩目 ○流媒体 | ● 主驾驶位+有照明 ● 副驾驶位+有照明 | ●标配 | - | ●标配 | - | - | ●全车 | - | ●自动 | - | ●标配 | ●双区空调 | ●标配 | ●标配 | ●标配 | - | - | - | ●车辆监控 ●数字钥匙 ●远程控制 | ●标配 | ●标配 | ●标配 |  |  |  |  | 可选外观、内饰、轮毂、制动器4种选装包 | 纯电动 340马力 |  |  |  | ●英伟达Orin™X芯片 |  | ●RISING OS | ●高通骁龙8155 | ●12 | ●12 | ●4 | - | [66 empty] | ●12.3吋 | [176 empty] | ○选配暂无价格 | [11 empty] | 高阶领航辅助驾驶功能-包含高速/城市领航辅助驾驶，停车场记忆泊车 ，代客泊车，智能召唤 ○选配30000元 | LUMINAR高规激光雷达配置，提升至2颗PREMIUM 4D成像雷达，提升至2颗英伟达Orin™X芯片 - | 华为视觉增强AR-HUD平视系统，前排感应式电动车门（带电吸合功能），流媒体内后视镜 ○选配20000元 | 华为视觉增强AR-HUD平视系统，流媒体内后视镜 ○选配10000元 | NAPPA 质感真皮座椅，副驾记忆、电动4向腰托，电动腿托，电动加热脚托，前排座椅通风按摩，体感监测方向盘，ETC ○选配10000元 | ●标配
769 | 飞凡R7 2022款 性能高阶版 | 33.95万 | 33.95万 | 飞凡汽车 | 中大型SUV | 纯电动 | 2022.09 | 606 | 快充0.5小时 慢充9小时 | 三元锂电池 | 双电机四驱 | 电子驻车 | ●标配 | ●标配 | ●标配 | ●标配 | ●标配 | ●车道偏离预警 ●前方碰撞预警 ●后方交通预警 ●倒车车侧预警 ●DOW开门预警 | ●标配 | ●标配 | ●标配 | ●标配 | ●标配 | - | ●主驾驶位 ●副驾驶位 | ●前排 | ●标配 | - | - | - | - | - | - | ●标配 | ●胎压显示 | ●标配 | - | - | ●前 ●后 | ●倒车影像 ●360°全景影像 | ●定速巡航 ●自适应巡航 ●全速自适应巡航 | ●L2级 | ○选配 | ●标配 | ●标配 | ●标配图示 | ●ECO ●雪地 | ●标配 | ●标配 | - | ●不可开启全景天窗 | - | - | ●标配 | ●标配 | - | ●标配 | ●标配 | ●真皮 | ●上下+前后 | - | ●多功能控制 ●加热 | ●彩色 | ●全液晶 | ●10.25 | ○选配 | ●标配图示 | - | ●标配 |  | ●标配 | ●NFC/RFID钥匙 ●手机蓝牙钥匙 | ●前排图示 | ●标配图示 | ●标配 | - | ○选配 | ○选配 | ●标配 | - | ●标配图示 | - | ●标配 | ●仿皮 | ○Nappa真皮 | - | ●2+3 | - | - | ●主驾驶位 ●副驾驶位 | ●前后移动 ●靠背角度 ●高低调节 | ●腰部 | ●前后移动 ●高低调节 ●靠背角度 | ○腰部 ○腿托 | - | ●头枕 | ●加热 ○暂无价格 通风 ○暂无价格 记忆(副驾驶) ○暂无价格 按摩 | - | - | - | ●前排 ●后排 | ●标配 | - | ●40:60 | - | - | ●大屏 | ●15.05吋 | ●标配 | ●标配 | ●标配图示 | ●标配 | - | ●标配 | ●标配 |  | ●标配 | ●标配 | - | ●标配 | - | - | ●USB/Type-C | ●前排2个 ●后排2个 | - | - | ●BOSE | ●14 | - | ●LED | ●LED | ●标配 | ●标配 | ●标配 | - | - | - | ●标配 | - | ●256色 | - | ●标配 | - | ●前排 ●后排 | ●全车 | ●标配 | ●电动调节图示 ●加热 ●电动折叠 ●倒车自动下翻 ●锁车自动折叠 | ●自动防眩目 ○流媒体 | ● 主驾驶位+有照明 ● 副驾驶位+有照明 | ●标配 | - | ●标配 | - | - | ●全车 | - | ●自动 | - | ●标配 | ●双区空调 | ●标配 | ●标配 | ●标配 | - | - | - | ●车辆监控 ●数字钥匙 ●远程控制 | ●标配 | ●标配 | ●标配 |  |  |  |  | 可选外观、内饰、轮毂、制动器4种选装包 | 纯电动 544马力 |  |  |  | ●英伟达Orin™X芯片 |  | ●RISING OS | ●高通骁龙8155 | ●12 | ●12 | ●4 | - | [66 empty] | ●12.3吋 | [176 empty] | ○选配暂无价格 | [11 empty] | 高阶领航辅助驾驶功能-包含高速/城市领航辅助驾驶，停车场记忆泊车 ，代客泊车，智能召唤 ○选配30000元 | LUMINAR高规激光雷达配置，提升至2颗PREMIUM 4D成像雷达，提升至2颗英伟达Orin™X芯片 - | 华为视觉增强AR-HUD平视系统，前排感应式电动车门（带电吸合功能），流媒体内后视镜 ○选配20000元 | 华为视觉增强AR-HUD平视系统，流媒体内后视镜 ○选配10000元 | NAPPA 质感真皮座椅，副驾记忆、电动4向腰托，电动腿托，电动加热脚托，前排座椅通风按摩，体感监测方向盘，ETC ○选配10000元 | ●标配
770 | 飞凡R7 2022款 旗舰高阶版 | 36.95万 | 36.95万 | 飞凡汽车 | 中大型SUV | 纯电动 | 2022.09 | 606 | 快充0.5小时 慢充9小时 | 三元锂电池 | 双电机四驱 | 电子驻车 | ●标配 | ●标配 | ●标配 | ●标配 | ●标配 | ●车道偏离预警 ●前方碰撞预警 ●后方交通预警 ●倒车车侧预警 ●DOW开门预警 | ●标配 | ●标配 | ●标配 | ●标配 | ●标配 | - | ●主驾驶位 ●副驾驶位 | ●前排 | ●标配 | - | - | - | - | - | - | ●标配 | ●胎压显示 | ●标配 | - | - | ●前 ●后 | ●倒车影像 ●360°全景影像 | ●定速巡航 ●自适应巡航 ●全速自适应巡航 | ●L2级 | ○选配 | ●标配 | ●标配 | ●标配图示 | ●ECO ●雪地 | ●标配 | ●标配 | - | ●不可开启全景天窗 | - | - | ●标配 | ●标配 | - | ●标配 | ●标配 | ●真皮 | ●上下+前后 | - | ●多功能控制 ●加热 | ●彩色 | ●全液晶 | ●10.25 | ●标配 | ●标配图示 | - | ●标配 |  | ●标配 | ●NFC/RFID钥匙 ●手机蓝牙钥匙 | ●前排图示 | ●标配图示 | ●标配 | - | ○选配 | ●标配 | ●标配 | - | ●标配图示 | - | ●标配 | ●真皮 | ●Nappa真皮 | - | ●2+3 | - | - | ●主驾驶位 ●副驾驶位 | ●前后移动 ●靠背角度 ●高低调节 | ●腰部 | ●前后移动 ●高低调节 ●靠背角度 | ●腰部 ●腿托 | - | ●头枕 | ●加热 ●通风 ●记忆 ●按摩 | - | - | - | ●前排 ●后排 | ●标配 | - | ●40:60 | - | - | ●大屏 | ●15.05吋 | ●标配 | ●标配 | ●标配图示 | ●标配 | - | ●标配 | ●标配 |  | ●标配 | ●标配 | - | ●标配 | - | - | ●USB/Type-C | ●前排2个 ●后排2个 | - | - | ●BOSE | ●14 | - | ●LED | ●LED | ●标配 | ●标配 | ●标配 | - | - | - | ●标配 | - | ●256色 | - | ●标配 | - | ●前排 ●后排 | ●全车 | ●标配 | ●电动调节图示 ●加热 ●电动折叠 ●倒车自动下翻 ●锁车自动折叠 | ●自动防眩目 ●流媒体 | ● 主驾驶位+有照明 ● 副驾驶位+有照明 | ●标配 | - | ●标配 | - | - | ●全车 | - | ●自动 | - | ●标配 | ●双区空调 | ●标配 | ●标配 | ●标配 | - | - | - | ●车辆监控 ●数字钥匙 ●远程控制 | ●标配 | ●标配 | ●标配 |  |  |  |  | 可选外观、内饰、轮毂、制动器2种选装包 | 纯电动 544马力 |  |  |  | ●英伟达Orin™X芯片 |  | ●RISING OS | ●高通骁龙8155 | ●12 | ●12 | 待查 | 待查 | [66 empty] | ●12.3吋 | [176 empty] | ●标配 | [11 empty] | 高阶领航辅助驾驶功能-包含高速/城市领航辅助驾驶，停车场记忆泊车 ，代客泊车，智能召唤 ○选配30000元 | LUMINAR高规激光雷达配置，提升至2颗PREMIUM 4D成像雷达，提升至2颗英伟达Orin™X芯片 ○选配20000元 | 华为视觉增强AR-HUD平视系统，前排感应式电动车门（带电吸合功能），流媒体内后视镜 - | 华为视觉增强AR-HUD平视系统，流媒体内后视镜 - | NAPPA 质感真皮座椅，副驾记忆、电动4向腰托，电动腿托，电动加热脚托，前排座椅通风按摩，体感监测方向盘，ETC - | ●标配
771 | 捷途大圣i-DM 2022款 1.5T DHT 闪电01 | 14.99万 | 14.99万 | 奇瑞汽车 | 紧凑型SUV | 插电式混合动力 | 2022.09 | 100 | - | 三元锂电池 | 前置前驱 | 电子驻车 | ●标配 | ●标配 | ●标配 | ●标配 | ●标配 | - - | - | - | - | - | - | - | ●主驾驶位 ●副驾驶位 | ●前排 | ●标配 | - | - | - | - | - | - | ●标配 | ●胎压显示 | ●标配 | - | - | - ●后 | ●倒车影像 ●360°全景影像 ●540°全景影像 | ●定速巡航图示 - - | - | - | ●标配 | ●标配 | ●标配图示 | ●运动 ●ECO ●标准舒适 | ●标配 | ●标配 | - | ●不可开启全景天窗 | - | - | - | ●标配 | - | - | ●标配 | ●皮质 | ●上下+前后 | - | ●多功能控制 - | ●单色 | ●全液晶 | ●8 | - | ●标配图示 | - | ●标配 | ●标配 | ●标配 | ●智能遥控钥匙 ●手机蓝牙钥匙 | ●主驾驶位图示 | ●标配图示 | ●标配 | - | - | - | - | - | ●标配图示 | - | - | ●仿皮 | - | - | ●2+3 | - | - | ●主驾驶位 - | ●前后移动 ●靠背角度 ●高低调节 | - | ●前后移动 ●靠背角度 | - | - | ●头枕 | - - - - | - | - | - | ●前排 - | - | - | ●40:60 | - | - | ●大屏 | ●15.6吋 | ●标配 | ●标配 | ●标配图示 | ●标配 | ●Hicar | ●标配 | ●标配 |  | - | ●标配 | - | ●标配 | - | - | ●USB/Type-C | ●前排2个 ●后排1个 | - | - | - | ●8 | - | ●LED | ●LED | ●标配 | - | ●标配 | - | - | - | ●标配 | - | - | - | ●标配 | - | ●前排 ●后排 | ●全车 | ●标配 | ●电动调节图示 - - - | - | ● 主驾驶位+无照明 ● 副驾驶位+无照明 | - | - | ●标配 | ●标配 | - | - | - | ●自动 | - | ●标配 | ●双区空调 | ●标配 | - | ●标配 | - | - | - | ●车辆监控 ●远程控制 | - | - | - |  |  |  |  | 可选外观、内饰、轮毂、制动器 | [14 empty] | 1.8 | [21 empty] | 终身质保 | [236 empty] | ○选配暂无价格
772 | 捷途大圣i-DM 2022款 1.5T DHT 闪电02 | 16.99万 | 16.99万 | 奇瑞汽车 | 紧凑型SUV | 插电式混合动力 | 2022.09 | 100 | - | 三元锂电池 | 前置前驱 | 电子驻车 | ●标配 | ●标配 | ●标配 | ●标配 | ●标配 | ●车道偏离预警 ●前方碰撞预警 | ●标配 | - | ●标配 | ●标配 | ●标配 | - | ●主驾驶位 ●副驾驶位 | ●前排 | ●标配 | - | - | - | - | - | - | ●标配 | ●胎压显示 | ●标配 | - | - | ●前 ●后 | ●倒车影像 ●360°全景影像 ●540°全景影像 | ●定速巡航 ●自适应巡航 ●全速自适应巡航 | ●L2级 | - | ●标配 | ●标配 | ●标配图示 | ●运动 ●ECO ●标准舒适 | ●标配 | ●标配 | - | ●可开启全景天窗 | - | - | - | ●标配 | - | - | ●标配 | ●皮质 | ●上下+前后 | - | ●多功能控制 ●加热 | ●单色 | ●全液晶 | ●8 | - | ●标配图示 | - | ●标配 | ●标配 | ●标配 | ●智能遥控钥匙 ●手机蓝牙钥匙 | ●主驾驶位图示 | ●标配图示 | ●标配 | - | - | ●标配 | - | - | ●标配图示 | ●标配 | - | ●仿皮 | - | - | ●2+3 | - | - | ●主驾驶位 ●副驾驶位 | ●前后移动 ●靠背角度 ●高低调节 | ●腰部 | ●前后移动 ●靠背角度 | ●腿托 | ●靠背角度调节 | ●头枕 | ●加热 ●通风 ●记忆 ●按摩(副驾驶) | - | - | - | ●前排 ●后排 | ●标配 | - | ●40:60 | - | - | ●大屏 | ●15.6吋 | ●标配 | ●标配 | ●标配图示 | ●标配 | ●Hicar | ●标配 | ●标配 |  | ●标配 | ●标配 | - | ●标配 | - | - | ●USB/Type-C | ●前排2个 ●后排1个 | - | - | - | ●10 | - | ●LED | ●LED | ●标配 | ●标配 | ●标配 | - | - | - | ●标配 | - | ●多色 | - | ●标配 | - | ●前排 ●后排 | ●全车 | ●标配 | ●电动调节图示 ●加热 ●电动折叠 ●锁车自动折叠 | - | ● 主驾驶位+有照明 ● 副驾驶位+有照明 | - | - | ●标配 | ●标配 | - | ●前排 | - | ●自动 | - | ●标配 | ●双区空调 | ●标配 | ●标配 | ●标配 | ●标配 | - | - | ●车辆监控 ●远程控制 | - | - | - |  |  |  |  | 可选外观、内饰、轮毂、制动器 | [14 empty] | 1.8 | [21 empty] | 终身质保 | [236 empty] | ○选配暂无价格
773 | 迈凯伦Artura 2023款 3.0T PHEV 标准型 | 238.00万 | 238.0万 | 迈凯伦 | 跑车 | 插电式混合动力 | 2022.07 | 31 | 慢充2.5小时 | 锂离子电池 | 中置后驱 | 电子驻车 | ●标配 | ●标配 | ●标配 | ●标配 | ●标配 | ○车道偏离预警 | - | - | - | - | ○选配 | - | ●主驾驶位 ●副驾驶位 | ●前排 | ●标配 | - | - | - | - | - | - | ●标配 | ●胎压显示 | - | - | - | ●前 ●后 | ●倒车影像 ○360°全景影像 | ●定速巡航 ○自适应巡航 ○全速自适应巡航 | ○L1级 | - | ●标配 | ●标配 | - | ●运动 ●标准舒适 | ●标配 | ●标配 |  | - | - | ●标配 | - | ●标配 |  | ●标配 | - | ●Alcantara | ●上下+前后 | - | ●换挡 ○记忆 | ●彩色 | ●全液晶 | ●12.3 |  |  |  |  | ●标配 | ●标配 | ○智能遥控钥匙 ○手机蓝牙钥匙 | ●全车 | ●标配 | - | - | - | - | - | - | - | - | - | ●仿皮 | ●Alcantara（麂皮） | ●标配 |  | - |  | ○主驾驶位 ○副驾驶位 | ●前后移动 ●靠背角度 ●高低调节 | ○腰部 | ●前后移动 ●高低调节 ●靠背角度 | ○腰部 | - | - | ○暂无价格 加热 ○暂无价格 记忆(主驾驶) | - |  | - | ●前排 | - | - | - |  | - | ●大屏 | ●8吋 | ●标配 | - | - | ●标配 | ●Android Auto ●CarPlay | ●标配 | ●标配 |  | - | ●标配 | - | - | - | - | ●USB/Type-C | ●前排2个 | - | - | ○宝华韦健 | ○12以上 ●8-9 | - | ●LED | ●LED | ●标配 | ○选配 | ●标配 | - | - | - | ●标配 | - | ○12色 | - | ●标配 | - | ●前排 | ●全车 | ●标配 | ●电动调节 ●加热 ●电动折叠 ○记忆 ●倒车自动下翻 ●锁车自动折叠 | ●自动防眩目 | - | - | - | ●标配 | - |  | - | - | ●自动 | - | - | ●双区空调 | - | - | - | - | - | - | - | - | - | - | [13 empty] | ○5 ●1 | ●8 | ○1 | - |  |  | 4.6 | [44 empty] | -
774 | 秦Pro EV 2020款 出行版 | 18.19万 | 18.19万 | 比亚迪 | 紧凑型车 | 纯电动 | 2019.10 | 401 | 快充0.5小时 慢充7.6小时 | 三元锂电池 | 前置前驱 | 电子驻车 | ●标配 | ●标配 | ●标配 | ●标配 | ●标配 | - - - - | - | - | - | - | - | - | ●主驾驶位 ●副驾驶位 | ●前排 | - | - | - | - | - | - | - | ●标配 | ●胎压报警 | ●标配 | - | - | - ●后 | - - | - - | - | - | ●标配 | ●标配 | - | ●运动 ●ECO ●雪地 | ●标配 | ●标配 |  | - | - | - | - | ●标配 |  | - | - | ●皮质 - | ●上下+前后 | - | ●多功能控制 | ●彩色 | ●全液晶 | ●8 | - | - | - | - |  | ●标配 | ●智能遥控钥匙 ○可穿戴钥匙 | ●前排 | ●标配 | ●标配 | - | - | - | - | - | - | ●标配 | - | ●仿皮 - | - | - |  | - |  | - - | ●前后移动 ●靠背角度 ●高低调节 | ●头枕 - | ●前后移动 ●靠背角度 | ●头枕 | - | ●头枕 | - ●通风(主驾驶) - | - |  | - | ●前排 ●后排 | ●标配 | - | ●40:60 |  | - | ○大屏 | ●8吋 ○10.1吋 - | ●标配 | ●标配 | - | ●标配 | - | ●标配 | ●标配 |  | - | ○选配 | - | ○选配 | - | - | ●USB/Type-C | ●前排2个 ●后排1个 | - | - | - | ●4 - - | - | ●LED | ●LED | ●标配 | - | ●标配 | - | - | - | ●标配 | - | - | ●矩阵式 | ●标配 | - | ●前排 ●后排 | ●主驾驶位 | ●标配 | ●电动调节 - - - - | - | - - | - | - | - | - |  | - | - | ●自动 | - | ●标配 | - | ●标配 | - | - | - | - | - | - - - - | - | - | - |  |  | - | ○选配暂无价格 | 可选外观、内饰、轮毂、制动器 | 纯电动 136马力 | [218 empty] | 比亚迪遥控驾驶，比亚迪黑科技包限时赠送，详询比亚迪汽车授权经销商 - | [54 empty] | 免费赠送一个7kW壁挂式充电盒(北京地区除外)，详询比亚迪汽车授权经销商 ●标配 | HELLA®BSD盲点监测系统，HELLA®LCA并线辅助，HELLA®RCTA倒车侧碰撞预警系统，HELLA®RCW后向碰撞预警系统，前后贯穿式侧安全气帘，内后视镜自动防眩目，10扬声器，Dirac Live高保真音响系统，真皮多功能方向盘，外后视镜倒车自动翻转，外后视镜记忆，主驾座椅记忆，主副驾座椅通风，主驾座椅12向电动调节，副驾座椅4向电动调节，高级真皮座椅，前后迎宾金属踏板 -
775 | 秦Pro EV 2019款 超能版 标准版智联领尚型 | 14.99万 | 14.99万 | 比亚迪 | 紧凑型车 | 纯电动 | 2019.05 | 401 | 快充0.5小时 慢充7.6小时 | 三元锂电池 | 前置前驱 | 电子驻车 | ●标配 | ●标配 | ●标配 | ●标配 | ●标配 | - - - - | - | - | - | - | - | - | ●主驾驶位 ●副驾驶位 | ●前排 | - | - | - | - | - | - | - | ●标配 | ●胎压显示 | ●标配 | - | - | - ●后 | ●倒车影像图示 - | ●定速巡航图示 - | - | - | ●标配 | ●标配图示 | - | ●运动 ●ECO - | ●标配 | ●标配 |  | ●单天窗 | - | - | - | ●标配 |  | - | - | ●皮质 - | ●上下+前后 | - | ●多功能控制 | ●彩色 | ●全液晶 | ●8 | - | - | - | - |  | ●标配 | ●智能遥控钥匙 ○可穿戴钥匙 | ●前排图示 | ●标配图示 | ●标配 | - | - | - | - | - | - | - | - | ●仿皮 - | - | - |  | - |  | - - | ●前后移动 ●靠背角度 ●高低调节 | ●头枕 - | ●前后移动 ●靠背角度 | ●头枕 | - | ●头枕 | - - - | - |  | - | ●前排 ●后排 | ●标配 | - | ●40:60 |  | - | ●大屏 | - ●10.1吋 - | ●标配 | ●标配 | ●标配图示 | ●标配 | - | ●标配 | ●标配 |  | - | ●标配 | - | ●标配 | - | - | ●USB/Type-C | ●前排2个 ●后排1个 | - | - | - | - ●6 - | - | ●LED | ●LED | ●标配 | - | ●标配 | - | - | - | ●标配 | - | - | ●矩阵式 | ●标配 | - | ●前排 ●后排 | ●全车 | ●标配 | ●电动调节图示 - - - - | - | ● 主驾驶位+无照明 ● 副驾驶位+无照明 | - | - | - | - |  | - | - | ●自动 | - | ●标配 | ●双区空调 | ●标配 | - | - | - | - | - | ●服务预约 ●车辆监控 ●充电管理 ●远程控制 | - | - | - |  |  | - | ●标配 | 可选外观、内饰、轮毂、制动器 | 纯电动 136马力 | [218 empty] | 比亚迪遥控驾驶，比亚迪黑科技包限时赠送，详询比亚迪汽车授权经销商 - | [54 empty] | 免费赠送一个7kW壁挂式充电盒(北京地区除外)，详询比亚迪汽车授权经销商 ●标配 | HELLA®BSD盲点监测系统，HELLA®LCA并线辅助，HELLA®RCTA倒车侧碰撞预警系统，HELLA®RCW后向碰撞预警系统，前后贯穿式侧安全气帘，内后视镜自动防眩目，10扬声器，Dirac Live高保真音响系统，真皮多功能方向盘，外后视镜倒车自动翻转，外后视镜记忆，主驾座椅记忆，主副驾座椅通风，主驾座椅12向电动调节，副驾座椅4向电动调节，高级真皮座椅，前后迎宾金属踏板 -
776 | 秦Pro EV 2019款 超能版 高功率智联领动型 | 16.99万 | 16.99万 | 比亚迪 | 紧凑型车 | 纯电动 | 2019.05 | 420 | 慢充8.1小时 | 三元锂电池 | 前置前驱 | 电子驻车 | ●标配 | ●标配 | ●标配 | ●标配 | ●标配 | - - - - | - | - | - | - | - | - | ●主驾驶位 ●副驾驶位 | ●前排 | - | - | - | - | - | - | - | ●标配 | ●胎压显示 | ●标配 | - | - | - ●后 | ●倒车影像图示 - | ●定速巡航图示 - | - | - | ●标配 | ●标配图示 | - | ●运动 ●ECO - | ●标配 | ●标配 |  | ●单天窗 | - | - | - | ●标配 |  | - | - | ●皮质 - | ●上下+前后 | - | ●多功能控制 | ●彩色 | ●全液晶 | ●8 | - | - | - | - |  | ●标配 | ●智能遥控钥匙 ○可穿戴钥匙 | ●前排图示 | ●标配图示 | ●标配 | - | - | - | - | - | - | - | - | ●仿皮 - | - | - |  | - |  | ●主驾驶位 - | ●前后移动 ●靠背角度 ●高低调节 | ●头枕 - | ●前后移动 ●靠背角度 | ●头枕 | - | ●头枕 | - - - | - |  | - | ●前排 ●后排 | ●标配 | - | ●40:60 |  | - | ●大屏 | - ●10.1吋 - | ●标配 | ●标配 | ●标配图示 | ●标配 | - | ●标配 | ●标配 |  | - | ●标配 | - | ●标配 | - | - | ●USB/Type-C | ●前排2个 ●后排1个 | - | - | - | - ●6 - | - | ●LED | ●LED | ●标配 | - | ●标配 | ●标配 | - | - | ●标配 | - | ●单色 | ●矩阵式 | ●标配 | - | ●前排 ●后排 | ●全车 | ●标配 | ●电动调节图示 - - - - | - | ● 主驾驶位+无照明 ● 副驾驶位+无照明 | - | - | - | - |  | - | - | ●自动 | - | ●标配 | ●双区空调 | ●标配 | ●标配 | ●标配 | - | - | - | ●服务预约 ●车辆监控 ●充电管理 ●远程控制 | - | - | - |  |  | - | ●标配 | 可选外观、内饰、轮毂、制动器 | 纯电动 163马力 | [218 empty] | 比亚迪遥控驾驶，比亚迪黑科技包限时赠送，详询比亚迪汽车授权经销商 - | [54 empty] | 免费赠送一个7kW壁挂式充电盒(北京地区除外)，详询比亚迪汽车授权经销商 ●标配 | HELLA®BSD盲点监测系统，HELLA®LCA并线辅助，HELLA®RCTA倒车侧碰撞预警系统，HELLA®RCW后向碰撞预警系统，前后贯穿式侧安全气帘，内后视镜自动防眩目，10扬声器，Dirac Live高保真音响系统，真皮多功能方向盘，外后视镜倒车自动翻转，外后视镜记忆，主驾座椅记忆，主副驾座椅通风，主驾座椅12向电动调节，副驾座椅4向电动调节，高级真皮座椅，前后迎宾金属踏板 -
777 | 秦Pro EV 2019款 超能版 高功率智联领享型 | 17.99万 | 17.99万 | 比亚迪 | 紧凑型车 | 纯电动 | 2019.05 | 420 | 快充0.5小时 慢充8.1小时 | 三元锂电池 | 前置前驱 | 电子驻车 | ●标配 | ●标配 | ●标配 | ●标配 | ●标配 | ●车道偏离预警 ●前方碰撞预警 - - | ●标配 | - | ●标配 | - | ●标配 | - | ●主驾驶位 ●副驾驶位 | ●前排 | - | - | - | - | - | - | - | ●标配 | ●胎压显示 | ●标配 | - | - | ●前 ●后 | ●倒车影像 ●360°全景影像 | ●定速巡航 ●自适应巡航 | ●L2级 | - | ●标配 | ●标配图示 | - | ●运动 ●ECO - | ●标配 | ●标配 |  | ●单天窗 | - | - | - | ●标配 |  | - | - | ●皮质 - | ●上下+前后 | - | ●多功能控制 | ●彩色 | ●全液晶 | ●8 | - | - | - | - |  | ●标配 | ●智能遥控钥匙 ○可穿戴钥匙 | ●前排图示 | ●标配图示 | ●标配 | ●标配 | - | - | ●标配 | - | - | - | - | ●仿皮 - | - | - |  | - |  | ●主驾驶位 - | ●前后移动 ●靠背角度 ●高低调节 | ●头枕 - | ●前后移动 ●靠背角度 | ●头枕 | - | ●头枕 | - - - | - |  | - | ●前排 ●后排 | ●标配 | - | ●40:60 |  | - | ●大屏 | - - ●12.8吋 | ●标配 | ●标配 | ●标配图示 | ●标配 | - | ●标配 | ●标配 |  | - | ●标配 | - | ●标配 | - | - | ●USB/Type-C | ●前排2个 ●后排1个 | - | - | - | - ●6 - | - | ●LED | ●LED | ●标配 | ●标配 | ●标配 | ●标配 | - | - | ●标配 | - | ●单色 | ●矩阵式 | ●标配 | - | ●前排 ●后排 | ●全车 | ●标配 | ●电动调节图示 ●加热 ●电动折叠 - - | - | ● 主驾驶位+无照明 ● 副驾驶位+无照明 | - | - | - | - |  | - | - | ●自动 | - | ●标配 | ●双区空调 | ●标配 | ●标配 | ●标配 | - | - | - | ●服务预约 ●车辆监控 ●充电管理 ●远程控制 | - | - | - |  |  | - | ●标配 | 可选外观、内饰、轮毂、制动器 | 纯电动 163马力 | [218 empty] | 比亚迪遥控驾驶，比亚迪黑科技包限时赠送，详询比亚迪汽车授权经销商 ●标配 | [54 empty] | 免费赠送一个7kW壁挂式充电盒(北京地区除外)，详询比亚迪汽车授权经销商 ●标配 | HELLA®BSD盲点监测系统，HELLA®LCA并线辅助，HELLA®RCTA倒车侧碰撞预警系统，HELLA®RCW后向碰撞预警系统，前后贯穿式侧安全气帘，内后视镜自动防眩目，10扬声器，Dirac Live高保真音响系统，真皮多功能方向盘，外后视镜倒车自动翻转，外后视镜记忆，主驾座椅记忆，主副驾座椅通风，主驾座椅12向电动调节，副驾座椅4向电动调节，高级真皮座椅，前后迎宾金属踏板 -
778 | 秦Pro EV 2019款 超能版 高功率智联领耀型 | 18.99万 | 18.99万 | 比亚迪 | 紧凑型车 | 纯电动 | 2019.05 | 420 | 快充0.5小时 慢充8.1小时 | 三元锂电池 | 前置前驱 | 电子驻车 | ●标配 | ●标配 | ●标配 | ●标配 | ●标配 | ●车道偏离预警 ●前方碰撞预警 - - | ●标配 | - | ●标配 | - | ●标配 | - | ●主驾驶位 ●副驾驶位 | ●前排 | ●标配 | - | - | - | - | - | - | ●标配 | ●胎压显示 | ●标配 | - | - | ●前 ●后 | ●倒车影像 ●360°全景影像 | ●定速巡航 ●自适应巡航 | ●L2级 | - | ●标配 | ●标配图示 | - | ●运动 ●ECO - | ●标配 | ●标配 |  | ●单天窗 | - | - | - | ●标配 |  | - | - | - ●真皮 | ●上下+前后 | - | ●多功能控制 | ●彩色 | ●全液晶 | ●8 | - | - | - | - |  | ●标配 | ●智能遥控钥匙 ○可穿戴钥匙 | ●前排图示 | ●标配图示 | ●标配 | ●标配 | - | - | ●标配 | - | - | - | - | - ●真皮 | - | - |  | - |  | ●主驾驶位 ●副驾驶位 | ●前后移动 ●靠背角度 ●高低调节 | ●头枕 ●腰部 | ●前后移动 ●靠背角度 | ●头枕 | - | ●头枕 | ●加热 ●通风 ●记忆(主驾驶) | - |  | - | ●前排 ●后排 | ●标配 | - | ●40:60 |  | - | ●大屏 | - - ●12.8吋 | ●标配 | ●标配 | ●标配图示 | ●标配 | - | ●标配 | ●标配 |  | - | ●标配 | - | ●标配 | - | - | ●USB/Type-C | ●前排2个 ●后排1个 | - | - | - | - - ●10 | - | ●LED | ●LED | ●标配 | ●标配 | ●标配 | ●标配 | - | - | ●标配 | - | ●单色 | ●矩阵式 | ●标配 | - | ●前排 ●后排 | ●全车 | ●标配 | ●电动调节图示 ●加热 ●电动折叠 ●记忆 ●倒车自动下翻 | ●自动防眩目 | ● 主驾驶位+无照明 ● 副驾驶位+无照明 | - | - | - | - |  | - | - | ●自动 | - | ●标配 | ●双区空调 | ●标配 | ●标配 | ●标配 | - | - | - | ●服务预约 ●车辆监控 ●充电管理 ●远程控制 | - | - | - |  |  | - | ●标配 | 可选外观、内饰、轮毂、制动器 | 纯电动 163马力 | [218 empty] | 比亚迪遥控驾驶，比亚迪黑科技包限时赠送，详询比亚迪汽车授权经销商 ●标配 | [54 empty] | 免费赠送一个7kW壁挂式充电盒(北京地区除外)，详询比亚迪汽车授权经销商 ●标配 | HELLA®BSD盲点监测系统，HELLA®LCA并线辅助，HELLA®RCTA倒车侧碰撞预警系统，HELLA®RCW后向碰撞预警系统，前后贯穿式侧安全气帘，内后视镜自动防眩目，10扬声器，Dirac Live高保真音响系统，真皮多功能方向盘，外后视镜倒车自动翻转，外后视镜记忆，主驾座椅记忆，主副驾座椅通风，主驾座椅12向电动调节，副驾座椅4向电动调节，高级真皮座椅，前后迎宾金属踏板 -
779 | 秦Pro EV 2019款 超能版 高功率高续航智联领越型 | 18.99万 | 18.99万 | 比亚迪 | 紧凑型车 | 纯电动 | 2019.05 | 520 | 快充0.5小时 慢充9.9小时 | 三元锂电池 | 前置前驱 | 电子驻车 | ●标配 | ●标配 | ●标配 | ●标配 | ●标配 | - - - - | - | - | - | - | - | - | ●主驾驶位 ●副驾驶位 | ●前排 | - | - | - | - | - | - | - | ●标配 | ●胎压显示 | ●标配 | - | - | - ●后 | ●倒车影像图示 - | ●定速巡航图示 - | - | - | ●标配 | ●标配图示 | - | ●运动 ●ECO - | ●标配 | ●标配 |  | ●单天窗 | - | - | - | ●标配 |  | - | - | ●皮质 - | ●上下+前后 | - | ●多功能控制 | ●彩色 | ●全液晶 | ●8 | - | - | - | - |  | ●标配 | ●智能遥控钥匙 ○可穿戴钥匙 | ●前排图示 | ●标配图示 | ●标配 | ●标配 | - | - | - | - | ●标配图示 | - | - | ●仿皮 - | - | - |  | - |  | ●主驾驶位 - | ●前后移动 ●靠背角度 ●高低调节 | ●头枕 - | ●前后移动 ●靠背角度 | ●头枕 | - | ●头枕 | ●加热 - - | - |  | - | ●前排 ●后排 | ●标配 | - | ●40:60 |  | - | ●大屏 | - ●10.1吋 - | ●标配 | ●标配 | ●标配图示 | ●标配 | - | ●标配 | ●标配 |  | - | ●标配 | - | ●标配 | - | - | ●USB/Type-C | ●前排2个 ●后排1个 | - | - | - | - ●6 - | - | ●LED | ●LED | ●标配 | - | ●标配 | ●标配 | - | - | ●标配 | - | ●单色 | ●矩阵式 | ●标配 | - | ●前排 ●后排 | ●全车 | ●标配 | ●电动调节图示 - - - - | - | ● 主驾驶位+无照明 ● 副驾驶位+无照明 | - | - | - | - |  | - | - | ●自动 | - | ●标配 | ●双区空调 | ●标配 | ●标配 | ●标配 | - | - | - | ●服务预约 ●车辆监控 ●充电管理 ●远程控制 | - | - | - |  |  | ○选配暂无价格 | ●标配 | 可选外观、内饰、轮毂、制动器 | 纯电动 184马力 | [218 empty] | 移动电站功能，比亚迪黑科技包限时赠送，详询比亚迪汽车授权经销商 ●标配 | [54 empty] | 免费赠送一个7kW壁挂式充电盒(北京地区除外)，详询比亚迪汽车授权经销商 ●标配 | HELLA®BSD盲点监测系统，HELLA®LCA并线辅助，HELLA®RCTA倒车侧碰撞预警系统，HELLA®RCW后向碰撞预警系统，前后贯穿式侧安全气帘，内后视镜自动防眩目，10扬声器，Dirac Live高保真音响系统，真皮多功能方向盘，外后视镜倒车自动翻转，外后视镜记忆，主驾座椅记忆，主副驾座椅通风，主驾座椅12向电动调节，副驾座椅4向电动调节，高级真皮座椅，前后迎宾金属踏板 -
780 | 秦Pro EV 2019款 超能版 高功率高续航智联领创型 | 19.99万 | 19.99万 | 比亚迪 | 紧凑型车 | 纯电动 | 2019.05 | 520 | 快充0.5小时 慢充9.9小时 | 三元锂电池 | 前置前驱 | 电子驻车 | ●标配 | ●标配 | ●标配 | ●标配 | ●标配 | ●车道偏离预警 ●前方碰撞预警 ○后方交通预警 ○倒车车侧预警 | ●标配 | ○选配 | ●标配 | - | ●标配 | - | ●主驾驶位 ●副驾驶位 | ●前排 | ○选配 | - | - | - | - | - | - | ●标配 | ●胎压显示 | ●标配 | - | - | ●前 ●后 | ●倒车影像 ●360°全景影像 | ●定速巡航 ●自适应巡航 | ●L2级 | - | ●标配 | ●标配图示 | - | ●运动 ●ECO - | ●标配 | ●标配 |  | ●单天窗 | - | - | - | ●标配 |  | - | - | ●皮质 - | ●上下+前后 | - | ●多功能控制 | ●彩色 | ●全液晶 | ●8 | - | - | - | - |  | ●标配 | ●智能遥控钥匙 ○可穿戴钥匙 | ●前排图示 | ●标配图示 | ●标配 | ○选配 | - | - | ●标配 | - | ●标配图示 | - | - | ●仿皮 ○真皮 | - | - |  | - |  | ●主驾驶位 ○副驾驶位 | ●前后移动 ●靠背角度 ●高低调节 | ●头枕 ○腰部 | ●前后移动 ●靠背角度 | ●头枕 | - | ●头枕 | ●加热 ○暂无价格 通风 ○暂无价格 记忆(主驾驶) | ●加热 |  | - | ●前排 ●后排 | ●标配 | - | ●40:60 |  | - | ●大屏 | - - ●12.8吋 | ●标配 | ●标配 | ●标配图示 | ●标配 | - | ●标配 | ●标配 |  | - | ●标配 | - | ●标配 | - | - | ●USB/Type-C | ●前排2个 ●后排1个 | - | - | - | - ●6 ○10 | - | ●LED | ●LED | ●标配 | ●标配 | ●标配 | ●标配 | - | - | ●标配 | - | ●单色 | ●矩阵式 | ●标配 | - | ●前排 ●后排 | ●全车 | ●标配 | ●电动调节图示 ●加热 ●电动折叠 ○记忆 ○倒车自动下翻 | ○自动防眩目 | ● 主驾驶位+无照明 ● 副驾驶位+无照明 | - | - | - | - |  | - | - | ●自动 | - | ●标配 | ●双区空调 | ●标配 | ●标配 | ●标配 | - | - | - | ●服务预约 ●车辆监控 ●充电管理 ●远程控制 | - | - | - |  |  | ○选配暂无价格 | ●标配 | 可选外观、内饰、轮毂、制动器 | 纯电动 184马力 | [218 empty] | VTOL 220V电源输出，比亚迪黑科技包限时赠送，详询比亚迪汽车授权经销商 ●标配 | [54 empty] | 免费赠送一个7kW壁挂式充电盒(北京地区除外)，详询比亚迪汽车授权经销商 ●标配 | HELLA®BSD盲点监测系统，HELLA®LCA并线辅助，HELLA®RCTA倒车侧碰撞预警系统，HELLA®RCW后向碰撞预警系统，前后贯穿式侧安全气帘，内后视镜自动防眩目，10扬声器，Dirac Live高保真音响系统，真皮多功能方向盘，外后视镜倒车自动翻转，外后视镜记忆，主驾座椅记忆，主副驾座椅通风，主驾座椅12向电动调节，副驾座椅4向电动调节，高级真皮座椅，前后迎宾金属踏板 ○选配10000元
781 | 秦Pro EV 2019款 领航版 | 20.49万 | 20.49万 | 比亚迪 | 紧凑型车 | 纯电动 | 2019.12 | 401 | 快充0.5小时 慢充7.6小时 | 三元锂电池 | 前置前驱 | 电子驻车 | ●标配 | ●标配 | ●标配 | ●标配 | ●标配 | - - - - | - | - | - | - | - | - | ●主驾驶位 ●副驾驶位 | ●前排 | - | - | - | - | - | - | - | ●标配 | ●胎压报警 | ●标配 | - | - | - ●后 | - - | - - | - | - | ●标配 | ●标配图示 | - | ●运动 ●ECO ●雪地 | ●标配 | ●标配 |  | - | - | - | - | ●标配 |  | - | - | ●皮质 - | ●上下+前后 | - | ●多功能控制 | ●彩色 | ●全液晶 | ●8 | - | - | - | - |  | ●标配 | ●智能遥控钥匙 ○可穿戴钥匙 | ●前排图示 | ●标配图示 | ●标配 | - | - | - | - | - | - | ●标配 | - | ●仿皮 - | - | - |  | - |  | - - | ●前后移动 ●靠背角度 ●高低调节 | ●头枕 - | ●前后移动 ●靠背角度 | ●头枕 | - | ●头枕 | - ●通风(主驾驶) - | - |  | - | ●前排 ●后排 | ●标配 | - | ●40:60 |  | - | ○大屏 | ●8吋 ○10.1吋 - | ●标配 | ●标配 | - | ●标配 | - | ●标配 | ●标配 |  | - | ○选配 | - | ○选配 | - | - | ●USB/Type-C | ●前排2个 ●后排1个 | - | - | - | ●4 - - | - | ●LED | ●LED | ●标配 | - | ●标配 | - | - | - | ●标配 | - | - | ●矩阵式 | ●标配 | - | ●前排 ●后排 | ●主驾驶位 | ●标配 | ●电动调节图示 - - - - | - | - - | - | - | - | - |  | - | - | ●自动 | - | ●标配 | - | ●标配 | - | - | - | - | - | - - - - | - | - | - |  |  | - | ○选配暂无价格 | 可选外观、内饰、轮毂、制动器 | 纯电动 136马力 | [218 empty] | 比亚迪遥控驾驶，比亚迪黑科技包限时赠送，详询比亚迪汽车授权经销商 - | [54 empty] | 免费赠送一个7kW壁挂式充电盒(北京地区除外)，详询比亚迪汽车授权经销商 ●标配 | HELLA®BSD盲点监测系统，HELLA®LCA并线辅助，HELLA®RCTA倒车侧碰撞预警系统，HELLA®RCW后向碰撞预警系统，前后贯穿式侧安全气帘，内后视镜自动防眩目，10扬声器，Dirac Live高保真音响系统，真皮多功能方向盘，外后视镜倒车自动翻转，外后视镜记忆，主驾座椅记忆，主副驾座椅通风，主驾座椅12向电动调节，副驾座椅4向电动调节，高级真皮座椅，前后迎宾金属踏板 -
782 | 本田e:NS1 2022款 e型版 | 14.50万 | 17.5万 | 东风本田 | 小型SUV | 纯电动 | 2022.04 | 420 | 快充0.67小时 慢充9小时 | 三元锂电池 | 前置前驱 | 电子驻车 | ●标配 | ●标配 | ●标配 | ●标配 | ●标配 | - - - | - | - | - | - | - | - | ●主驾驶位 ●副驾驶位 | ●前排 | ●标配 | - | - | - | - | - | - | ●标配 | ●胎压报警 | ●标配 | - | - | - ●后 | ●倒车影像图示 - | - - - | - | - | ●标配 | ●标配图示 | - | ●运动 ●ECO ●标准舒适 | ●标配 | ●标配 | - | - | - | - | - | ●标配 | - | - | - | ●塑料 - | ●上下+前后 | - | ●多功能控制 | ●彩色 | ●全液晶 | ●10.25 | - | - | - | - |  | ●标配 | ●智能遥控钥匙 - | ●前排图示 | ●标配图示 | ●标配 | - | - | - | - | - | - | - | - | ●仿皮 | - | - | ●2+3 | - | - | - - | ●前后移动 ●靠背角度 ●高低调节 | ●头枕 | ●前后移动 ●靠背角度 | ●头枕 | - | ●头枕 | - | - | - | - | ●前排 ●后排 | ●标配 | - | ●40:60 | - | - | ●大屏 | ●15.1吋 | ●标配 | ●标配 | ●标配图示 | ●标配 | ●CarLife | ●标配 | ●标配 |  | - | ●标配 | - | ●标配 | - | - | ●USB/Type-C | ●前排2个 - | - | - | - | ●4 | - | ●LED | ●LED | ●标配 | - | ●标配 | - | ●标配 | - | ●标配 | - | ●单色 | - | ●标配 | - | ●前排 ●后排 | ●前排 | ●标配 | ●电动调节图示 - ●电动折叠 ●锁车自动折叠 | - - | ● 主驾驶位+有照明 ● 副驾驶位+有照明 | ●标配 | - | - | ●标配 | - | - | - | ●自动 | - | - | - | ●标配 | - | ●标配 | - | - | - | ●服务预约 ●车辆监控 ●充电管理 ●远程控制 - | - | - | - |  |  |  |  | 可选外观、内饰、轮毂、制动器 | 纯电动 182马力
783 | 本田e:NS1 2022款 e驰版 | 15.90万 | 18.9万 | 东风本田 | 小型SUV | 纯电动 | 2022.04 | 420 | 快充0.67小时 慢充9小时 | 三元锂电池 | 前置前驱 | 电子驻车 | ●标配 | ●标配 | ●标配 | ●标配 | ●标配 | ●车道偏离预警 ●前方碰撞预警 ●倒车车侧预警 | ●标配 | ●标配 | ●标配 | - | ●标配 | - | ●主驾驶位 ●副驾驶位 | ●前排 | ●标配 | - | - | - | - | - | - | ●标配 | ●胎压报警 | ●标配 | - | - | - ●后 | ●倒车影像图示 - | ●定速巡航 ●自适应巡航 ●全速自适应巡航 | ●L2级 | - | ●标配 | ●标配图示 | - | ●运动 ●ECO ●标准舒适 | ●标配 | ●标配 | - | ●分段式不可开启全景天窗 | - | - | - | ●标配 | - | - | - | - ●真皮 | ●上下+前后 | - | ●多功能控制 | ●彩色 | ●全液晶 | ●10.25 | - | - | - | - |  | ●标配 | ●智能遥控钥匙 - | ●前排图示 | ●标配图示 | ●标配 | - | - | - | - | ●标配 | ●标配图示 | - | - | ●仿皮 | - | - | ●2+3 | - | - | ●主驾驶位 - | ●前后移动 ●靠背角度 ●高低调节 | ●头枕 | ●前后移动 ●靠背角度 | ●头枕 | - | ●头枕 | ●加热 | - | - | - | ●前排 ●后排 | ●标配 | - | ●40:60 | - | - | ●大屏 | ●15.1吋 | ●标配 | ●标配 | ●标配图示 | ●标配 | ●CarLife | ●标配 | ●标配 |  | - | ●标配 | - | ●标配 | - | - | ●USB/Type-C | ●前排2个 ●后排2个 | - | - | - | ●6 | - | ●LED | ●LED | ●标配 | ●标配 | ●标配 | - | ●标配 | - | ●标配 | - | ●单色 | - | ●标配 | - | ●前排 ●后排 | ●全车 | ●标配 | ●电动调节图示 ●加热 ●电动折叠 ●锁车自动折叠 | ●自动防眩目 - | ● 主驾驶位+有照明 ● 副驾驶位+有照明 | ●标配 | - | ●标配 | ●标配 | - | - | - | ●自动 | - | ●标配 | ●双区空调 | ●标配 | ●标配 | ●标配 | ●标配 | - | - | ●服务预约 ●车辆监控 ●充电管理 ●远程控制 - | - | - | - |  |  |  |  | 可选外观、内饰、轮毂、制动器 | 纯电动 182马力
784 | 本田e:NS1 2022款 e动版 | 17.70万 | 20.7万 | 东风本田 | 小型SUV | 纯电动 | 2022.04 | 510 | 快充0.67小时 慢充9.5小时 | 三元锂电池 | 前置前驱 | 电子驻车 | ●标配 | ●标配 | ●标配 | ●标配 | ●标配 | ●车道偏离预警 ●前方碰撞预警 ●倒车车侧预警 | ●标配 | ●标配 | ●标配 | ●标配 | ●标配 | - | ●主驾驶位 ●副驾驶位 | ●前排 | ●标配 | - | - | - | - | - | - | ●标配 | ●胎压报警 | ●标配 | - | - | - ●后 | ●倒车影像图示 - | ●定速巡航 ●自适应巡航 ●全速自适应巡航 | ●L2级 | - | ●标配 | ●标配图示 | - | ●运动 ●ECO ●标准舒适 | ●标配 | ●标配 | - | ●分段式不可开启全景天窗 | - | - | - | ●标配 | - | - | - | - ●真皮 | ●上下+前后 | - | ●多功能控制 | ●彩色 | ●全液晶 | ●10.25 | - | ●标配图示 | ●标配图示 | ●标配 |  | ●标配 | ●智能遥控钥匙 ●手机蓝牙钥匙 | ●前排图示 | ●标配图示 | ●标配 | - | - | - | ●标配 | ●标配 | ●标配图示 | - | - | ●仿皮 | - | - | ●2+3 | - | - | ●主驾驶位 - | ●前后移动 ●靠背角度 ●高低调节 | ●头枕 | ●前后移动 ●靠背角度 | ●头枕 | - | ●头枕 | ●加热 | - | - | - | ●前排 ●后排 | ●标配 | - | ●40:60 | - | - | ●大屏 | ●15.1吋 | ●标配 | ●标配 | ●标配图示 | ●标配 | ●CarLife | ●标配 | ●标配 |  | ●标配 | ●标配 | - | ●标配 | - | - | ●USB/Type-C | ●前排2个 ●后排2个 | - | - | - | ●6 | - | ●LED | ●LED | ●标配 | ●标配 | ●标配 | - | ●标配 | - | ●标配 | - | ●单色 | - | ●标配 | - | ●前排 ●后排 | ●全车 | ●标配 | ●电动调节图示 ●加热 ●电动折叠 ●锁车自动折叠 | ●自动防眩目 ●流媒体 | ● 主驾驶位+有照明 ● 副驾驶位+有照明 | ●标配 | - | ●标配 | ●标配 | - | - | - | ●自动 | - | ●标配 | ●双区空调 | ●标配 | ●标配 | ●标配 | ●标配 | - | - | ●服务预约 ●车辆监控 ●充电管理 ●远程控制 ●数字钥匙 | - | - | - |  |  |  |  | 可选外观、内饰、轮毂、制动器 | 纯电动 204马力
785 | 本田e:NS1 2022款 e境版 | 18.80万 | 21.8万 | 东风本田 | 小型SUV | 纯电动 | 2022.04 | 510 | 快充0.67小时 慢充9.5小时 | 三元锂电池 | 前置前驱 | 电子驻车 | ●标配 | ●标配 | ●标配 | ●标配 | ●标配 | ●车道偏离预警 ●前方碰撞预警 ●倒车车侧预警 | ●标配 | ●标配 | ●标配 | ●标配 | ●标配 | - | ●主驾驶位 ●副驾驶位 | ●前排 | ●标配 | - | - | - | - | - | - | ●标配 | ●胎压报警 | ●标配 | - | - | ●前 ●后 | ●倒车影像 ●360°全景影像 | ●定速巡航 ●自适应巡航 ●全速自适应巡航 | ●L2级 | ●标配 | ●标配 | ●标配图示 | - | ●运动 ●ECO ●标准舒适 | ●标配 | ●标配 | - | ●分段式不可开启全景天窗 | - | - | - | ●标配 | - | - | - | - ●真皮 | ●上下+前后 | - | ●多功能控制 | ●彩色 | ●全液晶 | ●10.25 | - | ●标配图示 | ●标配图示 | ●标配 |  | ●标配 | ●智能遥控钥匙 ●手机蓝牙钥匙 | ●前排图示 | ●标配图示 | ●标配 | - | - | - | ●标配 | ●标配 | ●标配图示 | - | - | ●仿皮 | - | - | ●2+3 | - | - | ●主驾驶位 ●副驾驶位 | ●前后移动 ●靠背角度 ●高低调节 | ●头枕 | ●前后移动 ●靠背角度 | ●头枕 | - | ●头枕 | ●加热 | ●加热 | - | - | ●前排 ●后排 | ●标配 | - | ●40:60 | - | - | ●大屏 | ●15.1吋 | ●标配 | ●标配 | ●标配图示 | ●标配 | ●CarLife | ●标配 | ●标配 |  | ●标配 | ●标配 | - | ●标配 | - | - | ●USB/Type-C | ●前排2个 ●后排2个 | - | - | ●BOSE | ●12 | - | ●LED | ●LED | ●标配 | ●标配 | ●标配 | - | ●标配 | - | ●标配 | - | ●单色 | - | ●标配 | - | ●前排 ●后排 | ●全车 | ●标配 | ●电动调节图示 ●加热 ●电动折叠 ●锁车自动折叠 | ●自动防眩目 ●流媒体 | ● 主驾驶位+有照明 ● 副驾驶位+有照明 | ●标配 | - | ●标配 | ●标配 | - | - | - | ●自动 | - | ●标配 | ●双区空调 | ●标配 | ●标配 | ●标配 | ●标配 | - | - | ●服务预约 ●车辆监控 ●充电管理 ●远程控制 ●数字钥匙 | - | - | - |  |  |  |  | 可选外观、内饰、轮毂、制动器 | 纯电动 204马力
786 | 沃尔沃XC60 RECHARGE 2023款 T8 四驱长续航智远豪华版 | 42.79万 | 52.79万 | 沃尔沃亚太 | 中型SUV | 插电式混合动力 | 2022.06 | 64 | 慢充13小时 | 锂离子电池 | 前置四驱 | 电子驻车 | ●标配 | ●标配 | ●标配 | ●标配 | ●标配 | ●车道偏离预警 ●前方碰撞预警 ●后方交通预警 ●倒车车侧预警 | ●标配 | ●标配 | ●标配 | ●标配 | ●标配 | - | ●主驾驶位 ●副驾驶位 | ●前排 ●后排 | ●标配 | ●主驾驶位 | - | - | - | - | - | ●标配 | ●胎压报警 | ●标配 | - | - | ●前 ●后 | ●倒车影像 ●360°全景影像 | ●定速巡航 ●自适应巡航 ●全速自适应巡航 | ●L2级 | - | ●标配 | ●标配图示 | ●标配图示 | ●越野 | ●标配 | ●标配 | - | ●可开启全景天窗 | ●标配 | - | - | ●标配 | - | - | - | ●真皮 | ●上下+前后 | - | ●多功能控制 ○加热 | ●彩色 | ●全液晶 | ●12.3 | - | ●标配图示 | ●标配图示 | ●标配 | ●标配 | ●标配 | ●智能遥控钥匙 | ●全车图示 | ●标配图示 | ●标配 | - | - | - | - | - | ●标配图示 | - | - | ●真皮 | - | - | ●2+3 | - | - | ●主驾驶位 ●副驾驶位 | ●前后移动 ●靠背角度 ●高低调节 | ●腰部 ●腿托 | ●前后移动 ●高低调节 ●靠背角度 | ●腰部 ●腿托 | - | - | ●加热 - ●记忆 - | ○加热 | - | - | ●前排 ●后排 | ●标配 | - | ●40:60 | - | - | ●大屏 | ●9吋 | ●标配 | ●标配 | ●标配图示 | ●标配 | ●CarPlay | ●标配 | ●标配 | 2.0版本 | - | ●标配 | - | ●标配 | - | - | ●USB/Type-C | ●前排2个 ●后排2个 | - | - | ○宝华韦健 | ●10 ○15 | - | ●LED | ●LED | ●标配 | ●标配 | ●标配 | - | - | - | ●标配 | - | - | - | ●标配 | - | ●前排 ●后排 | ●全车 | ●标配 | ●电动调节图示 ●加热 ●电动折叠 ●记忆 ●倒车自动下翻 ●锁车自动折叠 ●自动防眩目 | ●自动防眩目 | ● 主驾驶位+有照明 ● 副驾驶位+有照明 | - | - | ●标配 | ●标配 | - | ●全车 | ○选配 | ●自动 | - | ●标配 | ●双区空调 | ●标配 | ●标配 | ●标配 | ●标配 | - | - | ●服务预约 ●车辆监控 ●充电管理 ●远程控制 | - | - | - |  |  |  |  | 可选外观、内饰、轮毂、制动器2种选装包 | [14 empty] | 2.93 | [261 empty] | 方向盘加热,前风挡玻璃清洗喷嘴加热,后排座椅加热 ○选配2000元
787 | 沃尔沃XC60 RECHARGE 2023款 T8 四驱长续航智远运动版 | 42.79万 | 52.79万 | 沃尔沃亚太 | 中型SUV | 插电式混合动力 | 2022.06 | 64 | 慢充13小时 | 锂离子电池 | 前置四驱 | 电子驻车 | ●标配 | ●标配 | ●标配 | ●标配 | ●标配 | ●车道偏离预警 ●前方碰撞预警 ●后方交通预警 ●倒车车侧预警 | ●标配 | ●标配 | ●标配 | ●标配 | ●标配 | - | ●主驾驶位 ●副驾驶位 | ●前排 ●后排 | ●标配 | ●主驾驶位 | - | - | - | - | - | ●标配 | ●胎压报警 | ●标配 | - | - | ●前 ●后 | ●倒车影像 ●360°全景影像 | ●定速巡航 ●自适应巡航 ●全速自适应巡航 | ●L2级 | - | ●标配 | ●标配图示 | ●标配图示 | ●越野 | ●标配 | ●标配 | - | ●可开启全景天窗 | ●标配 | ●标配 | - | ●标配 | - | - | - | ●真皮 | ●上下+前后 | - | ●多功能控制 ○加热 | ●彩色 | ●全液晶 | ●12.3 | - | ●标配图示 | ●标配图示 | ●标配 | ●标配 | ●标配 | ●智能遥控钥匙 | ●全车图示 | ●标配图示 | ●标配 | - | - | - | - | - | ●标配图示 | - | - | ●皮织混搭 | - | ●标配 | ●2+3 | - | - | ●主驾驶位 ●副驾驶位 | ●前后移动 ●靠背角度 ●高低调节 | ●腰部 ●腿托 | ●前后移动 ●高低调节 ●靠背角度 | ●腰部 ●腿托 | - | - | ●加热 - ●记忆 - | ○加热 | - | - | ●前排 ●后排 | ●标配 | - | ●40:60 | - | - | ●大屏 | ●9吋 | ●标配 | ●标配 | ●标配图示 | ●标配 | ●CarPlay | ●标配 | ●标配 | 2.0版本 | - | ●标配 | - | ●标配 | - | - | ●USB/Type-C | ●前排2个 ●后排2个 | - | - | ○宝华韦健 | ●10 ○15 | - | ●LED | ●LED | ●标配 | ●标配 | ●标配 | - | - | - | ●标配 | - | - | - | ●标配 | - | ●前排 ●后排 | ●全车 | ●标配 | ●电动调节图示 ●加热 ●电动折叠 ●记忆 ●倒车自动下翻 ●锁车自动折叠 ●自动防眩目 | ●自动防眩目 | ● 主驾驶位+有照明 ● 副驾驶位+有照明 | - | - | ●标配 | ●标配 | - | ●全车 | ○选配 | ●自动 | - | ●标配 | ●双区空调 | ●标配 | ●标配 | ●标配 | ●标配 | - | - | ●服务预约 ●车辆监控 ●充电管理 ●远程控制 | - | - | - |  |  |  |  | 可选外观、内饰、轮毂、制动器2种选装包 | [14 empty] | 2.93 | [261 empty] | 方向盘加热,前风挡玻璃清洗喷嘴加热,后排座椅加热 ○选配2000元
788 | 沃尔沃XC60 RECHARGE 2023款 T8 四驱长续航智雅豪华版 | 48.89万 | 60.39万 | 沃尔沃亚太 | 中型SUV | 插电式混合动力 | 2022.06 | 64 | 慢充13小时 | 锂离子电池 | 前置四驱 | 电子驻车 | ●标配 | ●标配 | ●标配 | ●标配 | ●标配 | ●车道偏离预警 ●前方碰撞预警 ●后方交通预警 ●倒车车侧预警 | ●标配 | ●标配 | ●标配 | ●标配 | ●标配 | - | ●主驾驶位 ●副驾驶位 | ●前排 ●后排 | ●标配 | ●主驾驶位 | - | - | - | - | - | ●标配 | ●胎压报警 | ●标配 | - | - | ●前 ●后 | ●倒车影像 ●360°全景影像 | ●定速巡航 ●自适应巡航 ●全速自适应巡航 | ●L2级 | - | ●标配 | ●标配图示 | ●标配图示 | ●越野 | ●标配 | ●标配 | - | ●可开启全景天窗 | ●标配 | - | - | ●标配 | - | - | - | ●真皮 | ●上下+前后 | - | ●多功能控制 ○加热 | ●彩色 | ●全液晶 | ●12.3 | - | ●标配图示 | ●标配图示 | ●标配 | ●标配 | ●标配 | ●智能遥控钥匙 | ●全车图示 | ●标配图示 | ●标配 | - | - | ●标配 | - | - | ●标配图示 | - | - | ●真皮 | - | ○选配 | ●2+3 | - | - | ●主驾驶位 ●副驾驶位 | ●前后移动 ●靠背角度 ●高低调节 | ●腰部 ●腿托 | ●前后移动 ●高低调节 ●靠背角度 | ●腰部 ●腿托 | - | - | ●加热 ●通风 ●记忆 ●按摩 | ○加热 | - | - | ●前排 ●后排 | ●标配 | - | ●40:60 | - | - | ●大屏 | ●9吋 | ●标配 | ●标配 | ●标配图示 | ●标配 | ●CarPlay | ●标配 | ●标配 | 2.0版本 | - | ●标配 | - | ●标配 | - | - | ●USB/Type-C | ●前排2个 ●后排2个 | - | - | ●宝华韦健 | - ●15 | - | ●LED | ●LED | ●标配 | ●标配 | ●标配 | - | - | ●标配 | ●标配 | - | - | - | ●标配 | - | ●前排 ●后排 | ●全车 | ●标配 | ●电动调节图示 ●加热 ●电动折叠 ●记忆 ●倒车自动下翻 ●锁车自动折叠 ●自动防眩目 | ●自动防眩目 | ● 主驾驶位+有照明 ● 副驾驶位+有照明 | - | - | ●标配 | ●标配 | - | ●全车 | ○选配 | ●自动 | - | ●标配 | ●双区空调 | ●标配 | ●标配 | ●标配 | ●标配 | - | - | ●服务预约 ●车辆监控 ●充电管理 ●远程控制 | - | - | - |  |  |  |  | 可选外观、内饰、轮毂、制动器 | [14 empty] | 2.93 | [261 empty] | 方向盘加热,前风挡玻璃清洗喷嘴加热,后排座椅加热 ○选配2000元
789 | 沃尔沃XC60 RECHARGE 2022款 T8 四驱长续航智远豪华版 | 42.79万 | 52.79万 | 沃尔沃亚太 | 中型SUV | 插电式混合动力 | 2022.01 | 64 | 慢充13小时 | 锂离子电池 | 前置四驱 | 电子驻车 | ●标配 | ●标配 | ●标配 | ●标配 | ●标配 | ●车道偏离预警 ●前方碰撞预警 ●后方交通预警 ●倒车车侧预警 | ●标配 | ●标配 | ●标配 | ●标配 | ●标配 | - | ●主驾驶位 ●副驾驶位 | ●前排 ●后排 | ●标配 | ●主驾驶位 | - | - | - | - | - | ●标配 | ●胎压报警 | ●标配 | - | - | ●前 ●后 | ●倒车影像 ●360°全景影像 | ●定速巡航 ●自适应巡航 ●全速自适应巡航 | ●L2级 | - | ●标配 | ●标配图示 | ●标配图示 | ●越野 | ●标配 | ●标配 | - | ●可开启全景天窗 | ●标配 | - | - | ●标配 | - | - | - | ●真皮 | ●上下+前后 | - | ●多功能控制 ○加热 | ●彩色 | ●全液晶 | ●12.3 | - | ●标配图示 | - | ●标配 | ●标配 | ●标配 | ●智能遥控钥匙 | ●全车图示 | ●标配图示 | ●标配 | - | - | - | - | - | ●标配图示 | - | - | ●真皮 | - | - | ●2+3 | - | - | ●主驾驶位 ●副驾驶位 | ●前后移动 ●靠背角度 ●高低调节 | ●腰部 ●腿托 | ●前后移动 ●高低调节 ●靠背角度 | ●腰部 ●腿托 | - | - | ●加热 - ●记忆 - | ○加热 | - | - | ●前排 ●后排 | ●标配 | - | ●40:60 | - | - | ●大屏 | ●9吋 | ●标配 | ●标配 | ●标配图示 | ●标配 | - | ●标配 | ●标配 | 2.0版本 | - | ●标配 | - | ●标配 | - | - | ●USB/Type-C | ●前排2个 ●后排2个 | - | - | ○宝华韦健 | ●10 ○15 | - | ●LED | ●LED | ●标配 | ●标配 | ●标配 | - | - | - | ●标配 | - | - | - | ●标配 | - | ●前排 ●后排 | ●全车 | ●标配 | ●电动调节图示 ●加热 ●电动折叠 ●记忆 ●倒车自动下翻 ●锁车自动折叠 ●自动防眩目 | ●自动防眩目 | ● 主驾驶位+有照明 ● 副驾驶位+有照明 | - | - | ●标配 | ●标配 | - | - | ○选配 | ●自动 | - | ●标配 | ●双区空调 | ●标配 | ●标配 | ●标配 | ●标配 | - | - | ●服务预约 ●车辆监控 ●充电管理 ●远程控制 | - | - | - |  |  |  |  | 可选外观、内饰、轮毂、制动器3种选装包 | [14 empty] | 2.5 | [261 empty] | 方向盘加热,前风挡玻璃清洗喷嘴加热,后排座椅加热 ○选配2000元
790 | 沃尔沃XC60 RECHARGE 2022款 T8 四驱长续航智远运动版 | 42.79万 | 52.79万 | 沃尔沃亚太 | 中型SUV | 插电式混合动力 | 2022.01 | 64 | 慢充13小时 | 锂离子电池 | 前置四驱 | 电子驻车 | ●标配 | ●标配 | ●标配 | ●标配 | ●标配 | ●车道偏离预警 ●前方碰撞预警 ●后方交通预警 ●倒车车侧预警 | ●标配 | ●标配 | ●标配 | ●标配 | ●标配 | - | ●主驾驶位 ●副驾驶位 | ●前排 ●后排 | ●标配 | ●主驾驶位 | - | - | - | - | - | ●标配 | ●胎压报警 | ●标配 | - | - | ●前 ●后 | ●倒车影像 ●360°全景影像 | ●定速巡航 ●自适应巡航 ●全速自适应巡航 | ●L2级 | - | ●标配 | ●标配图示 | ●标配图示 | ●越野 | ●标配 | ●标配 | - | ●可开启全景天窗 | ●标配 | ●标配 | - | ●标配 | - | - | - | ●真皮 | ●上下+前后 | - | ●多功能控制 ○加热 | ●彩色 | ●全液晶 | ●12.3 | - | ●标配图示 | - | ●标配 | ●标配 | ●标配 | ●智能遥控钥匙 | ●全车图示 | ●标配图示 | ●标配 | - | - | - | - | - | ●标配图示 | - | - | ●皮织混搭 | - | ●标配 | ●2+3 | - | - | ●主驾驶位 ●副驾驶位 | ●前后移动 ●靠背角度 ●高低调节 | ●腰部 ●腿托 | ●前后移动 ●高低调节 ●靠背角度 | ●腰部 ●腿托 | - | - | ●加热 - ●记忆 - | ○加热 | - | - | ●前排 ●后排 | ●标配 | - | ●40:60 | - | - | ●大屏 | ●9吋 | ●标配 | ●标配 | ●标配图示 | ●标配 | - | ●标配 | ●标配 | 2.0版本 | - | ●标配 | - | ●标配 | - | - | ●USB/Type-C | ●前排2个 ●后排2个 | - | - | ○宝华韦健 | ●10 ○15 | - | ●LED | ●LED | ●标配 | ●标配 | ●标配 | - | - | - | ●标配 | - | - | - | ●标配 | - | ●前排 ●后排 | ●全车 | ●标配 | ●电动调节图示 ●加热 ●电动折叠 ●记忆 ●倒车自动下翻 ●锁车自动折叠 ●自动防眩目 | ●自动防眩目 | ● 主驾驶位+有照明 ● 副驾驶位+有照明 | - | - | ●标配 | ●标配 | - | - | ○选配 | ●自动 | - | ●标配 | ●双区空调 | ●标配 | ●标配 | ●标配 | ●标配 | - | - | ●服务预约 ●车辆监控 ●充电管理 ●远程控制 | - | - | - |  |  |  |  | 可选外观、内饰、轮毂、制动器3种选装包 | [14 empty] | 2.5 | [261 empty] | 方向盘加热,前风挡玻璃清洗喷嘴加热,后排座椅加热 ○选配2000元
791 | 沃尔沃XC60 RECHARGE 2022款 T8 四驱长续航智雅豪华版 | 48.89万 | 60.39万 | 沃尔沃亚太 | 中型SUV | 插电式混合动力 | 2022.01 | 64 | 慢充13小时 | 锂离子电池 | 前置四驱 | 电子驻车 | ●标配 | ●标配 | ●标配 | ●标配 | ●标配 | ●车道偏离预警 ●前方碰撞预警 ●后方交通预警 ●倒车车侧预警 | ●标配 | ●标配 | ●标配 | ●标配 | ●标配 | - | ●主驾驶位 ●副驾驶位 | ●前排 ●后排 | ●标配 | ●主驾驶位 | - | - | - | - | - | ●标配 | ●胎压报警 | ●标配 | - | - | ●前 ●后 | ●倒车影像 ●360°全景影像 | ●定速巡航 ●自适应巡航 ●全速自适应巡航 | ●L2级 | - | ●标配 | ●标配图示 | ●标配图示 | ●越野 | ●标配 | ●标配 | - | ●可开启全景天窗 | ●标配 | - | - | ●标配 | - | - | - | ●真皮 | ●上下+前后 | - | ●多功能控制 ○加热 | ●彩色 | ●全液晶 | ●12.3 | - | ●标配图示 | - | ●标配 | ●标配 | ●标配 | ●智能遥控钥匙 | ●全车图示 | ●标配图示 | ●标配 | - | - | ●标配 | - | - | ●标配图示 | - | - | ●真皮 | - | ○选配 | ●2+3 | - | - | ●主驾驶位 ●副驾驶位 | ●前后移动 ●靠背角度 ●高低调节 | ●腰部 ●腿托 | ●前后移动 ●高低调节 ●靠背角度 | ●腰部 ●腿托 | - | - | ●加热 ●通风 ●记忆 ●按摩 | ○加热 | - | - | ●前排 ●后排 | ●标配 | - | ●40:60 | - | - | ●大屏 | ●9吋 | ●标配 | ●标配 | ●标配图示 | ●标配 | - | ●标配 | ●标配 | 2.0版本 | - | ●标配 | - | ●标配 | - | - | ●USB/Type-C | ●前排2个 ●后排2个 | - | - | ●宝华韦健 | - ●15 | - | ●LED | ●LED | ●标配 | ●标配 | ●标配 | - | - | ●标配 | ●标配 | - | - | - | ●标配 | - | ●前排 ●后排 | ●全车 | ●标配 | ●电动调节图示 ●加热 ●电动折叠 ●记忆 ●倒车自动下翻 ●锁车自动折叠 ●自动防眩目 | ●自动防眩目 | ● 主驾驶位+有照明 ● 副驾驶位+有照明 | - | - | ●标配 | ●标配 | - | - | ○选配 | ●自动 | - | ●标配 | ●双区空调 | ●标配 | ●标配 | ●标配 | ●标配 | - | - | ●服务预约 ●车辆监控 ●充电管理 ●远程控制 | - | - | - |  |  |  |  | 可选外观、内饰、轮毂、制动器1种选装包 | [14 empty] | 2.5 | [261 empty] | 方向盘加热,前风挡玻璃清洗喷嘴加热,后排座椅加热 ○选配2000元
792 | 欧拉好猫GT 2022款 木兰版 401km标准续航 | 14.90万 | 14.9万 | 长城汽车 | 小型车 | 纯电动 | 2022.06 | 401 | 快充0.5小时 慢充8小时 | 磷酸铁锂电池 | 前置前驱 | 电子驻车 | ●标配 | ●标配 | ●标配 | ●标配 | ●标配 | ○车道偏离预警 ○前方碰撞预警 ○倒车车侧预警 ○DOW开门预警 | ○选配 | ○选配 | ○选配 | ○选配 | ○选配 | - | ●主驾驶位 ●副驾驶位 | ●前排 | ●标配 | - | - | - | - | - | - | ●标配 | ●胎压显示 | ●标配 | - | - | ●后 | ●倒车影像 ●360°全景影像 | ●定速巡航图示 ○自适应巡航 | ○L2级 | ○选配 | ●标配 | ●标配 | - | ●运动 ●ECO ●标准舒适 | ●标配 | ●标配 |  | ●可开启全景天窗 | - | ●标配 | ●标配 | ●标配 |  | - | - | ●皮质 | ●上下 | - | ●多功能控制 | ●彩色 | ●全液晶 | ●7 | - | ○选配 | ○选配 | ○选配 |  | ●标配 | ●智能遥控钥匙 ●手机蓝牙钥匙 | ●主驾驶位图示 | ●标配图示 | ●标配 | ○选配 | - | - | ○选配 | - | ●标配图示 | - | - | ●仿皮 | - | - |  | - |  | ●主驾驶位 ○副驾驶位 | ●前后移动 ●靠背角度 ●高低调节 | ●头枕 | ●前后移动 ●靠背角度 | ●头枕 | - | ●头枕 | ○暂无价格 加热 ○暂无价格 通风 ○暂无价格 记忆(主驾驶) ○暂无价格 按摩 | - |  | - | ●前排 ●后排 | ●标配 | - | ●40:60 |  | - | ●大屏 | ●10.25吋 | ●标配 | ●标配 | ●标配图示 | ●标配 | ●原厂原机 | ●标配 | ●标配 |  | ○选配 | ●标配 | - | ●标配 | - | - | ●USB/Type-C | ●前排2个 ●后排1个 | - | - | - | ●4 | - | ●LED | ●LED | ●标配 | ○选配 | ●标配 | - | - | - | ●标配 | - | - | - | ●标配 | - | ●前排 ●后排 | ●全车 | ●标配 | ●电动调节图示 ●加热 ●电动折叠 ○记忆 ○倒车自动下翻 ○锁车自动折叠 | - | ● 主驾驶位+无照明 ● 副驾驶位+无照明 | - | - | ●标配 | - |  | - | - | ●自动 | - | - | - | ●标配 | - | - | - | - | - | ●服务预约 ●车辆监控 ●数字钥匙 ●充电管理 ●远程控制 | - | - | - |  |  |  |  | 可选外观、内饰、轮毂、制动器 | 纯电动 171马力 | [276 empty] | 疲劳驾驶监测、脚踢感应式电动后背门、 声纹识别交互、 舒享模式、主驾驶座椅记忆+迎宾+加热+通风+按摩、副驾驶座椅4方向电动调节+通风+加热+按摩、外后视镜位置记忆、外后视镜倒车下翻、外后视镜锁车自动折叠、炫彩迎宾灯光秀、扬声器（6个） ○选配8000元 | 驾驶辅助:自适应巡航ACC、智能过弯ATC、智能巡航辅助ICA、交通拥堵辅助TJA、车道保持LKA、车道居中保持LCK、紧急车道保持ELK、智慧躲闪IE、交通标志识别TSR、远近光自动切换系统;主动安全:前碰撞预警FCW、自动紧急制动AEB、盲点监测BSD、车道偏离预警LDW、并线辅助LCA、开门预警DOW、后碰撞预警RCW、倒车侧向警告+紧急制动(RCTA+RCTB)、交叉路口辅助AEB-JA、行人/自行车安全辅助AEB-P/B、前视+室内行车记录仪、后排两侧预紧限力式安全带、后排安全带未系提醒、前排安全带（带CLT锁舌）;泊车辅助:AI自动泊车、AI点对点融合泊车* 、手机遥控一键泊车 、透明底盘、语音开启自动泊车、智慧轨迹倒车 ○选配10000元
793 | 欧拉好猫GT 2022款 木兰版 480km长续航 | 16.90万 | 16.9万 | 长城汽车 | 小型车 | 纯电动 | 2021.08 | 480 | 快充0.5小时 慢充8小时 | 三元锂电池 | 前置前驱 | 电子驻车 | ●标配 | ●标配 | ●标配 | ●标配 | ●标配 | ○车道偏离预警 ○前方碰撞预警 ○倒车车侧预警 ○DOW开门预警 | ○选配 | ○选配 | ○选配 | ○选配 | ○选配 | - | ●主驾驶位 ●副驾驶位 | ●前排 | ●标配 | - | - | - | - | - | - | ●标配 | ●胎压显示 | ●标配 | - | - | ●后 | ●倒车影像 ●360°全景影像 | ●定速巡航图示 ○自适应巡航 | ○L2级 | ○选配 | ●标配 | ●标配 | - | ●运动 ●ECO ●标准舒适 | ●标配 | ●标配 |  | ●可开启全景天窗 | - | ●标配 | ●标配 | ●标配 |  | - | - | ●皮质 | ●上下 | - | ●多功能控制 | ●彩色 | ●全液晶 | ●7 | - | ○选配 | ○选配 | ○选配 |  | ●标配 | ●智能遥控钥匙 ●手机蓝牙钥匙 | ●主驾驶位图示 | ●标配图示 | ●标配 | ○选配 | - | - | ○选配 | - | ●标配图示 | - | - | ●仿皮 | - | - |  | - |  | ●主驾驶位 ○副驾驶位 | ●前后移动 ●靠背角度 ●高低调节 | ●头枕 | ●前后移动 ●靠背角度 | ●头枕 | - | ●头枕 | ○暂无价格 加热 ○暂无价格 通风 ○暂无价格 记忆(主驾驶) ○暂无价格 按摩 | - |  | - | ●前排 ●后排 | ●标配 | - | ●40:60 |  | - | ●大屏 | ●10.25吋 | ●标配 | ●标配 | ●标配图示 | ●标配 | ●原厂原机 | ●标配 | ●标配 |  | ○选配 | ●标配 | - | ●标配 | - | - | ●USB/Type-C | ●前排2个 ●后排1个 | - | - | - | ●4 | - | ●LED | ●LED | ●标配 | ○选配 | ●标配 | - | - | - | ●标配 | - | - | - | ●标配 | - | ●前排 ●后排 | ●全车 | ●标配 | ●电动调节图示 ●加热 ●电动折叠 ○记忆 ○倒车自动下翻 ○锁车自动折叠 | - | ● 主驾驶位+无照明 ● 副驾驶位+无照明 | - | - | ●标配 | - |  | - | - | ●自动 | - | - | - | ●标配 | - | - | - | - | - | ●服务预约 ●车辆监控 ●数字钥匙 ●充电管理 ●远程控制 | - | - | - |  |  |  |  | 可选外观、内饰、轮毂、制动器2种选装包 | 纯电动 171马力 | [276 empty] | 疲劳驾驶监测、脚踢感应式电动后背门、 声纹识别交互、 舒享模式、主驾驶座椅记忆+迎宾+加热+通风+按摩、副驾驶座椅4方向电动调节+通风+加热+按摩、外后视镜位置记忆、外后视镜倒车下翻、外后视镜锁车自动折叠、炫彩迎宾灯光秀、扬声器（6个） ○选配8000元 | 驾驶辅助:自适应巡航ACC、智能过弯ATC、智能巡航辅助ICA、交通拥堵辅助TJA、车道保持LKA、车道居中保持LCK、紧急车道保持ELK、智慧躲闪IE、交通标志识别TSR、远近光自动切换系统;主动安全:前碰撞预警FCW、自动紧急制动AEB、盲点监测BSD、车道偏离预警LDW、并线辅助LCA、开门预警DOW、后碰撞预警RCW、倒车侧向警告+紧急制动(RCTA+RCTB)、交叉路口辅助AEB-JA、行人/自行车安全辅助AEB-P/B、前视+室内行车记录仪、后排两侧预紧限力式安全带、后排安全带未系提醒、前排安全带（带CLT锁舌）;泊车辅助:AI自动泊车、AI点对点融合泊车* 、手机遥控一键泊车 、透明底盘、语音开启自动泊车、智慧轨迹倒车 ○选配10000元
794 | 凌宝BOX 2023款 蔡文姬 | 5.58万 | 5.58万 | 吉麦新能源 | 微型车 | 纯电动 | 2022.09 | 220 | 快充1.2小时 慢充11小时 | 磷酸铁锂电池 | 前置前驱 | 手刹 | ●标配 | ●标配 | - | - | - | - | - | - | - | - | - | - | - | - | - | - | - | - | - | - | - | ●标配 | ●胎压报警 | ●标配 | - | - | ●后 | ●倒车影像图示 | - | - | - | - | ●标配图示 | - | ●运动 ●标准舒适 | ●标配 | ●标配 |  | - | - | - | - | ○选配 |  | - | - | ●塑料 | - | - | - | ●单色 | ●全液晶 | - ●7 | - | - | - | - |  | ●标配 | ●普通遥控钥匙 | - | - | - | - | - | - | - | - | - | - | - | ●织物 ○仿皮 | - | - |  | - |  | - | ●前后移动 ●靠背角度 ●高低调节 | ●头枕 | ●前后移动 ●靠背角度 | - | - - | - | - | - |  | - | - | - | - | ●整排放倒 |  | - | ●大屏 | ●9吋 | ●标配 | - | - | ●标配 | ●原厂原机 | - | - |  | - | ●标配 | - | - | - | - | ●USB/Type-C | ●前排2个 | - | - | - | ●2 | - | ●卤素 | ●卤素 | ●标配 | - | - | - | - | - | ●标配 | - | - | - | ●标配 | - | ●前排 ●后排 | - | - | ●电动调节图示 | - | ● 副驾驶位+无照明 | - | - | - | - |  | - | - | ●手动 | - | - | - | - | - | - | - | - | - | - | - | - | - |  |  |  |  | 可选外观、内饰、轮毂、制动器 | 纯电动 48马力 | [7 empty] | ●1 | ●2 | - | - | [267 empty] | 包含：分色车身、皮质座椅、铝合金轮毂 ○选配3000元
795 | 凌宝BOX 2023款 蔡文姬乐享版 | 5.88万 | 5.88万 | 吉麦新能源 | 微型车 | 纯电动 | 2022.09 | 220 | 快充1.2小时 慢充11小时 | 磷酸铁锂电池 | 前置前驱 | 手刹 | ●标配 | ●标配 | - | - | - | - | - | - | - | - | - | - | ●主驾驶位 | - | - | - | - | - | - | - | - | ●标配 | ●胎压报警 | ●标配 | - | - | ●后 | ●倒车影像图示 | - | - | - | - | ●标配图示 | - | ●运动 ●标准舒适 | ●标配 | ●标配 |  | - | - | - | - | ○选配 |  | - | - | ●塑料 | - | - | ●多功能控制 | ●彩色 | ●全液晶 | - ●7 | - | - | - | - |  | ●标配 | ●普通遥控钥匙 | - | - | - | - | - | - | - | - | - | - | - | ●织物 ○仿皮 | - | - |  | - |  | - | ●前后移动 ●靠背角度 ●高低调节 | ●头枕 | ●前后移动 ●靠背角度 | ●头枕 | ●前后移动 ●靠背角度调节 | ●头枕 | - | - |  | - | - | - | - | ●50:50 |  | - | ●大屏 | ●10.1吋 | ●标配 | - | - | ●标配 | ●原厂原机 | - | - |  | - | ●标配 | - | - | - | - | ●USB/Type-C | ●前排2个 | - | - | - | ●2 | - | ●卤素 | ●卤素 | ●标配 | - | - | - | - | - | ●标配 | - | - | - | ●标配 | - | ●前排 ●后排 | - | - | ●电动调节图示 | - | ● 副驾驶位+无照明 | - | - | - | - |  | - | - | ●手动 | - | - | - | - | - | - | - | - | - | - | - | - | - |  |  |  |  | 可选外观、内饰、轮毂、制动器 | 纯电动 48马力 | [7 empty] | ●1 | ●2 | - | - | [267 empty] | 包含：分色车身、皮质座椅、铝合金轮毂 ○选配3000元
796 | 凌宝BOX 2022款 李清照版 | 4.18万 | 4.18万 | 吉麦新能源 | 微型车 | 纯电动 | 2022.02 | 140 | 慢充10小时 | 磷酸铁锂电池 | 前置前驱 | 手刹 | ●标配 | ●标配 | - | - | - | - | - | - | - | - | - | - | - | - | - | - | - | - | - | - | - | ●标配 | ●胎压报警 | ●标配 | - | - | ●后 | ●倒车影像图示 | - | - | - | - | ●标配图示 | - | ●运动 ●标准舒适 | ●标配 | ●标配 |  | - | - | - | - | - |  | - | - | ●塑料 | - | - | - | ●单色 | ●非全液晶 | ●未知 - | - | - | - | - |  | ●标配 | ●普通遥控钥匙 | - | - | - | - | - | - | - | - | - | - | - | ●织物 - | - | - |  | - |  | - | ●前后移动 ●靠背角度 - | - | ●前后移动 ●靠背角度 | - | - - | - | - | - |  | - | - | - | - | ●整排放倒 |  | - | ●大屏 | ●9吋 | - | - | - | ●标配 | - | - | - |  | - | - | - | - | - | - | ●USB/Type-C | ●前排1个 | - | - | - | ●2 | - | ●卤素 | ●卤素 | - | - | - | - | - | - | ●标配 | - | - | - | ●标配 | - | ●前排 ●后排 | - | - | ●电动调节图示 | - | - | - | - | - | - |  | - | - | ●手动 | - | - | - | - | - | - | - | - | - | - | - | - | - |  |  |  |  | 可选外观、内饰、轮毂、制动器1种选装包 | 纯电动 41马力 | [7 empty] | 待查 | 待查 | 待查 | 待查 | [267 empty] | 包含：分色车身、皮质座椅、铝合金轮毂 ○选配3000元
797 | 凌宝BOX 2022款 蔡文姬L版 | 4.88万 | 4.88万 | 吉麦新能源 | 微型车 | 纯电动 | 2022.05 | 205 | 慢充10小时 | 磷酸铁锂电池 | 前置前驱 | 手刹 | ●标配 | ●标配 | - | - | - | - | - | - | - | - | - | - | - | - | - | - | - | - | - | - | - | ●标配 | ●胎压报警 | ●标配 | - | - | ●后 | ●倒车影像图示 | - | - | - | - | ●标配图示 | - | ●运动 ●标准舒适 | ●标配 | ●标配 |  | - | - | - | - | ○选配 |  | - | - | ●塑料 | - | - | - | ●单色 | ●非全液晶 | - - | - | - | - | - |  | ●标配 | ●普通遥控钥匙 | - | - | - | - | - | - | - | - | - | - | - | ●织物 ○仿皮 | - | - |  | - |  | - | ●前后移动 ●靠背角度 - | - | ●前后移动 ●靠背角度 | - | - - | - | - | - |  | - | - | - | - | ●整排放倒 |  | - | ●大屏 | ●9吋 | - | - | - | ●标配 | - | - | - |  | - | - | - | - | - | - | ●USB/Type-C | ●前排1个 | - | - | - | ●2 | - | ●卤素 | ●卤素 | - | - | - | - | - | - | ●标配 | - | - | - | ●标配 | - | ●前排 ●后排 | - | - | ●电动调节图示 | - | - | - | - | - | - |  | - | - | ●手动 | - | - | - | - | - | - | - | - | - | - | - | - | - |  |  |  |  | 可选外观、内饰、轮毂、制动器1种选装包 | 纯电动 41马力 | [7 empty] | 待查 | 待查 | 待查 | 待查 | [267 empty] | 包含：分色车身、皮质座椅、铝合金轮毂 ○选配3000元
798 | 凌宝BOX 2022款 卓文君版 | 5.98万 | 5.98万 | 吉麦新能源 | 微型车 | 纯电动 | 2021.12 | 320 | 快充1.2小时 慢充12小时 | 三元锂电池 | 前置前驱 | 手刹 | ●标配 | ●标配 | - | - | - | - | - | - | - | - | - | - | ○主驾驶位2000元 | - | - | - | - | - | - | - | - | ●标配 | ●胎压报警 | ●标配 | - | - | ●后 | ●倒车影像图示 | - | - | - | - | ●标配图示 | - | ●运动 ●标准舒适 | ●标配 | ●标配 |  | - | - | - | - | ○选配 |  | - | - | ●塑料 | - | - | - | ●单色 | ●非全液晶 | - - | - | - | - | - |  | ●标配 | ●普通遥控钥匙 | - | - | - | - | - | - | - | - | - | - | - | ●织物 ○仿皮 | - | - |  | - |  | - | ●前后移动 ●靠背角度 - | - | ●前后移动 ●靠背角度 | - | - - | - | - | - |  | - | - | - | - | ●整排放倒 |  | - | ●大屏 | ●9吋 | - | - | - | ●标配 | - | - | - |  | - | - | - | - | - | - | ●USB/Type-C | ●前排1个 | - | - | - | ●2 | - | ●卤素 | ●卤素 | ●标配 | - | - | - | - | - | ●标配 | - | - | - | ●标配 | - | ●前排 ●后排 | - | - | ●电动调节图示 | - | ● 副驾驶位+无照明 | - | - | - | - |  | - | - | ●手动 | - | - | - | - | - | - | - | - | - | - | - | - | - |  |  |  |  | 可选外观、内饰、轮毂、制动器1种选装包 | 纯电动 48马力 | [7 empty] | 待查 | 待查 | 待查 | 待查 | [267 empty] | 包含：分色车身、皮质座椅、铝合金轮毂 ○选配3000元
799 | 凌宝BOX 2022款 李清照Pro版 | 4.68万 | 4.68万 | 吉麦新能源 | 微型车 | 纯电动 | 2022.06 | 145 | 慢充10小时 | 磷酸铁锂电池 | 前置前驱 | 手刹 | ●标配 | ●标配 | - | - | - | - | - | - | - | - | - | - | - | - | - | - | - | - | - | - | - | ●标配 | ●胎压报警 | ●标配 | - | - | ●后 | ●倒车影像图示 | - | - | - | - | ●标配图示 | - | ●运动 ●标准舒适 | ●标配 | ●标配 |  | - | - | - | - | ○选配1000元 |  | - | - | ●塑料 | - | - | - | ●单色 | ●全液晶 | - ●7 | - | - | - | - |  | ●标配 | ●普通遥控钥匙 | - | - | - | - | - | - | - | - | - | - | - | ●织物 ○仿皮1000元 | - | - |  | - |  | - | ●前后移动 ●靠背角度 - | - | ●前后移动 ●靠背角度 | - | - - | - | - | - |  | - | - | - | - | ●整排放倒 |  | - | ●大屏 | ●9吋 | ●标配 | - | - | ●标配 | ●原厂原机 | - | - |  | - | ●标配 | - | - | - | - | ●USB/Type-C | ●前排2个 | - | - | - | ●2 | - | ●卤素 | ●卤素 | ●标配 | - | - | - | - | - | ●标配 | - | - | - | ●标配 | - | ●前排 ●后排 | - | - | ●电动调节图示 | - | ● 副驾驶位+无照明 | - | - | - | - |  | - | - | ●手动 | - | - | - | - | - | - | - | - | - | - | - | - | - |  |  |  |  | 可选外观、内饰、轮毂、制动器1种选装包 | 纯电动 41马力 | [7 empty] | ●1 | ●2 | - | - | [267 empty] | 包含：分色车身、皮质座椅、铝合金轮毂 ○选配3000元
800 | 凌宝BOX 2022款 蔡文姬Pro版 | 5.28万 | 5.28万 | 吉麦新能源 | 微型车 | 纯电动 | 2022.06 | 205 | 慢充10小时 | 磷酸铁锂电池 | 前置前驱 | 手刹 | ●标配 | ●标配 | - | - | - | - | - | - | - | - | - | - | - | - | - | - | - | - | - | - | - | ●标配 | ●胎压报警 | ●标配 | - | - | ●后 | ●倒车影像图示 | - | - | - | - | ●标配图示 | - | ●运动 ●标准舒适 | ●标配 | ●标配 |  | - | - | - | - | ○选配1000元 |  | - | - | ●塑料 | - | - | - | ●单色 | ●全液晶 | - ●7 | - | - | - | - |  | ●标配 | ●普通遥控钥匙 | - | - | - | - | - | - | - | - | - | - | - | ●织物 ○仿皮1000元 | - | - |  | - |  | - | ●前后移动 ●靠背角度 - | - | ●前后移动 ●靠背角度 | - | - - | - | - | - |  | - | - | - | - | ●整排放倒 |  | - | ●大屏 | ●9吋 | ●标配 | - | - | ●标配 | ●原厂原机 | - | - |  | - | ●标配 | - | - | - | - | ●USB/Type-C | ●前排2个 | - | - | - | ●2 | - | ●卤素 | ●卤素 | ●标配 | - | - | - | - | - | ●标配 | - | - | - | ●标配 | - | ●前排 ●后排 | - | - | ●电动调节图示 | - | ● 副驾驶位+无照明 | - | - | - | - |  | - | - | ●手动 | - | - | - | - | - | - | - | - | - | - | - | - | - |  |  |  |  | 可选外观、内饰、轮毂、制动器1种选装包 | 纯电动 41马力 | [7 empty] | ●1 | ●2 | - | - | [267 empty] | 包含：分色车身、皮质座椅、铝合金轮毂 ○选配3000元
801 | 凌宝BOX 2022款 卓文君Pro版 | 6.88万 | 6.88万 | 吉麦新能源 | 微型车 | 纯电动 | 2022.06 | 320 | 快充1.2小时 慢充15小时 | 三元锂电池 | 前置前驱 | 手刹 | ●标配 | ●标配 | - | - | - | - | - | - | - | - | - | - | ○主驾驶位2000元 | - | - | - | - | - | - | - | - | ●标配 | ●胎压报警 | ●标配 | - | - | ●后 | ●倒车影像图示 | - | - | - | - | ●标配图示 | - | ●运动 ●标准舒适 | ●标配 | ●标配 |  | - | - | - | - | ○选配1000元 |  | - | - | ●塑料 | - | - | - | ●彩色 | ●全液晶 | - ●7 | - | - | - | - |  | ●标配 | ●普通遥控钥匙 | - | - | - | - | - | - | - | - | - | - | - | ●织物 ○仿皮1000元 | - | - |  | - |  | - | ●前后移动 ●靠背角度 ●高低调节 | - | ●前后移动 ●靠背角度 | - | - - | - | - | - |  | - | - | - | - | ●整排放倒 |  | - | ●大屏 | ●10.1吋 | ●标配 | - | - | ●标配 | ●原厂原机 | - | - |  | - | ●标配 | - | - | - | - | ●USB/Type-C | ●前排2个 | - | - | - | ●2 | - | ●卤素 | ●卤素 | ●标配 | - | - | - | - | - | ●标配 | - | - | - | ●标配 | - | ●前排 ●后排 | - | - | ●电动调节图示 | - | ● 副驾驶位+无照明 | - | - | - | - |  | - | - | ●手动 | - | - | - | - | - | - | - | - | - | - | - | - | - |  |  |  |  | 可选外观、内饰、轮毂、制动器1种选装包 | 纯电动 48马力 | [7 empty] | ●1 | ●2 | - | - | [267 empty] | 包含：分色车身、皮质座椅、铝合金轮毂 ○选配3000元
802 | 威兰达高性能版 2021款 2.5L 两驱劲擎版 | 24.98万 | 25.88万 | 广汽丰田 | 紧凑型SUV | 插电式混合动力 | 2021.05 | 95 | 慢充9.5小时 | 三元锂电池 | 前置前驱 | 电子驻车 | ●标配 | ●标配 | ●标配 | ●标配 | ●标配 | ●车道偏离预警 ●前方碰撞预警 - | ●标配 | - | ●标配 | - | - | - | ●主驾驶位 ●副驾驶位 | ●前排 | ●标配 | ●主驾驶位 | - | - | - | - | - | ●标配 | ●胎压显示 | ●标配 | - | - | ●前 ●后 | ●倒车影像图示 - | ●定速巡航 ●自适应巡航 ●全速自适应巡航 | ●L2级 | - | ●标配 | ●标配图示 | - | ●运动 ●ECO ●标准舒适 | ●标配 | ●标配 | - | ●单天窗 | - | - | ●标配 | ●标配 | - | - | - | ●真皮 | ●上下+前后 | - | ●多功能控制 ●加热 | ●彩色 | ●非全液晶 | - ●7 | - | - | - | - | ●标配 | ●标配 | ●智能遥控钥匙 | ●前排图示 | ●标配图示 | - | - | - | ●标配 | - | - | - | - | ●标配 | ●真皮+仿皮 | - | - | ●2+3 | - | - | ●主驾驶位 | ●前后移动 ●靠背角度 ●高低调节 | ●头枕 ●腰部 | ●前后移动 ●靠背角度 | ●头枕 | ●靠背角度调节 | ●头枕 | ●加热 | ●加热 | - | - | ●前排 ●后排 | ●标配 | - | ●40:60 | - | - | ●大屏 | ●10.1吋 | ●标配 | ●标配 | ●标配图示 | ●标配 | - | ●标配 | ●标配 |  | - | ●标配 | - | - | - | - | ●AUX ●USB/Type-C | ●前排1个 ●后排2个 | - | - | - | ●6 | - | ●LED | ●LED | ●标配 | ●标配 | ●标配 | - | - | - | ●标配 | - | - | - | - | - | ●前排 ●后排 | ●全车 | ●标配 | ●电动调节图示 - - - | - - | ● 主驾驶位+有照明 ● 副驾驶位+有照明 | - | - | - | ●标配 | - | - | - | ●自动 | - | ●标配 | ●双区空调 | ●标配 | - | ●标配 | - | - | - | ●车辆监控 ●充电管理 ●远程控制 | - | - | - |  |  |  |  | 可选外观、内饰、轮毂、制动器
803 | 威兰达高性能版 2021款 2.5L 四驱劲擎版 | 27.38万 | 28.28万 | 广汽丰田 | 紧凑型SUV | 插电式混合动力 | 2021.05 | 87 | 慢充9.5小时 | 三元锂电池 | 前置四驱 | 电子驻车 | ●标配 | ●标配 | ●标配 | ●标配 | ●标配 | ●车道偏离预警 ●前方碰撞预警 - | ●标配 | - | ●标配 | - | - | - | ●主驾驶位 ●副驾驶位 | ●前排 | ●标配 | ●主驾驶位 | - | - | - | - | - | ●标配 | ●胎压显示 | ●标配 | - | - | ●前 ●后 | ●倒车影像图示 - | ●定速巡航 ●自适应巡航 ●全速自适应巡航 | ●L2级 | - | ●标配 | ●标配图示 | - | ●运动 ●ECO ●标准舒适 | ●标配 | ●标配 | - | ●单天窗 | - | - | ●标配 | ●标配 | - | - | - | ●真皮 | ●上下+前后 | - | ●多功能控制 ●加热 | ●彩色 | ●非全液晶 | - ●7 | - | - | - | - | ●标配 | ●标配 | ●智能遥控钥匙 | ●前排图示 | ●标配图示 | - | - | - | ●标配 | - | - | - | - | ●标配 | ●真皮+仿皮 | - | - | ●2+3 | - | - | ●主驾驶位 | ●前后移动 ●靠背角度 ●高低调节 | ●头枕 ●腰部 | ●前后移动 ●靠背角度 | ●头枕 | ●靠背角度调节 | ●头枕 | ●加热 | ●加热 | - | - | ●前排 ●后排 | ●标配 | - | ●40:60 | - | - | ●大屏 | ●10.1吋 | ●标配 | ●标配 | ●标配图示 | ●标配 | - | ●标配 | ●标配 |  | - | ●标配 | - | - | - | - | ●AUX ●USB/Type-C | ●前排1个 ●后排2个 | - | - | - | ●6 | - | ●LED | ●LED | ●标配 | ●标配 | ●标配 | - | - | - | ●标配 | - | - | - | - | - | ●前排 ●后排 | ●全车 | ●标配 | ●电动调节图示 - - - | - - | ● 主驾驶位+有照明 ● 副驾驶位+有照明 | - | - | - | ●标配 | - | - | - | ●自动 | - | ●标配 | ●双区空调 | ●标配 | - | ●标配 | - | - | - | ●车辆监控 ●充电管理 ●远程控制 | - | - | - |  |  |  |  | 可选外观、内饰、轮毂、制动器
804 | 威兰达高性能版 2021款 2.5L 四驱激擎版 | 29.08万 | 29.98万 | 广汽丰田 | 紧凑型SUV | 插电式混合动力 | 2021.05 | 87 | 慢充9.5小时 | 三元锂电池 | 前置四驱 | 电子驻车 | ●标配 | ●标配 | ●标配 | ●标配 | ●标配 | ●车道偏离预警 ●前方碰撞预警 ●倒车车侧预警 | ●标配 | ●标配 | ●标配 | - | - | - | ●主驾驶位 ●副驾驶位 | ●前排 | ●标配 | ●主驾驶位 | - | - | - | - | - | ●标配 | ●胎压显示 | ●标配 | - | - | ●前 ●后 | ●倒车影像 ●360°全景影像 | ●定速巡航 ●自适应巡航 ●全速自适应巡航 | ●L2级 | - | ●标配 | ●标配图示 | - | ●运动 ●ECO ●标准舒适 | ●标配 | ●标配 | - | ●分段式可开启全景天窗 | ●标配 | - | ●标配 | ●标配 | - | - | - | ●真皮 | ●上下+前后 | - | ●多功能控制 ●加热 | ●彩色 | ●全液晶 | ●12.3 - | - | ●标配图示 | ●标配图示 | ●标配 | ●标配 | ●标配 | ●智能遥控钥匙 | ●前排图示 | ●标配图示 | - | - | - | ●标配 | - | - | - | ●标配 | ●标配 | ●真皮+仿皮 | - | - | ●2+3 | - | - | ●主驾驶位 | ●前后移动 ●靠背角度 ●高低调节 | ●头枕 ●腰部 | ●前后移动 ●靠背角度 | ●头枕 | ●靠背角度调节 | ●头枕 | ●加热 | ●加热 | - | - | ●前排 ●后排 | ●标配 | - | ●40:60 | - | - | ●大屏 | ●10.1吋 | ●标配 | ●标配 | ●标配图示 | ●标配 | - | ●标配 | ●标配 |  | - | ●标配 | - | - | - | - | ●AUX ●USB/Type-C | ●前排1个 ●后排2个 | - | - | - | ●6 | - | ●LED | ●LED | ●标配 | ●标配 | ●标配 | - | - | - | ●标配 | - | ●单色 | - | - | - | ●前排 ●后排 | ●全车 | ●标配 | ●电动调节图示 ●加热 ●电动折叠 ●锁车自动折叠 | ●自动防眩目 ●流媒体 | ● 主驾驶位+有照明 ● 副驾驶位+有照明 | - | - | - | ●标配 | - | - | - | ●自动 | - | ●标配 | ●双区空调 | ●标配 | - | ●标配 | - | - | - | ●车辆监控 ●充电管理 ●远程控制 | - | - | - |  |  |  |  | 可选外观、内饰、轮毂、制动器
805 | 纳米BOX 2022款 轻享型 | 6.57万 | 6.57万 | 东风汽车 | 小型SUV | 纯电动 | 2022.07 | 331 | 快充0.5小时 慢充4小时 | 三元锂电池 | 前置前驱 | 手刹 | ●标配 | ●标配 | - | - | - | - | - | - | - | - | - | - | ●主驾驶位 ●副驾驶位 | - | - | - | - | - | - | - | - | ●标配 | ●胎压报警 | ●标配 | - | - | ●后 | - | - | - | - | - | - | - | - | ●标配 | ●标配 | - | - | ●标配 | - | - | - | - | - | - | ●塑料 | - | - | - | ●彩色 | ●全液晶 | ●7 | - | - | - | - |  | ●标配 | ●普通遥控钥匙 | - | - | ●标配 | - | - | - | - | - | - | - | - | ●仿皮 ○皮织混搭 | - | - | ●2+2 | - | - | - | ●前后移动 ●靠背角度 | - | ●前后移动 ●靠背角度 | - | - | - | - | - | - | - | - | - | - | ●整排放倒 | - | - | - | - | - | - | - | - | - | - | - |  | - | - | - | - | - | - | ●USB/Type-C | ●前排1个 | - | - | - | - | - | ●卤素 | ●卤素 | ●标配 | - | - | - | - | - | ●标配 | - | - | - | - | - | ●前排 ●后排 | - | - | ●电动调节图示 | - | ● 副驾驶位+无照明 | - | - | - | - | - | - | - | ●手动 | - | - | - | - | - | - | - | - | - | - | - | - | - |  |  |  |  | 可选外观、内饰、轮毂、制动器 | 纯电动 45马力
806 | 纳米BOX 2022款 轻骋型 | 6.97万 | 6.97万 | 东风汽车 | 小型SUV | 纯电动 | 2022.07 | 331 | 快充0.5小时 慢充4小时 | 三元锂电池 | 前置前驱 | 手刹 | ●标配 | ●标配 | - | - | - | - | - | - | - | - | - | - | ●主驾驶位 ●副驾驶位 | - | - | - | - | - | - | - | - | ●标配 | ●胎压报警 | ●标配 | - | - | ●后 | ●倒车影像图示 | - | - | - | - | - | - | - | ●标配 | ●标配 | - | - | ●标配 | - | - | ●标配 | - | - | - | ●塑料 | - | - | - | ●彩色 | ●全液晶 | ●7 | - | - | - | - |  | ●标配 | ●普通遥控钥匙 | - | - | ●标配 | - | - | - | - | - | - | - | - | ●仿皮 ○皮织混搭 | - | - | ●2+2 | - | - | - | ●前后移动 ●靠背角度 | - | ●前后移动 ●靠背角度 | - | - | - | - | - | - | - | - | - | - | ●整排放倒 | - | - | ●大屏 | ●10吋 | - | - | - | ●标配 | ●原厂原机 | - | - |  | - | - | - | - | - | - | ●USB/Type-C | ●前排1个 | - | - | - | ●2 | - | ●卤素 | ●卤素 | ●标配 | - | - | - | - | - | ●标配 | - | - | - | - | - | ●前排 ●后排 | - | - | ●电动调节图示 | - | ● 副驾驶位+无照明 | - | - | - | ●标配 | - | - | - | ●手动 | - | - | - | - | - | - | - | - | - | - | - | - | - |  |  |  |  | 可选外观、内饰、轮毂、制动器 | 纯电动 45马力
807 | 沃尔沃XC90 RECHARGE 2023款 驱混动 T8 长续航智尊豪华版 7座 | 76.49万 | 89.49万 | 沃尔沃(进口) | 中大型SUV | 插电式混合动力 | 2022.10 | 62 | 慢充13小时 | 锂离子电池 | 前置四驱 | 电子驻车 | ●标配 | ●标配 | ●标配 | ●标配 | ●标配 | ●车道偏离预警 ●前方碰撞预警 ●后方交通预警 ●倒车车侧预警 | ●标配 | ●标配 | ●标配 | ●标配 | ●标配 | - | ●主驾驶位 ●副驾驶位 | ●前排 | ●标配 | ●主驾驶位 | - | - | - | - | - | ●标配 | ●胎压报警 | ●标配 | - | - | ●前 ●后 | ●倒车影像 ●360°全景影像 | ●定速巡航 ●自适应巡航 ●全速自适应巡航 | ●L2级 | ●标配 | ●标配 | ●标配图示 | ●标配图示 | - - ●越野 - - | ●标配 | ●标配 | - | ●可开启全景天窗 | ●标配 | - | - | ●标配 | - | - | - | ●真皮 | ●上下+前后 | - | ●多功能控制 ○加热 | ●彩色 | ●全液晶 | ●12.3 | - | ●标配图示 | ●标配图示 | ●标配 | ●标配 | ●标配 | ●智能遥控钥匙 | ●全车图示 | ●标配图示 | ●标配 | - | - | ●标配 | - | - | ●标配图示 | - | ●标配 | ○织物 ●真皮 | ●Nappa真皮 | - | ●2+3+2 | - | ●2座 | ●主驾驶位 ●副驾驶位 | ●前后移动 ●靠背角度 ●高低调节 | ●腰部 ●腿托 | ●前后移动 ●高低调节 ●靠背角度 | ●腰部 ●腿托 | ●前后移动 ●靠背角度调节 | - | ●加热 ●通风 ●记忆 ●按摩 | ○加热 | - | - | ●前排 ●后排 | ●标配 | - | ●50:50 | - | - | ●大屏 | ●9吋 | ●标配 | ●标配 | ●标配图示 | ●标配 | ●CarPlay | ●标配 | ●标配 |  | - | ●标配 | - | ●标配 | - | - | ●USB/Type-C | ●前排2个 ●后排2个 | - | - | ●宝华韦健 | ●19 | - | ●LED | ●LED | ●标配 | ●标配 | ●标配 | - | - | ●标配 | ●标配 | - | ●7色 | - | ●标配 | - | ●前排 ●后排 | ●全车 | ●标配 | ●电动调节图示 ●加热 ●电动折叠 ●记忆 ●倒车自动下翻 ●锁车自动折叠 ●自动防眩目 | ●自动防眩目 | ● 主驾驶位+有照明 ● 副驾驶位+有照明 | - | ●后窗侧遮阳帘 | ●标配 | ●标配 | - | ●全车 | ○选配 | ●自动 | ●标配 | ●标配 | ●四区空调 | ●标配 | ●标配 | ●标配 | ●标配 | - | - | ●服务预约 ●车辆监控 ●充电管理 ●远程控制 | - | - | - |  |  |  |  | 可选外观、内饰、轮毂、制动器 | [14 empty] | 3.06 | [211 empty] | 包含：可加热前挡风清洗喷嘴、方向盘加热、后排座椅加热 ○选配2000元
808 | 沃尔沃XC90 RECHARGE 2022款 改款 E驱混动 T8 智尊豪华版 7座 | 73.39万 | 89.49万 | 沃尔沃(进口) | 中大型SUV | 插电式混合动力 | 2022.03 | 59 | 慢充13小时 | 锂离子电池 | 前置四驱 | 电子驻车 | ●标配 | ●标配 | ●标配 | ●标配 | ●标配 | ●车道偏离预警 ●前方碰撞预警 ●后方交通预警 ●倒车车侧预警 | ●标配 | ●标配 | ●标配 | ●标配 | ●标配 | - | ●主驾驶位 ●副驾驶位 | ●前排 | ●标配 | ●主驾驶位 | - | - | - | - | - | ●标配 | ●胎压报警 | ●标配 | - | - | ●前 ●后 | ●倒车影像 ●360°全景影像 | ●定速巡航 ●自适应巡航 ●全速自适应巡航 | ●L2级 | ●标配 | ●标配 | ●标配图示 | ●标配图示 | ●运动 ●ECO ●越野 ●个性化 ●标准舒适 | ●标配 | ●标配 | - | ●可开启全景天窗 | ●标配 | - | - | ●标配 | ○固定12553元 | - | - | ●真皮 | ●上下+前后 | - | ●多功能控制 ○加热 | ●彩色 | ●全液晶 | ●12.3 | - | ●标配图示 | ●标配图示 | ●标配 | ●标配 | ●标配 | ●智能遥控钥匙 | ●全车图示 | ●标配图示 | ●标配 | - | - | ●标配 | - | - | ●标配图示 | - | ●标配 | - ●真皮 | ●Nappa真皮 | - | ●2+3+2 | - | ●2座 | ●主驾驶位 ●副驾驶位 | ●前后移动 ●靠背角度 ●高低调节 | ●腰部 ●腿托 | ●前后移动 ●高低调节 ●靠背角度 | ●腰部 ●腿托 | ●前后移动 ●靠背角度调节 | - | ●加热 ●通风 ●记忆 ●按摩 | ○加热 | - | - | ●前排 ●后排 | ●标配 | - | ●50:50 | - | - | ●大屏 | ●9吋 | ●标配 | ●标配 | ●标配图示 | ●标配 | ●CarPlay | ●标配 | - |  | - | ●标配 | - | ●标配 | - | - | ●USB/Type-C | ●前排2个 ●后排2个 | - | - | ●宝华韦健 | ●19 | - | ●LED | ●LED | ●标配 | ●标配 | ●标配 | - | - | ●标配 | ●标配 | - | ●7色 | - | ●标配 | - | ●前排 ●后排 | ●全车 | ●标配 | ●电动调节图示 ●加热 ●电动折叠 ●记忆 ●倒车自动下翻 ●锁车自动折叠 ●自动防眩目 | ●自动防眩目 | ● 主驾驶位+有照明 ● 副驾驶位+有照明 | - | ●后窗侧遮阳帘 | ●标配 | ●标配 | - | ●全车 | ○选配 | ●自动 | ●标配 | ●标配 | ●四区空调 | ●标配 | ●标配 | ●标配 | ●标配 | - | - | ●服务预约 ●车辆监控 ●充电管理 ●远程控制 | - | - | - |  |  |  |  | 可选外观、内饰、轮毂、制动器1种选装包 | [14 empty] | 2.86 | [211 empty] | 包含：可加热前挡风清洗喷嘴、方向盘加热、后排座椅加热 ○选配2000元
809 | 合创Z03 2022款 430 潮享版 | 13.28万 | 13.28万 | 合创汽车 | 紧凑型SUV | 纯电动 | 2022.04 | 430 | 快充0.6小时 慢充10小时 | 磷酸铁锂电池 | 前置前驱 | 电子驻车 | ●标配 | ●标配 | ●标配 | ●标配 | ●标配 | - - | - | - | - | - | - | - | ●主驾驶位 ●副驾驶位 | - | - | - | - | - | - | - | - | ●标配 | ●胎压报警 | ●标配 | - | - | - ●后 | ●倒车影像图示 - - | ●定速巡航图示 - - | - | - | ●标配 | ●标配图示 | ●标配图示 | ●运动 ●ECO ●标准舒适 | ●标配 | ●标配 | - | - | - | - | - | ●标配 | - | - | ●标配 | ●塑料 - | ●上下 | - | ●多功能控制 | ●彩色 | ●全液晶 | ●10.25 | - | - | - | - |  | ●标配 | ●智能遥控钥匙 - | ●前排图示 | ●标配图示 | ●标配 | - | - | - | - | - | - | - | - | ●仿皮 | - | ●标配 | - ●2+3 | - | - | - - - | ●前后移动 ●靠背角度 ●高低调节 | - | ●前后移动 ●靠背角度 | - | - | ●头枕 | - - - | - | - | - | ●前排 - | - | - | ●40:60 | - | - | ●大屏 | ●14.6吋 | ●标配 | ●标配 | ●标配图示 | ●标配 | ●CarLife ●Hicar | ●标配 | ●标配 | 2022年5月版本 | - | ●标配 | - | ●标配 | - | - | ●USB/Type-C | ●前排1个 ●后排1个 | - | - | - | ●8 | - | ●LED | ●LED | ●标配 | - | - | ●标配 | - | - | ●标配 | - | - | - | ●标配 | - | ●前排 ●后排 | ●主驾驶位 | ●标配 | ●电动调节图示 - - - - | - | - - | - | - | - | - | - | - | - | ●自动 | - | ●标配 | - | ●标配 | - | ●标配 | - | - | - | ●服务预约 ●车辆监控 ●充电管理 ●远程控制 - | - | - | - |  |  |  |  | 可选外观、内饰、轮毂、制动器 | 纯电动 184马力 | [279 empty] | 包含：后排靠背&amp;坐垫加热，靠背电动调节、二排中央扶手箱，后侧围、行李箱盖板-折叠餐桌、储物盒 - | -
810 | 合创Z03 2022款 510 潮享版 | 13.98万 | 13.98万 | 合创汽车 | 紧凑型SUV | 纯电动 | 2022.04 | 510 | 快充0.6小时 慢充10.7小时 | 磷酸铁锂电池 | 前置前驱 | 电子驻车 | ●标配 | ●标配 | ●标配 | ●标配 | ●标配 | - - | - | - | - | - | - | - | ●主驾驶位 ●副驾驶位 | - | - | - | - | - | - | - | - | ●标配 | ●胎压报警 | ●标配 | - | - | - ●后 | ●倒车影像图示 - - | ●定速巡航图示 - - | - | - | ●标配 | ●标配图示 | ●标配图示 | ●运动 ●ECO ●标准舒适 | ●标配 | ●标配 | - | - | ●标配 | - | - | ●标配 | - | - | ●标配 | ●塑料 - | ●上下 | - | ●多功能控制 | ●彩色 | ●全液晶 | ●10.25 | - | - | - | - |  | ●标配 | ●智能遥控钥匙 - | ●前排图示 | ●标配图示 | ●标配 | - | - | - | - | - | - | - | - | ●仿皮 | - | ●标配 | - ●2+3 | - | - | - - - | ●前后移动 ●靠背角度 ●高低调节 | - | ●前后移动 ●靠背角度 | - | - | ●头枕 | - - - | - | - | - | ●前排 - | - | - | ●40:60 | - | - | ●大屏 | ●14.6吋 | ●标配 | ●标配 | ●标配图示 | ●标配 | ●CarLife ●Hicar | ●标配 | ●标配 | 2022年5月版本 | - | ●标配 | - | ●标配 | - | - | ●USB/Type-C | ●前排1个 ●后排1个 | - | - | - | ●8 | - | ●LED | ●LED | ●标配 | - | - | ●标配 | - | - | ●标配 | - | - | - | ●标配 | - | ●前排 ●后排 | ●主驾驶位 | ●标配 | ●电动调节图示 - - - - | - | - - | - | - | - | - | - | - | - | ●自动 | - | ●标配 | - | ●标配 | - | ●标配 | - | - | - | ●服务预约 ●车辆监控 ●充电管理 ●远程控制 - | - | - | - |  |  |  |  | 可选外观、内饰、轮毂、制动器 | 纯电动 184马力 | [279 empty] | 包含：后排靠背&amp;坐垫加热，靠背电动调节、二排中央扶手箱，后侧围、行李箱盖板-折叠餐桌、储物盒 - | -
811 | 合创Z03 2022款 510 潮酷版 | 14.68万 | 14.68万 | 合创汽车 | 紧凑型SUV | 纯电动 | 2022.04 | 510 | 快充0.6小时 慢充10.7小时 | 磷酸铁锂电池 | 前置前驱 | 电子驻车 | ●标配 | ●标配 | ●标配 | ●标配 | ●标配 | - - | - | - | - | - | - | - | ●主驾驶位 ●副驾驶位 | ●前排 | - | - | - | - | - | - | - | ●标配 | ●胎压报警 | ●标配 | - | - | ●前 ●后 | ●倒车影像 ●360°全景影像 ●540°全景影像 | ●定速巡航图示 - - | - | - | ●标配 | ●标配图示 | ●标配图示 | ●运动 ●ECO ●标准舒适 | ●标配 | ●标配 | - | ●可开启全景天窗 | ●标配 | - | - | ●标配 | - | - | ●标配 | - ●真皮 | ●上下 | - | ●多功能控制 | ●彩色 | ●全液晶 | ●10.25 | - | ●标配图示 | - | ●标配 |  | ●标配 | ●智能遥控钥匙 ●手机蓝牙钥匙 | ●前排图示 | ●标配图示 | ●标配 | ●标配 | - | - | - | - | ●标配图示 | - | - | ●仿皮 | - | ●标配 | - ●2+3 | - | - | ●主驾驶位 - - | ●前后移动 ●靠背角度 ●高低调节 | - | ●前后移动 ●靠背角度 | - | - | ●头枕 | ●加热(主驾驶) ●通风(主驾驶) - | - | - | - | ●前排 ●后排 | ●标配 | - | ●40:60 | - | - | ●大屏 | ●14.6吋 | ●标配 | ●标配 | ●标配图示 | ●标配 | ●CarLife ●Hicar | ●标配 | ●标配 | 2022年5月版本 | - | ●标配 | - | ●标配 | - | - | ●USB/Type-C | ●前排1个 ●后排1个 | - | - | - | ●8 | - | ●LED | ●LED | ●标配 | - | - | ●标配 | - | - | ●标配 | - | - | - | ●标配 | - | ●前排 ●后排 | ●全车 | ●标配 | ●电动调节图示 - - - - | - | ● 主驾驶位+有照明 ● 副驾驶位+有照明 | - | - | - | - | - | - | - | ●自动 | - | ●标配 | - | ●标配 | - | ●标配 | - | - | - | ●服务预约 ●车辆监控 ●充电管理 ●远程控制 ●数字钥匙 | - | - | - |  |  |  |  | 可选外观、内饰、轮毂、制动器 | 纯电动 184马力 | [279 empty] | 包含：后排靠背&amp;坐垫加热，靠背电动调节、二排中央扶手箱，后侧围、行李箱盖板-折叠餐桌、储物盒 - | -
812 | 合创Z03 2022款 620 潮酷版 | 15.88万 | 15.88万 | 合创汽车 | 紧凑型SUV | 纯电动 | 2022.04 | 620 | 快充0.75小时 慢充12.9小时 | 三元锂电池 | 前置前驱 | 电子驻车 | ●标配 | ●标配 | ●标配 | ●标配 | ●标配 | - - | - | - | - | - | - | - | ●主驾驶位 ●副驾驶位 | ●前排 | - | - | - | - | - | - | - | ●标配 | ●胎压报警 | ●标配 | - | - | ●前 ●后 | ●倒车影像 ●360°全景影像 ●540°全景影像 | ●定速巡航图示 - - | - | - | ●标配 | ●标配图示 | ●标配图示 | ●运动 ●ECO ●标准舒适 | ●标配 | ●标配 | - | ●可开启全景天窗 | ●标配 | - | - | ●标配 | - | - | ●标配 | - ●真皮 | ●上下 | - | ●多功能控制 | ●彩色 | ●全液晶 | ●10.25 | - | ●标配图示 | - | ●标配 |  | ●标配 | ●智能遥控钥匙 ●手机蓝牙钥匙 | ●前排图示 | ●标配图示 | ●标配 | ●标配 | - | - | - | - | ●标配图示 | - | - | ●仿皮 | - | ●标配 | - ●2+3 | - | - | ●主驾驶位 - - | ●前后移动 ●靠背角度 ●高低调节 | - | ●前后移动 ●靠背角度 | - | - | ●头枕 | ●加热(主驾驶) ●通风(主驾驶) - | - | - | - | ●前排 ●后排 | ●标配 | - | ●40:60 | - | - | ●大屏 | ●14.6吋 | ●标配 | ●标配 | ●标配图示 | ●标配 | ●CarLife ●Hicar | ●标配 | ●标配 | 2022年5月版本 | - | ●标配 | - | ●标配 | - | - | ●USB/Type-C | ●前排1个 ●后排1个 | - | - | - | ●8 | - | ●LED | ●LED | ●标配 | - | - | ●标配 | - | - | ●标配 | - | - | - | ●标配 | - | ●前排 ●后排 | ●全车 | ●标配 | ●电动调节图示 - - - - | - | ● 主驾驶位+有照明 ● 副驾驶位+有照明 | - | - | - | - | - | - | - | ●自动 | - | ●标配 | - | ●标配 | - | ●标配 | - | - | - | ●服务预约 ●车辆监控 ●充电管理 ●远程控制 ●数字钥匙 | - | - | - |  |  |  |  | 可选外观、内饰、轮毂、制动器 | 纯电动 218马力 | [279 empty] | 包含：后排靠背&amp;坐垫加热，靠背电动调节、二排中央扶手箱，后侧围、行李箱盖板-折叠餐桌、储物盒 - | -
813 | 合创Z03 2022款 510 潮智版 | 15.88万 | 15.88万 | 合创汽车 | 紧凑型SUV | 纯电动 | 2022.04 | 510 | 快充0.6小时 慢充10.7小时 | 磷酸铁锂电池 | 前置前驱 | 电子驻车 | ●标配 | ●标配 | ●标配 | ●标配 | ●标配 | ●车道偏离预警 ●前方碰撞预警 | ●标配 | - | ●标配 | - | ●标配 | - | ●主驾驶位 ●副驾驶位 | ●前排 | ●标配 | - | - | - | - | - | - | ●标配 | ●胎压报警 | ●标配 | - | - | ●前 ●后 | ●倒车影像 ●360°全景影像 ●540°全景影像 | ●定速巡航 ●自适应巡航 ●全速自适应巡航 | ●L2级 | - | ●标配 | ●标配图示 | ●标配图示 | ●运动 ●ECO ●标准舒适 | ●标配 | ●标配 | - | ●可开启全景天窗 | ●标配 | - | - | ●标配 | - | - | ●标配 | - ●真皮 | ●上下 | - | ●多功能控制 | ●彩色 | ●全液晶 | ●10.25 | - | ●标配图示 | - | ●标配 |  | ●标配 | ●智能遥控钥匙 ●手机蓝牙钥匙 | ●前排图示 | ●标配图示 | ●标配 | ●标配 | - | - | - | - | ●标配图示 | - | - | ●仿皮 | - | ●标配 | ○2+2 ●2+3 | ○选配 | - | ●主驾驶位 - ○第二排 | ●前后移动 ●靠背角度 ●高低调节 | - | ●前后移动 ●靠背角度 | - | ○靠背角度调节 | ●头枕 | ●加热(主驾驶) ●通风(主驾驶) ●记忆(主驾驶) | ○加热 | - | - | ●前排 ●后排 | ●标配 | - | ●40:60 | - | - | ●大屏 | ●14.6吋 | ●标配 | ●标配 | ●标配图示 | ●标配 | ●CarLife ●Hicar | ●标配 | ●标配 | 2022年5月版本 | - | ●标配 | - | ●标配 | - | - | ●USB/Type-C | ●前排1个 ●后排1个 | - | - | - | ●8 | - | ●LED | ●LED | ●标配 | ●标配 | ●标配 | ●标配 | - | - | ●标配 | - | - | - | ●标配 | - | ●前排 ●后排 | ●全车 | ●标配 | ●电动调节图示 ●加热 ●电动折叠 ●记忆 ●锁车自动折叠 | ●自动防眩目 | ● 主驾驶位+有照明 ● 副驾驶位+有照明 | - | - | ●标配 | - | - | - | - | ●自动 | - | ●标配 | - | ●标配 | - | ●标配 | - | - | - | ●服务预约 ●车辆监控 ●充电管理 ●远程控制 ●数字钥匙 | - | - | - |  |  |  |  | 可选外观、内饰、轮毂、制动器 | 纯电动 184马力 | [279 empty] | 包含：后排靠背&amp;坐垫加热，靠背电动调节、二排中央扶手箱，后侧围、行李箱盖板-折叠餐桌、储物盒 ○选配5000元 | ○选配9600元
814 | 合创Z03 2022款 620 潮智版 | 17.28万 | 17.28万 | 合创汽车 | 紧凑型SUV | 纯电动 | 2022.04 | 620 | 快充0.75小时 慢充12.9小时 | 三元锂电池 | 前置前驱 | 电子驻车 | ●标配 | ●标配 | ●标配 | ●标配 | ●标配 | ●车道偏离预警 ●前方碰撞预警 | ●标配 | - | ●标配 | - | ●标配 | - | ●主驾驶位 ●副驾驶位 | ●前排 | ●标配 | - | - | - | - | - | - | ●标配 | ●胎压报警 | ●标配 | - | - | ●前 ●后 | ●倒车影像 ●360°全景影像 ●540°全景影像 | ●定速巡航 ●自适应巡航 ●全速自适应巡航 | ●L2级 | - | ●标配 | ●标配图示 | ●标配图示 | ●运动 ●ECO ●标准舒适 | ●标配 | ●标配 | - | ●可开启全景天窗 | ●标配 | - | - | ●标配 | - | - | ●标配 | - ●真皮 | ●上下 | - | ●多功能控制 | ●彩色 | ●全液晶 | ●10.25 | - | ●标配图示 | - | ●标配 |  | ●标配 | ●智能遥控钥匙 ●手机蓝牙钥匙 | ●前排图示 | ●标配图示 | ●标配 | ●标配 | - | - | - | - | ●标配图示 | - | - | ●仿皮 | - | ●标配 | ○2+2 ●2+3 | ○选配 | - | ●主驾驶位 - ○第二排 | ●前后移动 ●靠背角度 ●高低调节 | - | ●前后移动 ●靠背角度 | - | ○靠背角度调节 | ●头枕 | ●加热(主驾驶) ●通风(主驾驶) ●记忆(主驾驶) | ○加热 | - | - | ●前排 ●后排 | ●标配 | - | ●40:60 | - | - | ●大屏 | ●14.6吋 | ●标配 | ●标配 | ●标配图示 | ●标配 | ●CarLife ●Hicar | ●标配 | ●标配 | 2022年5月版本 | - | ●标配 | - | ●标配 | - | - | ●USB/Type-C | ●前排1个 ●后排1个 | - | - | - | ●8 | - | ●LED | ●LED | ●标配 | ●标配 | ●标配 | ●标配 | - | - | ●标配 | - | - | - | ●标配 | - | ●前排 ●后排 | ●全车 | ●标配 | ●电动调节图示 ●加热 ●电动折叠 ●记忆 ●锁车自动折叠 | ●自动防眩目 | ● 主驾驶位+有照明 ● 副驾驶位+有照明 | - | - | ●标配 | - | - | - | - | ●自动 | - | ●标配 | - | ●标配 | - | ●标配 | - | - | - | ●服务预约 ●车辆监控 ●充电管理 ●远程控制 ●数字钥匙 | - | - | - |  |  |  |  | 可选外观、内饰、轮毂、制动器 | 纯电动 218马力 | [279 empty] | 包含：后排靠背&amp;坐垫加热，靠背电动调节、二排中央扶手箱，后侧围、行李箱盖板-折叠餐桌、储物盒 ○选配5000元 | ○选配9600元
815 | 合创Z03 2022款 620 Z潮版 | 17.88万 | 17.88万 | 合创汽车 | 紧凑型SUV | 纯电动 | 2022.04 | 620 | 快充0.75小时 慢充12.9小时 | 三元锂电池 | 前置前驱 | 电子驻车 | ●标配 | ●标配 | ●标配 | ●标配 | ●标配 | ●车道偏离预警 ●前方碰撞预警 | ●标配 | - | ●标配 | - | ●标配 | - | ●主驾驶位 ●副驾驶位 | ●前排 | ●标配 | - | - | - | - | - | - | ●标配 | ●胎压报警 | ●标配 | - | - | ●前 ●后 | ●倒车影像 ●360°全景影像 ●540°全景影像 | ●定速巡航 ●自适应巡航 ●全速自适应巡航 | ●L2级 | ○选配 | ●标配 | ●标配图示 | ●标配图示 | ●运动 ●ECO ●标准舒适 | ●标配 | ●标配 | - | ●可开启全景天窗 | ●标配 | - | - | ●标配 | - | - | ●标配 | - ●真皮 | ●上下 | - | ●多功能控制 | ●彩色 | ●全液晶 | ●10.25 | - | ●标配图示 | - | ●标配 |  | ●标配 | ●智能遥控钥匙 ●手机蓝牙钥匙 | ●前排图示 | ●标配图示 | ●标配 | ●标配 | - | - | - | - | ●标配图示 | - | - | ●仿皮 | - | ●标配 | ○2+2 ●2+3 | ○选配 | - | ●主驾驶位 ●副驾驶位 ○第二排 | ●前后移动 ●靠背角度 ●高低调节 | - | ●前后移动 ●靠背角度 | - | ○靠背角度调节 | ●头枕 | ●加热 ●通风(主驾驶) ●记忆(主驾驶) | ○加热 | - | - | ●前排 ●后排 | ●标配 | - | ●40:60 | - | - | ●大屏 | ●14.6吋 | ●标配 | ●标配 | ●标配图示 | ●标配 | ●CarLife ●Hicar | ●标配 | ●标配 | 2022年5月版本 | - | ●标配 | - | ●标配 | - | - | ●USB/Type-C | ●前排1个 ●后排1个 | - | - | - | ●8 | - | ●LED | ●LED | ●标配 | ●标配 | ●标配 | ●标配 | - | - | ●标配 | - | - | - | ●标配 | - | ●前排 ●后排 | ●全车 | ●标配 | ●电动调节图示 ●加热 ●电动折叠 ●记忆 ●锁车自动折叠 | ●自动防眩目 | ● 主驾驶位+有照明 ● 副驾驶位+有照明 | - | - | ●标配 | - | - | - | - | ●自动 | - | ●标配 | - | ●标配 | ●标配 | ●标配 | ●标配 | ●标配图示 | - | ●服务预约 ●车辆监控 ●充电管理 ●远程控制 ●数字钥匙 | - | - | - |  |  |  |  | 可选外观、内饰、轮毂、制动器 | 纯电动 218马力 | [279 empty] | 包含：后排靠背&amp;坐垫加热，靠背电动调节、二排中央扶手箱，后侧围、行李箱盖板-折叠餐桌、储物盒 ○选配5000元 | ○选配9600元
816 | 梦想家 PHEV 2022款 低碳版 家 | 36.99万 | 36.99万 | 岚图汽车 | 中型MPV | 插电式混合动力 | 2022.05 | 82 | 慢充4.5小时 | 三元锂电池 | 双电机四驱 | 电子驻车 | ●标配 | ●标配 | ●标配 | ●标配 | ●标配 | - - - - - | - | - | - | ●标配 | - | - | ●主驾驶位 ●副驾驶位 | ●前排 | ●标配 | - | - | - | - | - | - | ●标配 | ●胎压显示 | ●标配 | - | - | ●前 ●后 | ●倒车影像 ●360°全景影像 ●540°全景影像 | ●定速巡航图示 - - | - | - | ●标配 | ●标配 | ●标配图示 | ●运动 ●ECO ●越野 ●个性化 ●标准舒适 | ●标配 | ●标配 |  | ●分段式可开启全景天窗 | - | - | - | ●标配 | - | - | - | ●皮质 | ●上下+前后 | - | ●多功能控制 | ●彩色 | ●全液晶 | ●12.3 | - | ●标配图示 | - | ●标配 | ●标配 | - | ●智能遥控钥匙 ●手机蓝牙钥匙 | ●前排图示 | ●标配图示 | ●标配 | - | ●标配 | - | ●标配 | - | ●标配图示 | - | ●标配 | ●仿皮 | - | - | - ●2+2+3 | ●标配 | ●3座 | ●主驾驶位 ●副驾驶位 ●第二排 | ●前后移动 ●靠背角度 ●高低调节 | ●头枕 ●腰部 | ●前后移动 ●高低调节 ●靠背角度 | ●头枕 | ●前后移动 ●靠背角度调节 | ●头枕 ●腰部 ●腿托 | ●加热 ●通风 ●记忆(主驾驶) | ●加热 ●通风 ●按摩 | - | ●标配图示 | ●前排 ●后排 | ●标配 | - | ●40:60 | - | ●标配 | ●大屏 | ●12.3吋 | ●标配 | ●标配 | ●标配图示 | ●标配 | ●Hicar | ●标配 | ●标配 |  | ●标配 | ●标配 | ●标配 | ●标配 | - | - | ●USB/Type-C | ●前排2个 ●后排6个 | - | - | - | ●8 | - | ●LED | ●LED | ●标配 | - | ●标配 | - | - | - | ●标配 | - | ●64色 | - | ●标配 | - | ●前排 ●后排 | ●全车 | ●标配 | ●电动调节图示 ●加热 ●电动折叠 ●记忆 ●倒车自动下翻 ●锁车自动折叠 | ●自动防眩目 | ● 主驾驶位+有照明 ● 副驾驶位+有照明 | ●标配 | - | ●标配 | ●标配 |  | ●前排 | - | ●自动 | ●标配 | ●标配 | ●三区空调 | ●标配 | - | ●标配 | - | - | - | ●服务预约 ●车辆监控 ●数字钥匙 ●充电管理 ●远程控制 | - | - | - |  |  |  |  | 可选外观、内饰、轮毂、制动器 | [14 empty] | 1.99 | [56 empty] | ●标配 |  | ●双侧电动开闭 |  |  |  |  | ●12.3吋 | [126 empty] | - | -
817 | 梦想家 PHEV 2022款 低碳版 想 | 38.99万 | 38.99万 | 岚图汽车 | 中型MPV | 插电式混合动力 | 2022.05 | 82 | 慢充4.5小时 | 三元锂电池 | 双电机四驱 | 电子驻车 | ●标配 | ●标配 | ●标配 | ●标配 | ●标配 | ●车道偏离预警 ●前方碰撞预警 ●后方交通预警 ●倒车车侧预警 ●DOW开门预警 | ●标配 | ●标配 | ●标配 | ●标配 | ●标配 | - | ●主驾驶位 ●副驾驶位 | ●前排 | ●标配 | - | - | - | - | - | - | ●标配 | ●胎压显示 | ●标配 | - | - | ●前 ●后 | ●倒车影像 ●360°全景影像 ●540°全景影像 | ●定速巡航 ●自适应巡航 ●全速自适应巡航 | ●L2级 | ●标配 | ●标配 | ●标配 | ●标配图示 | ●运动 ●ECO ●越野 ●个性化 ●标准舒适 | ●标配 | ●标配 |  | ●分段式可开启全景天窗 | - | - | - | ●标配 | - | - | - | ●皮质 | ●上下+前后 | - | ●多功能控制 | ●彩色 | ●全液晶 | ●12.3 | - | ●标配图示 | - | ●标配 | ●标配 | - | ●智能遥控钥匙 ●手机蓝牙钥匙 | ●前排图示 | ●标配图示 | ●标配 | ●标配 | ●标配 | - | ●标配 | - | ●标配图示 | - | ●标配 | ●仿皮 | - | - | - ●2+2+3 | ●标配 | ●3座 | ●主驾驶位 ●副驾驶位 ●第二排 | ●前后移动 ●靠背角度 ●高低调节 | ●头枕 ●腰部 | ●前后移动 ●高低调节 ●靠背角度 | ●头枕 | ●前后移动 ●靠背角度调节 | ●头枕 ●腰部 ●腿托 | ●加热 ●通风 ●记忆(主驾驶) | ●加热 ●通风 ●按摩 | - | ●标配图示 | ●前排 ●后排 | ●标配 | - | ●40:60 | - | ●标配 | ●大屏 | ●12.3吋 | ●标配 | ●标配 | ●标配图示 | ●标配 | ●Hicar | ●标配 | ●标配 |  | ●标配 | ●标配 | ●标配 | ●标配 | - | - | ●USB/Type-C | ●前排2个 ●后排6个 | - | - | - | ●8 | - | ●LED | ●LED | ●标配 | - | ●标配 | - | - | - | ●标配 | - | ●64色 | - | ●标配 | - | ●前排 ●后排 | ●全车 | ●标配 | ●电动调节图示 ●加热 ●电动折叠 ●记忆 ●倒车自动下翻 ●锁车自动折叠 | ●自动防眩目 | ● 主驾驶位+有照明 ● 副驾驶位+有照明 | ●标配 | - | ●标配 | ●标配 |  | ●前排 | - | ●自动 | ●标配 | ●标配 | ●三区空调 | ●标配 | - | ●标配 | - | - | - | ●服务预约 ●车辆监控 ●数字钥匙 ●充电管理 ●远程控制 | - | - | - |  |  |  |  | 可选外观、内饰、轮毂、制动器 | [14 empty] | 1.99 | [56 empty] | ●标配 |  | ●双侧电动开闭 |  |  |  |  | ●12.3吋 | [126 empty] | - | -
818 | 梦想家 PHEV 2022款 低碳版 梦 | 43.99万 | 43.99万 | 岚图汽车 | 中型MPV | 插电式混合动力 | 2022.05 | 82 | 慢充4.5小时 | 三元锂电池 | 双电机四驱 | 电子驻车 | ●标配 | ●标配 | ●标配 | ●标配 | ●标配 | ●车道偏离预警 ●前方碰撞预警 ●后方交通预警 ●倒车车侧预警 ●DOW开门预警 | ●标配 | ●标配 | ●标配 | ●标配 | ●标配 | ●标配 | ●主驾驶位 ●副驾驶位 | ●前排 | ●标配 | - | - | - | - | - | - | ●标配 | ●胎压显示 | ●标配 | - | - | ●前 ●后 | ●倒车影像 ●360°全景影像 ●540°全景影像 | ●定速巡航 ●自适应巡航 ●全速自适应巡航 | ●L2级 | ●标配 | ●标配 | ●标配 | ●标配图示 | ●运动 ●ECO ●越野 ●个性化 ●标准舒适 | ●标配 | ●标配 |  | ●分段式可开启全景天窗 | - | - | - | ●标配 | - | - | - | ●皮质 | ●上下+前后 | - | ●多功能控制 | ●彩色 | ●全液晶 | ●12.3 | - | ●标配图示 | - | ●标配 | ●标配 | - | ●智能遥控钥匙 ●手机蓝牙钥匙 | ●前排图示 | ●标配图示 | ●标配 | ●标配 | ●标配 | - | ●标配 | - | ●标配图示 | - | ●标配 | ●仿皮 | - | - | - ●2+2+3 | ●标配 | ●3座 | ●主驾驶位 ●副驾驶位 ●第二排 | ●前后移动 ●靠背角度 ●高低调节 | ●头枕 ●腰部 | ●前后移动 ●高低调节 ●靠背角度 | ●头枕 | ●前后移动 ●靠背角度调节 | ●头枕 ●腰部 ●腿托 | ●加热 ●通风 ●记忆(主驾驶) | ●加热 ●通风 ●按摩 | - | ●标配图示 | ●前排 ●后排 | ●标配 | - | ●40:60 | - | ●标配 | ●大屏 | ●12.3吋 | ●标配 | ●标配 | ●标配图示 | ●标配 | ●Hicar | ●标配 | ●标配 |  | ●标配 | ●标配 | ●标配 | ●标配 | - | - | ●USB/Type-C | ●前排2个 ●后排6个 | - | - | ●丹拿 | ●10 | - | ●LED | ●LED | ●标配 | ●标配 | ●标配 | - | - | - | ●标配 | - | ●64色 | - | ●标配 | - | ●前排 ●后排 | ●全车 | ●标配 | ●电动调节图示 ●加热 ●电动折叠 ●记忆 ●倒车自动下翻 ●锁车自动折叠 | ●自动防眩目 | ● 主驾驶位+有照明 ● 副驾驶位+有照明 | ●标配 | - | ●标配 | ●标配 |  | ●前排 | - | ●自动 | ●标配 | ●标配 | ●三区空调 | ●标配 | ●标配 | ●标配 | ●标配 | ●标配图示 | - | ●服务预约 ●车辆监控 ●数字钥匙 ●充电管理 ●远程控制 | - | - | - |  |  |  |  | 可选外观、内饰、轮毂、制动器 | [14 empty] | 1.99 | [56 empty] | ●标配 |  | ●双侧电动开闭 |  |  |  |  | ●12.3吋 | [126 empty] | - | -
819 | 梦想家 PHEV 2022款 私人定制低碳版 | 63.99万 | 63.99万 | 岚图汽车 | 中型MPV | 插电式混合动力 | 2022.05 | 82 | 慢充4.5小时 | 三元锂电池 | 双电机四驱 | 电子驻车 | ●标配 | ●标配 | ●标配 | ●标配 | ●标配 | ●车道偏离预警 ●前方碰撞预警 ●后方交通预警 ●倒车车侧预警 ●DOW开门预警 | ●标配 | ●标配 | ●标配 | ●标配 | ●标配 | ●标配 | ●主驾驶位 ●副驾驶位 | ●前排 | ●标配 | - | - | - | - | - | - | ●标配 | ●胎压显示 | ●标配 | - | - | ●前 ●后 | ●倒车影像 ●360°全景影像 ●540°全景影像 | ●定速巡航 ●自适应巡航 ●全速自适应巡航 | ●L2级 | ●标配 | ●标配 | ●标配 | ●标配图示 | ●运动 ●ECO ●越野 ●个性化 ●标准舒适 | ●标配 | ●标配 |  | ●分段式可开启全景天窗 | - | - | - | ●标配 | - | - | - | ●皮质 | ●上下+前后 | - | ●多功能控制 | ●彩色 | ●全液晶 | ●12.3 | - | ●标配图示 | - | ●标配 | ●标配 | - | ●智能遥控钥匙 ●手机蓝牙钥匙 | ●前排图示 | ●标配图示 | ●标配 | ●标配 | ●标配 | - | ●标配 | - | ●标配图示 | - | ●标配 | ●仿皮 | - | - | ●2+2 - | ●标配 | - | ●主驾驶位 ●副驾驶位 ●第二排 | ●前后移动 ●靠背角度 ●高低调节 | ●头枕 ●腰部 | ●前后移动 ●高低调节 ●靠背角度 | ●头枕 | ●前后移动 ●靠背角度调节 | ●头枕 ●腰部 ●腿托 | ●加热 ●通风 ●记忆(主驾驶) | ●加热 ●通风 ●按摩 | - | ●标配图示 | ●前排 ●后排 | ●标配 | - | - | - | - | ●大屏 | ●12.3吋 | ●标配 | ●标配 | ●标配图示 | ●标配 | ●Hicar | ●标配 | ●标配 |  | ●标配 | ●标配 | ●标配 | ●标配 | - | - | ●USB/Type-C | ●前排2个 - | ●标配 | ●标配 | ●丹拿 | ●10 | ●标配 | ●LED | ●LED | ●标配 | ●标配 | ●标配 | - | - | - | ●标配 | - | ●64色 | - | ●标配 | - | ●前排 ●后排 | ●全车 | ●标配 | ●电动调节图示 ●加热 ●电动折叠 ●记忆 ●倒车自动下翻 ●锁车自动折叠 | ●自动防眩目 | ● 主驾驶位+有照明 ● 副驾驶位+有照明 | ●标配 | - | ●标配 | ●标配 |  | ●前排 | - | ●自动 | ●标配 | ●标配 | ●三区空调 | ●标配 | ●标配 | ●标配 | ●标配 | ●标配图示 | ●标配图示 | ●服务预约 ●车辆监控 ●数字钥匙 ●充电管理 ●远程控制 | - | - | - |  |  |  |  | 可选外观、内饰、轮毂、制动器 | [14 empty] | 1.99 | [56 empty] | ●标配 |  | ●双侧电动开闭 |  |  |  |  | ●12.3吋 | [126 empty] | ○选配16888元 | ○选配16666元
820 | Cayenne E-Hybrid 2023款 Cayenne E-Hybrid 2.0T | 86.80万 | 87.8万 | 保时捷 | 中大型SUV | 插电式混合动力 | 2022.04 | - | 慢充7.7小时 | 锂离子电池 | 前置四驱 | 电子驻车 | ●标配 | ●标配 | ●标配 | ●标配 | ●标配 | ○车道偏离预警 | - | ○选配9600元 | ○选配13700元 | - | ○选配 | ○选配27300元 | ●主驾驶位 ●副驾驶位 | ●前排 ●后排 | ●标配 | ●主驾驶位 ●副驾驶位 | - | - | - | - | - | ●标配 | ●胎压显示 | ●标配 | ●标配 | - | ●前 ●后 | ○倒车影像8400元 ○360°全景影像17500元 | ●定速巡航图示 ○自适应巡航 ○全速自适应巡航21000元 | ○L2级 | ○选配11800元 | ●标配 | ●标配 | ●标配图示 | ●运动 ●ECO ●越野 ●标准舒适 | ●标配 | ●标配 | - | ●可开启全景天窗 | ○选配4166元 | ○选配 | ●标配 | ●标配 | - | - | - | ●真皮 ○Alcantara5400元 | ●上下+前后 | - | ●多功能控制 ●换挡 ○加热3300元 | ●彩色 | ●非全液晶 | - | ○选配8700元 | ●标配图示 | ○选配 | ●标配 | ●标配 | ●标配 | ●普通遥控钥匙 ○智能遥控钥匙 | ○全车14300元 | ●标配图示 | ●标配 | - | - | ○选配18100元 | - | - | ○选配7200元 | - | ●标配 | ●真皮+仿皮 | - | ○选配 | ●2+3 | - | - | ●主驾驶位 ●副驾驶位 | ●前后移动 ●靠背角度 ●高低调节 | ●头枕 ○腰部 ○腿托 ○肩部 | ●前后移动 ●高低调节 ●靠背角度 | ●头枕 ○腰部 ○腿托 ○肩部 | ●前后移动 ●靠背角度调节 | ●头枕 | ●加热 ○12500元 通风 ○暂无价格 记忆 ○24800元 按摩 | ○加热5400元 ○通风 ○按摩37300元 | - | - | ●前排 ●后排 | ●标配 | - | ●40:20:40 | - | - | ●大屏 | ●12.3吋 | ●标配 | ●标配 | ●标配图示 | ●标配 | ●CarPlay | ●标配 | - |  | - | ●标配 | - | ●标配 | ○多碟DVD5900元 | - | ●SD卡槽 ●USB/Type-C | ●前排2个 ●后排2个 | - | ○选配 | ○BOSE16700元 ○柏林之声73400元 | ●10 ○14 ○21 | - | ●LED | ●LED | ●标配 | ○选配 | ●标配 | - | - | ○选配 | ●标配 | - | ○7色5000元 | ○矩阵式24100元 | ●标配 | - | ●前排 ●后排 | ●全车 | ●标配 | ●电动调节图示 ●加热 ●电动折叠 ○记忆 ○倒车自动下翻 ●锁车自动折叠 ●自动防眩目 | ●自动防眩目 | ● 主驾驶位+有照明 ● 副驾驶位+有照明 | ●标配 | ○后窗侧遮阳帘9600元 | ●标配 | ●标配 | - | ○全车15100元 | - | ●自动 | ○选配10100元 | ●标配 | ●双区空调 ○四区空调 | ●标配 | - | ●标配 | ●标配 | - | - | ●充电管理 ●远程控制 | - | - | -
821 | Cayenne E-Hybrid 2023款 Cayenne E-Hybrid 2.0T 铂金版 | 98.80万 | 99.8万 | 保时捷 | 中大型SUV | 插电式混合动力 | 2022.04 | - | 慢充7.7小时 | 锂离子电池 | 前置四驱 | 电子驻车 | ●标配 | ●标配 | ●标配 | ●标配 | ●标配 | ○车道偏离预警 | - | ○选配9600元 | ○选配13700元 | - | ○选配 | ○选配27300元 | ●主驾驶位 ●副驾驶位 | ●前排 ●后排 | ●标配 | ●主驾驶位 ●副驾驶位 | - | - | - | - | - | ●标配 | ●胎压显示 | ●标配 | ●标配 | - | ●前 ●后 | ●倒车影像图示 ○360°全景影像17500元 | ●定速巡航图示 ○自适应巡航 ○全速自适应巡航21000元 | ○L2级 | ○选配11800元 | ●标配 | ●标配 | ●标配图示 | ●运动 ●ECO ●越野 ●标准舒适 | ●标配 | ●标配 | - | ●可开启全景天窗 | ○选配4166元 | ○选配 | ●标配 | ●标配 | - | - | - | ●真皮 ○Alcantara5400元 | ●上下+前后 | - | ●多功能控制 ●换挡 ○加热3300元 | ●彩色 | ●非全液晶 | - | ●标配 | ●标配图示 | ○选配 | ●标配 | ●标配 | ●标配 | - ●智能遥控钥匙 | ●全车 | ●标配图示 | ●标配 | - | - | ○选配18100元 | - | - | ○选配7200元 | - | ●标配 | ●真皮 | - | ○选配 | ●2+3 | - | - | ●主驾驶位 ●副驾驶位 | ●前后移动 ●靠背角度 ●高低调节 | ●头枕 ●腰部 ●腿托 ○肩部 | ●前后移动 ●高低调节 ●靠背角度 | ●头枕 ○腰部 ○腿托 ○肩部 | ●前后移动 ●靠背角度调节 | ●头枕 | ●加热 ●通风 ●记忆 ○24800元 按摩 | ○加热5400元 ○通风 ○按摩37300元 | - | - | ●前排 ●后排 | ●标配 | - | ●40:20:40 | - | - | ●大屏 | ●12.3吋 | ●标配 | ●标配 | ●标配图示 | ●标配 | ●CarPlay | ●标配 | - |  | - | ●标配 | - | ●标配 | ○多碟DVD5900元 | - | ●SD卡槽 ●USB/Type-C | ●前排2个 ●后排2个 | - | ○选配 | ●BOSE ○柏林之声73400元 | - ●14 ○21 | - | ●LED | ●LED | ●标配 | ●标配 | ●标配 | ●标配 | - | ●标配 | ●标配 | - | ●7色 | ○矩阵式24100元 | ●标配 | - | ●前排 ●后排 | ●全车 | ●标配 | ●电动调节图示 ●加热 ●电动折叠 ○记忆 ○倒车自动下翻 ●锁车自动折叠 ●自动防眩目 | ●自动防眩目 | ● 主驾驶位+有照明 ● 副驾驶位+有照明 | ●标配 | ○后窗侧遮阳帘9600元 | ●标配 | ●标配 | - | ○全车15100元 | - | ●自动 | ○选配10100元 | ●标配 | ●双区空调 ○四区空调 | ●标配 | - | ●标配 | ●标配 | - | - | ●充电管理 ●远程控制 | - | - | -
822 | 奥迪Q5 e-tron 2022款 40 e-tron 星耀型 锦衣套装 | 37.65万 | 37.65万 | 上汽奥迪 | 中大型SUV | 纯电动 | 2022.02 | 560 | - | 三元锂电池 | 后置后驱 | 电子驻车 | ●标配 | ●标配 | ●标配 | ●标配 | ●标配 | ●车道偏离预警 ●前方碰撞预警 ●后方交通预警 ●倒车车侧预警 ●DOW开门预警 | ●标配 | ●标配 | ●标配 | ●标配 | ●标配 | - | ●主驾驶位 ●副驾驶位 | ●前排 ○后排 | ●标配 | - | - | - | - | - | - | ●标配 | ●胎压报警 | ●标配 | - | ●标配 | ●前 ●后 | ●倒车影像图示 ○360°全景影像6000元 | ●定速巡航 ●自适应巡航 ●全速自适应巡航 | ●L2级 | ○选配 | ●标配 | ●标配图示 | - | ●运动 ●ECO ●标准舒适 | ●标配 | ●标配 | - | ●可开启全景天窗 | ●标配 | - | ●标配 | ●标配 | - | - | - | ●真皮 | ●上下+前后 | - | ●多功能控制 ●换挡 ●加热 | ●彩色 | ●全液晶 | ●10.25 | - | ●标配图示 | ○选配1000元 | ●标配 |  | ●标配 | ●智能遥控钥匙 | ●全车图示 | ●标配图示 | ●标配 | - | - | ●标配 | - | - | ●标配图示 | - | ●标配 | ●仿皮 ○真皮5000元 | ○Nappa真皮 | ●标配 | ○2+2+2 ●2+3+2 | ○选配 | ●2座 | ●主驾驶位 ●副驾驶位 | ●前后移动 ●靠背角度 ●高低调节 | ●头枕 ●腰部 ●腿托 | ●前后移动 ●高低调节 ●靠背角度 | ●头枕 ●腰部 ●腿托 | ●前后移动 ●靠背角度调节 | ●头枕 | ●加热 ○5000元 通风 ○暂无价格 记忆(主驾驶) ○5000元 按摩 | ○加热5000元 | - | - | ●前排 ●后排 | ●标配 | - | ●50:50 | - | - | ●大屏 | ●11.6吋 | ●标配 | ●标配 | ●标配图示 | ●标配 | ●CarPlay | ●标配 | ●标配 |  | - | ●标配 | - | ●标配 | - | - | ●USB/Type-C | ●前排2个 ●后排4个 | - | - | ○B&amp;O8000元 | ●7 ○13 | - | ●LED | ●LED | ●标配 | ●标配 | ●标配 | - | - | ●标配 | ●标配 | ●标配 | ●单色 ○30色6000元 | ●矩阵式 | ●标配 | ●标配 | ●前排 ●后排 | ●全车 | ●标配 | ●电动调节图示 ●加热 ●电动折叠 ○记忆 ○倒车自动下翻 ●锁车自动折叠 | ●自动防眩目 | ● 主驾驶位+有照明 ● 副驾驶位+有照明 | ○选配1000元 | - | ●标配 | ●标配 | - | - | - | ●自动 | ●标配 | ●标配 | ●三区空调 | ●标配 | ●标配 | ●标配 | ●标配 | - | - | ●服务预约 ●车辆监控 ●充电管理 ●远程控制 | ○选配8000元 | - | - |  |  |  |  | 可选外观、内饰、轮毂、制动器4种选装包 | 纯电动 204马力 | [172 empty] | ●标配 | [69 empty] | 环视倒车影像、智能泊车辅助 ○选配10000元 | [38 empty] | 后排独立座椅、第二排独立侧气囊、主驾驶座椅记忆、外后视镜电动调节/加热/可折叠/记忆功能、前后排座椅加热 ○选配6000元 | 远程空调启动及全车加热预约、前风窗舒适加热、环保节能热泵空调系统 ○选配10000元 | 外后视镜电动调节/加热/电动折叠/记忆功能、主驾驶座椅记忆 ○选配3000元
823 | 奥迪Q5 e-tron 2022款 40 e-tron 星耀型 锦衣套装 逐日版 | 38.65万 | 38.65万 | 上汽奥迪 | 中大型SUV | 纯电动 | 2022.02 | 560 | - | 三元锂电池 | 后置后驱 | 电子驻车 | ●标配 | ●标配 | ●标配 | ●标配 | ●标配 | ●车道偏离预警 ●前方碰撞预警 ●后方交通预警 ●倒车车侧预警 ●DOW开门预警 | ●标配 | ●标配 | ●标配 | ●标配 | ●标配 | - | ●主驾驶位 ●副驾驶位 | ●前排 - | ●标配 | - | - | - | - | - | - | ●标配 | ●胎压报警 | ●标配 | - | ●标配 | ●前 ●后 | ●倒车影像图示 - | ●定速巡航 ●自适应巡航 ●全速自适应巡航 | ●L2级 | ○选配 | ●标配 | ●标配图示 | - | ●运动 ●ECO ●标准舒适 | ●标配 | ●标配 | - | ●可开启全景天窗 | ●标配 | - | ●标配 | ●标配 | - | - | - | ●真皮 | ●上下+前后 | - | ●多功能控制 ●换挡 ●加热 | ●彩色 | ●全液晶 | ●10.25 | - | ●标配图示 | - | ●标配 |  | ●标配 | ●智能遥控钥匙 | ●全车图示 | ●标配图示 | ●标配 | - | - | ●标配 | - | - | ●标配图示 | - | ●标配 | ●仿皮 ○真皮5000元 | ○Nappa真皮 | ●标配 | - ●2+3+2 | - | ●2座 | ●主驾驶位 ●副驾驶位 | ●前后移动 ●靠背角度 ●高低调节 | ●头枕 ●腰部 ●腿托 | ●前后移动 ●高低调节 ●靠背角度 | ●头枕 ●腰部 ●腿托 | ●前后移动 ●靠背角度调节 | ●头枕 | ●加热 - - - | - | - | - | ●前排 ●后排 | ●标配 | - | ●50:50 | - | - | ●大屏 | ●11.6吋 | ●标配 | ●标配 | ●标配图示 | ●标配 | ●CarPlay | ●标配 | ●标配 |  | - | ●标配 | - | ●标配 | - | - | ●USB/Type-C | ●前排2个 ●后排4个 | - | - | - | ●7 - | - | ●LED | ●LED | ●标配 | ●标配 | ●标配 | - | - | ●标配 | ●标配 | ●标配 | ●单色 - | ●矩阵式 | ●标配 | ●标配 | ●前排 ●后排 | ●全车 | ●标配 | ●电动调节图示 ●加热 ●电动折叠 - - ●锁车自动折叠 | ●自动防眩目 | ● 主驾驶位+有照明 ● 副驾驶位+有照明 | - | - | ●标配 | ●标配 | - | - | - | ●自动 | ●标配 | ●标配 | ●三区空调 | ●标配 | ●标配 | ●标配 | ●标配 | - | - | ●服务预约 ●车辆监控 ●充电管理 ●远程控制 | ●标配 | - | - |  |  |  |  | 可选外观、内饰、轮毂、制动器 | 纯电动 204马力 | [172 empty] | ●标配 | [69 empty] | 环视倒车影像、智能泊车辅助 - | [38 empty] | 后排独立座椅、第二排独立侧气囊、主驾驶座椅记忆、外后视镜电动调节/加热/可折叠/记忆功能、前后排座椅加热 - | 远程空调启动及全车加热预约、前风窗舒适加热、环保节能热泵空调系统 - | 外后视镜电动调节/加热/电动折叠/记忆功能、主驾驶座椅记忆 -
824 | 奥迪Q5 e-tron 2022款 40 e-tron 星耀型 机甲套装 | 37.65万 | 37.65万 | 上汽奥迪 | 中大型SUV | 纯电动 | 2022.02 | 560 | - | 三元锂电池 | 后置后驱 | 电子驻车 | ●标配 | ●标配 | ●标配 | ●标配 | ●标配 | ●车道偏离预警 ●前方碰撞预警 ●后方交通预警 ●倒车车侧预警 ●DOW开门预警 | ●标配 | ●标配 | ●标配 | ●标配 | ●标配 | - | ●主驾驶位 ●副驾驶位 | ●前排 ○后排 | ●标配 | - | - | - | - | - | - | ●标配 | ●胎压报警 | ●标配 | - | ●标配 | ●前 ●后 | ●倒车影像图示 ○360°全景影像6000元 | ●定速巡航 ●自适应巡航 ●全速自适应巡航 | ●L2级 | ○选配 | ●标配 | ●标配图示 | - | ●运动 ●ECO ●标准舒适 | ●标配 | ●标配 | - | ●可开启全景天窗 | ●标配 | - | ●标配 | ●标配 | - | - | - | ●真皮 | ●上下+前后 | - | ●多功能控制 ●换挡 ●加热 | ●彩色 | ●全液晶 | ●10.25 | - | ●标配图示 | ○选配1000元 | ●标配 |  | ●标配 | ●智能遥控钥匙 | ●全车图示 | ●标配图示 | ●标配 | - | - | ●标配 | - | - | ●标配图示 | - | ●标配 | ●仿皮 ○真皮5000元 | ○Nappa真皮 | ●标配 | ○2+2+2 ●2+3+2 | ○选配 | ●2座 | ●主驾驶位 ●副驾驶位 | ●前后移动 ●靠背角度 ●高低调节 | ●头枕 ●腰部 ●腿托 | ●前后移动 ●高低调节 ●靠背角度 | ●头枕 ●腰部 ●腿托 | ●前后移动 ●靠背角度调节 | ●头枕 | ●加热 ○5000元 通风 ○暂无价格 记忆(主驾驶) ○5000元 按摩 | ○加热5000元 | - | - | ●前排 ●后排 | ●标配 | - | ●50:50 | - | - | ●大屏 | ●11.6吋 | ●标配 | ●标配 | ●标配图示 | ●标配 | ●CarPlay | ●标配 | ●标配 |  | - | ●标配 | - | ●标配 | - | - | ●USB/Type-C | ●前排2个 ●后排4个 | - | - | ○B&amp;O8000元 | ●7 ○13 | - | ●LED | ●LED | ●标配 | ●标配 | ●标配 | - | - | ●标配 | ●标配 | ●标配 | ●单色 ○30色6000元 | ●矩阵式 | ●标配 | ●标配 | ●前排 ●后排 | ●全车 | ●标配 | ●电动调节图示 ●加热 ●电动折叠 ○记忆 ○倒车自动下翻 ●锁车自动折叠 | ●自动防眩目 | ● 主驾驶位+有照明 ● 副驾驶位+有照明 | ○选配1000元 | - | ●标配 | ●标配 | - | - | - | ●自动 | ●标配 | ●标配 | ●三区空调 | ●标配 | ●标配 | ●标配 | ●标配 | - | - | ●服务预约 ●车辆监控 ●充电管理 ●远程控制 | ○选配8000元 | - | - |  |  |  |  | 可选外观、内饰、轮毂、制动器4种选装包 | 纯电动 204马力 | [172 empty] | ●标配 | [69 empty] | 环视倒车影像、智能泊车辅助 ○选配10000元 | [38 empty] | 后排独立座椅、第二排独立侧气囊、主驾驶座椅记忆、外后视镜电动调节/加热/可折叠/记忆功能、前后排座椅加热 ○选配6000元 | 远程空调启动及全车加热预约、前风窗舒适加热、环保节能热泵空调系统 ○选配10000元 | 外后视镜电动调节/加热/电动折叠/记忆功能、主驾驶座椅记忆 ○选配3000元
825 | 奥迪Q5 e-tron 2022款 40 e-tron 星耀型 机甲套装 逐日版 | 38.65万 | 38.65万 | 上汽奥迪 | 中大型SUV | 纯电动 | 2022.02 | 560 | - | 三元锂电池 | 后置后驱 | 电子驻车 | ●标配 | ●标配 | ●标配 | ●标配 | ●标配 | ●车道偏离预警 ●前方碰撞预警 ●后方交通预警 ●倒车车侧预警 ●DOW开门预警 | ●标配 | ●标配 | ●标配 | ●标配 | ●标配 | - | ●主驾驶位 ●副驾驶位 | ●前排 - | ●标配 | - | - | - | - | - | - | ●标配 | ●胎压报警 | ●标配 | - | ●标配 | ●前 ●后 | ●倒车影像图示 - | ●定速巡航 ●自适应巡航 ●全速自适应巡航 | ●L2级 | ○选配 | ●标配 | ●标配图示 | - | ●运动 ●ECO ●标准舒适 | ●标配 | ●标配 | - | ●可开启全景天窗 | ●标配 | - | ●标配 | ●标配 | - | - | - | ●真皮 | ●上下+前后 | - | ●多功能控制 ●换挡 ●加热 | ●彩色 | ●全液晶 | ●10.25 | - | ●标配图示 | - | ●标配 |  | ●标配 | ●智能遥控钥匙 | ●全车图示 | ●标配图示 | ●标配 | - | - | ●标配 | - | - | ●标配图示 | - | ●标配 | ●仿皮 ○真皮5000元 | ○Nappa真皮 | ●标配 | - ●2+3+2 | - | ●2座 | ●主驾驶位 ●副驾驶位 | ●前后移动 ●靠背角度 ●高低调节 | ●头枕 ●腰部 ●腿托 | ●前后移动 ●高低调节 ●靠背角度 | ●头枕 ●腰部 ●腿托 | ●前后移动 ●靠背角度调节 | ●头枕 | ●加热 - - - | - | - | - | ●前排 ●后排 | ●标配 | - | ●50:50 | - | - | ●大屏 | ●11.6吋 | ●标配 | ●标配 | ●标配图示 | ●标配 | ●CarPlay | ●标配 | ●标配 |  | - | ●标配 | - | ●标配 | - | - | ●USB/Type-C | ●前排2个 ●后排4个 | - | - | - | ●7 - | - | ●LED | ●LED | ●标配 | ●标配 | ●标配 | - | - | ●标配 | ●标配 | ●标配 | ●单色 - | ●矩阵式 | ●标配 | ●标配 | ●前排 ●后排 | ●全车 | ●标配 | ●电动调节图示 ●加热 ●电动折叠 - - ●锁车自动折叠 | ●自动防眩目 | ● 主驾驶位+有照明 ● 副驾驶位+有照明 | - | - | ●标配 | ●标配 | - | - | - | ●自动 | ●标配 | ●标配 | ●三区空调 | ●标配 | ●标配 | ●标配 | ●标配 | - | - | ●服务预约 ●车辆监控 ●充电管理 ●远程控制 | ●标配 | - | - |  |  |  |  | 可选外观、内饰、轮毂、制动器 | 纯电动 204马力 | [172 empty] | ●标配 | [69 empty] | 环视倒车影像、智能泊车辅助 - | [38 empty] | 后排独立座椅、第二排独立侧气囊、主驾驶座椅记忆、外后视镜电动调节/加热/可折叠/记忆功能、前后排座椅加热 - | 远程空调启动及全车加热预约、前风窗舒适加热、环保节能热泵空调系统 - | 外后视镜电动调节/加热/电动折叠/记忆功能、主驾驶座椅记忆 -
826 | 奥迪Q5 e-tron 2022款 50 e-tron quattro 荣耀型 锦衣套装 | 45.95万 | 45.95万 | 上汽奥迪 | 中大型SUV | 纯电动 | 2022.02 | 520 | - | 三元锂电池 | 双电机四驱 | 电子驻车 | ●标配 | ●标配 | ●标配 | ●标配 | ●标配 | ●车道偏离预警 ●前方碰撞预警 ●后方交通预警 ●倒车车侧预警 ●DOW开门预警 | ●标配 | ●标配 | ●标配 | ●标配 | ●标配 | - | ●主驾驶位 ●副驾驶位 | ●前排 ●后排 | ●标配 | - | - | - | - | - | - | ●标配 | ●胎压报警 | ●标配 | - | ●标配 | ●前 ●后 | ●倒车影像 ●360°全景影像 | ●定速巡航 ●自适应巡航 ●全速自适应巡航 | ●L2级 | ●标配 | ●标配 | ●标配图示 | - | ●运动 ●ECO ●标准舒适 | ●标配 | ●标配 | - | ●可开启全景天窗 | ●标配 | - | ●标配 | ●标配 | - | - | - | ●真皮 | ●上下+前后 | - | ●多功能控制 ●换挡 ●加热 | ●彩色 | ●全液晶 | ●10.25 | - | ●标配图示 | ●标配图示 | ●标配 |  | ●标配 | ●智能遥控钥匙 | ●全车图示 | ●标配图示 | ●标配 | - | - | ●标配 | - | - | ●标配图示 | - | ●标配 | - ●真皮 | ●Nappa真皮 | ●标配 | ●2+2+2 - | ●标配 | ●2座 | ●主驾驶位 ●副驾驶位 | ●前后移动 ●靠背角度 ●高低调节 | ●头枕 ●腰部 ●腿托 | ●前后移动 ●高低调节 ●靠背角度 | ●头枕 ●腰部 ●腿托 | ●前后移动 ●靠背角度调节 | ●头枕 | ●加热 ●通风 ●记忆(主驾驶) ○5000元 按摩 | ●加热 | - | - | ●前排 ●后排 | ●标配 | - | ●50:50 | - | - | ●大屏 | ●11.6吋 | ●标配 | ●标配 | ●标配图示 | ●标配 | ●CarPlay | ●标配 | ●标配 |  | - | ●标配 | - | ●标配 | - | - | ●USB/Type-C | ●前排2个 ●后排4个 | - | - | ●B&amp;O | - ●13 | - | ●LED | ●LED | ●标配 | ●标配 | ●标配 | - | - | ●标配 | ●标配 | ●标配 | ●单色 ○30色6000元 | ●矩阵式 | ●标配 | ●标配 | ●前排 ●后排 | ●全车 | ●标配 | ●电动调节图示 ●加热 ●电动折叠 ●记忆 ●倒车自动下翻 ●锁车自动折叠 | ●自动防眩目 | ● 主驾驶位+有照明 ● 副驾驶位+有照明 | ●标配 | - | ●标配 | ●标配 | - | - | - | ●自动 | ●标配 | ●标配 | ●三区空调 | ●标配 | ●标配 | ●标配 | ●标配 | - | - | ●服务预约 ●车辆监控 ●充电管理 ●远程控制 | ○选配8000元 | - | - |  |  |  |  | 可选外观、内饰、轮毂、制动器1种选装包 | 纯电动 306马力 | [172 empty] | ●标配 | [69 empty] | 环视倒车影像、智能泊车辅助 - | [38 empty] | 后排独立座椅、第二排独立侧气囊、主驾驶座椅记忆、外后视镜电动调节/加热/可折叠/记忆功能、前后排座椅加热 - | 远程空调启动及全车加热预约、前风窗舒适加热、环保节能热泵空调系统 ○选配10000元 | 外后视镜电动调节/加热/电动折叠/记忆功能、主驾驶座椅记忆 -
827 | 奥迪Q5 e-tron 2022款 50 e-tron quattro 荣耀型 锦衣套装 逐日版 | 46.95万 | 46.95万 | 上汽奥迪 | 中大型SUV | 纯电动 | 2022.02 | 520 | - | 三元锂电池 | 双电机四驱 | 电子驻车 | ●标配 | ●标配 | ●标配 | ●标配 | ●标配 | ●车道偏离预警 ●前方碰撞预警 ●后方交通预警 ●倒车车侧预警 ●DOW开门预警 | ●标配 | ●标配 | ●标配 | ●标配 | ●标配 | - | ●主驾驶位 ●副驾驶位 | ●前排 ●后排 | ●标配 | - | - | - | - | - | - | ●标配 | ●胎压报警 | ●标配 | - | ●标配 | ●前 ●后 | ●倒车影像 ●360°全景影像 | ●定速巡航 ●自适应巡航 ●全速自适应巡航 | ●L2级 | ●标配 | ●标配 | ●标配图示 | - | ●运动 ●ECO ●标准舒适 | ●标配 | ●标配 | - | ●可开启全景天窗 | ●标配 | - | ●标配 | ●标配 | - | - | - | ●真皮 | ●上下+前后 | - | ●多功能控制 ●换挡 ●加热 | ●彩色 | ●全液晶 | ●10.25 | - | ●标配图示 | ●标配图示 | ●标配 |  | ●标配 | ●智能遥控钥匙 | ●全车图示 | ●标配图示 | ●标配 | - | - | ●标配 | - | - | ●标配图示 | - | ●标配 | - ●真皮 | ●Nappa真皮 | ●标配 | ●2+2+2 - | ●标配 | ●2座 | ●主驾驶位 ●副驾驶位 | ●前后移动 ●靠背角度 ●高低调节 | ●头枕 ●腰部 ●腿托 | ●前后移动 ●高低调节 ●靠背角度 | ●头枕 ●腰部 ●腿托 | ●前后移动 ●靠背角度调节 | ●头枕 | ●加热 ●通风 ●记忆(主驾驶) - | ●加热 | - | - | ●前排 ●后排 | ●标配 | - | ●50:50 | - | - | ●大屏 | ●11.6吋 | ●标配 | ●标配 | ●标配图示 | ●标配 | ●CarPlay | ●标配 | ●标配 |  | - | ●标配 | - | ●标配 | - | - | ●USB/Type-C | ●前排2个 ●后排4个 | - | - | ●B&amp;O | - ●13 | - | ●LED | ●LED | ●标配 | ●标配 | ●标配 | - | - | ●标配 | ●标配 | ●标配 | ●单色 - | ●矩阵式 | ●标配 | ●标配 | ●前排 ●后排 | ●全车 | ●标配 | ●电动调节图示 ●加热 ●电动折叠 ●记忆 ●倒车自动下翻 ●锁车自动折叠 | ●自动防眩目 | ● 主驾驶位+有照明 ● 副驾驶位+有照明 | ●标配 | - | ●标配 | ●标配 | - | - | - | ●自动 | ●标配 | ●标配 | ●三区空调 | ●标配 | ●标配 | ●标配 | ●标配 | - | - | ●服务预约 - ●充电管理 ●远程控制 | ●标配 | - | - |  |  |  |  | 可选外观、内饰、轮毂、制动器 | 纯电动 306马力 | [172 empty] | ●标配 | [69 empty] | 环视倒车影像、智能泊车辅助 - | [38 empty] | 后排独立座椅、第二排独立侧气囊、主驾驶座椅记忆、外后视镜电动调节/加热/可折叠/记忆功能、前后排座椅加热 - | 远程空调启动及全车加热预约、前风窗舒适加热、环保节能热泵空调系统 - | 外后视镜电动调节/加热/电动折叠/记忆功能、主驾驶座椅记忆 -
828 | 奥迪Q5 e-tron 2022款 50 e-tron quattro 荣耀型 机甲套装 | 45.95万 | 45.95万 | 上汽奥迪 | 中大型SUV | 纯电动 | 2022.02 | 520 | - | 三元锂电池 | 双电机四驱 | 电子驻车 | ●标配 | ●标配 | ●标配 | ●标配 | ●标配 | ●车道偏离预警 ●前方碰撞预警 ●后方交通预警 ●倒车车侧预警 ●DOW开门预警 | ●标配 | ●标配 | ●标配 | ●标配 | ●标配 | - | ●主驾驶位 ●副驾驶位 | ●前排 ●后排 | ●标配 | - | - | - | - | - | - | ●标配 | ●胎压报警 | ●标配 | - | ●标配 | ●前 ●后 | ●倒车影像 ●360°全景影像 | ●定速巡航 ●自适应巡航 ●全速自适应巡航 | ●L2级 | ●标配 | ●标配 | ●标配图示 | - | ●运动 ●ECO ●标准舒适 | ●标配 | ●标配 | - | ●可开启全景天窗 | ●标配 | - | ●标配 | ●标配 | - | - | - | ●真皮 | ●上下+前后 | - | ●多功能控制 ●换挡 ●加热 | ●彩色 | ●全液晶 | ●10.25 | - | ●标配图示 | ●标配图示 | ●标配 |  | ●标配 | ●智能遥控钥匙 | ●全车图示 | ●标配图示 | ●标配 | - | - | ●标配 | - | - | ●标配图示 | - | ●标配 | - ○真皮5000元 | ○Nappa真皮 | ●标配 | ●2+2+2 - | ●标配 | ●2座 | ●主驾驶位 ●副驾驶位 | ●前后移动 ●靠背角度 ●高低调节 | ●头枕 ●腰部 ●腿托 | ●前后移动 ●高低调节 ●靠背角度 | ●头枕 ●腰部 ●腿托 | ●前后移动 ●靠背角度调节 | ●头枕 | ●加热 ○5000元 通风 ●记忆(主驾驶) ●按摩 | ●加热 | - | - | ●前排 ●后排 | ●标配 | - | ●50:50 | - | - | ●大屏 | ●11.6吋 | ●标配 | ●标配 | ●标配图示 | ●标配 | ●CarPlay | ●标配 | ●标配 |  | - | ●标配 | - | ●标配 | - | - | ●USB/Type-C | ●前排2个 ●后排4个 | - | - | ●B&amp;O | - ●13 | - | ●LED | ●LED | ●标配 | ●标配 | ●标配 | - | - | ●标配 | ●标配 | ●标配 | ●单色 ○30色6000元 | ●矩阵式 | ●标配 | ●标配 | ●前排 ●后排 | ●全车 | ●标配 | ●电动调节图示 ●加热 ●电动折叠 ●记忆 ●倒车自动下翻 ●锁车自动折叠 | ●自动防眩目 | ● 主驾驶位+有照明 ● 副驾驶位+有照明 | ●标配 | - | ●标配 | ●标配 | - | - | - | ●自动 | ●标配 | ●标配 | ●三区空调 | ●标配 | ●标配 | ●标配 | ●标配 | - | - | ●服务预约 ●车辆监控 ●充电管理 ●远程控制 | ○选配8000元 | - | - |  |  |  |  | 可选外观、内饰、轮毂、制动器1种选装包 | 纯电动 306马力 | [172 empty] | ●标配 | [69 empty] | 环视倒车影像、智能泊车辅助 - | [38 empty] | 后排独立座椅、第二排独立侧气囊、主驾驶座椅记忆、外后视镜电动调节/加热/可折叠/记忆功能、前后排座椅加热 - | 远程空调启动及全车加热预约、前风窗舒适加热、环保节能热泵空调系统 ○选配10000元 | 外后视镜电动调节/加热/电动折叠/记忆功能、主驾驶座椅记忆 -
829 | 奥迪Q5 e-tron 2022款 50 e-tron quattro 荣耀型 机甲套装 逐日版 | 46.95万 | 46.95万 | 上汽奥迪 | 中大型SUV | 纯电动 | 2022.02 | 520 | - | 三元锂电池 | 双电机四驱 | 电子驻车 | ●标配 | ●标配 | ●标配 | ●标配 | ●标配 | ●车道偏离预警 ●前方碰撞预警 ●后方交通预警 ●倒车车侧预警 ●DOW开门预警 | ●标配 | ●标配 | ●标配 | ●标配 | ●标配 | - | ●主驾驶位 ●副驾驶位 | ●前排 ●后排 | ●标配 | - | - | - | - | - | - | ●标配 | ●胎压报警 | ●标配 | - | ●标配 | ●前 ●后 | ●倒车影像 ●360°全景影像 | ●定速巡航 ●自适应巡航 ●全速自适应巡航 | ●L2级 | ●标配 | ●标配 | ●标配图示 | - | ●运动 ●ECO ●标准舒适 | ●标配 | ●标配 | - | ●可开启全景天窗 | ●标配 | - | ●标配 | ●标配 | - | - | - | ●真皮 | ●上下+前后 | - | ●多功能控制 ●换挡 ●加热 | ●彩色 | ●全液晶 | ●10.25 | - | ●标配图示 | ●标配图示 | ●标配 |  | ●标配 | ●智能遥控钥匙 | ●全车图示 | ●标配图示 | ●标配 | - | - | ●标配 | - | - | ●标配图示 | - | ●标配 | - ○真皮5000元 | ○Nappa真皮 | ●标配 | ●2+2+2 - | ●标配 | ●2座 | ●主驾驶位 ●副驾驶位 | ●前后移动 ●靠背角度 ●高低调节 | ●头枕 ●腰部 ●腿托 | ●前后移动 ●高低调节 ●靠背角度 | ●头枕 ●腰部 ●腿托 | ●前后移动 ●靠背角度调节 | ●头枕 | ●加热 - ●记忆(主驾驶) ●按摩 | ●加热 | - | - | ●前排 ●后排 | ●标配 | - | ●50:50 | - | - | ●大屏 | ●11.6吋 | ●标配 | ●标配 | ●标配图示 | ●标配 | ●CarPlay | ●标配 | ●标配 |  | - | ●标配 | - | ●标配 | - | - | ●USB/Type-C | ●前排2个 ●后排4个 | - | - | ●B&amp;O | - ●13 | - | ●LED | ●LED | ●标配 | ●标配 | ●标配 | - | - | ●标配 | ●标配 | ●标配 | ●单色 - | ●矩阵式 | ●标配 | ●标配 | ●前排 ●后排 | ●全车 | ●标配 | ●电动调节图示 ●加热 ●电动折叠 ●记忆 ●倒车自动下翻 ●锁车自动折叠 | ●自动防眩目 | ● 主驾驶位+有照明 ● 副驾驶位+有照明 | ●标配 | - | ●标配 | ●标配 | - | - | - | ●自动 | ●标配 | ●标配 | ●三区空调 | ●标配 | ●标配 | ●标配 | ●标配 | - | - | ●服务预约 ●车辆监控 ●充电管理 ●远程控制 | ●标配 | - | - |  |  |  |  | 可选外观、内饰、轮毂、制动器 | 纯电动 306马力 | [172 empty] | ●标配 | [69 empty] | 环视倒车影像、智能泊车辅助 - | [38 empty] | 后排独立座椅、第二排独立侧气囊、主驾驶座椅记忆、外后视镜电动调节/加热/可折叠/记忆功能、前后排座椅加热 - | 远程空调启动及全车加热预约、前风窗舒适加热、环保节能热泵空调系统 - | 外后视镜电动调节/加热/电动折叠/记忆功能、主驾驶座椅记忆 -
830 | 奥迪Q5 e-tron 2022款 50 e-tron quattro edition one 艺创典藏版 | 47.95万 | 47.95万 | 上汽奥迪 | 中大型SUV | 纯电动 | 2022.02 | 520 | - | 三元锂电池 | 双电机四驱 | 电子驻车 | ●标配 | ●标配 | ●标配 | ●标配 | ●标配 | ●车道偏离预警 ●前方碰撞预警 ●后方交通预警 ●倒车车侧预警 ●DOW开门预警 | ●标配 | ●标配 | ●标配 | ●标配 | ●标配 | - | ●主驾驶位 ●副驾驶位 | ●前排 ●后排 | ●标配 | - | - | - | - | - | - | ●标配 | ●胎压报警 | ●标配 | - | ●标配 | ●前 ●后 | ●倒车影像 ●360°全景影像 | ●定速巡航 ●自适应巡航 ●全速自适应巡航 | ●L2级 | ●标配 | ●标配 | ●标配图示 | - | ●运动 ●ECO ●标准舒适 | ●标配 | ●标配 | - | ●可开启全景天窗 | ●标配 | - | ●标配 | ●标配 | - | - | - | ●真皮 | ●上下+前后 | - | ●多功能控制 ●换挡 ●加热 | ●彩色 | ●全液晶 | ●10.25 | - | ●标配图示 | ●标配图示 | ●标配 |  | ●标配 | ●智能遥控钥匙 | ●全车图示 | ●标配图示 | ●标配 | - | - | ●标配 | - | - | ●标配图示 | - | ●标配 | - - | - | ●标配 | ●2+2+2 - | ●标配 | ●2座 | ●主驾驶位 ●副驾驶位 | ●前后移动 ●靠背角度 ●高低调节 | ●头枕 ●腰部 ●腿托 | ●前后移动 ●高低调节 ●靠背角度 | ●头枕 ●腰部 ●腿托 | ●前后移动 ●靠背角度调节 | ●头枕 | ●加热 - ●记忆(主驾驶) - | ●加热 | - | - | ●前排 ●后排 | ●标配 | - | ●50:50 | - | - | ●大屏 | ●11.6吋 | ●标配 | ●标配 | ●标配图示 | ●标配 | ●CarPlay | ●标配 | ●标配 |  | - | ●标配 | - | ●标配 | - | - | ●USB/Type-C | ●前排2个 ●后排4个 | - | - | ●B&amp;O | - ●13 | - | ●LED | ●LED | ●标配 | ●标配 | ●标配 | - | - | ●标配 | ●标配 | ●标配 | - ●30色 | ●矩阵式 | ●标配 | ●标配 | ●前排 ●后排 | ●全车 | ●标配 | ●电动调节图示 ●加热 ●电动折叠 ●记忆 ●倒车自动下翻 ●锁车自动折叠 | ●自动防眩目 | ● 主驾驶位+有照明 ● 副驾驶位+有照明 | ●标配 | - | ●标配 | ●标配 | - | - | - | ●自动 | ●标配 | ●标配 | ●三区空调 | ●标配 | ●标配 | ●标配 | ●标配 | - | - | ●服务预约 ●车辆监控 ●充电管理 ●远程控制 | ●标配 | - | - |  |  |  |  | 可选外观、内饰、轮毂、制动器 | 纯电动 306马力 | [172 empty] | ●标配 | [69 empty] | 环视倒车影像、智能泊车辅助 - | [38 empty] | 后排独立座椅、第二排独立侧气囊、主驾驶座椅记忆、外后视镜电动调节/加热/可折叠/记忆功能、前后排座椅加热 - | 远程空调启动及全车加热预约、前风窗舒适加热、环保节能热泵空调系统 - | 外后视镜电动调节/加热/电动折叠/记忆功能、主驾驶座椅记忆 -
831 | 揽胜运动版PHEV 2023款 P510e 首发版 | 135.80万 | 135.8万 | 路虎(进口) | 中大型SUV | 插电式混合动力 | 2022.10 | 100 | - | 锂离子电池 | 前置四驱 | 电子驻车 | ●标配 | ●标配 | ●标配 | ●标配 | ●标配 | ●车道偏离预警 ●前方碰撞预警 ●后方交通预警 ●倒车车侧预警 ●DOW开门预警 | ●标配 | ●标配 | ●标配 | ●标配 | ●标配 | - | ●主驾驶位 ●副驾驶位 | ●前排 | ●标配 | - | - | - | - | - | - | ●标配 | ●胎压显示 | ●标配 | - | - | ●前 ●后 | ●倒车影像 ●360°全景影像 - | ●定速巡航 ●自适应巡航 ●全速自适应巡航 | - ●L2级 | ●标配 | ●标配 | ●标配图示 | ●标配图示 | ●运动 ●ECO ●越野 ●雪地 ●标准舒适 | ●标配 | ●标配 | ●标配 | ●可开启全景天窗 ○不可开启全景天窗 | - | - | - | ●标配 | - | - | ●标配 | ●真皮 ○皮质 | ●上下+前后 | ●标配 | ●多功能控制 ●换挡 ●记忆 ○加热2000元 | ●彩色 | ●全液晶 | ●13.7 - | ●标配 | ●标配图示 | ●标配图示 | ●标配 | ●标配 | ●标配 | ●智能遥控钥匙 - | ●全车图示 | ●标配图示 | ●标配 | - | - | ○选配 | ○选配 | - | ●标配图示 | ○选配1000元 | ●标配 | ●真皮 | - | - | ●2+3 | - | - | ●主驾驶位 ●副驾驶位 ●第二排 | ●前后移动 ●靠背角度 ●高低调节 | ●头枕 ●腰部 | ●前后移动 ●高低调节 ●靠背角度 | ●头枕 ●腰部 | ●靠背角度调节 | - | ●加热 ●通风 ●记忆 ●按摩 | ●加热 ●通风 | - | ●标配图示 | ●前排 ●后排 | ●标配 | - | ●比例放倒 | ●标配 | - | - | ●13.1吋 | ●标配 | ●标配 | ●标配图示 | ●标配 | ●CarLife ●CarPlay | ●标配 | - |  | - | ●标配 | - | ●标配 | - | - | - ●USB/Type-C | ●前排2个 ●后排2个 | ○选配 | ○选配41000元 | ●英国之宝 | ●20 | - | ●LED | ●LED | ●标配 | ●标配 | ●标配 | - | ●标配 | - | ●标配 | ●标配 | ●多色 | ●数字式 | ●标配 | - | ●前排 ●后排 | ●全车 | ●标配 | ●电动调节图示 ●加热 ●电动折叠 ●记忆 ●倒车自动下翻 ●锁车自动折叠 ●自动防眩目 | ●自动防眩目 ●流媒体 | ● 主驾驶位+有照明 ● 副驾驶位+有照明 | ●标配 | ○后窗侧遮阳帘1000元 | ●标配 | ●标配 | - | ○前排3150元 | ○选配900元 | ●自动 | ●标配 | ●标配 | ●四区空调 - | ●标配 | ●标配 | ●标配 | ●标配 | - | ○选配8000元 | ●服务预约 ●远程控制 - | - | - | - |  |  |  |  | 可选外观、内饰、轮毂、制动器 | [8 empty] | 待查 待查 待查 | 待查 待查 | 待查 待查 | 待查 |  |  | 2.4 | [70 empty] | - | [199 empty] | 盲点辅助、全方位车身影像系统、后排开门警示、自适应定速巡航，集成转向辅助功能、高速碰撞预防紧急制动、车道保持辅助、智能泊车辅助、360°泊车雷达、倒车广角侦测 - | Meridian™高级音响系统（825瓦，19扬声器）、CD/DVD播放功能、8"屏幕后排娱乐系统、电视功能、家用电源接口 - | 360°泊车雷达、后排开门警示、倒车广角侦测 - | 方向盘加热功能、双层遮阳板，带照明化妆镜、第一排中央扶手集成冰箱、四温区独立自动空调 - | 智能泊车辅助、360°泊车雷达、后排开门警示、倒车广角侦测 - | 盲点辅助、自适应定速巡航，集成排队辅助功能、高速碰撞预防紧急制动、车道保持辅助 -
832 | 揽胜运动版PHEV 2022款 P400e SE | 57.87万 | 86.48万 | 路虎(进口) | 中大型SUV | 插电式混合动力 | 2021.06 | 51 | 慢充7.5小时 | 未知 | 前置四驱 | 电子驻车 | ●标配 | ●标配 | ●标配 | ●标配 | ●标配 | ●车道偏离预警 ●前方碰撞预警 - ○倒车车侧预警 ○DOW开门预警 | ●标配 | ●标配 | ○选配 | ●标配 | ●标配 | - | ●主驾驶位 ●副驾驶位 | ●前排 | ●标配 | - | - | - | - | - | - | ●标配 | ●胎压显示 | ●标配 | - | - | ●前 ●后 | ●倒车影像图示 ○360°全景影像9900元 ○540°全景影像 | ●定速巡航图示 - ○全速自适应巡航9400元 | ●L0级 ○L2级 | ○选配 | - | ●标配图示 | ●标配图示 | - ●ECO ●越野 ●雪地 ●标准舒适 | ●标配 | ●标配 | ○选配3900元 | ●可开启全景天窗 ○不可开启全景天窗 | - | - | - | ●标配 | - | - | - | ●真皮 - | ●上下+前后 | ●标配 | ●多功能控制 ○换挡3000元 ●记忆 ○加热1900元 | ●彩色 | ●全液晶 | - ●待查 | ○选配6900元 | ●标配图示 | - | ●标配 | ●标配 | ●标配 | ●智能遥控钥匙 ○可穿戴钥匙 | ●全车图示 | ●标配图示 | ●标配 | - | - | ○选配12900元 | - | - | - | ○选配900元 | ●标配 | ●真皮 | ●温莎真皮 | - | ●2+3 | - | - | ●主驾驶位 ●副驾驶位 - | ●前后移动 ●靠背角度 ●高低调节 | ●头枕 ●腰部 | ●前后移动 ●高低调节 ●靠背角度 | ●头枕 ●腰部 | ●靠背角度调节 | ●头枕 | ●加热 - ●记忆 - | ○加热4900元 - | - | ●标配图示 | ●前排 ●后排 | ●标配 | - | ●40:60 | - | - | ●大屏 | ●10吋 | ●标配 | ●标配 | ●标配图示 | ●标配 | ●CarLife ●CarPlay | ●标配 | - |  | - | ●标配 | - | - | ○单碟DVD1400元 | - | ●HDMI ●USB/Type-C | ●前排2个 ●后排2个 | ○选配9900元 | ○选配23800元 | ●英国之宝 | ●19 | - | ●LED | ●LED | ●标配 | ●标配 | ●标配 | - | ●标配 | - | ●标配 | ●标配 | ●单色 | - | ●标配 | - | ●前排 ●后排 | ●全车 | ●标配 | ●电动调节图示 ●加热 ●电动折叠 ●记忆 ●倒车自动下翻 ●锁车自动折叠 ●自动防眩目 | ●自动防眩目 - | ● 主驾驶位+有照明 ● 副驾驶位+有照明 | ●标配 | - | ●标配 | ●标配 | - | ○前排400元 | - | ●自动 | ○选配7900元 | ●标配 | ○四区空调 ●双区空调 | ●标配 | ●标配 | ●标配 | ●标配 | - | ○选配7900元 | - ○远程控制 ○数字钥匙 | - | - | - |  |  |  |  | - | [8 empty] | - ○5 ●1 | ○12 ●8 | ○3 ●2 | - |  |  | - | [70 empty] | ●10.2吋 | [199 empty] | 盲点辅助、全方位车身影像系统、后排开门警示、自适应定速巡航，集成转向辅助功能、高速碰撞预防紧急制动、车道保持辅助、智能泊车辅助、360°泊车雷达、倒车广角侦测 ○选配51500元 | Meridian™高级音响系统（825瓦，19扬声器）、CD/DVD播放功能、8"屏幕后排娱乐系统、电视功能、家用电源接口 ○选配45200元 | 360°泊车雷达、后排开门警示、倒车广角侦测 ○选配14600元 | 方向盘加热功能、双层遮阳板，带照明化妆镜、第一排中央扶手集成冰箱、四温区独立自动空调 ○选配22700元 | 智能泊车辅助、360°泊车雷达、后排开门警示、倒车广角侦测 ○选配27700元 | 盲点辅助、自适应定速巡航，集成排队辅助功能、高速碰撞预防紧急制动、车道保持辅助 ○选配24600元
833 | 无界Pro 2022款 301KM 魔兽版 | 暂无报价 | - | 奇瑞新能源 | 微型车 | 纯电动 | - | 301 | 快充0.5小时 慢充10小时 | 三元锂电池 | 后置后驱 | 电子驻车 | ●标配 | ●标配 | ●标配 | ●标配 | ●标配 | - - - - | - | - | - | - | - | - | ●主驾驶位 ●副驾驶位 | - | - | - | - | - | - | - | - | ●标配 | ●胎压显示 | ●标配 | - | - | ●后 | ●倒车影像 - - | ●定速巡航 | - | - | ●标配 | ●标配 | ●标配 | ●运动 ●ECO ●标准舒适 | ●标配 | ●标配 |  | - | - | - | - | ●标配 |  | - | ●标配 | ●皮质 | ●上下 | - | ●多功能控制 | ●彩色 | ●全液晶 | ●7 | - | - | - | - |  | ●标配 | ●智能遥控钥匙 ●手机蓝牙钥匙 | ●前排 | ●标配 | ●标配 | - | - | - | - | - | - | - | - | ●仿皮 | - | - |  | - |  | ●副驾驶位 | ●前后移动 ●靠背角度 | - | ●前后移动 ●靠背角度 | - | - | - | - | - |  | - | - | - | - | ●50:50 |  | - | ●大屏 | ●10.25吋 | ●标配 | ●标配 | - | ●标配 | ●Hicar | ●标配 | ●标配 |  | - | ●标配 | - | - | - | - | ●USB/Type-C | - | - | - | - | ●4 | - | ●卤素 | ●卤素 | ●标配 | - | ●标配 | - | - | - | ●标配 | - | - | - | ●标配 | - | ●前排 | - | ●标配 | ●电动调节 - | - | ● 主驾驶位+无照明 ● 副驾驶位+无照明 | - | - | - | - |  | - | - | ●自动 | - | - | - | ●标配 | - | ●标配 | - | - | - | ●服务预约 ●车辆监控 ●数字钥匙 ●充电管理 ●远程控制 | - | - | - | [5 empty] | 纯电动 75马力 | [7 empty] | ●1 - | ●2 - | - | - | [24 empty] | 不限年限/里程(责任免除条款以官方为准)
834 | 无界Pro 2022款 301KM 神兽版 | 暂无报价 | - | 奇瑞新能源 | 微型车 | 纯电动 | - | 301 | 快充0.5小时 慢充10小时 | 三元锂电池 | 后置后驱 | 电子驻车 | ●标配 | ●标配 | ●标配 | ●标配 | ●标配 | ●车道偏离预警 ●前方碰撞预警 ●倒车车侧预警 ●DOW开门预警 | - | ●标配 | - | - | ●标配 | - | ●主驾驶位 ●副驾驶位 | - | - | - | - | - | - | - | - | ●标配 | ●胎压显示 | ●标配 | - | - | ●后 | ●倒车影像 ●360°全景影像 ●540°全景影像 | ●定速巡航 | - | - | ●标配 | ●标配 | ●标配 | ●运动 ●ECO ●标准舒适 | ●标配 | ●标配 |  | ●不可开启全景天窗 | ●标配 | - | - | ●标配 |  | - | ●标配 | ●皮质 | ●上下 | - | ●多功能控制 | ●彩色 | ●全液晶 | ●7 | - | - | - | - |  | ●标配 | ●智能遥控钥匙 ●手机蓝牙钥匙 | ●前排 | ●标配 | ●标配 | - | - | - | ●标配 | - | ●标配 | - | - | ●仿皮 | - | - |  | - |  | ●副驾驶位 | ●前后移动 ●靠背角度 | - | ●前后移动 ●靠背角度 | - | - | - | - | - |  | - | - | - | - | ●50:50 |  | - | ●大屏 | ●12.9吋 | ●标配 | ●标配 | - | ●标配 | ●Hicar | ●标配 | ●标配 |  | - | ●标配 | - | - | - | - | ●USB/Type-C | - | - | - | - | ●4 | - | ●LED | ●LED | ●标配 | - | ●标配 | - | - | - | ●标配 | - | ●7色 | - | ●标配 | - | ●前排 | - | ●标配 | ●电动调节 ●加热 | - | ● 主驾驶位+无照明 ● 副驾驶位+无照明 | - | - | ●标配 | - |  | - | - | ●自动 | - | - | - | ●标配 | - | ●标配 | - | - | - | ●服务预约 ●车辆监控 ●数字钥匙 ●充电管理 ●远程控制 | - | - | - | [5 empty] | 纯电动 75马力 | [7 empty] | - ●6 | - ●4 | ●2 | - | [24 empty] | 不限年限/里程(责任免除条款以官方为准)
835 | 无界Pro 2022款 408KM 魔兽版 | 暂无报价 | - | 奇瑞新能源 | 微型车 | 纯电动 | - | 408 | 快充0.5小时 慢充7小时 | 三元锂电池 | 后置后驱 | 电子驻车 | ●标配 | ●标配 | ●标配 | ●标配 | ●标配 | - - - - | - | - | - | - | - | - | ●主驾驶位 ●副驾驶位 | - | - | - | - | - | - | - | - | ●标配 | ●胎压显示 | ●标配 | - | - | ●后 | ●倒车影像 - - | ●定速巡航 | - | - | ●标配 | ●标配 | ●标配 | ●运动 ●ECO ●标准舒适 | ●标配 | ●标配 |  | - | - | - | - | ●标配 |  | - | ●标配 | ●皮质 | ●上下 | - | ●多功能控制 | ●彩色 | ●全液晶 | ●7 | - | - | - | - |  | ●标配 | ●智能遥控钥匙 ●手机蓝牙钥匙 | ●前排 | ●标配 | ●标配 | - | - | - | - | - | - | - | - | ●仿皮 | - | - |  | - |  | ●副驾驶位 | ●前后移动 ●靠背角度 | - | ●前后移动 ●靠背角度 | - | - | - | - | - |  | - | - | - | - | ●50:50 |  | - | ●大屏 | ●10.25吋 | ●标配 | ●标配 | - | ●标配 | ●Hicar | ●标配 | ●标配 |  | - | ●标配 | - | - | - | - | ●USB/Type-C | - | - | - | - | ●4 | - | ●卤素 | ●卤素 | ●标配 | - | ●标配 | - | - | - | ●标配 | - | - | - | ●标配 | - | ●前排 | - | ●标配 | ●电动调节 - | - | ● 主驾驶位+无照明 ● 副驾驶位+无照明 | - | - | - | - |  | - | - | ●自动 | - | - | - | ●标配 | - | ●标配 | - | - | - | ●服务预约 ●车辆监控 ●数字钥匙 ●充电管理 ●远程控制 | - | - | - | [5 empty] | 纯电动 95马力 | [7 empty] | ●1 - | ●2 - | - | - | [24 empty] | 不限年限/里程(责任免除条款以官方为准)
836 | 无界Pro 2022款 408KM 神兽版 | 暂无报价 | - | 奇瑞新能源 | 微型车 | 纯电动 | - | 408 | 快充0.5小时 慢充7小时 | 三元锂电池 | 后置后驱 | 电子驻车 | ●标配 | ●标配 | ●标配 | ●标配 | ●标配 | ●车道偏离预警 ●前方碰撞预警 ●倒车车侧预警 ●DOW开门预警 | - | ●标配 | - | - | ●标配 | - | ●主驾驶位 ●副驾驶位 | - | - | - | - | - | - | - | - | ●标配 | ●胎压显示 | ●标配 | - | - | ●后 | ●倒车影像 ●360°全景影像 ●540°全景影像 | ●定速巡航 | - | - | ●标配 | ●标配 | ●标配 | ●运动 ●ECO ●标准舒适 | ●标配 | ●标配 |  | ●不可开启全景天窗 | ●标配 | - | - | ●标配 |  | - | ●标配 | ●皮质 | ●上下 | - | ●多功能控制 | ●彩色 | ●全液晶 | ●7 | - | - | - | - |  | ●标配 | ●智能遥控钥匙 ●手机蓝牙钥匙 | ●前排 | ●标配 | ●标配 | - | - | - | ●标配 | - | ●标配 | - | - | ●仿皮 | - | - |  | - |  | ●副驾驶位 | ●前后移动 ●靠背角度 | - | ●前后移动 ●靠背角度 | - | - | - | - | - |  | - | - | - | - | ●50:50 |  | - | ●大屏 | ●12.9吋 | ●标配 | ●标配 | - | ●标配 | ●Hicar | ●标配 | ●标配 |  | - | ●标配 | - | - | - | - | ●USB/Type-C | - | - | - | - | ●4 | - | ●LED | ●LED | ●标配 | - | ●标配 | - | - | - | ●标配 | - | ●7色 | - | ●标配 | - | ●前排 | - | ●标配 | ●电动调节 ●加热 | - | ● 主驾驶位+无照明 ● 副驾驶位+无照明 | - | - | ●标配 | - |  | - | - | ●自动 | - | - | - | ●标配 | - | ●标配 | - | - | - | ●服务预约 ●车辆监控 ●数字钥匙 ●充电管理 ●远程控制 | - | - | - | [5 empty] | 纯电动 95马力 | [7 empty] | - ●6 | - ●4 | ●2 | - | [24 empty] | 不限年限/里程(责任免除条款以官方为准)
837 | 零跑S01 2020款 460 标准版 | 12.99万 | 12.99万 | 零跑汽车 | 小型车 | 纯电动 | 2020.04 | 451 | 快充1小时 慢充8小时 | 三元锂电池 | 前置前驱 | 电子驻车 | ●标配 | ●标配 | ●标配 | ●标配 | ●标配 | ●车道偏离预警 - | - | - | - | ●标配 | ●标配 | - | ●主驾驶位 ●副驾驶位 | - | - | - | - | - | - | - | - | ●标配 | ●胎压显示 | ●标配 | - | - | ●前 ●后 | ●倒车影像图示 - - | ●定速巡航图示 - | ●L0级 | ●标配 | ●标配 | ●标配图示 | - | ●运动 ●ECO ●标准舒适 | ●标配 | ●标配 |  | ●不可开启全景天窗 | - | - | - | ●标配 |  | ●标配 | - | ●塑料 - | ●上下+前后 | - | ●多功能控制 | ●彩色 | ●全液晶 | ●10.1 | - | - | - | - |  | ●标配 | ●智能遥控钥匙 | ●全车图示 | ●标配 | ●标配 | - | - | - | ●标配 | - | - | - | - | ●仿皮 ○真皮 | - | - |  | - |  | ●主驾驶位 ●副驾驶位 | ●前后移动 ●靠背角度 ●高低调节 | - | ●前后移动 ●靠背角度 | - | - | - | ●记忆(主驾驶) | - |  | - | ●前排 | - | - | ●整排放倒 |  | - | ●大屏 | ●10.1吋 | ●标配 | ●标配 | - | ●标配 | - | ●标配 | ●标配 | 2020年12月版本 | ●标配 | ●标配 | - | - | - | - | ●USB/Type-C | ●前排2个 | - | - | - | ●4 | - | ●LED | ●LED | ●标配 | - | ●标配 | - | - | - | ●标配 | - | - | - | ●标配 | - | ●前排 | ●全车 | ●标配 | ●电动调节图示 ●加热 - - | - | ● 主驾驶位+无照明 ● 副驾驶位+无照明 | - | - | ●标配 | - |  | - | - | ●自动 | - | - | - | ●标配 | - | - | - | - | - | ●车辆监控 ●充电管理 ●远程控制 | - | - | - |  |  |  |  | 可选外观、内饰、轮毂、制动器 | 纯电动 170马力 | [290 empty] | ●标配 | -
838 | 零跑S01 2020款 460 Pro | 14.99万 | 14.99万 | 零跑汽车 | 小型车 | 纯电动 | 2020.04 | 451 | 快充1小时 慢充8小时 | 三元锂电池 | 前置前驱 | 电子驻车 | ●标配 | ●标配 | ●标配 | ●标配 | ●标配 | ●车道偏离预警 ●前方碰撞预警 | ●标配 | ●标配 | ●标配 | ●标配 | ●标配 | - | ●主驾驶位 ●副驾驶位 | - | - | - | - | - | - | - | - | ●标配 | ●胎压显示 | ●标配 | - | - | ●前 ●后 | ●倒车影像 ●车侧盲区影像 ●360°全景影像 | ●定速巡航 ●自适应巡航 | ●L2级 | ●标配 | ●标配 | ●标配图示 | - | ●运动 ●ECO ●标准舒适 | ●标配 | ●标配 |  | ●不可开启全景天窗 | - | - | - | ●标配 |  | ●标配 | - | - ●真皮 | ●上下+前后 | - | ●多功能控制 | ●彩色 | ●全液晶 | ●10.1 | - | - | - | - |  | ●标配 | ●智能遥控钥匙 | ●全车图示 | ●标配 | ●标配 | - | - | - | ●标配 | - | - | - | - | ●仿皮 ○真皮 | - | - |  | - |  | ●主驾驶位 ●副驾驶位 | ●前后移动 ●靠背角度 ●高低调节 | - | ●前后移动 ●靠背角度 | - | - | - | ●记忆(主驾驶) | - |  | - | ●前排 | - | - | ●整排放倒 |  | - | ●大屏 | ●10.1吋 | ●标配 | ●标配 | - | ●标配 | - | ●标配 | ●标配 | 2020年12月版本 | ●标配 | ●标配 | - | - | - | - | ●USB/Type-C | ●前排2个 | - | - | - | ●4 | - | ●LED | ●LED | ●标配 | - | ●标配 | - | - | - | ●标配 | - | ●多色 | - | ●标配 | - | ●前排 | ●全车 | ●标配 | ●电动调节图示 ●加热 ●记忆 ●倒车自动下翻 | - | ● 主驾驶位+无照明 ● 副驾驶位+无照明 | - | - | ●标配 | - |  | - | - | ●自动 | - | - | - | ●标配 | - | - | - | - | - | ●车辆监控 ●充电管理 ●远程控制 | - | - | - |  |  |  |  | 可选外观、内饰、轮毂、制动器 | 纯电动 170马力 | [290 empty] | ●标配 | ●标配
839 | Gemera 2021款 2.0T 基本型 | 1980.00万 | 1980.0万 | 科尼赛克 | 跑车 | 插电式混合动力 | 2021.02 | 50 | - | 未知 | 中置四驱 | 电子驻车 | ●标配 | ●标配 | ●标配 | ●标配 | ●标配 | ●车道偏离预警 ●前方碰撞预警 ●倒车车侧预警 | ●标配 | - | ●标配 | - | - | - | ●主驾驶位 ●副驾驶位 | ●前排 | ●标配 | - | - | - | - | - | - | - | ●胎压显示 | - | - | - | ●前 ●后 | ●倒车影像 ●车侧盲区影像 ●360°全景影像 | ●定速巡航 ●自适应巡航 ●全速自适应巡航 | ●L2级 | - | - | ●标配 | - | ●运动 ●雪地 ●标准舒适 | ●标配 | ●标配 |  | - | - | - | - | - |  | - | - | ●真皮 | ●上下+前后 | ●标配 | ●多功能控制 ●换挡 ●记忆 ●加热 | ●彩色 | ●全液晶 | ●待查 |  |  |  |  | - | - | ●普通遥控钥匙 | - | - | - | - | - | - | - | - | ●标配图示 | - | - | ●真皮 | - | ●标配 |  | - |  | ●主驾驶位 ●副驾驶位 ●第二排 | ●前后移动 ●高低调节 | - | ●前后移动 ●高低调节 | - | - | - | ●加热 ●记忆 | ●加热 ●记忆 |  | - | ●前排 ●后排 | ●标配 | ●标配 | - |  | - | ●大屏 | ●13吋 | ●标配 | ●标配 | ●标配图示 | - | ●CarPlay | ●标配 | - |  | - | ●标配 | - | ●标配 | - | - | ●USB/Type-C | - | - | ●标配 | - | ●11 | ●标配 | ●LED | ●LED | ●标配 | ●标配 | ●标配 | - | - | - | ●标配 | - | - | - | - | - | ●前排 ●后排 | ●全车 | ●标配 | - | - | - | - | - | ●标配 | - |  | - | - | ●自动 | ●标配 | ●标配 | ●三区空调 | - | - | - | - | - | - | - | - | - | - | [13 empty] | ●5 | ●8 | ●1 | - | [8 empty] | - | [38 empty] | -
840 | 星越L 雷神Hi·P 2022款 1.5T 基本型 | 暂无报价 | - | 吉利汽车 | 紧凑型SUV | 插电式混合动力 | - | 205 | - | 三元锂电池 | 前置前驱 | 电子驻车 | [177 empty] | 5.3 | [21 empty] | 5年或15万公里
841 | 沃尔沃C40 RECHARGE 2022款 长续航版 | 26.70万 | 28.9万 | 沃尔沃亚太 | 紧凑型SUV | 纯电动 | 2022.07 | 550 | 快充0.67小时 慢充10小时 | 三元锂电池 | 前置前驱 | 电子驻车 | ●标配 | ●标配 | ●标配 | ●标配 | ●标配 | ●车道偏离预警 ●前方碰撞预警 ●后方交通预警 ●倒车车侧预警 | ●标配 | ●标配 | ●标配 | ●标配 | - | - | ●主驾驶位 ●副驾驶位 | ●前排 | ●标配 | ●主驾驶位 | - | ●前排 | - | - | - | ●标配 | ●胎压报警 | ●标配 | - | - | ●前 ●后 | ●倒车影像图示 - | ●定速巡航 ●自适应巡航 ●全速自适应巡航 | ●L2级 | - | - | ●标配图示 | ●标配图示 | - | ●标配 | ●标配 | - | ●不可开启全景天窗 | - | - | - | ●标配 | - | - | - | ●真皮 | ●上下+前后 | - | ●多功能控制 - | ●彩色 | ●全液晶 | ●12.3 | - | ●标配图示 | ●标配图示 | ●标配 |  | ●标配 | ●智能遥控钥匙 | ●全车图示 | ●标配图示 | - | - | - | - | - | - | ●标配图示 | - | - | ○织物 ●皮织混搭 | - | - | ●2+3 | - | - | ●主驾驶位 ●副驾驶位 | ●前后移动 ●靠背角度 ●高低调节 | ●头枕 ●腰部 ●腿托 | ●前后移动 ●高低调节 ●靠背角度 | ●头枕 ●腰部 ●腿托 | - | ●头枕 | ●加热 ●记忆(主驾驶) | - | - | - | ●前排 ●后排 | ●标配 | - | ●40:60 | - | - | ●大屏 | ●9吋 | ●标配 | ●标配 | ●标配图示 | ●标配 | - | ●标配 | ●标配 | V2.3 | - | ●标配 | - | ●标配 | - | - | ●USB/Type-C | ●前排2个 ●后排2个 | - | - | - | ●8 | - | ●LED | ●LED | ●标配 | ●标配 | ●标配 | - | ●标配 | - | ●标配 | - | - | - | ●标配 | - | ●前排 ●后排 | ●全车 | ●标配 | ●电动调节图示 ●加热 ●电动折叠 ●记忆 ●倒车自动下翻 ●锁车自动折叠 ●自动防眩目 | ●自动防眩目 | ● 主驾驶位+有照明 ● 副驾驶位+有照明 | - | - | ●标配 | - | - | - | - | ●自动 | - | ●标配 | ●双区空调 | ●标配 | ●标配 | ●标配 | ●标配 | - | - | ●充电管理 | - | - | - |  |  |  |  | 可选外观、内饰、轮毂、制动器 | 纯电动 231马力
842 | 沃尔沃C40 RECHARGE 2022款 长续航版 PRO | 28.60万 | 30.9万 | 沃尔沃亚太 | 紧凑型SUV | 纯电动 | 2022.07 | 550 | 快充0.67小时 慢充10小时 | 三元锂电池 | 前置前驱 | 电子驻车 | ●标配 | ●标配 | ●标配 | ●标配 | ●标配 | ●车道偏离预警 ●前方碰撞预警 ●后方交通预警 ●倒车车侧预警 | ●标配 | ●标配 | ●标配 | ●标配 | - | - | ●主驾驶位 ●副驾驶位 | ●前排 | ●标配 | ●主驾驶位 | - | ●前排 | - | - | - | ●标配 | ●胎压报警 | ●标配 | - | - | ●前 ●后 | ●倒车影像 ●360°全景影像 | ●定速巡航 ●自适应巡航 ●全速自适应巡航 | ●L2级 | - | - | ●标配图示 | ●标配图示 | - | ●标配 | ●标配 | - | ●不可开启全景天窗 | - | - | - | ●标配 | - | - | - | ●真皮 | ●上下+前后 | - | ●多功能控制 ●加热 | ●彩色 | ●全液晶 | ●12.3 | - | ●标配图示 | ●标配图示 | ●标配 |  | ●标配 | ●智能遥控钥匙 | ●全车图示 | ●标配图示 | - | - | - | - | - | - | ●标配图示 | - | - | ○织物 ●皮织混搭 | - | - | ●2+3 | - | - | ●主驾驶位 ●副驾驶位 | ●前后移动 ●靠背角度 ●高低调节 | ●头枕 ●腰部 ●腿托 | ●前后移动 ●高低调节 ●靠背角度 | ●头枕 ●腰部 ●腿托 | - | ●头枕 | ●加热 ●记忆(主驾驶) | - | - | - | ●前排 ●后排 | ●标配 | - | ●40:60 | - | - | ●大屏 | ●9吋 | ●标配 | ●标配 | ●标配图示 | ●标配 | - | ●标配 | ●标配 | V2.3 | - | ●标配 | - | ●标配 | - | - | ●USB/Type-C | ●前排2个 ●后排2个 | - | - | ●哈曼卡顿 | ●13 | - | ●LED | ●LED | ●标配 | ●标配 | ●标配 | - | ●标配 | - | ●标配 | - | - | ●像素式 | ●标配 | - | ●前排 ●后排 | ●全车 | ●标配 | ●电动调节图示 ●加热 ●电动折叠 ●记忆 ●倒车自动下翻 ●锁车自动折叠 ●自动防眩目 | ●自动防眩目 | ● 主驾驶位+有照明 ● 副驾驶位+有照明 | - | - | ●标配 | - | - | - | ●标配 | ●自动 | - | ●标配 | ●双区空调 | ●标配 | ●标配 | ●标配 | ●标配 | - | - | ●充电管理 | - | - | - |  |  |  |  | 可选外观、内饰、轮毂、制动器 | 纯电动 231马力
843 | 沃尔沃C40 RECHARGE 2022款 四驱高性能版 PRO | 32.80万 | 33.9万 | 沃尔沃亚太 | 紧凑型SUV | 纯电动 | 2022.07 | 530 | 快充0.67小时 慢充10小时 | 三元锂电池 | 双电机四驱 | 电子驻车 | ●标配 | ●标配 | ●标配 | ●标配 | ●标配 | ●车道偏离预警 ●前方碰撞预警 ●后方交通预警 ●倒车车侧预警 | ●标配 | ●标配 | ●标配 | ●标配 | - | - | ●主驾驶位 ●副驾驶位 | ●前排 | ●标配 | ●主驾驶位 | - | ●前排 | - | - | - | ●标配 | ●胎压报警 | ●标配 | - | - | ●前 ●后 | ●倒车影像 ●360°全景影像 | ●定速巡航 ●自适应巡航 ●全速自适应巡航 | ●L2级 | - | - | ●标配图示 | ●标配图示 | - | ●标配 | ●标配 | - | ●不可开启全景天窗 | - | - | - | ●标配 | - | - | - | ●真皮 | ●上下+前后 | - | ●多功能控制 ●加热 | ●彩色 | ●全液晶 | ●12.3 | - | ●标配图示 | ●标配图示 | ●标配 |  | ●标配 | ●智能遥控钥匙 | ●全车图示 | ●标配图示 | - | - | - | - | - | - | ●标配图示 | - | - | ○织物 ●皮织混搭 | - | - | ●2+3 | - | - | ●主驾驶位 ●副驾驶位 | ●前后移动 ●靠背角度 ●高低调节 | ●头枕 ●腰部 ●腿托 | ●前后移动 ●高低调节 ●靠背角度 | ●头枕 ●腰部 ●腿托 | - | ●头枕 | ●加热 ●记忆(主驾驶) | - | - | - | ●前排 ●后排 | ●标配 | - | ●40:60 | - | - | ●大屏 | ●9吋 | ●标配 | ●标配 | ●标配图示 | ●标配 | - | ●标配 | ●标配 | V2.3 | - | ●标配 | - | ●标配 | - | - | ●USB/Type-C | ●前排2个 ●后排2个 | - | - | ●哈曼卡顿 | ●13 | - | ●LED | ●LED | ●标配 | ●标配 | ●标配 | - | ●标配 | - | ●标配 | - | - | ●像素式 | ●标配 | - | ●前排 ●后排 | ●全车 | ●标配 | ●电动调节图示 ●加热 ●电动折叠 ●记忆 ●倒车自动下翻 ●锁车自动折叠 ●自动防眩目 | ●自动防眩目 | ● 主驾驶位+有照明 ● 副驾驶位+有照明 | - | - | ●标配 | - | - | - | ●标配 | ●自动 | - | ●标配 | ●双区空调 | ●标配 | ●标配 | ●标配 | ●标配 | - | - | ●充电管理 | - | - | - |  |  |  |  | 可选外观、内饰、轮毂、制动器 | 纯电动 408马力
844 | 奥迪Q2L e-tron 2022款 纯电智享型 | 18.28万 | 24.38万 | 一汽-大众奥迪 | 小型SUV | 纯电动 | 2021.12 | 325 | 快充0.62小时 慢充17小时 | 三元锂电池 | 前置前驱 | 电子驻车 | ●标配 | ●标配 | ●标配 | ●标配 | ●标配 | ○车道偏离预警 ●前方碰撞预警 | ●标配 | ○选配5000元 | ○选配 | - | - | - | ●主驾驶位 ●副驾驶位 | ●前排 | ●标配 | - | - | - | - | - | - | ●标配 | ●胎压报警 | ●标配 | - | - | ●前 ●后 | ●倒车影像图示 | ○定速巡航1000元 ○自适应巡航10000元 | ●L0级 ○L2级 | ○选配2500元 | ●标配 | ●标配图示 | - | ○ECO500元 ●标准舒适 | ●标配 | ●标配 | - | ●单天窗 | - | - | - | ●标配 | - | - | - | ●真皮 | ●上下+前后 | - | ●多功能控制 | ●彩色 | ●全液晶 | ●12.3 | - | ●标配图示 | - | ●标配 |  | ●标配 | ●智能遥控钥匙 | ●前排图示 | ●标配图示 | - | - | - | - | - | - | - | - | - | ●真皮+仿皮 | ●Alcantara（麂皮） | ●标配 | ●2+3 | - | - | ○主驾驶位 ○副驾驶位 | ●前后移动 ●靠背角度 ●高低调节 | ●头枕 ○腰部 | ●前后移动 ●高低调节 ●靠背角度 | ●头枕 ○腰部 | - | ●头枕 | ○2000元 加热 | - | - | - | ●前排 ●后排 | ●标配 | - | ●40:20:40 | - | - | ●大屏 | ●8.3吋 | ●标配 | ●标配 | - | ●标配 | ●Android Auto ●CarPlay | ●标配 | - |  | - | ●标配 | - | ●标配 | ●单碟CD | - | ●AUX ●SD卡槽 ●USB/Type-C | ●前排2个 | - | - | - | ●6 ○83000元 ○14 | - | ●LED | ●LED | ●标配 | - | ●标配 | - | - | - | ●标配 | - | ●10色 | - | ●标配 | ●标配 | ●前排 ●后排 | ●全车 | ●标配 | ●电动调节图示 ●加热 ●电动折叠 ●锁车自动折叠 ○自动防眩目2000元 | ○自动防眩目1500元 | ● 主驾驶位+有照明 ● 副驾驶位+有照明 | ○选配2000元 | - | ●标配 | ●标配 | - | - | - | ●自动 | - | - | - | ●标配 | - | - | - | - | - | - | - | - | - |  |  |  |  | 可选外观、内饰、轮毂、制动器 | 纯电动 136马力 | [7 empty] | ○2 ●1 | ●8 ○12 | ○3 ●1 | - | [47 empty] | - | [233 empty] | 外后视镜电动调整，加热，电动折叠，左侧自动防炫目 ○选配2000元
845 | 恒驰5 2022款 超豪华版 | 17.90万 | 17.9万 | 恒驰 | 紧凑型SUV | 纯电动 | 2022.07 | 602 | - | 磷酸铁锂电池 | 前置前驱 | 电子驻车 | ●标配 | ●标配 | ●标配 | ●标配 | ●标配 | ●车道偏离预警 ●前方碰撞预警 ●后方交通预警 ●倒车车侧预警 ●DOW开门预警 | ●标配 | ●标配 | ●标配 | ●标配 | ●标配 | - | ●主驾驶位 ●副驾驶位 | ●前排 | ●标配 | - | - | - | - | - | - | ●标配 | ●胎压显示 | ●标配 | - | - | ●前 ●后 | ●倒车影像 ●360°全景影像 | ●定速巡航 ●自适应巡航 ●全速自适应巡航 | ●L2级 | ●标配 | ●标配 | ●标配 | ●标配图示 | ●运动 ●ECO ●个性化 ●标准舒适 | ●标配 | ●标配 | - | ●可开启全景天窗 | ●标配 | - | ●标配 | ●标配 | - | - | ●标配 | ●皮质 ○真皮 | ●上下+前后 | - | ●多功能控制 | ●彩色 | ●全液晶 | ●10.25 | - | ●标配图示 | ●标配图示 | ●标配 |  | ●标配 | ●智能遥控钥匙 ●手机蓝牙钥匙 ○NFC/RFID钥匙 | ●全车图示 | ●标配图示 | ●标配 | ●标配 | - | - | ●标配 | - | ●标配图示 | - | - | ●仿皮 | - | ●标配 | ●2+3 | - | - | ●主驾驶位 ●副驾驶位 | ●前后移动 ●靠背角度 ●高低调节 | ●腰部 | ●前后移动 ●高低调节 ●靠背角度 | - | - | ●头枕 | ●加热 ●通风 ●记忆(主驾驶) | - | - | - | ●前排 ●后排 | ●标配 | - | ●40:60 | - | - | ●大屏 | ●14.6吋 | ●标配 | ●标配 | - | ●标配 | - | ●标配 | ●标配 |  | ●标配 | ●标配 | ●标配 | ●标配 | - | - | ●USB/Type-C | ●前排2个 ●后排2个 | - | - | - | ●8 | - | ●LED | ●LED | ●标配 | ●标配 | ●标配 | - | - | - | ●标配 | - | ●多色 | - | ●标配 | - | ●前排 ●后排 | ●全车 | ●标配 | ●电动调节图示 ●加热 ●电动折叠 ●记忆 ●倒车自动下翻 ●锁车自动折叠 | ○自动防眩目 | ● 主驾驶位+有照明 ● 副驾驶位+有照明 | - | - | ●标配 | ●标配 | - | - | - | ●自动 | - | ●标配 | ●双区空调 | ●标配 | ●标配 | ●标配 | ●标配 | - | - | ●服务预约 ●车辆监控 ●数字钥匙 ●充电管理 ●远程控制 | - | ○选配 | - |  |  |  |  | 可选外观、内饰、轮毂、制动器2种选装包 | 纯电动 204马力 |  |  | ●H-pilot | ●高通8155 | ●8 |  |  | ●6 | ●12 | ○5 ●3 | - | [47 empty] | 宁德时代 | [18 empty] | ●10.25吋 | [215 empty] | 高精地图,前方交通穿行刹车(FCTB),前方交通穿行提示(FCTA),变道辅助系统(ALC),高速公路驾驶辅助PLUS(HWA PLUS ),电容感应式HOD真皮方向盘 ○选配18000元 | NFC卡片钥匙,车载ETC,LED效果迎宾踏板,鸿渐之翼迎宾光毯 ,内后视镜自动防眩目 ○选配4000元
846 | 博瑞ePro 2022款 1.5T 里程升级版 84km豪华型 | 15.28万 | 15.58万 | 吉利汽车 | 中型车 | 插电式混合动力 | 2021.10 | 84 | 慢充2.6小时 | 三元锂电池 | 前置前驱 | 电子驻车 | ●标配 | ●标配 | ●标配 | ●标配 | ●标配 | - | - | - | - | - | - | - | ●主驾驶位 ●副驾驶位 | ●前排 | - | - | - | - | - | - | - | ●标配 | ●胎压显示 | ●标配 | - | - | - | ●倒车影像图示 | ●定速巡航图示 - - | - | - | ●标配 | ●标配 | - | ●运动 ●ECO ●标准舒适 | ●标配 | ●标配 |  | - | - | - | - | ●标配 |  | - | - | ●皮质 | ●上下+前后 | - | ●多功能控制 | ●彩色 | ●全液晶 | ●12.3 | - | - | - | - | ●标配 | ●标配 | ●智能遥控钥匙 ●手机蓝牙钥匙 | - | ●标配图示 | ●标配 | - | - | - | - | - | - | - | - | ●仿皮 | - | - |  | - |  | - - | ●前后移动 ●靠背角度 ●高低调节 | ●头枕 | ●前后移动 - ●靠背角度 | ●头枕 | - | ●头枕 | - | - |  | - | ●前排 ●后排 | ●标配 | - | - |  | - | ●大屏 | ●12.3吋 | ●标配 | ●标配 | ●标配图示 | ●标配 | - | ●标配 | ●标配 |  | - | ●标配 | - | ●标配 | - | - | ●USB/Type-C | ●前排1个 ●后排2个 | - | - | - | ●6 | - | ●LED | ●LED | ●标配 | - | ●标配 | - | - | - | ●标配 | - | - | - | ●标配 | - | ●前排 ●后排 | ●全车 | ●标配 | ●电动调节图示 ●加热 | - | ● 主驾驶位+无照明 ● 副驾驶位+无照明 | - | - | ●标配 | - |  | - | - | ●自动 | - | ●标配 | - | ●标配 | - | ●标配 | - | - | - | ●服务预约 ●车辆监控 ●数字钥匙 ●充电管理 ●远程控制 | - | - | - |  |  |  |  | 可选外观、内饰、轮毂、制动器
847 | 博瑞ePro 2022款 1.5T 里程升级版 84km尊贵型 | 16.68万 | 16.98万 | 吉利汽车 | 中型车 | 插电式混合动力 | 2021.10 | 84 | 慢充2.6小时 | 三元锂电池 | 前置前驱 | 电子驻车 | ●标配 | ●标配 | ●标配 | ●标配 | ●标配 | ●前方碰撞预警 | ●标配 | - | - | - | - | - | ●主驾驶位 ●副驾驶位 | ●前排 | ●标配 | - | - | - | - | - | - | ●标配 | ●胎压显示 | ●标配 | - | - | ●后 | ●倒车影像图示 | ●定速巡航 ●自适应巡航 ●全速自适应巡航 | ●L1级 | - | ●标配 | ●标配 | - | ●运动 ●ECO ●标准舒适 | ●标配 | ●标配 |  | ●可开启全景天窗 | - | - | - | ●标配 |  | - | - | ●皮质 | ●上下+前后 | - | ●多功能控制 | ●彩色 | ●全液晶 | ●12.3 | - | - | ●标配图示 | - | ●标配 | ●标配 | ●智能遥控钥匙 ●手机蓝牙钥匙 | ●前排图示 | ●标配图示 | ●标配 | - | - | - | - | - | - | - | - | ●仿皮 | - | - |  | - |  | ●主驾驶位 ●副驾驶位 | ●前后移动 ●靠背角度 ●高低调节 | ●头枕 | ●前后移动 ●高低调节 ●靠背角度 | ●头枕 | - | ●头枕 | - | - |  | - | ●前排 ●后排 | ●标配 | - | - |  | - | ●大屏 | ●12.3吋 | ●标配 | ●标配 | ●标配图示 | ●标配 | - | ●标配 | ●标配 |  | - | ●标配 | - | ●标配 | - | - | ●USB/Type-C | ●前排1个 ●后排2个 | - | - | - | ●8 | - | ●LED | ●LED | ●标配 | - | ●标配 | - | - | - | ●标配 | - | ●3色 | - | ●标配 | - | ●前排 ●后排 | ●全车 | ●标配 | ●电动调节图示 ●加热 | - | ● 主驾驶位+有照明 ● 副驾驶位+有照明 | - | - | ●标配 | - |  | - | - | ●自动 | - | ●标配 | ●双区空调 | ●标配 | - | ●标配 | - | - | - | ●服务预约 ●车辆监控 ●数字钥匙 ●充电管理 ●远程控制 | - | - | - |  |  |  |  | 可选外观、内饰、轮毂、制动器
848 | RAV4荣放双擎E+ 2022款 2.5L 两驱都市Pro | 22.18万 | 24.88万 | 一汽丰田 | 紧凑型SUV | 插电式混合动力 | 2022.07 | 78 | 慢充9.5小时 | 锂离子电池 | 前置前驱 | 电子驻车 | ●标配 | ●标配 | ●标配 | ●标配 | ●标配 | ●车道偏离预警 ●前方碰撞预警 | ●标配 | - | ●标配 | - | - | - | ●主驾驶位 ●副驾驶位 | ●前排 | ●标配 | ●主驾驶位 | - | - | - | - | - | ●标配 | ●胎压显示 | ●标配 | - | - | - - | - - | ●定速巡航 ●自适应巡航 ●全速自适应巡航 | ●L2级 | - | ●标配 | ●标配图示 | - | ●运动 ●ECO - ●标准舒适 | ●标配 | ●标配 | - | - | - | - | ●标配 | ●标配 | - | - | - | ●真皮 | ●上下+前后 | - | ●多功能控制 ●加热 | ●彩色 | ●非全液晶 | - ●7 | - | - | - | - | ●标配 | ●标配 | ●智能遥控钥匙 | ●前排图示 | ●标配图示 | ●标配 | - | - | - | - | - | - | - | - | ●织物 | - | - | ●2+3 | - | - | - | ●前后移动 ●靠背角度 ●高低调节 | ●头枕 - | ●前后移动 ●靠背角度 | ●头枕 | - | - | ●加热 | ●加热 | - | - | ●前排 ●后排 | ●标配 | - | ●40:60 | - | - | ●大屏 | ●8吋 | - | - | - | ●标配 | ●CarLife ●Hicar ●CarPlay | - | - |  | - | - | - | - | - | - | ●AUX ●USB/Type-C | ●前排1个 - | - | - | - | ●4 | - | ●LED | ●LED | ●标配 | ●标配 | ●标配 | - | - | - | ●标配 | - | - | - | ●标配 | - | ●前排 ●后排 | ●全车 | ●标配 | ●电动调节图示 - - - | - - | ● 主驾驶位+有照明 ● 副驾驶位+有照明 | - | - | - | ●标配 | - | ●前排 | - | ●自动 | - | ●标配 | ●双区空调 | ●标配 | - | ●标配 | - | - | - | ●车辆监控 ●远程控制 | - | - | - |  |  |  |  | 可选外观、内饰、轮毂、制动器 | [14 empty] | 1.46
849 | RAV4荣放双擎E+ 2022款 2.5L 两驱精英Pro | 22.98万 | 25.68万 | 一汽丰田 | 紧凑型SUV | 插电式混合动力 | 2022.07 | 78 | 慢充9.5小时 | 锂离子电池 | 前置前驱 | 电子驻车 | ●标配 | ●标配 | ●标配 | ●标配 | ●标配 | ●车道偏离预警 ●前方碰撞预警 | ●标配 | - | ●标配 | - | - | - | ●主驾驶位 ●副驾驶位 | ●前排 | ●标配 | ●主驾驶位 | - | - | - | - | - | ●标配 | ●胎压显示 | ●标配 | - | - | - - | ●倒车影像 ●360°全景影像 | ●定速巡航 ●自适应巡航 ●全速自适应巡航 | ●L2级 | - | ●标配 | ●标配图示 | - | ●运动 ●ECO - ●标准舒适 | ●标配 | ●标配 | - | ●单天窗 | - | - | ●标配 | ●标配 | - | - | - | ●真皮 | ●上下+前后 | - | ●多功能控制 ●加热 | ●彩色 | ●非全液晶 | - ●7 | - | - | - | - | ●标配 | ●标配 | ●智能遥控钥匙 | ●前排图示 | ●标配图示 | ●标配 | - | - | - | - | - | - | - | - | ●皮织混搭 | - | - | ●2+3 | - | - | ●主驾驶位 | ●前后移动 ●靠背角度 ●高低调节 | ●头枕 ●腰部 | ●前后移动 ●靠背角度 | ●头枕 | - | - | ●加热 | ●加热 | - | - | ●前排 ●后排 | ●标配 | - | ●40:60 | - | - | ●大屏 | ●10.1吋 | ●标配 | ●标配 | - | ●标配 | - - - | ●标配 | - |  | - | ●标配 | - | - | - | - | ●AUX ●USB/Type-C | ●前排1个 ●后排2个 | - | - | - | ●6 | - | ●LED | ●LED | ●标配 | ●标配 | ●标配 | - | - | - | ●标配 | - | - | - | ●标配 | - | ●前排 ●后排 | ●全车 | ●标配 | ●电动调节图示 ●加热 ●电动折叠 ●锁车自动折叠 | - - | ● 主驾驶位+有照明 ● 副驾驶位+有照明 | - | - | - | ●标配 | - | ●前排 | - | ●自动 | - | ●标配 | ●双区空调 | ●标配 | - | ●标配 | - | - | - | ●车辆监控 ●远程控制 | - | - | - |  |  |  |  | 可选外观、内饰、轮毂、制动器 | [14 empty] | 1.46
850 | RAV4荣放双擎E+ 2022款 2.5L 四驱豪华Pro | 25.58万 | 28.28万 | 一汽丰田 | 紧凑型SUV | 插电式混合动力 | 2022.07 | 73 | 慢充9.5小时 | 锂离子电池 | 前置四驱 | 电子驻车 | ●标配 | ●标配 | ●标配 | ●标配 | ●标配 | ●车道偏离预警 ●前方碰撞预警 | ●标配 | - | ●标配 | - | - | - | ●主驾驶位 ●副驾驶位 | ●前排 | ●标配 | ●主驾驶位 | - | - | - | - | - | ●标配 | ●胎压显示 | ●标配 | - | - | - - | ●倒车影像 ●360°全景影像 | ●定速巡航 ●自适应巡航 ●全速自适应巡航 | ●L2级 | - | ●标配 | ●标配图示 | - | ●运动 ●ECO ●越野 ●标准舒适 | ●标配 | ●标配 | - | ●可开启全景天窗 | ●标配 | - | ●标配 | ●标配 | - | - | - | ●真皮 | ●上下+前后 | - | ●多功能控制 ●加热 | ●彩色 | ●全液晶 | ●12.3 - | - | - | - | - | ●标配 | ●标配 | ●智能遥控钥匙 | ●前排图示 | ●标配图示 | ●标配 | - | - | - | - | - | - | - | - | ●皮织混搭 | - | - | ●2+3 | - | - | ●主驾驶位 | ●前后移动 ●靠背角度 ●高低调节 | ●头枕 ●腰部 | ●前后移动 ●靠背角度 | ●头枕 | - | - | ●加热 | ●加热 | - | - | ●前排 ●后排 | ●标配 | - | ●40:60 | - | - | ●大屏 | ●10.1吋 | ●标配 | ●标配 | - | ●标配 | - - - | ●标配 | - |  | - | ●标配 | - | - | - | - | ●AUX ●USB/Type-C | ●前排1个 ●后排2个 | - | - | - | ●6 | - | ●LED | ●LED | ●标配 | ●标配 | ●标配 | - | - | - | ●标配 | - | - | - | ●标配 | - | ●前排 ●后排 | ●全车 | ●标配 | ●电动调节图示 ●加热 ●电动折叠 ●锁车自动折叠 | - - | ● 主驾驶位+有照明 ● 副驾驶位+有照明 | - | - | - | ●标配 | - | ●前排 | - | ●自动 | - | ●标配 | ●双区空调 | ●标配 | - | ●标配 | - | - | - | ●车辆监控 ●远程控制 | - | - | - |  |  |  |  | 可选外观、内饰、轮毂、制动器 | [14 empty] | 1.64
851 | RAV4荣放双擎E+ 2022款 2.5L 四驱旗舰Pro | 26.98万 | 29.68万 | 一汽丰田 | 紧凑型SUV | 插电式混合动力 | 2022.07 | 73 | 慢充9.5小时 | 锂离子电池 | 前置四驱 | 电子驻车 | ●标配 | ●标配 | ●标配 | ●标配 | ●标配 | ●车道偏离预警 ●前方碰撞预警 | ●标配 | - | ●标配 | - | - | - | ●主驾驶位 ●副驾驶位 | ●前排 | ●标配 | ●主驾驶位 | - | - | - | - | - | ●标配 | ●胎压显示 | ●标配 | - | - | ●前 ●后 | ●倒车影像 ●360°全景影像 | ●定速巡航 ●自适应巡航 ●全速自适应巡航 | ●L2级 | - | ●标配 | ●标配图示 | - | ●运动 ●ECO ●越野 ●标准舒适 | ●标配 | ●标配 | - | ●可开启全景天窗 | ●标配 | - | ●标配 | ●标配 | - | - | - | ●真皮 | ●上下+前后 | - | ●多功能控制 ●加热 | ●彩色 | ●全液晶 | ●12.3 - | - | ●标配图示 | - | ●标配 | ●标配 | ●标配 | ●智能遥控钥匙 | ●前排图示 | ●标配图示 | ●标配 | - | - | ●标配 | - | - | ●标配图示 | ●标配 | - | ●皮织混搭 | - | - | ●2+3 | - | - | ●主驾驶位 | ●前后移动 ●靠背角度 ●高低调节 | ●头枕 ●腰部 | ●前后移动 ●靠背角度 | ●头枕 | - | - | ●加热 | ●加热 | - | - | ●前排 ●后排 | ●标配 | - | ●40:60 | - | - | ●大屏 | ●10.1吋 | ●标配 | ●标配 | - | ●标配 | - - - | ●标配 | - |  | - | ●标配 | - | - | - | - | ●AUX ●USB/Type-C | ●前排1个 ●后排2个 | - | - | - | ●6 | - | ●LED | ●LED | ●标配 | ●标配 | ●标配 | - | - | - | ●标配 | - | - | - | ●标配 | - | ●前排 ●后排 | ●全车 | ●标配 | ●电动调节图示 ●加热 ●电动折叠 ●锁车自动折叠 | ●自动防眩目 ●流媒体 | ● 主驾驶位+有照明 ● 副驾驶位+有照明 | - | - | - | ●标配 | - | ●前排 | - | ●自动 | - | ●标配 | ●双区空调 | ●标配 | - | ●标配 | - | - | - | ●车辆监控 ●远程控制 | - | - | - |  |  |  |  | 可选外观、内饰、轮毂、制动器 | [14 empty] | 1.64
852 | 星越PHEV 2021款 ePro 揽星者 纯电动续航56KM | 15.13万 | 15.58万 | 吉利汽车 | 紧凑型SUV | 插电式混合动力 | 2020.10 | 56 | 慢充1.5小时 | 三元锂电池 | 前置前驱 | 电子驻车 | ●标配 | ●标配 | ●标配 | ●标配 | ●标配 | - - - - - | - | - | - | - | - | - | ●主驾驶位 ●副驾驶位 | ●前排 | - | - | - | - | - | - | - | ●标配 | ●胎压显示 | ●标配 | - | - | - ●后 | ●倒车影像 ●360°全景影像 | ●定速巡航图示 - - | - | - | ●标配 | ●标配图示 | ●标配图示 | ●运动 ●ECO ●标准舒适 | ●标配 | ●标配 | - | ●可开启全景天窗 | ●标配 | - | - | ●标配 | - | - | - | ●皮质 - | ●上下+前后 | - | ●多功能控制 | ●彩色 | ●全液晶 | ●12.3 | - | - | - | - | ●标配 | ●标配 | ●智能遥控钥匙 | ●前排图示 | ●标配图示 | ●标配 | - | - | - | - | - | - | - | - | ●仿皮 | - | - | ●2+3 | - | - | ●主驾驶位 - | ●前后移动 ●靠背角度 ●高低调节 | ●头枕 - | ●前后移动 - ●靠背角度 | ●头枕 | - | ●头枕 | - - - | - | - | - | ●前排 ●后排 | ●标配 | - | ●40:60 | - | - | ●大屏 | ●12.3吋 | ●标配 | ●标配 | ●标配图示 | ●标配 | - | ●标配 | - |  | - | ●标配 | - | - | - | - | ●USB/Type-C | ●前排1个 ●后排2个 | - | - | - | ●8 | - | ●LED | ●LED | ●标配 | - | ●标配 | ●标配 | - | - | ●标配 | - | - | - | ●标配 | - | ●前排 ●后排 | ●全车 | ●标配 | ●电动调节图示 ●加热 - - - - | - | ● 主驾驶位+无照明 ● 副驾驶位+有照明 | - | - | ●标配 | - | - | - | - | ●自动 | - | ●标配 | ●双区空调 | ●标配 | - | - | - | - | - | ●服务预约 ●车辆监控 ●远程控制 | - | - | - |  |  |  |  | 可选外观、内饰、轮毂、制动器
853 | 星越PHEV 2021款 ePro 耀星者 纯电动续航56KM | 16.23万 | 16.88万 | 吉利汽车 | 紧凑型SUV | 插电式混合动力 | 2020.10 | 56 | 慢充1.5小时 | 三元锂电池 | 前置前驱 | 电子驻车 | ●标配 | ●标配 | ●标配 | ●标配 | ●标配 | ●车道偏离预警 ●前方碰撞预警 - - - | ●标配 | - | ●标配 | - | ●标配 | - | ●主驾驶位 ●副驾驶位 | ●前排 | ●标配 | - | - | - | - | - | - | ●标配 | ●胎压显示 | ●标配 | - | - | ●前 ●后 | ●倒车影像 ●360°全景影像 | ●定速巡航 ●自适应巡航 ●全速自适应巡航 | ●L2级 | - | ●标配 | ●标配图示 | ●标配图示 | ●运动 ●ECO ●标准舒适 | ●标配 | ●标配 | - | ●可开启全景天窗 | ●标配 | - | - | ●标配 | - | - | - | ●皮质 - | ●上下+前后 | - | ●多功能控制 | ●彩色 | ●全液晶 | ●12.3 | - | ●标配图示 | - | ●标配 | ●标配 | ●标配 | ●智能遥控钥匙 | ●前排图示 | ●标配图示 | ●标配 | - | - | - | - | - | - | - | - | ●仿皮 | - | - | ●2+3 | - | - | ●主驾驶位 ●副驾驶位 | ●前后移动 ●靠背角度 ●高低调节 | ●头枕 - | ●前后移动 ●高低调节 ●靠背角度 | ●头枕 | - | ●头枕 | ●加热 - - | - | - | - | ●前排 ●后排 | ●标配 | - | ●40:60 | - | - | ●大屏 | ●12.3吋 | ●标配 | ●标配 | ●标配图示 | ●标配 | - | ●标配 | - |  | - | ●标配 | - | - | - | - | ●USB/Type-C | ●前排1个 ●后排2个 | - | - | ●BOSE | ●12 | - | ●LED | ●LED | ●标配 | ●标配 | ●标配 | ●标配 | ●标配 | - | ●标配 | - | ●72色 | - | ●标配 | - | ●前排 ●后排 | ●全车 | ●标配 | ●电动调节图示 ●加热 ●电动折叠 - - ●锁车自动折叠 | - | ● 主驾驶位+无照明 ● 副驾驶位+有照明 | - | - | ●标配 | - | - | - | - | ●自动 | - | ●标配 | ●双区空调 | ●标配 | - | - | - | - | - | ●服务预约 ●车辆监控 ●远程控制 | - | - | - |  |  |  |  | 可选外观、内饰、轮毂、制动器
854 | 星越PHEV 2021款 ePro 耀星者 纯电动续航80KM | 17.03万 | 17.68万 | 吉利汽车 | 紧凑型SUV | 插电式混合动力 | 2020.10 | 80 | 慢充1.5小时 | 三元锂电池 | 前置前驱 | 电子驻车 | ●标配 | ●标配 | ●标配 | ●标配 | ●标配 | ●车道偏离预警 ●前方碰撞预警 - - - | ●标配 | - | ●标配 | - | ●标配 | - | ●主驾驶位 ●副驾驶位 | ●前排 | ●标配 | - | - | - | - | - | - | ●标配 | ●胎压显示 | ●标配 | - | - | ●前 ●后 | ●倒车影像 ●360°全景影像 | ●定速巡航 ●自适应巡航 ●全速自适应巡航 | ●L2级 | - | ●标配 | ●标配图示 | ●标配图示 | ●运动 ●ECO ●标准舒适 | ●标配 | ●标配 | - | ●可开启全景天窗 | ●标配 | - | - | ●标配 | - | - | - | ●皮质 - | ●上下+前后 | - | ●多功能控制 | ●彩色 | ●全液晶 | ●12.3 | - | ●标配图示 | - | ●标配 | ●标配 | ●标配 | ●智能遥控钥匙 | ●前排图示 | ●标配图示 | ●标配 | - | - | - | - | - | - | - | - | ●仿皮 | - | - | ●2+3 | - | - | ●主驾驶位 ●副驾驶位 | ●前后移动 ●靠背角度 ●高低调节 | ●头枕 - | ●前后移动 ●高低调节 ●靠背角度 | ●头枕 | - | ●头枕 | ●加热 - - | - | - | - | ●前排 ●后排 | ●标配 | - | ●40:60 | - | - | ●大屏 | ●12.3吋 | ●标配 | ●标配 | ●标配图示 | ●标配 | - | ●标配 | - |  | - | ●标配 | - | - | - | - | ●USB/Type-C | ●前排1个 ●后排2个 | - | - | ●BOSE | ●12 | - | ●LED | ●LED | ●标配 | ●标配 | ●标配 | ●标配 | ●标配 | - | ●标配 | - | ●72色 | - | ●标配 | - | ●前排 ●后排 | ●全车 | ●标配 | ●电动调节图示 ●加热 ●电动折叠 - - ●锁车自动折叠 | - | ● 主驾驶位+无照明 ● 副驾驶位+有照明 | - | - | ●标配 | - | - | - | - | ●自动 | - | ●标配 | ●双区空调 | ●标配 | - | - | - | - | - | ●服务预约 ●车辆监控 ●远程控制 | - | - | - |  |  |  |  | 可选外观、内饰、轮毂、制动器
855 | 星越PHEV 2021款 ePro 驭星者 纯电动续航80KM | 18.63万 | 19.68万 | 吉利汽车 | 紧凑型SUV | 插电式混合动力 | 2020.10 | 80 | 慢充1.5小时 | 三元锂电池 | 前置前驱 | 电子驻车 | ●标配 | ●标配 | ●标配 | ●标配 | ●标配 | ●车道偏离预警 ●前方碰撞预警 ●后方交通预警 ●倒车车侧预警 ●DOW开门预警 | ●标配 | ●标配 | ●标配 | - | ●标配 | - | ●主驾驶位 ●副驾驶位 | ●前排 | ●标配 | - | - | - | - | - | - | ●标配 | ●胎压显示 | ●标配 | - | - | ●前 ●后 | ●倒车影像 ●360°全景影像 | ●定速巡航 ●自适应巡航 ●全速自适应巡航 | ●L2级 | ●标配 | ●标配 | ●标配图示 | ●标配图示 | ●运动 ●ECO ●标准舒适 | ●标配 | ●标配 | - | ●可开启全景天窗 | ●标配 | - | ●标配 | ●标配 | - | - | - | - ●真皮 | ●上下+前后 | - | ●多功能控制 | ●彩色 | ●全液晶 | ●12.3 | - | ●标配图示 | ●标配图示 | ●标配 | ●标配 | ●标配 | ●智能遥控钥匙 | ●前排图示 | ●标配图示 | ●标配 | - | - | ●标配 | - | - | ●标配图示 | - | ●标配 | ●真皮 | - | - | ●2+3 | - | - | ●主驾驶位 ●副驾驶位 | ●前后移动 ●靠背角度 ●高低调节 | ●头枕 ●腰部 | ●前后移动 ●高低调节 ●靠背角度 | ●头枕 | - | ●头枕 | ●加热 ●通风 ●记忆(主驾驶) | - | - | ●标配图示 | ●前排 ●后排 | ●标配 | ●标配 | ●40:60 | - | - | ●大屏 | ●12.3吋 | ●标配 | ●标配 | ●标配图示 | ●标配 | - | ●标配 | - |  | - | ●标配 | - | - | - | - | ●USB/Type-C | ●前排1个 ●后排2个 | - | - | ●BOSE | ●12 | - | ●LED | ●LED | ●标配 | ●标配 | ●标配 | ●标配 | ●标配 | - | ●标配 | - | ●72色 | - | ●标配 | - | ●前排 ●后排 | ●全车 | ●标配 | ●电动调节图示 ●加热 ●电动折叠 ●记忆 ●倒车自动下翻 ●锁车自动折叠 | ●自动防眩目 | ● 主驾驶位+无照明 ● 副驾驶位+有照明 | - | - | ●标配 | - | - | - | - | ●自动 | - | ●标配 | ●双区空调 | ●标配 | ●标配 | ●标配 | - | ●标配图示 | - | ●服务预约 ●车辆监控 ●远程控制 | - | - | - |  |  |  |  | 可选外观、内饰、轮毂、制动器
856 | 前途K50 2018款 标准型 | 75.43万 | 75.43万 | 前途汽车 | 跑车 | 纯电动 | 2018.08 | 380 | 快充0.75小时 慢充13小时 | 三元锂电池 | 双电机四驱 | 电子驻车 | ●标配 | ●标配 | ●标配 | ●标配 | ●标配 | - | - | ●标配 | - | - | - | - | ●主驾驶位 ●副驾驶位 | ●前排 | ●标配 | - | - | - | - | - | - | ●标配 | ●胎压显示 | - | - | - | ●前 ●后 | ●倒车影像 ●360°全景影像 | ●定速巡航 | ●L0级 | - | - | - | - | ●运动 ●ECO | ●标配 | ●标配 |  | - | - | - | - | ●标配 |  | ●标配 | ●标配 | ●真皮 | ●上下+前后 | - | ●多功能控制 ●加热 | ●彩色 | ●全液晶 | - | [5 empty] | ●标配 | ●智能遥控钥匙 | ●全车 | ●标配 | - | - | - | - | ●标配 | - | - | - | - | ●真皮 | ●Alcantara（麂皮） | ●标配 |  | - |  | ●主驾驶位 ●副驾驶位 | ●前后移动 ●靠背角度 ●高低调节 | - | ●前后移动 ●靠背角度 | - | - | - | ●加热 ●通风 | - |  | - | ●前排 | - | - | - |  | - | ●大屏 | ●15.6吋 | ●标配 | ●标配 | - | ●标配 | ●CarLife | ●标配 | - |  | - | ●标配 | - | - | - | - | ●USB/Type-C | ●前排2个 | - | - | - | ●6 | - | ●LED | ●LED | ●标配 | - | ●标配 | - | - | - | ●标配 | - | ●7色 | - | ●标配 | - | ●前排 | ●全车 | ●标配 | ●电动调节 ●加热 ●电动折叠 ●锁车自动折叠 | - | ● 主驾驶位+无照明 ● 副驾驶位+无照明 | - | - | ●标配 | - |  | - | - | ●自动 | - | - | - | - | - | - | - | - | - | ●服务预约 ●车辆监控 ●充电管理 | - | - | - | [5 empty] | 纯电动 435马力 | [7 empty] | ●4 | ●8 | - | - | [47 empty] | -
857 | 芒果 2022款 150标准版 | 4.69万 | 4.69万 | 雷丁 | 微型车 | 纯电动 | 2022.07 | 130 | 慢充8小时 | 磷酸铁锂电池 | 后置后驱 | 手刹 | ●标配 | ●标配 | - | - | - | - - | - | - | - | - | - | - | - - | - | - | - | - | - | - | - | - | ●标配 | ●胎压报警 | ●标配 | - | - | - | ●倒车影像图示 | - | - | - | - | ●标配 | - | - | ●标配 | ●标配 |  | - | - | - | - | - |  | - | - | ●塑料 | - | - | - | ●单色 | ●全液晶 | ●2.5 - | - | - | - | - |  | ●标配 | ●普通遥控钥匙 | - | - | - | - | - | - | - | - | - | - | - | ●织物 | - | - |  | - |  | - | ●前后移动 ●靠背角度 | - | ●前后移动 ●靠背角度 | - | - | - | - | - |  | - | - | - | - | ●整排放倒 |  | - | ●大屏 | ●9吋 | - | - | - | ●标配 | ●原厂原机 | - | - |  | - | - | - | - | - | - | ●USB/Type-C | ●前排1个 | - | - | - | ●2 | - | ●卤素 | ●卤素 | - | - | - | - | - | - | ●标配 | - | - | - | ●标配 | - | ●前排 ●后排 | - | - | - | - | - | - | - | - | - |  | - | - | ●手动 | - | - | - | - | - | - | - | - | - | - | - | - | - |  |  |  |  | 可选外观、内饰、轮毂、制动器 | 纯电动 34马力
858 | 芒果 2022款 200标准版 | 4.89万 | 4.89万 | 雷丁 | 微型车 | 纯电动 | 2021.12 | 200 | 慢充10小时 | 磷酸铁锂电池 | 后置后驱 | 手刹 | ●标配 | ●标配 | - | - | - | - - | - | - | - | - | - | - | - - | - | - | - | - | - | - | - | - | ●标配 | ●胎压报警 | ●标配 | - | - | - | ●倒车影像图示 | - | - | - | - | ●标配 | - | - | ●标配 | ●标配 |  | - | - | - | - | - |  | - | - | ●塑料 | - | - | - | ●单色 | ●全液晶 | ●2.5 - | - | - | - | - |  | ●标配 | ●普通遥控钥匙 | - | - | - | - | - | - | - | - | - | - | - | ●织物 | - | - |  | - |  | - | ●前后移动 ●靠背角度 | - | ●前后移动 ●靠背角度 | - | - | - | - | - |  | - | - | - | - | ●整排放倒 |  | - | ●大屏 | ●9吋 | - | - | - | ●标配 | ●原厂原机 | - | - |  | - | - | - | - | - | - | ●USB/Type-C | ●前排1个 | - | - | - | ●1 | - | ●卤素 | ●卤素 | - | - | - | - | - | - | ●标配 | - | - | - | ●标配 | - | ●前排 ●后排 | - | - | - | - | - | - | - | - | - |  | - | - | ●手动 | - | - | - | - | - | - | - | - | - | 待查 | - | - | - |  |  |  |  | 可选外观、内饰、轮毂、制动器 | 纯电动 34马力
859 | 芒果 2022款 200人气版 | 5.39万 | 5.39万 | 雷丁 | 微型车 | 纯电动 | 2021.12 | 200 | 慢充10小时 | 磷酸铁锂电池 | 后置后驱 | 手刹 | ●标配 | ●标配 | - | - | - | ●倒车车侧预警 ●DOW开门预警 | - | ●标配 | - | - | - | - | ●主驾驶位 - | - | - | - | - | - | - | - | - | ●标配 | ●胎压报警 | ●标配 | - | - | - | ●倒车影像图示 | - | - | - | - | ●标配 | - | - | ●标配 | ●标配 |  | - | - | - | - | - |  | - | - | ●塑料 | - | - | - | ●单色 | ●全液晶 | ●2.5 - | - | - | - | - |  | ●标配 | ●普通遥控钥匙 | - | - | - | - | - | - | - | - | - | - | - | ●仿皮 | - | - |  | - |  | - | ●前后移动 ●靠背角度 | - | ●前后移动 ●靠背角度 | - | - | - | - | - |  | - | - | - | - | ●整排放倒 |  | - | ●大屏 | ●9吋 | - | - | - | ●标配 | ●原厂原机 | - | - |  | - | - | - | - | - | - | ●USB/Type-C | ●前排1个 | - | - | - | ●1 | - | ●卤素 | ●卤素 | - | - | - | - | - | - | ●标配 | - | - | - | ●标配 | - | ●前排 ●后排 | - | - | - | - | - | - | - | - | - |  | - | - | ●手动 | - | - | - | - | - | - | - | - | - | - | - | - | - |  |  |  |  | 可选外观、内饰、轮毂、制动器 | 纯电动 34马力
860 | 芒果 2022款 220基础版 | 5.19万 | 5.19万 | 雷丁 | 微型车 | 纯电动 | 2022.07 | 200 | 慢充10小时 | 磷酸铁锂电池 | 后置后驱 | 手刹 | ●标配 | ●标配 | - | - | - | - - | - | - | - | - | - | - | - - | - | - | - | - | - | - | - | - | ●标配 | ●胎压报警 | ●标配 | - | - | - | ●倒车影像图示 | - | - | - | - | ●标配 | - | - | ●标配 | ●标配 |  | - | - | - | - | - |  | - | - | ●塑料 | - | - | - | ●单色 | ●全液晶 | ●2.5 - | - | - | - | - |  | ●标配 | ●普通遥控钥匙 | - | - | - | - | - | - | - | - | - | - | - | ●织物 | - | - |  | - |  | - | ●前后移动 ●靠背角度 | - | ●前后移动 ●靠背角度 | - | - | - | - | - |  | - | - | - | - | ●整排放倒 |  | - | ●大屏 | ●9吋 | - | - | - | ●标配 | ●原厂原机 | - | - |  | - | - | - | - | - | - | ●USB/Type-C | ●前排1个 | - | - | - | ●2 | - | ●卤素 | ●卤素 | - | - | - | - | - | - | ●标配 | - | - | - | ●标配 | - | ●前排 ●后排 | - | - | - | - | - | - | - | - | - |  | - | - | ●手动 | - | - | - | - | - | - | - | - | - | - | - | - | - |  |  |  |  | 可选外观、内饰、轮毂、制动器 | 纯电动 34马力
861 | 芒果 2022款 220经典版 | 5.39万 | 5.39万 | 雷丁 | 微型车 | 纯电动 | 2022.07 | 200 | 慢充10小时 | 磷酸铁锂电池 | 后置后驱 | 手刹 | ●标配 | ●标配 | - | - | - | - - | - | - | - | - | - | - | - - | - | - | - | - | - | - | - | - | ●标配 | ●胎压报警 | ●标配 | - | - | - | ●倒车影像图示 | - | - | - | - | ●标配 | - | - | ●标配 | ●标配 |  | - | - | - | - | - |  | - | - | ●塑料 | - | - | - | ●单色 | ●全液晶 | ●2.5 - | - | - | - | - |  | ●标配 | ●普通遥控钥匙 | - | - | - | - | - | - | - | - | - | - | - | ●仿皮 | - | - |  | - |  | - | ●前后移动 ●靠背角度 | - | ●前后移动 ●靠背角度 | - | - | - | - | - |  | - | - | - | - | ●整排放倒 |  | - | ●大屏 | ●9吋 | - | - | - | ●标配 | ●原厂原机 | - | - |  | - | - | - | - | - | - | ●USB/Type-C | ●前排1个 | - | - | - | ●2 | - | ●卤素 | ●卤素 | - | - | - | - | - | - | ●标配 | - | - | - | ●标配 | - | ●前排 ●后排 | - | - | - | - | - | - | - | - | - |  | - | - | ●手动 | - | - | - | - | - | - | - | - | - | - | - | - | - |  |  |  |  | 可选外观、内饰、轮毂、制动器 | 纯电动 34马力
862 | 芒果 2022款 360人气版 | 7.39万 | 7.39万 | 雷丁 | 微型车 | 纯电动 | 2021.12 | 335 | 快充0.5小时 慢充13小时 | 磷酸铁锂电池 | 前置前驱 | 手刹 | ●标配 | ●标配 | - | - | - | ●倒车车侧预警 ●DOW开门预警 | - | ●标配 | - | - | - | - | ●主驾驶位 ●副驾驶位 | - | - | - | - | - | - | - | - | ●标配 | ●胎压显示 | ●标配 | - | - | - | ●倒车影像图示 | - | - | - | - | ●标配 | - | - | ●标配 | ●标配 |  | - | - | - | - | - |  | - | - | ●塑料 | - | - | - | ●单色 | ●全液晶 | - ●7 | - | - | - | - |  | ●标配 | ●普通遥控钥匙 | - | - | - | - | - | - | - | - | - | - | - | ●仿皮 | - | - |  | - |  | - | ●前后移动 ●靠背角度 | - | ●前后移动 ●靠背角度 | - | - | - | - | - |  | - | - | - | - | ●整排放倒 |  | - | ●大屏 | ●9吋 | - | - | - | ●标配 | ●原厂原机 | - | - |  | - | - | - | - | - | - | ●USB/Type-C | ●前排1个 | - | - | - | ●2 | - | ●卤素 | ●卤素 | - | - | - | - | - | - | ●标配 | - | - | - | ●标配 | - | ●前排 ●后排 | - | - | - | - | - | - | - | - | - |  | - | - | ●手动 | - | - | - | - | - | - | - | - | - | - | - | - | - |  |  |  |  | 可选外观、内饰、轮毂、制动器 | 纯电动 48马力
863 | 雷克萨斯UX EV 2020款 300e 纯·悦 | 36.19万 | 36.2万 | 雷克萨斯 | 紧凑型SUV | 纯电动 | 2020.04 | 400 | 快充0.83小时 慢充6.5小时 | 三元锂电池 | 前置前驱 | 电子驻车 | ●标配 | ●标配 | ●标配 | ●标配 | ●标配 | ●车道偏离预警 ●前方碰撞预警 ●倒车车侧预警 | ●标配 | - | ●标配 | - | - | - | ●主驾驶位 ●副驾驶位 | ●前排 ●后排 | ●标配 | ●主驾驶位 ●副驾驶位 | - | - | - | - | - | ●标配 | ●胎压显示 | ●标配 | - | - | ●前 ●后 | ●倒车影像图示 | ●定速巡航 ●自适应巡航 | ●L2级 | - | ●标配 | ●标配图示 | - | ●运动 ●ECO ●标准舒适 | ●标配 | ●标配 | - | ●单天窗 | - | - | - | ●标配 | - | - | - | ●真皮 | ●上下+前后 | ●标配 | ●多功能控制 ●加热 | ●彩色 | ●非全液晶 | ●7 | - | - | - | - |  | ●标配 | ●智能遥控钥匙 | ●前排图示 | ●标配图示 | ●标配 | - | - | - | - | - | - | - | - | ●仿皮 | - | - | ●2+3 | - | - | ●主驾驶位 ●副驾驶位 | ●前后移动 ●靠背角度 ●高低调节 | ●头枕 ●腰部 | ●前后移动 ●高低调节 ●靠背角度 | ●头枕 | - | ●头枕 | ●加热 ●通风 | ●加热 | - | - | ●前排 ●后排 | ●标配 | - | ●40:60 | - | - | ●大屏 | ●7吋 | ●标配 | ●标配 | ●标配图示 | ●标配 | ●CarLife | - | - |  | - | ●标配 | - | - | - | - | ●AUX ●USB/Type-C | ●前排2个 ●后排2个 | - | - | - | ●6 | - | ●LED | ●LED | ●标配 | ●标配 | ●标配 | - | ●标配 | - | ●标配 | - | - | - | ●标配 | - | ●前排 ●后排 | ●全车 | ●标配 | ●电动调节图示 ●加热 ●电动折叠 - - - | - | ● 主驾驶位+有照明 ● 副驾驶位+有照明 | - | - | - | ●标配 | - | ●前排 | - | ●自动 | - | ●标配 | ●双区空调 | ●标配 | - | ●标配 | - | - | - | ●车辆监控 ●数字钥匙 ●远程控制 | - | - | - |  |  |  |  | 可选外观、内饰、轮毂、制动器 | 纯电动 204马力
864 | 雷克萨斯UX EV 2020款 300e 纯·享 | 38.49万 | 38.5万 | 雷克萨斯 | 紧凑型SUV | 纯电动 | 2020.04 | 400 | 快充0.83小时 慢充6.5小时 | 三元锂电池 | 前置前驱 | 电子驻车 | ●标配 | ●标配 | ●标配 | ●标配 | ●标配 | ●车道偏离预警 ●前方碰撞预警 ●倒车车侧预警 | ●标配 | ●标配 | ●标配 | - | - | - | ●主驾驶位 ●副驾驶位 | ●前排 ●后排 | ●标配 | ●主驾驶位 ●副驾驶位 | - | - | - | - | - | ●标配 | ●胎压显示 | ●标配 | - | - | ●前 ●后 | ●倒车影像图示 | ●定速巡航 ●自适应巡航 | ●L2级 | - | ●标配 | ●标配图示 | - | ●运动 ●ECO ●标准舒适 | ●标配 | ●标配 | - | ●单天窗 | - | - | - | ●标配 | - | - | - | ●真皮 | ●上下+前后 | ●标配 | ●多功能控制 ●加热 | ●彩色 | ●非全液晶 | ●7 | - | - | - | - |  | ●标配 | ●智能遥控钥匙 | ●前排图示 | ●标配图示 | ●标配 | - | - | ●标配 | - | - | ●标配图示 | - | - | ●仿皮 | - | - | ●2+3 | - | - | ●主驾驶位 ●副驾驶位 | ●前后移动 ●靠背角度 ●高低调节 | ●头枕 ●腰部 | ●前后移动 ●高低调节 ●靠背角度 | ●头枕 | - | ●头枕 | ●加热 ●通风 | ●加热 | - | - | ●前排 ●后排 | ●标配 | - | ●40:60 | - | - | ●大屏 | ●7吋 | ●标配 | ●标配 | ●标配图示 | ●标配 | ●CarLife | - | - |  | - | ●标配 | - | - | - | - | ●AUX ●USB/Type-C | ●前排2个 ●后排2个 | - | - | ●马克莱文森 | ●13 | - | ●LED | ●LED | ●标配 | ●标配 | ●标配 | - | ●标配 | - | ●标配 | - | - | - | ●标配 | - | ●前排 ●后排 | ●全车 | ●标配 | ●电动调节图示 ●加热 ●电动折叠 ●倒车自动下翻 ●锁车自动折叠 ●自动防眩目 | ●自动防眩目 | ● 主驾驶位+有照明 ● 副驾驶位+有照明 | - | - | ●标配 | ●标配 | - | ●前排 | - | ●自动 | - | ●标配 | ●双区空调 | ●标配 | - | ●标配 | - | - | - | ●车辆监控 ●数字钥匙 ●远程控制 | - | - | - |  |  |  |  | 可选外观、内饰、轮毂、制动器 | 纯电动 204马力
865 | 马自达CX-30 EV 2021款 纯电驭享版 | 15.98万 | 15.98万 | 长安马自达 | 小型SUV | 纯电动 | 2021.09 | 450 | 快充0.92小时 慢充10小时 | 三元锂电池 | 前置前驱 | 电子驻车 | ●标配 | ●标配 | ●标配 | ●标配 | ●标配 | - - - | - | - | - | - | - | - | ●主驾驶位 ●副驾驶位 | ●前排 | ●标配 | ●主驾驶位 | - | - | - | - | - | ●标配 | ●胎压报警 | ●标配 | - | - | - - | ●倒车影像图示 - | - - - | - | - | ●标配 | ●标配 | - | - | ●标配 | ●标配 | - | - | - | - | - | ●标配 | - | - | - | ●塑料 - | ●上下+前后 | - | ●多功能控制 | ●彩色 | ●非全液晶 | ●7 | - | - | - | - |  | ●标配 | ●普通遥控钥匙 - | - | ●标配图示 | ●标配 | - | - | - | - | - | - | - | - | ●织物 | - | - | ●2+3 | - | - | - | ●前后移动 ●靠背角度 ●高低调节 | ●头枕 - | ●前后移动 ●靠背角度 | ●头枕 | - | ●头枕 | - | - | - | - | ●前排 ●后排 | ●标配 | - | ●40:60 | - | - | ●大屏 | ●8.8吋 | ○选配 | ○选配 | ●标配图示 | ●标配 | ●CarLife ●CarPlay | ●标配 | - |  | - | ●标配 | - | - | - | - | ●SD卡槽 ●USB/Type-C | ●前排2个 | - | - | - | ●8 | - | ●LED | ●LED | - | - | - | - | - | - | ●标配 | - | - | - | ●标配 | - | ●前排 ●后排 | ●全车 | ●标配 | ●电动调节图示 - - - - - | - | ● 主驾驶位+无照明 ● 副驾驶位+无照明 | - | - | - | ●标配 | - | - | - | ●手动 | - | ●标配 | - | ●标配 | - | - | - | - | - | ●充电管理 ●远程控制 | - | - | - |  |  |  |  | 可选外观、内饰、轮毂、制动器 | 纯电动 218马力 | [295 empty] | 包含:MRCC全速域自适应巡航系统、LDWS车道偏离警示系统、LAS车道保持辅助系统、 SBS智能前行刹车辅助系统、HBC自适应远光灯控制系统、CTS巡航模式智能行车辅助系统、LED前大灯自动开关系统、智能雨量感应式高级随动喷水无骨雨刷 - | 包含:BSM盲点监测系统、RCTA倒车预警系统、LED前大灯自动开关系统、智能雨量感应式高级随动喷水无骨雨刷、ADD彩色平视显示系统(前挡玻璃投射式) -
866 | 马自达CX-30 EV 2021款 纯电劲享版 | 18.08万 | 18.08万 | 长安马自达 | 小型SUV | 纯电动 | 2021.09 | 450 | 快充0.92小时 慢充10小时 | 三元锂电池 | 前置前驱 | 电子驻车 | ●标配 | ●标配 | ●标配 | ●标配 | ●标配 | ○车道偏离预警 ○前方碰撞预警 ○倒车车侧预警 | ○选配 | ○选配 | ○选配 | - | - | - | ●主驾驶位 ●副驾驶位 | ●前排 | ●标配 | ●主驾驶位 | - | - | - | - | - | ●标配 | ●胎压报警 | ●标配 | - | - | ●前 ●后 | ●倒车影像图示 - | ●定速巡航图示 ○自适应巡航 ○全速自适应巡航 | ○L2级 | - | ●标配 | ●标配 | - | - | ●标配 | ●标配 | - | ●单天窗 | ●标配 | - | - | ●标配 | - | - | - | - ●真皮 | ●上下+前后 | - | ●多功能控制 | ●彩色 | ●非全液晶 | ●7 | - | - | - | - |  | ●标配 | - ●智能遥控钥匙 | ●前排图示 | ●标配图示 | ●标配 | - | - | ○选配 | - | - | - | - | - | ●真皮 | - | - | ●2+3 | - | - | - | ●前后移动 ●靠背角度 ●高低调节 | ●头枕 - | ●前后移动 ●靠背角度 | ●头枕 | - | ●头枕 | - | - | - | - | ●前排 ●后排 | ●标配 | - | ●40:60 | - | - | ●大屏 | ●8.8吋 | ○选配 | ○选配 | ●标配图示 | ●标配 | ●CarLife ●CarPlay | ●标配 | - |  | - | ●标配 | - | - | - | - | ●SD卡槽 ●USB/Type-C | ●前排2个 | - | - | - | ●8 | - | ●LED | ●LED | - | ○选配 | ○选配 | - | - | - | ●标配 | - | - | - | ●标配 | - | ●前排 ●后排 | ●全车 | ●标配 | ●电动调节图示 ●加热 ●电动折叠 - - ●锁车自动折叠 | - | ● 主驾驶位+有照明 ● 副驾驶位+有照明 | - | - | ○选配 | ●标配 | - | - | - | ●自动 | - | ●标配 | ●双区空调 | ●标配 | - | - | - | - | - | ●充电管理 ●远程控制 | - | - | - |  |  |  |  | 可选外观、内饰、轮毂、制动器2种选装包 | 纯电动 218马力 | [295 empty] | 包含:MRCC全速域自适应巡航系统、LDWS车道偏离警示系统、LAS车道保持辅助系统、 SBS智能前行刹车辅助系统、HBC自适应远光灯控制系统、CTS巡航模式智能行车辅助系统、LED前大灯自动开关系统、智能雨量感应式高级随动喷水无骨雨刷 ○选配暂无价格 | 包含:BSM盲点监测系统、RCTA倒车预警系统、LED前大灯自动开关系统、智能雨量感应式高级随动喷水无骨雨刷、ADD彩色平视显示系统(前挡玻璃投射式) ○选配暂无价格
867 | 马自达CX-30 EV 2021款 纯电尊享版 | 20.18万 | 20.18万 | 长安马自达 | 小型SUV | 纯电动 | 2021.09 | 450 | 快充0.92小时 慢充10小时 | 三元锂电池 | 前置前驱 | 电子驻车 | ●标配 | ●标配 | ●标配 | ●标配 | ●标配 | ●车道偏离预警 ●前方碰撞预警 ●倒车车侧预警 | ●标配 | ●标配 | ●标配 | - | - | - | ●主驾驶位 ●副驾驶位 | ●前排 | ●标配 | ●主驾驶位 | - | - | - | - | - | ●标配 | ●胎压报警 | ●标配 | - | - | ●前 ●后 | ●倒车影像 ●360°全景影像 | ●定速巡航 ●自适应巡航 ●全速自适应巡航 | ●L2级 | - | ●标配 | ●标配 | - | - | ●标配 | ●标配 | - | ●单天窗 | ●标配 | - | - | ●标配 | - | - | - | - ●真皮 | ●上下+前后 | - | ●多功能控制 | ●彩色 | ●非全液晶 | ●7 | - | ●标配图示 | - | ●标配 |  | ●标配 | - ●智能遥控钥匙 | ●前排图示 | ●标配图示 | ●标配 | - | - | ●标配 | - | - | - | - | - | ●真皮 | - | - | ●2+3 | - | - | ●主驾驶位 | ●前后移动 ●靠背角度 ●高低调节 | ●头枕 ●腰部 | ●前后移动 ●靠背角度 | ●头枕 | - | ●头枕 | ●记忆(主驾驶) | - | - | - | ●前排 ●后排 | ●标配 | - | ●40:60 | - | - | ●大屏 | ●8.8吋 | ○选配 | ○选配 | ●标配图示 | ●标配 | ●CarLife ●CarPlay | ●标配 | - |  | - | ●标配 | - | - | - | - | ●SD卡槽 ●USB/Type-C | ●前排2个 | - | - | - | ●8 | - | ●LED | ●LED | ●标配 | ●标配 | ●标配 | - | - | - | ●标配 | - | - | - | ●标配 | - | ●前排 ●后排 | ●全车 | ●标配 | ●电动调节图示 ●加热 ●电动折叠 ●记忆 ●倒车自动下翻 ●锁车自动折叠 | ●自动防眩目 | ● 主驾驶位+有照明 ● 副驾驶位+有照明 | - | - | ●标配 | ●标配 | - | - | - | ●自动 | - | ●标配 | ●双区空调 | ●标配 | - | - | - | - | - | ●充电管理 ●远程控制 | - | - | - |  |  |  |  | 可选外观、内饰、轮毂、制动器 | 纯电动 218马力 | [295 empty] | 包含:MRCC全速域自适应巡航系统、LDWS车道偏离警示系统、LAS车道保持辅助系统、 SBS智能前行刹车辅助系统、HBC自适应远光灯控制系统、CTS巡航模式智能行车辅助系统、LED前大灯自动开关系统、智能雨量感应式高级随动喷水无骨雨刷 - | 包含:BSM盲点监测系统、RCTA倒车预警系统、LED前大灯自动开关系统、智能雨量感应式高级随动喷水无骨雨刷、ADD彩色平视显示系统(前挡玻璃投射式) -
868 | 东风风神E70 2023款 500 智行版 磷酸铁锂 | 14.58万 | 14.58万 | 东风乘用车 | 紧凑型车 | 纯电动 | 2022.06 | 412 | 快充0.62小时 慢充8小时 | 磷酸铁锂电池 | 前置前驱 | 电子驻车 | ●标配 | ●标配 | ●标配 | ●标配 | ●标配 | - | - | - | - | - | - | - | ●主驾驶位 ●副驾驶位 | - | - | - | - | - | - | - | - | ●标配 | ●胎压显示 | ●标配 | - | - | ●后 | ○倒车影像 - | - | - | - | - | ●标配 | - | ●运动 ●ECO | ●标配 | ●标配 |  | - | - | - | - | ○选配 |  | - | - | ●塑料 | ●上下 | - | ●多功能控制 | ●彩色 | ●非全液晶 | - ●7 | - | - | - | - |  | ●标配 | ●普通遥控钥匙 - | - | ●标配图示 | - | - | - | - | ○选配 | - | - | - | - | ●仿皮 | - | - |  | - |  | - | ●前后移动 ●靠背角度 ●高低调节 | ●头枕 | ●前后移动 ●靠背角度 | ●头枕 | - | - | - | - |  | - | ●前排 | - | - | - |  | - | ○大屏 | ○9吋 - | - | - | ○选配 | - | - | - | - |  | - | - | - | - | - | - | - ●USB/Type-C | ●前排1个 ●后排2个 | - | - | - | ●2 | - | ●卤素 | ●卤素 | - | - | - | - | ○选配 | - | ●标配 | - | - | - | ●标配 | - | ●前排 ●后排 | - | - | ●电动调节图示 ●加热 | - | - | - | - | - | - |  | - | - | ●自动 | - | ●标配 | - | ●标配 | - | ●标配 | - | - | - | - | - | - | - |  |  |  |  | 可选外观、内饰、轮毂、制动器 | 纯电动 150马力 | [7 empty] | - - | ●4 - | - | -
869 | 东风风神E70 2023款 500 智行版 三元锂 | 14.58万 | 14.58万 | 东风乘用车 | 紧凑型车 | 纯电动 | 2022.06 | 412 | 快充0.6小时 慢充8小时 | 三元锂电池 | 前置前驱 | 电子驻车 | ●标配 | ●标配 | ●标配 | ●标配 | ●标配 | - | - | - | - | - | - | - | ●主驾驶位 ●副驾驶位 | - | - | - | - | - | - | - | - | ●标配 | ●胎压显示 | ●标配 | - | - | ●后 | ○倒车影像 - | - | - | - | - | ●标配 | - | ●运动 ●ECO | ●标配 | ●标配 |  | - | - | - | - | ○选配 |  | - | - | ●塑料 | ●上下 | - | ●多功能控制 | ●彩色 | ●非全液晶 | - ●7 | - | - | - | - |  | ●标配 | ●普通遥控钥匙 - | - | ●标配图示 | - | - | - | - | ○选配 | - | - | - | - | ●仿皮 | - | - |  | - |  | - | ●前后移动 ●靠背角度 ●高低调节 | ●头枕 | ●前后移动 ●靠背角度 | ●头枕 | - | - | - | - |  | - | ●前排 | - | - | - |  | - | ○大屏 | ○9吋 - | - | - | ○选配 | - | - | - | - |  | - | - | - | - | - | - | - ●USB/Type-C | ●前排1个 ●后排2个 | - | - | - | ●2 | - | ●卤素 | ●卤素 | - | - | - | - | ○选配 | - | ●标配 | - | - | - | ●标配 | - | ●前排 ●后排 | - | - | ●电动调节图示 ●加热 | - | - | - | - | - | - |  | - | - | ●自动 | - | ●标配 | - | ●标配 | - | ●标配 | - | - | - | - | - | - | - |  |  |  |  | 可选外观、内饰、轮毂、制动器 | 纯电动 150马力 | [7 empty] | - - | ●4 - | - | -
870 | 东风风神E70 2023款 500 Plus 专享版 | 14.98万 | 14.98万 | 东风乘用车 | 紧凑型车 | 纯电动 | 2022.06 | 433 | 快充0.6小时 慢充8小时 | 三元锂电池 | 前置前驱 | 电子驻车 | ●标配 | ●标配 | ●标配 | ●标配 | ●标配 | - | - | - | - | - | - | - | ●主驾驶位 ●副驾驶位 | - | - | - | - | - | - | - | - | ●标配 | ●胎压显示 | ●标配 | - | - | ●后 | ○倒车影像 - | - | - | - | - | ●标配 | - | ●运动 ●ECO | ●标配 | ●标配 |  | - | - | - | - | ●标配 |  | - | - | ●塑料 | ●上下 | - | ●多功能控制 | ●彩色 | ●非全液晶 | - ●7 | - | - | - | - |  | ●标配 | ●普通遥控钥匙 - | - | ●标配图示 | - | - | - | - | ○选配 | - | - | - | - | ●仿皮 | - | - |  | - |  | - | ●前后移动 ●靠背角度 ●高低调节 | ●头枕 | ●前后移动 ●靠背角度 | ●头枕 | - | - | - | - |  | - | ●前排 | - | - | - |  | - | ○大屏 | ○9吋 - | - | - | ○选配 | - | - | - | - |  | - | - | - | - | - | - | - ●USB/Type-C | ●前排1个 ●后排2个 | - | - | - | ●2 | - | ●卤素 | ●卤素 | - | - | - | - | ○选配 | - | ●标配 | - | - | - | ●标配 | - | ●前排 ●后排 | - | - | ●电动调节图示 ●加热 | - | - | - | - | - | - |  | - | - | ●自动 | - | ●标配 | - | ●标配 | - | ●标配 | - | - | - | - | - | - | - |  |  |  |  | 可选外观、内饰、轮毂、制动器 | 纯电动 150马力 | [7 empty] | - - | ●4 - | - | -
871 | 东风风神E70 2023款 改款 PRO 智行版 | 15.28万 | 15.28万 | 东风乘用车 | 紧凑型车 | 纯电动 | 2022.10 | 412 | 快充0.6小时 慢充8小时 | 磷酸铁锂电池 | 前置前驱 | 电子驻车 | ●标配 | ●标配 | ●标配 | ●标配 | ●标配 | - | - | - | - | - | - | - | ●主驾驶位 ●副驾驶位 | - | - | - | - | - | - | - | - | ●标配 | ●胎压显示 | ●标配 | - | - | ●后 | ●倒车影像图示 - | - | - | - | - | ●标配 | - | - ●ECO | ●标配 | ●标配 |  | - | - | - | - | ○选配 |  | - | - | ●塑料 | ●上下 | - | ●多功能控制 | ●彩色 | ●全液晶 | - ●7 | - | - | - | - |  | ●标配 | ●普通遥控钥匙 - | - | ●标配图示 | - | - | - | - | - | - | - | - | - | ●仿皮 | - | - |  | - |  | - | ●前后移动 ●靠背角度 ●高低调节 | ●头枕 | ●前后移动 ●靠背角度 | ●头枕 | - | - | - | - |  | - | ●前排 | - | - | - |  | - | ●大屏 | ●9吋 - | ●标配 | ●标配 | - | ●标配 | - | ●标配 | - |  | - | - | - | - | - | - | - ●USB/Type-C | ●前排1个 ●后排2个 | - | - | - | ●2 | - | ●卤素 | ●卤素 | - | - | - | - | ○选配 | - | ●标配 | - | - | - | ●标配 | - | ●前排 ●后排 | ●主驾驶位 | ●标配 | ●电动调节图示 ●加热 | - | - | - | - | - | - |  | - | - | ●自动 | - | ●标配 | - | ●标配 | - | - | - | - | - | ●车辆监控 | - | - | - |  |  |  |  | 可选外观、内饰、轮毂、制动器 | 纯电动 150马力 | [7 empty] | 待查 待查 | 待查 待查 | 待查 | 待查
872 | 东风风神E70 2023款 PRO 智行版 | 15.28万 | 15.28万 | 东风乘用车 | 紧凑型车 | 纯电动 | 2022.08 | 412 | 快充0.6小时 慢充8小时 | 磷酸铁锂电池 | 前置前驱 | 电子驻车 | ●标配 | ●标配 | ●标配 | ●标配 | ●标配 | - | - | - | - | - | - | - | ●主驾驶位 ●副驾驶位 | - | - | - | - | - | - | - | - | ●标配 | ●胎压显示 | ●标配 | - | - | ●后 | ●倒车影像图示 - | - | - | - | - | ●标配 | - | ●运动 ●ECO | ●标配 | ●标配 |  | - | - | - | - | - |  | - | - | ●塑料 | ●上下 | - | ●多功能控制 | ●彩色 | ●全液晶 | - ●7 | - | - | - | - |  | ●标配 | ●普通遥控钥匙 - | - | ●标配图示 | - | - | - | - | - | - | - | - | - | ●仿皮 | - | - |  | - |  | - | ●前后移动 ●靠背角度 ●高低调节 | ●头枕 | ●前后移动 ●靠背角度 | ●头枕 | - | - | - | - |  | - | ●前排 | - | - | - |  | - | ●大屏 | ●9吋 - | ●标配 | ●标配 | - | ●标配 | ●原厂原机 | ●标配 | - |  | - | - | - | - | - | - | - ●USB/Type-C | ●前排1个 ●后排2个 | - | - | - | ●2 | - | ●卤素 | ●卤素 | - | - | - | - | ●标配 | - | ●标配 | - | - | - | ●标配 | - | ●前排 ●后排 | - | - | ●电动调节图示 ●加热 | - | - | - | - | - | - |  | - | - | ●自动 | - | ●标配 | - | ●标配 | - | ●标配 | - | - | - | ●车辆监控 | - | - | - |  |  |  |  | 可选外观、内饰、轮毂、制动器 | 纯电动 150马力 | [7 empty] | 待查 待查 | 待查 待查 | 待查 | 待查
873 | 东风风神E70 2023款 改款 PRO 畅行版 | 15.38万 | 15.38万 | 东风乘用车 | 紧凑型车 | 纯电动 | 2022.10 | 401 | 快充0.62小时 慢充8小时 | 三元锂电池 | 前置前驱 | 电子驻车 | ●标配 | ●标配 | ●标配 | ●标配 | ●标配 | - | - | - | - | - | - | - | ●主驾驶位 ●副驾驶位 | - | - | - | - | - | - | - | - | ●标配 | ●胎压显示 | ●标配 | - | - | ●后 | ●倒车影像图示 - | - | - | - | - | ●标配 | - | - ●ECO | ●标配 | ●标配 |  | - | - | - | - | ○选配 |  | - | - | ●塑料 | ●上下 | - | ●多功能控制 | ●彩色 | ●全液晶 | - ●7 | - | - | - | - |  | ●标配 | ●普通遥控钥匙 - | - | ●标配图示 | - | - | - | - | - | - | - | - | - | ●仿皮 | - | - |  | - |  | - | ●前后移动 ●靠背角度 ●高低调节 | ●头枕 | ●前后移动 ●靠背角度 | ●头枕 | - | - | - | - |  | - | ●前排 | - | - | - |  | - | ●大屏 | ●9吋 - | ●标配 | ●标配 | - | ●标配 | - | ●标配 | - |  | - | - | - | - | - | - | - ●USB/Type-C | ●前排1个 ●后排2个 | - | - | - | ●2 | - | ●卤素 | ●卤素 | - | - | - | - | ○选配 | - | ●标配 | - | - | - | ●标配 | - | ●前排 ●后排 | ●主驾驶位 | ●标配 | ●电动调节图示 ●加热 | - | - | - | - | - | - |  | - | - | ●自动 | - | ●标配 | - | ●标配 | - | - | - | - | - | ●车辆监控 | - | - | - |  |  |  |  | 可选外观、内饰、轮毂、制动器 | 纯电动 150马力 | [7 empty] | 待查 待查 | 待查 待查 | 待查 | 待查
874 | 东风风神E70 2023款 PRO 畅行版 | 15.38万 | 15.38万 | 东风乘用车 | 紧凑型车 | 纯电动 | 2022.08 | 401 | 快充0.62小时 慢充8小时 | 三元锂电池 | 前置前驱 | 电子驻车 | ●标配 | ●标配 | ●标配 | ●标配 | ●标配 | - | - | - | - | - | - | - | ●主驾驶位 ●副驾驶位 | - | - | - | - | - | - | - | - | ●标配 | ●胎压显示 | ●标配 | - | - | ●后 | ●倒车影像图示 - | - | - | - | - | ●标配 | - | ●运动 ●ECO | ●标配 | ●标配 |  | - | - | - | - | - |  | - | - | ●塑料 | ●上下 | - | ●多功能控制 | ●彩色 | ●全液晶 | - ●7 | - | - | - | - |  | ●标配 | ●普通遥控钥匙 - | - | ●标配图示 | - | - | - | - | - | - | - | - | - | ●仿皮 | - | - |  | - |  | - | ●前后移动 ●靠背角度 ●高低调节 | ●头枕 | ●前后移动 ●靠背角度 | ●头枕 | - | - | - | - |  | - | ●前排 | - | - | - |  | - | ●大屏 | ●9吋 - | ●标配 | ●标配 | - | ●标配 | ●原厂原机 | ●标配 | - |  | - | - | - | - | - | - | - ●USB/Type-C | ●前排1个 ●后排2个 | - | - | - | ●2 | - | ●卤素 | ●卤素 | - | - | - | - | ●标配 | - | ●标配 | - | - | - | ●标配 | - | ●前排 ●后排 | - | - | ●电动调节图示 ●加热 | - | - | - | - | - | - |  | - | - | ●自动 | - | ●标配 | - | ●标配 | - | ●标配 | - | - | - | ●车辆监控 | - | - | - |  |  |  |  | 可选外观、内饰、轮毂、制动器 | 纯电动 150马力 | [7 empty] | 待查 待查 | 待查 待查 | 待查 | 待查
875 | 东风风神E70 2023款 PRO 奕智版 标准续航型 | 15.38万 | 15.38万 | 东风乘用车 | 紧凑型车 | 纯电动 | 2022.10 | 401 | 快充0.62小时 慢充8小时 | 三元锂电池 | 前置前驱 | 电子驻车 | ●标配 | ●标配 | ●标配 | ●标配 | ●标配 | - | - | - | - | - | - | - | ●主驾驶位 ●副驾驶位 | - | - | - | - | - | - | - | - | ●标配 | ●胎压显示 | ●标配 | - | - | ●后 | ●倒车影像 ●360°全景影像 | ●定速巡航图示 | - | - | - | ●标配 | - | ●运动 ●ECO | ●标配 | ●标配 |  | ●单天窗 | - | - | - | ●标配 |  | - | - | ●塑料 | ●上下 | - | ●多功能控制 | ●彩色 | ●全液晶 | ●10.25 - | - | - | - | - |  | ●标配 | - ●智能遥控钥匙 | ●前排图示 | ●标配图示 | - | - | - | - | - | - | - | - | - | ●仿皮 | - | - |  | - |  | - | ●前后移动 ●靠背角度 ●高低调节 | ●头枕 | ●前后移动 ●靠背角度 | ●头枕 | - | - | - | - |  | - | ●前排 | - | - | - |  | - | ●大屏 | - ●10.25吋 | ●标配 | ●标配 | - | ●标配 | - | ●标配 | - |  | - | ●标配 | - | - | - | - | - ●USB/Type-C | ●前排1个 ●后排2个 | - | - | - | ●6 | - | ●LED | ●LED | ●标配 | - | ●标配 | - | ●标配 | - | ●标配 | - | - | - | ●标配 | - | ●前排 ●后排 | ●全车 | ●标配 | ●电动调节图示 ●加热 | - | - | - | - | ●标配 | - |  | - | - | ●自动 | - | ●标配 | - | ●标配 | - | ●标配 | - | - | - | ●车辆监控 | - | - | - |  |  |  |  | 可选外观、内饰、轮毂、制动器 | 纯电动 150马力 | [7 empty] | 待查 待查 | 待查 待查 | 待查 | 待查
876 | 东风风神E70 2023款 PRO 奕智版 长续航型 | 15.38万 | 15.38万 | 东风乘用车 | 紧凑型车 | 纯电动 | 2022.10 | 433 | 快充0.62小时 慢充8小时 | 三元锂电池 | 前置前驱 | 电子驻车 | ●标配 | ●标配 | ●标配 | ●标配 | ●标配 | - | - | - | - | - | - | - | ●主驾驶位 ●副驾驶位 | - | - | - | - | - | - | - | - | ●标配 | ●胎压显示 | ●标配 | - | - | ●后 | ●倒车影像 ●360°全景影像 | ●定速巡航图示 | - | - | - | ●标配 | - | ●运动 ●ECO | ●标配 | ●标配 |  | ●单天窗 | - | - | - | ●标配 |  | - | - | ●塑料 | ●上下 | - | ●多功能控制 | ●彩色 | ●全液晶 | ●10.25 - | - | - | - | - |  | ●标配 | - ●智能遥控钥匙 | ●前排图示 | ●标配图示 | - | - | - | - | - | - | - | - | - | ●仿皮 | - | - |  | - |  | - | ●前后移动 ●靠背角度 ●高低调节 | ●头枕 | ●前后移动 ●靠背角度 | ●头枕 | - | - | - | - |  | - | ●前排 | - | - | - |  | - | ●大屏 | - ●10.25吋 | ●标配 | ●标配 | - | ●标配 | - | ●标配 | - |  | - | ●标配 | - | - | - | - | - ●USB/Type-C | ●前排1个 ●后排2个 | - | - | - | ●6 | - | ●LED | ●LED | ●标配 | - | ●标配 | - | ●标配 | - | ●标配 | - | - | - | ●标配 | - | ●前排 ●后排 | ●全车 | ●标配 | ●电动调节图示 ●加热 | - | - | - | - | ●标配 | - |  | - | - | ●自动 | - | ●标配 | - | ●标配 | - | ●标配 | - | - | - | ●车辆监控 | - | - | - |  |  |  |  | 可选外观、内饰、轮毂、制动器 | 纯电动 150马力 | [7 empty] | 待查 待查 | 待查 待查 | 待查 | 待查
877 | 东风风神E70 2022款 360H 换电版 | 14.28万 | 14.28万 | 东风乘用车 | 紧凑型车 | 纯电动 | 2022.02 | 330 | - | 磷酸铁锂电池 | 前置前驱 | 电子驻车 | ●标配 | ●标配 | ●标配 | ●标配 | ●标配 | - | - | - | - | - | - | - | ●主驾驶位 ●副驾驶位 | - | - | - | - | - | - | - | - | ●标配 | ●胎压显示 | ●标配 | - | - | ●后 | ○倒车影像 - | - | - | - | - | ●标配 | - | ●运动 ●ECO | ●标配 | ●标配 |  | - | - | - | - | ○选配 |  | - | - | ●塑料 | ●上下 | - | ●多功能控制 | ●彩色 | ●非全液晶 | - ●7 | - | - | - | - |  | ●标配 | ●普通遥控钥匙 - | - | ●标配 | - | - | - | - | ○选配 | - | - | - | - | ●仿皮 | - | - |  | - |  | - | ●前后移动 ●靠背角度 ●高低调节 | ●头枕 | ●前后移动 ●靠背角度 | ●头枕 | - | - | - | - |  | - | ●前排 | - | - | - |  | - | ○大屏 | ○9吋 - | - | - | ○选配 | - | - | - | - |  | - | - | - | - | - | - | ●AUX ●USB/Type-C | ●前排1个 ●后排2个 | - | - | - | ●2 | - | ●卤素 | ●卤素 | - | - | - | - | ○选配 | - | ●标配 | - | - | - | ●标配 | - | ●前排 ●后排 | - | - | ●电动调节 ●加热 | - | - | - | - | - | - |  | - | - | ●自动 | - | ●标配 | - | ●标配 | - | ●标配 | - | - | - | - | - | - | - |  |  |  |  | - | 纯电动 163马力 | [7 empty] | - - | ●4 - | - | -
878 | 东风风神E70 2022款 500 超享版 | 14.58万 | 14.58万 | 东风乘用车 | 紧凑型车 | 纯电动 | 2022.02 | 412 | 快充0.62小时 慢充8小时 | 磷酸铁锂电池 | 前置前驱 | 电子驻车 | ●标配 | ●标配 | ●标配 | ●标配 | ●标配 | - | - | - | - | - | - | - | ●主驾驶位 ●副驾驶位 | - | - | - | - | - | - | - | - | ●标配 | ●胎压显示 | ●标配 | - | - | ●后 | ○倒车影像 - | - | - | - | - | ●标配 | - | ●运动 ●ECO | ●标配 | ●标配 |  | - | - | - | - | ○选配 |  | - | - | ●塑料 | ●上下 | - | ●多功能控制 | ●彩色 | ●非全液晶 | - ●7 | - | - | - | - |  | ●标配 | ●普通遥控钥匙 - | - | ●标配 | - | - | - | - | ○选配 | - | - | - | - | ●仿皮 | - | - |  | - |  | - | ●前后移动 ●靠背角度 ●高低调节 | ●头枕 | ●前后移动 ●靠背角度 | ●头枕 | - | - | - | - |  | - | ●前排 | - | - | - |  | - | ○大屏 | ○9吋 - | - | - | ○选配 | - | - | - | - |  | - | - | - | - | - | - | - ●USB/Type-C | ●前排1个 ●后排2个 | - | - | - | ●2 | - | ●卤素 | ●卤素 | - | - | - | - | ○选配 | - | ●标配 | - | - | - | ●标配 | - | ●前排 ●后排 | - | - | ●电动调节 ●加热 | - | - | - | - | - | - |  | - | - | ●自动 | - | ●标配 | - | ●标配 | - | ●标配 | - | - | - | - | - | - | - |  |  |  |  | - | 纯电动 163马力 | [7 empty] | - - | ●4 - | - | -
879 | 东风风神E70 2022款 500 超享版 110kW | 14.58万 | 14.58万 | 东风乘用车 | 紧凑型车 | 纯电动 | 2022.05 | 412 | 快充0.62小时 慢充8小时 | 磷酸铁锂电池 | 前置前驱 | 电子驻车 | ●标配 | ●标配 | ●标配 | ●标配 | ●标配 | - | - | - | - | - | - | - | ●主驾驶位 ●副驾驶位 | - | - | - | - | - | - | - | - | ●标配 | ●胎压显示 | ●标配 | - | - | ●后 | ○倒车影像 - | - | - | - | - | ●标配 | - | ●运动 ●ECO | ●标配 | ●标配 |  | - | - | - | - | ○选配 |  | - | - | ●塑料 | ●上下 | - | ●多功能控制 | ●彩色 | ●非全液晶 | - ●7 | - | - | - | - |  | ●标配 | ●普通遥控钥匙 - | - | ●标配 | - | - | - | - | ○选配 | - | - | - | - | ●仿皮 | - | - |  | - |  | - | ●前后移动 ●靠背角度 ●高低调节 | ●头枕 | ●前后移动 ●靠背角度 | ●头枕 | - | - | - | - |  | - | ●前排 | - | - | - |  | - | ○大屏 | ○9吋 - | - | - | ○选配 | - | - | - | - |  | - | - | - | - | - | - | - ●USB/Type-C | ●前排1个 ●后排2个 | - | - | - | ●2 | - | ●卤素 | ●卤素 | - | - | - | - | ○选配 | - | ●标配 | - | - | - | ●标配 | - | ●前排 ●后排 | - | - | ●电动调节 ●加热 | - | - | - | - | - | - |  | - | - | ●自动 | - | ●标配 | - | ●标配 | - | ●标配 | - | - | - | - | - | - | - |  |  |  |  | - | 纯电动 150马力 | [7 empty] | - - | ●4 - | - | -
880 | 东风风神E70 2022款 500 Plus 超享版 | 14.98万 | 14.98万 | 东风乘用车 | 紧凑型车 | 纯电动 | 2022.02 | 433 | 快充0.6小时 慢充8小时 | 三元锂电池 | 前置前驱 | 电子驻车 | ●标配 | ●标配 | ●标配 | ●标配 | ●标配 | - | - | - | - | - | - | - | ●主驾驶位 ●副驾驶位 | - | - | - | - | - | - | - | - | ●标配 | ●胎压显示 | ●标配 | - | - | ●后 | ○倒车影像 - | - | - | - | - | ●标配 | - | ●运动 ●ECO | ●标配 | ●标配 |  | - | - | - | - | ○选配 |  | - | - | ●塑料 | ●上下 | - | ●多功能控制 | ●彩色 | ●非全液晶 | - ●7 | - | - | - | - |  | ●标配 | ●普通遥控钥匙 - | - | ●标配 | - | - | - | - | ○选配 | - | - | - | - | ●仿皮 | - | - |  | - |  | - | ●前后移动 ●靠背角度 ●高低调节 | ●头枕 | ●前后移动 ●靠背角度 | ●头枕 | - | - | - | - |  | - | ●前排 | - | - | - |  | - | ○大屏 | ○9吋 - | - | - | ○选配 | - | - | - | - |  | - | - | - | - | - | - | - ●USB/Type-C | ●前排1个 ●后排2个 | - | - | - | ●2 | - | ●卤素 | ●卤素 | - | - | - | - | ○选配 | - | ●标配 | - | - | - | ●标配 | - | ●前排 ●后排 | - | - | ●电动调节 ●加热 | - | - | - | - | - | - |  | - | - | ●自动 | - | ●标配 | - | ●标配 | - | ●标配 | - | - | - | - | - | - | - |  |  |  |  | - | 纯电动 163马力 | [7 empty] | - - | ●4 - | - | -
881 | 东风风神E70 2022款 500 Plus 超享版 110kW | 14.98万 | 14.98万 | 东风乘用车 | 紧凑型车 | 纯电动 | 2022.05 | 433 | 快充0.6小时 慢充8小时 | 三元锂电池 | 前置前驱 | 电子驻车 | ●标配 | ●标配 | ●标配 | ●标配 | ●标配 | - | - | - | - | - | - | - | ●主驾驶位 ●副驾驶位 | - | - | - | - | - | - | - | - | ●标配 | ●胎压显示 | ●标配 | - | - | ●后 | ○倒车影像 - | - | - | - | - | ●标配 | - | ●运动 ●ECO | ●标配 | ●标配 |  | - | - | - | - | ○选配 |  | - | - | ●塑料 | ●上下 | - | ●多功能控制 | ●彩色 | ●非全液晶 | - ●7 | - | - | - | - |  | ●标配 | ●普通遥控钥匙 - | - | ●标配 | - | - | - | - | ○选配 | - | - | - | - | ●仿皮 | - | - |  | - |  | - | ●前后移动 ●靠背角度 ●高低调节 | ●头枕 | ●前后移动 ●靠背角度 | ●头枕 | - | - | - | - |  | - | ●前排 | - | - | - |  | - | ○大屏 | ○9吋 - | - | - | ○选配 | - | - | - | - |  | - | - | - | - | - | - | - ●USB/Type-C | ●前排1个 ●后排2个 | - | - | - | ●2 | - | ●卤素 | ●卤素 | - | - | - | - | ○选配 | - | ●标配 | - | - | - | ●标配 | - | ●前排 ●后排 | - | - | ●电动调节 ●加热 | - | - | - | - | - | - |  | - | - | ●自动 | - | ●标配 | - | ●标配 | - | ●标配 | - | - | - | - | - | - | - |  |  |  |  | - | 纯电动 150马力 | [7 empty] | - - | ●4 - | - | -
882 | 天际ME5 2022款 周年限量版 | 13.88万 | 13.88万 | 天际汽车 | 紧凑型SUV | 增程式 | 2022.09 | 155 | 快充0.57小时 慢充6小时 | 三元锂电池 | 前置后驱 | 电子驻车 | ●标配 | ●标配 | ●标配 | ●标配 | ●标配 | - - - - | - | - | - | - | - | - | ●主驾驶位 ●副驾驶位 | - | - | - | - | - | - | - | - | ●标配 | ●胎压报警 | ●标配 | - | - | - ●后 | ●倒车影像图示 - | - - - | - | - | ●标配 | ●标配图示 | ●标配图示 | ●运动 ●ECO ●标准舒适 | ●标配 | ●标配 | - | - | - | - | - | ●标配 | - | - | - | ●皮质 | ●上下+前后 | - | ●多功能控制 | ●彩色 | ●全液晶 | ●10.25 | - | - | - | - | - | ●标配 | ●智能遥控钥匙 ●手机蓝牙钥匙 | ●前排图示 | ●标配图示 | ●标配 | - | - | - | - | - | - | - | - | ●仿皮 | - | ●标配 | ●2+3 | - | - | ●主驾驶位 - | ●前后移动 ●靠背角度 ●高低调节 | - | ●前后移动 ●靠背角度 | - | - | - | - - | - | - | - | ●前排 - | - | - | ●40:60 | - | - | ●大屏 | ●14.8吋 | ●标配 | ●标配 | ●标配图示 | ●标配 | - | ●标配 | ●标配 | A1.0 | - | ●标配 | - | ●标配 | - | - | ●USB/Type-C | ●前排2个 ●后排2个 | - | - | - | ●4 | - | ●LED | ●LED | ●标配 | - | ●标配 | - | - | - | ●标配 | - | - | - | ●标配 | - | ●前排 ●后排 | ●全车 | ●标配 | ●电动调节图示 ●加热 - - - - | - | ● 主驾驶位+有照明 ● 副驾驶位+有照明 | - | - | ●标配 | ●标配 | - | - | - | ●自动 | - | ●标配 | - | ●标配 | - | ●标配 | - | - | - | ●服务预约 ●车辆监控 ●数字钥匙 ●充电管理 ●远程控制 | - | - | - |  |  |  |  | 可选外观、内饰、轮毂、制动器 | 增程式 204马力 | [7 empty] | ●2 - - | ●4 - - | - | - | [286 empty] | -
883 | 天际ME5 2021款 1012 | 15.99万 | 15.99万 | 天际汽车 | 紧凑型SUV | 增程式 | 2021.07 | 155 | 快充0.57小时 慢充6小时 | 三元锂电池 | 前置后驱 | 电子驻车 | ●标配 | ●标配 | ●标配 | ●标配 | ●标配 | - - - - | - | - | - | ●标配 | - | - | ●主驾驶位 ●副驾驶位 | ●前排 | ●标配 | - | - | - | - | - | - | ●标配 | ●胎压报警 | ●标配 | - | - | ●前 ●后 | ●倒车影像 ●360°全景影像 | ●定速巡航图示 - - | - | ○选配 | ●标配 | ●标配图示 | ●标配图示 | ●运动 ●ECO ●标准舒适 | ●标配 | ●标配 | - | ●不可开启全景天窗 | - | - | - | ●标配 | - | - | - | ●皮质 | ●上下+前后 | - | ●多功能控制 | ●彩色 | ●全液晶 | ●10.25 | - | ●标配图示 | - | ●标配 | - | ●标配 | ●智能遥控钥匙 ●手机蓝牙钥匙 | ●前排图示 | ●标配图示 | ●标配 | - | - | - | ●标配 | - | ●标配图示 | - | - | ●仿皮 | - | ●标配 | ●2+3 | - | - | ●主驾驶位 ●副驾驶位 | ●前后移动 ●靠背角度 ●高低调节 | - | ●前后移动 ●靠背角度 | - | - | - | ●加热 ●记忆(主驾驶) | - | - | - | ●前排 ●后排 | ●标配 | - | ●40:60 | - | - | ●大屏 | ●14.8吋 | ●标配 | ●标配 | ●标配图示 | ●标配 | - | ●标配 | ●标配 | A1.0 | ●标配 | ●标配 | - | ●标配 | - | - | ●USB/Type-C | ●前排2个 ●后排2个 | - | - | - | ●8 | - | ●LED | ●LED | ●标配 | - | ●标配 | - | - | - | ●标配 | - | ●256色 | - | ●标配 | - | ●前排 ●后排 | ●全车 | ●标配 | ●电动调节图示 ●加热 ●电动折叠 ●记忆 ●倒车自动下翻 ●锁车自动折叠 | ●自动防眩目 | ● 主驾驶位+有照明 ● 副驾驶位+有照明 | - | - | ●标配 | ●标配 | - | - | - | ●自动 | - | ●标配 | - | ●标配 | - | ●标配 | - | - | - | ●服务预约 ●车辆监控 ●数字钥匙 ●充电管理 ●远程控制 | - | - | - |  |  |  |  | 可选外观、内饰、轮毂、制动器 | 增程式 204马力 | [7 empty] | 待查 待查 待查 | 待查 待查 待查 | 待查 | 待查 | [286 empty] | ●标配
884 | 天际ME5 2021款 1012 PRO | 16.99万 | 16.99万 | 天际汽车 | 紧凑型SUV | 增程式 | 2021.07 | 155 | 快充0.57小时 慢充6小时 | 三元锂电池 | 前置后驱 | 电子驻车 | ●标配 | ●标配 | ●标配 | ●标配 | ●标配 | ●车道偏离预警 ●前方碰撞预警 ●倒车车侧预警 ●DOW开门预警 | ●标配 | ●标配 | ●标配 | ●标配 | ●标配 | - | ●主驾驶位 ●副驾驶位 | ●前排 | ●标配 | - | - | - | - | - | - | ●标配 | ●胎压报警 | ●标配 | - | - | ●前 ●后 | ●倒车影像 ●360°全景影像 | ●定速巡航 ●自适应巡航 ●全速自适应巡航 | ●L2级 | ○选配 | ●标配 | ●标配图示 | ●标配图示 | ●运动 ●ECO ●标准舒适 | ●标配 | ●标配 | - | ●不可开启全景天窗 | - | - | - | ●标配 | - | - | - | ●皮质 | ●上下+前后 | - | ●多功能控制 | ●彩色 | ●全液晶 | ●10.25 | - | ●标配图示 | - | ●标配 | - | ●标配 | ●智能遥控钥匙 ●手机蓝牙钥匙 | ●前排图示 | ●标配图示 | ●标配 | - | - | - | ●标配 | - | ●标配图示 | - | - | ●仿皮 | - | ●标配 | ●2+3 | - | - | ●主驾驶位 ●副驾驶位 | ●前后移动 ●靠背角度 ●高低调节 | - | ●前后移动 ●靠背角度 | - | - | - | ●加热 ●记忆(主驾驶) | - | - | - | ●前排 ●后排 | ●标配 | - | ●40:60 | - | - | ●大屏 | ●14.8吋 | ●标配 | ●标配 | ●标配图示 | ●标配 | - | ●标配 | ●标配 | A1.0 | ●标配 | ●标配 | - | ●标配 | - | - | ●USB/Type-C | ●前排2个 ●后排2个 | - | - | - | ●8 | - | ●LED | ●LED | ●标配 | ●标配 | ●标配 | - | - | - | ●标配 | - | ●256色 | - | ●标配 | - | ●前排 ●后排 | ●全车 | ●标配 | ●电动调节图示 ●加热 ●电动折叠 ●记忆 ●倒车自动下翻 ●锁车自动折叠 | ●自动防眩目 | ● 主驾驶位+有照明 ● 副驾驶位+有照明 | - | - | ●标配 | ●标配 | - | - | - | ●自动 | - | ●标配 | - | ●标配 | - | ●标配 | - | - | - | ●服务预约 ●车辆监控 ●数字钥匙 ●充电管理 ●远程控制 | - | - | - |  |  |  |  | 可选外观、内饰、轮毂、制动器 | 增程式 204马力 | [7 empty] | 待查 待查 待查 | 待查 待查 待查 | 待查 | 待查 | [286 empty] | ●标配
885 | 玛奇朵DHT-PHEV 2021款 DHT-PHEV特调版 | 17.88万 | 17.88万 | 长城汽车 | 紧凑型SUV | 插电式混合动力 | 2021.11 | 110 | 慢充2.83小时 | 锂离子电池 | 前置前驱 | 电子驻车 | ●标配 | ●标配 | ●标配 | ●标配 | ●标配 | ●车道偏离预警 ●前方碰撞预警 - - - | ●标配 | - | ●标配 | ●标配 | ●标配 | - | ●主驾驶位 ●副驾驶位 | ●前排 | ●标配 | - | - | - | - | - | - | ●标配 | ●胎压显示 | ●标配 | - | - | ●前 ●后 | ●倒车影像 ●360°全景影像 ●540°全景影像 | ●定速巡航 ●自适应巡航 | ●L2级 | - | ●标配 | ●标配 | ●标配图示 | ●运动 ●ECO ●雪地 ●标准舒适 | ●标配 | ●标配 | - | ●可开启全景天窗 | ●标配 | - | - | ●标配 | - | - | - | ●皮质 | ●上下+前后 | - | ●多功能控制 | ●彩色 | ●全液晶 | ●9.2 | - | - | - | - | ●标配 | ●标配 | ●智能遥控钥匙 - | ●前排图示 | ●标配图示 | ●标配 | - | - | ●标配 | ●标配 | - | - | - | - | ●仿皮 | - | - | ●2+3 | - | - | ●主驾驶位 - | ●前后移动 ●靠背角度 ●高低调节 | ●头枕 - | ●前后移动 ●靠背角度 | ●头枕 | - | ●头枕 | - - - - | - | - | - | ●前排 - | - | - | ●40:60 | - | - | ●大屏 | ●14.6吋 | ●标配 | ●标配 | ●标配图示 | ●标配 | - | ●标配 | ●标配 | V1.1 | - | ●标配 | - | ●标配 | - | - | ●SD卡槽 ●USB/Type-C | ●前排2个 ●后排1个 | - | - | - | ●10 | - | ●LED | ●LED | ●标配 | ●标配 | ●标配 | - | - | - | ●标配 | - | ●单色 | - | ●标配 | - | ●前排 ●后排 | ●主驾驶位 | ●标配 | ●电动调节图示 - ●电动折叠 - ●锁车自动折叠 | - | ● 主驾驶位+无照明 ● 副驾驶位+无照明 | - | - | ●标配 | ●标配 | - | - | - | ●自动 | - | ●标配 | - | - | - | - | - | - | - | ●充电管理 ●远程控制 - | - | - | - | [89 empty] | - | [214 empty] | ●标配
886 | 玛奇朵DHT-PHEV 2021款 DHT-PHEV大师版 | 18.98万 | 18.98万 | 长城汽车 | 紧凑型SUV | 插电式混合动力 | 2021.11 | 110 | 慢充2.83小时 | 锂离子电池 | 前置前驱 | 电子驻车 | ●标配 | ●标配 | ●标配 | ●标配 | ●标配 | ●车道偏离预警 ●前方碰撞预警 ●后方交通预警 ●倒车车侧预警 ●DOW开门预警 | ●标配 | ●标配 | ●标配 | ●标配 | ●标配 | - | ●主驾驶位 ●副驾驶位 | ●前排 | ●标配 | - | - | - | - | - | - | ●标配 | ●胎压显示 | ●标配 | - | - | ●前 ●后 | ●倒车影像 ●360°全景影像 ●540°全景影像 | ●定速巡航 ●自适应巡航 | ●L2级 | ●标配 | ●标配 | ●标配 | ●标配图示 | ●运动 ●ECO ●雪地 ●标准舒适 | ●标配 | ●标配 | - | ●可开启全景天窗 | ●标配 | - | ●标配 | ●标配 | - | - | - | ●皮质 | ●上下+前后 | - | ●多功能控制 | ●彩色 | ●全液晶 | ●9.2 | - | ●标配图示 | - | ●标配 | ●标配 | ●标配 | ●智能遥控钥匙 ●手机蓝牙钥匙 | ●前排图示 | ●标配图示 | ●标配 | ●标配 | - | ●标配 | ●标配 | - | ●标配图示 | - | - | ●仿皮 | - | - | ●2+3 | - | - | ●主驾驶位 ●副驾驶位 | ●前后移动 ●靠背角度 ●高低调节 | ●头枕 ●腰部 | ●前后移动 ●靠背角度 | ●头枕 | - | ●头枕 | ●加热 ●通风 ●记忆(主驾驶) ●按摩(主驾驶) | - | - | - | ●前排 ●后排 | ●标配 | - | ●40:60 | - | - | ●大屏 | ●14.6吋 | ●标配 | ●标配 | ●标配图示 | ●标配 | - | ●标配 | ●标配 | V1.1 | ●标配 | ●标配 | - | ●标配 | - | - | ●SD卡槽 ●USB/Type-C | ●前排2个 ●后排1个 | - | - | - | ●10 | - | ●LED | ●LED | ●标配 | ●标配 | ●标配 | ●标配 | ●标配 | - | ●标配 | - | ●多色 | - | ●标配 | - | ●前排 ●后排 | ●全车 | ●标配 | ●电动调节图示 ●加热 ●电动折叠 ●记忆 ●锁车自动折叠 | ●自动防眩目 | ● 主驾驶位+有照明 ● 副驾驶位+有照明 | - | - | ●标配 | ●标配 | - | ●前排 | - | ●自动 | - | ●标配 | ●双区空调 | - | - | - | - | - | - | ●充电管理 ●远程控制 ●数字钥匙 | - | - | - | [89 empty] | ●标配 | [214 empty] | ●标配
887 | 飞驰PHEV 2022款 Hybrid | 248.00万 | 248.0万 | 宾利 | 大型车 | 插电式混合动力 | 2022.02 | - | 快充2.5小时 | 未知 | 前置四驱 | 电子驻车 | ●标配 | ●标配 | ●标配 | ●标配 | ●标配 | ○车道偏离预警 ○前方碰撞预警 ○后方交通预警 ○倒车车侧预警 ○DOW开门预警 | ○选配 | ○选配 | ○选配 | - | ○选配 | ○选配 | ●主驾驶位 ●副驾驶位 | ●前排 ●后排 | ●标配 | ●主驾驶位 | - | - | - | - | - | ●标配 | ●胎压显示 | ●标配 | - | - | ●前 ●后 | ●倒车影像图示 ○360°全景影像 | ●定速巡航图示 ○自适应巡航 ○全速自适应巡航 | ○L2级 | ●标配 | ●标配 | ●标配 | - | ●运动 ●标准舒适 | ●标配 | ●标配 |  | ●单天窗 | - | - | - | ●标配 |  | - | - | ●真皮 | ●上下+前后 | ●标配 | ●多功能控制 ●换挡 ●记忆 ○加热 | ●彩色 | ●非全液晶 | ●未知 | ●标配 | ●标配图示 | ●标配图示 | ●标配 | ●标配 | ●标配 | ●智能遥控钥匙 | ●全车图示 | ●标配图示 | - | - | - | ●标配 | - | - | ○选配 | ●标配 | - | ●真皮 | - | - |  | ○选配 |  | ●主驾驶位 ●副驾驶位 ●第二排 | ●前后移动 ●靠背角度 ●高低调节 | ●头枕 ●腰部 ●腿托 | ●前后移动 ●高低调节 ●靠背角度 | ●头枕 ●腰部 ●腿托 | ●前后移动 ●靠背角度调节 | ●头枕 | ●加热 ●通风 ●记忆 ●按摩 | ●加热 ●通风 ●按摩 |  | ●标配图示 | ●前排 ●后排 | ●标配 | - | - |  | - | ●大屏 | ●12.3吋 | ●标配 | ●标配 | ●标配图示 | ●标配 | ●CarPlay | ●标配 | - |  | - | ●标配 | - | - | - | - | - | ●前排1个 ●后排2个 | ○选配 | ○选配 | ○Naim ○B&amp;O | ●10 ○16 ○19 | - | ●LED | ●LED | ●标配 | ●标配 | ●标配 | - | - | ●标配 | ●标配 | - | ○多色 | ●矩阵式 | ●标配 | ●标配 | ●前排 ●后排 | ●全车 | ●标配 | ●电动调节图示 ●加热 ●电动折叠 ●记忆 ●倒车自动下翻 ●锁车自动折叠 ●自动防眩目 | ●自动防眩目 | ● 主驾驶位+有照明 ● 副驾驶位+有照明 | ○选配 | ●后窗侧遮阳帘 ●后风挡遮阳帘 | ●标配 | - |  | ●全车 | - | ●自动 | ●标配 | ●标配 | ●四区空调 | ●标配 | ○选配 | ○选配 | ○选配 | - | ○选配 | - | - | - | - |  |  |  |  | 可选外观、内饰、轮毂、制动器 | [20 empty] | -
888 | 飞驰PHEV 2022款 Hybrid Mulliner | 327.20万 | 327.2万 | 宾利 | 大型车 | 插电式混合动力 | 2022.02 | - | 快充2.5小时 | 未知 | 前置四驱 | 电子驻车 | ●标配 | ●标配 | ●标配 | ●标配 | ●标配 | ○车道偏离预警 ○前方碰撞预警 ○后方交通预警 ○倒车车侧预警 ○DOW开门预警 | ○选配 | ○选配 | ○选配 | - | ○选配 | ○选配 | ●主驾驶位 ●副驾驶位 | ●前排 ●后排 | ●标配 | ●主驾驶位 | - | - | - | - | - | ●标配 | ●胎压显示 | ●标配 | - | - | ●前 ●后 | ●倒车影像图示 ○360°全景影像 | ●定速巡航图示 ○自适应巡航 ○全速自适应巡航 | ○L2级 | ●标配 | ●标配 | ●标配 | - | ●运动 ●标准舒适 | ●标配 | ●标配 |  | ●单天窗 | - | - | - | ●标配 |  | - | - | ●真皮 | ●上下+前后 | ●标配 | ●多功能控制 ●换挡 ●记忆 ○加热 | ●彩色 | ●非全液晶 | ●未知 | ●标配 | ●标配图示 | ●标配图示 | ●标配 | ●标配 | ●标配 | ●智能遥控钥匙 | ●全车图示 | ●标配图示 | - | - | - | ●标配 | - | - | ○选配 | ●标配 | - | ●真皮 | - | - |  | ○选配 |  | ●主驾驶位 ●副驾驶位 ●第二排 | ●前后移动 ●靠背角度 ●高低调节 | ●头枕 ●腰部 ●腿托 | ●前后移动 ●高低调节 ●靠背角度 | ●头枕 ●腰部 ●腿托 | ●前后移动 ●靠背角度调节 | ●头枕 | ●加热 ●通风 ●记忆 ●按摩 | ●加热 ●通风 ●按摩 |  | ●标配图示 | ●前排 ●后排 | ●标配 | - | - |  | - | ●大屏 | ●12.3吋 | ●标配 | ●标配 | ●标配图示 | ●标配 | ●CarPlay | ●标配 | - |  | - | ●标配 | - | - | - | - | - | ●前排1个 ●后排2个 | ○选配 | ○选配 | ○Naim ○B&amp;O | ●10 ○16 ○19 | - | ●LED | ●LED | ●标配 | ●标配 | ●标配 | - | - | ●标配 | ●标配 | - | ○多色 | ●矩阵式 | ●标配 | ●标配 | ●前排 ●后排 | ●全车 | ●标配 | ●电动调节图示 ●加热 ●电动折叠 ●记忆 ●倒车自动下翻 ●锁车自动折叠 ●自动防眩目 | ●自动防眩目 | ● 主驾驶位+有照明 ● 副驾驶位+有照明 | ○选配 | ●后窗侧遮阳帘 ●后风挡遮阳帘 | ●标配 | - |  | ●全车 | - | ●自动 | ●标配 | ●标配 | ●四区空调 | ●标配 | ○选配 | ○选配 | ○选配 | - | ○选配 | - | - | - | - |  |  |  |  | 可选外观、内饰、轮毂、制动器 | [20 empty] | -
889 | 奔腾NAT 2022款 乐享出行版 | 13.68万 | 14.78万 | 一汽奔腾 | 紧凑型MPV | 纯电动 | 2022.03 | 419 | 快充0.5小时 | 磷酸铁锂电池 | 前置前驱 | 电子驻车 | ●标配 | ●标配 | ●标配 | ●标配 | ●标配 | - | - | - | - | - | - | - | ●主驾驶位 ●副驾驶位 | - | - | - | - | - | - | - | - | ●标配 | ●胎压报警 | ●标配 | - | - | - | - | ●定速巡航图示 | - | - | ●标配 | ●标配图示 | - | ●ECO ●标准舒适 | ●标配 | ●标配 |  | - | - | - | - | ●标配 | - | - | - | ●塑料 - | ●上下 | - | ●多功能控制 | ●彩色 | ●全液晶 | ●未知 | - | - | - | - |  | ●标配 | ●普通遥控钥匙 | - | ●标配图示 | - | - | - | - | - | - | - | - | - | ●织物 | - | - | ●2+3 | - | - | - | ●前后移动 ●靠背角度 ●高低调节 | ●头枕 - | ●前后移动 ●靠背角度 | ●头枕 | - | ●头枕 | - | - | - | - | ●前排 - | - | - | ●整排放倒 | - | ●标配 | - | - | - | - | - | - | - | - | - |  | - | - | - | - | - | - | ●USB/Type-C | ●前排1个 - | - | - | - | ●2 | - | ●LED | ●LED | - | - | - | - | - | - | ●标配 | - | - | - | ●标配 | - | ●前排 ●后排 | ●全车 | ●标配 | ●电动调节图示 - | - | ● 主驾驶位+无照明 ● 副驾驶位+无照明 | - | - | - | - |  | - | - | ●手动 | - | - | - | ●标配 | - | ●标配 | - | - | - | - | - | - | - | [5 empty] | 纯电动 136马力 | [72 empty] | ●手动开闭 -
890 | 奔腾NAT 2022款 舒享出行版 | 13.98万 | 14.98万 | 一汽奔腾 | 紧凑型MPV | 纯电动 | 2022.03 | 419 | 快充0.5小时 | 磷酸铁锂电池 | 前置前驱 | 电子驻车 | ●标配 | ●标配 | ●标配 | ●标配 | ●标配 | - | - | - | - | - | - | - | ●主驾驶位 ●副驾驶位 | - | - | - | - | - | - | - | - | ●标配 | ●胎压报警 | ●标配 | - | - | ●后 | ●倒车影像图示 | ●定速巡航图示 | - | - | ●标配 | ●标配图示 | - | ●ECO ●标准舒适 | ●标配 | ●标配 |  | - | - | - | - | ●标配 | - | - | - | - ●皮质 | ●上下 | - | ●多功能控制 | ●彩色 | ●全液晶 | ●未知 | - | - | - | - |  | ●标配 | ●普通遥控钥匙 | - | ●标配图示 | - | - | - | - | - | - | - | - | - | ●仿皮 | - | - | ●2+3 | - | - | - | ●前后移动 ●靠背角度 ●高低调节 | ●头枕 ●腰部 | ●前后移动 ●靠背角度 | ●头枕 | - | ●头枕 | ●通风(主驾驶) | - | - | - | ●前排 ●后排 | ●标配 | - | ●整排放倒 | - | ●标配 | ●大屏 | ●10吋 | - | - | - | ●标配 | ○原厂原机 | ●标配 | ●标配 |  | - | - | - | - | - | - | ●USB/Type-C | ●前排2个 ●后排2个 | - | - | - | ●2 | - | ●LED | ●LED | - | - | - | - | - | - | ●标配 | - | - | - | ●标配 | - | ●前排 ●后排 | ●全车 | ●标配 | ●电动调节图示 ●加热 | - | ● 主驾驶位+无照明 ● 副驾驶位+无照明 | - | - | - | - |  | - | - | ●手动 | - | - | - | ●标配 | - | ●标配 | - | - | - | - | - | - | - | [5 empty] | 纯电动 136马力 | [72 empty] | ●手动开闭 -
891 | 奔腾NAT 2022款 悦享出行版 | 14.18万 | 15.18万 | 一汽奔腾 | 紧凑型MPV | 纯电动 | 2022.03 | 419 | 快充0.5小时 | 磷酸铁锂电池 | 前置前驱 | 电子驻车 | ●标配 | ●标配 | ●标配 | ●标配 | ●标配 | - | - | - | - | - | - | - | ●主驾驶位 ●副驾驶位 | - | - | - | - | - | - | - | - | ●标配 | ●胎压报警 | ●标配 | - | - | ●后 | ●倒车影像图示 | ●定速巡航图示 | - | - | ●标配 | ●标配图示 | - | ●ECO ●标准舒适 | ●标配 | ●标配 |  | - | - | - | - | ●标配 | - | - | - | - ●皮质 | ●上下 | - | ●多功能控制 | ●彩色 | ●全液晶 | ●未知 | - | - | - | - |  | ●标配 | ●普通遥控钥匙 | - | ●标配图示 | - | - | - | - | - | - | - | - | - | ●仿皮 | - | - | ●2+3 | - | - | - | ●前后移动 ●靠背角度 ●高低调节 | ●头枕 ●腰部 | ●前后移动 ●靠背角度 | ●头枕 | - | ●头枕 | ●通风(主驾驶) | - | - | - | ●前排 ●后排 | ●标配 | - | ●整排放倒 | - | ●标配 | ●大屏 | ●10吋 | - | - | - | ●标配 | ○原厂原机 | ●标配 | ●标配 |  | - | - | - | - | - | - | ●USB/Type-C | ●前排2个 ●后排2个 | - | - | - | ●2 | - | ●LED | ●LED | ●标配 | - | - | - | - | - | ●标配 | - | - | - | ●标配 | - | ●前排 ●后排 | ●全车 | ●标配 | ●电动调节图示 ●加热 | - | ● 主驾驶位+无照明 ● 副驾驶位+无照明 | - | - | - | - |  | - | - | ●手动 | - | - | - | ●标配 | - | ●标配 | - | - | - | - | - | - | - | [5 empty] | 纯电动 136马力 | [72 empty] | - ●电动开闭
892 | 奔腾NAT 2022款 智享出行版 | 14.38万 | 15.38万 | 一汽奔腾 | 紧凑型MPV | 纯电动 | 2022.03 | 419 | 快充0.5小时 | 磷酸铁锂电池 | 前置前驱 | 电子驻车 | ●标配 | ●标配 | ●标配 | ●标配 | ●标配 | ●前方碰撞预警 | ●标配 | - | - | - | - | - | ●主驾驶位 ●副驾驶位 | - | - | - | - | - | - | - | - | ●标配 | ●胎压报警 | ●标配 | - | - | ●后 | ●倒车影像图示 | ●定速巡航图示 | - | - | ●标配 | ●标配图示 | - | ●ECO ●标准舒适 | ●标配 | ●标配 |  | - | - | - | - | ●标配 | - | - | - | - ●皮质 | ●上下 | - | ●多功能控制 | ●彩色 | ●全液晶 | ●未知 | - | - | - | - |  | ●标配 | ●普通遥控钥匙 | - | ●标配图示 | - | - | - | - | ●标配 | - | - | - | - | ●仿皮 | - | - | ●2+3 | - | - | - | ●前后移动 ●靠背角度 ●高低调节 | ●头枕 ●腰部 | ●前后移动 ●靠背角度 | ●头枕 | - | ●头枕 | ●通风(主驾驶) | - | - | - | ●前排 ●后排 | ●标配 | - | ●整排放倒 | - | ●标配 | ●大屏 | ●10吋 | - | - | ●标配图示 | ●标配 | - | ●标配 | ●标配 |  | ●标配 | - | - | - | - | - | ●USB/Type-C | ●前排2个 ●后排2个 | - | - | - | ●2 | - | ●LED | ●LED | ●标配 | - | - | - | - | - | ●标配 | - | - | - | ●标配 | - | ●前排 ●后排 | ●全车 | ●标配 | ●电动调节图示 ●加热 | - | ● 主驾驶位+无照明 ● 副驾驶位+无照明 | - | - | - | - |  | - | - | ●手动 | - | ●标配 | - | ●标配 | - | ●标配 | - | - | - | - | - | - | - | [5 empty] | 纯电动 136马力 | [72 empty] | - ●电动开闭
893 | 奔腾NAT 2022款 乐享出行 出租版 | 13.68万 | 14.78万 | 一汽奔腾 | 紧凑型MPV | 纯电动 | 2022.03 | 419 | 快充0.5小时 | 磷酸铁锂电池 | 前置前驱 | 电子驻车 | ●标配 | ●标配 | ●标配 | ●标配 | ●标配 | - | - | - | - | - | - | - | ●主驾驶位 ●副驾驶位 | - | - | - | - | - | - | - | - | ●标配 | ●胎压报警 | ●标配 | - | - | ○后 | ○倒车影像 | ●定速巡航图示 | - | - | ●标配 | ●标配图示 | - | ●ECO ●标准舒适 | ●标配 | ●标配 |  | - | - | - | - | ●标配 | - | - | - | ●塑料 - | ●上下 | - | ●多功能控制 | ●彩色 | ●全液晶 | ●未知 | - | - | - | - |  | ●标配 | ●普通遥控钥匙 | - | ●标配图示 | - | - | - | - | - | - | - | - | - | ●织物 | - | - | ●2+3 | - | - | - | ●前后移动 ●靠背角度 ●高低调节 | ●头枕 - | ●前后移动 ●靠背角度 | ●头枕 | - | ●头枕 | - | - | - | - | ●前排 - | - | - | ●整排放倒 | - | ●标配 | - | - | - | - | - | - | - | - | - |  | - | - | - | - | - | - | ●USB/Type-C | ●前排1个 - | - | - | - | ●2 | - | ●LED | ●LED | - | - | - | - | - | - | ●标配 | - | - | - | ●标配 | - | ●前排 ●后排 | ●全车 | ●标配 | ●电动调节图示 - | - | ● 主驾驶位+无照明 ● 副驾驶位+无照明 | - | - | - | - |  | - | - | ●手动 | - | - | - | ●标配 | - | ●标配 | - | - | - | - | - | - | - | [5 empty] | 纯电动 136马力 | [72 empty] | ●手动开闭 -
894 | 奔腾NAT 2022款 舒享出行 出租版 | 13.98万 | 14.98万 | 一汽奔腾 | 紧凑型MPV | 纯电动 | 2022.03 | 419 | 快充0.5小时 | 磷酸铁锂电池 | 前置前驱 | 电子驻车 | ●标配 | ●标配 | ●标配 | ●标配 | ●标配 | - | - | - | - | - | - | - | ●主驾驶位 ●副驾驶位 | - | - | - | - | - | - | - | - | ●标配 | ●胎压报警 | ●标配 | - | - | ●后 | ●倒车影像图示 | ●定速巡航图示 | - | - | ●标配 | ●标配图示 | - | ●ECO ●标准舒适 | ●标配 | ●标配 |  | - | - | - | - | ●标配 | - | - | - | - ●皮质 | ●上下 | - | ●多功能控制 | ●彩色 | ●全液晶 | ●未知 | - | - | - | - |  | ●标配 | ●普通遥控钥匙 | - | ●标配图示 | - | - | - | - | - | - | - | - | - | ●仿皮 | - | - | ●2+3 | - | - | - | ●前后移动 ●靠背角度 ●高低调节 | ●头枕 ●腰部 | ●前后移动 ●靠背角度 | ●头枕 | - | ●头枕 | ●通风(主驾驶) | - | - | - | ●前排 ●后排 | ●标配 | - | ●整排放倒 | - | ●标配 | ●大屏 | ●10吋 | - | - | - | ●标配 | ○原厂原机 | ●标配 | ●标配 |  | - | - | - | - | - | - | ●USB/Type-C | ●前排2个 ●后排2个 | - | - | - | ●2 | - | ●LED | ●LED | - | - | - | - | - | - | ●标配 | - | - | - | ●标配 | - | ●前排 ●后排 | ●全车 | ●标配 | ●电动调节图示 ●加热 | - | ● 主驾驶位+无照明 ● 副驾驶位+无照明 | - | - | - | - |  | - | - | ●手动 | - | - | - | ●标配 | - | ●标配 | - | - | - | - | - | - | - | [5 empty] | 纯电动 136马力 | [72 empty] | ●手动开闭 -
895 | 奔腾NAT 2022款 乐享出行 换电版 | 14.78万 | 15.88万 | 一汽奔腾 | 紧凑型MPV | 纯电动 | 2022.03 | 401 | - | 三元锂电池 | 前置前驱 | 电子驻车 | ●标配 | ●标配 | ●标配 | ●标配 | ●标配 | - | - | - | - | - | - | - | ●主驾驶位 ●副驾驶位 | - | - | - | - | - | - | - | - | ●标配 | ●胎压报警 | ●标配 | - | - | - | - | ●定速巡航图示 | - | - | ●标配 | ●标配图示 | - | ●ECO ●标准舒适 | ●标配 | ●标配 |  | - | - | - | - | ●标配 | - | - | - | ●塑料 - | ●上下 | - | ●多功能控制 | ●彩色 | ●全液晶 | ●未知 | - | - | - | - |  | ●标配 | ●普通遥控钥匙 | - | ●标配图示 | - | - | - | - | - | - | - | - | - | ●织物 | - | - | ●2+3 | - | - | - | ●前后移动 ●靠背角度 ●高低调节 | ●头枕 - | ●前后移动 ●靠背角度 | ●头枕 | - | ●头枕 | - | - | - | - | ●前排 - | - | - | ●整排放倒 | - | ●标配 | - | - | - | - | - | - | - | - | - |  | - | - | - | - | - | - | ●USB/Type-C | ●前排1个 - | - | - | - | ●2 | - | ●LED | ●LED | - | - | - | - | - | - | ●标配 | - | - | - | ●标配 | - | ●前排 ●后排 | ●全车 | ●标配 | ●电动调节图示 - | - | ● 主驾驶位+无照明 ● 副驾驶位+无照明 | - | - | - | - |  | - | - | ●手动 | - | - | - | ●标配 | - | ●标配 | - | - | - | - | - | - | - | [5 empty] | 纯电动 136马力 | [72 empty] | ●手动开闭 -
896 | 奔腾NAT 2022款 舒享出行 换电版 | 15.08万 | 16.08万 | 一汽奔腾 | 紧凑型MPV | 纯电动 | 2022.03 | 401 | - | 三元锂电池 | 前置前驱 | 电子驻车 | ●标配 | ●标配 | ●标配 | ●标配 | ●标配 | - | - | - | - | - | - | - | ●主驾驶位 ●副驾驶位 | - | - | - | - | - | - | - | - | ●标配 | ●胎压报警 | ●标配 | - | - | ●后 | ●倒车影像图示 | ●定速巡航图示 | - | - | ●标配 | ●标配图示 | - | ●ECO ●标准舒适 | ●标配 | ●标配 |  | - | - | - | - | ●标配 | - | - | - | - ●皮质 | ●上下 | - | ●多功能控制 | ●彩色 | ●全液晶 | ●未知 | - | - | - | - |  | ●标配 | ●普通遥控钥匙 | - | ●标配图示 | - | - | - | - | - | - | - | - | - | ●仿皮 | - | - | ●2+3 | - | - | - | ●前后移动 ●靠背角度 ●高低调节 | ●头枕 ●腰部 | ●前后移动 ●靠背角度 | ●头枕 | - | ●头枕 | ●通风(主驾驶) | - | - | - | ●前排 ●后排 | ●标配 | - | ●整排放倒 | - | ●标配 | ●大屏 | ●10吋 | - | - | - | ●标配 | ○原厂原机 | ●标配 | ●标配 |  | - | - | - | - | - | - | ●USB/Type-C | ●前排2个 ●后排2个 | - | - | - | ●2 | - | ●LED | ●LED | - | - | - | - | - | - | ●标配 | - | - | - | ●标配 | - | ●前排 ●后排 | ●全车 | ●标配 | ●电动调节图示 ●加热 | - | ● 主驾驶位+无照明 ● 副驾驶位+无照明 | - | - | - | - |  | - | - | ●手动 | - | - | - | ●标配 | - | ●标配 | - | - | - | - | - | - | - | [5 empty] | 纯电动 136马力 | [72 empty] | ●手动开闭 -
897 | 奔腾NAT 2022款 悦享出行 换电版 | 15.28万 | 16.28万 | 一汽奔腾 | 紧凑型MPV | 纯电动 | 2022.03 | 401 | - | 三元锂电池 | 前置前驱 | 电子驻车 | ●标配 | ●标配 | ●标配 | ●标配 | ●标配 | - | - | - | - | - | - | - | ●主驾驶位 ●副驾驶位 | - | - | - | - | - | - | - | - | ●标配 | ●胎压报警 | ●标配 | - | - | ●后 | ●倒车影像图示 | ●定速巡航图示 | - | - | ●标配 | ●标配图示 | - | ●ECO ●标准舒适 | ●标配 | ●标配 |  | - | - | - | - | ●标配 | - | - | - | - ●皮质 | ●上下 | - | ●多功能控制 | ●彩色 | ●全液晶 | ●未知 | - | - | - | - |  | ●标配 | ●普通遥控钥匙 | - | ●标配图示 | - | - | - | - | - | - | - | - | - | ●仿皮 | - | - | ●2+3 | - | - | - | ●前后移动 ●靠背角度 ●高低调节 | ●头枕 ●腰部 | ●前后移动 ●靠背角度 | ●头枕 | - | ●头枕 | ●通风(主驾驶) | - | - | - | ●前排 ●后排 | ●标配 | - | ●整排放倒 | - | ●标配 | ●大屏 | ●11吋 | - | - | - | ●标配 | ○原厂原机 | ●标配 | ●标配 |  | - | - | - | - | - | - | ●USB/Type-C | ●前排2个 ●后排2个 | - | - | - | ●2 | - | ●LED | ●LED | ●标配 | - | - | - | - | - | ●标配 | - | - | - | ●标配 | - | ●前排 ●后排 | ●全车 | ●标配 | ●电动调节图示 ●加热 | - | ● 主驾驶位+无照明 ● 副驾驶位+无照明 | - | - | - | - |  | - | - | ●手动 | - | - | - | ●标配 | - | ●标配 | - | - | - | - | - | - | - | [5 empty] | 纯电动 136马力 | [72 empty] | - ●电动开闭
898 | 奔腾NAT 2022款 智享出行 换电版 | 15.48万 | 16.48万 | 一汽奔腾 | 紧凑型MPV | 纯电动 | 2022.03 | 401 | - | 三元锂电池 | 前置前驱 | 电子驻车 | ●标配 | ●标配 | ●标配 | ●标配 | ●标配 | ●前方碰撞预警 | ●标配 | - | - | - | - | - | ●主驾驶位 ●副驾驶位 | - | - | - | - | - | - | - | - | ●标配 | ●胎压报警 | ●标配 | - | - | ●后 | ●倒车影像图示 | ●定速巡航图示 | - | - | ●标配 | ●标配图示 | - | ●ECO ●标准舒适 | ●标配 | ●标配 |  | - | - | - | - | ●标配 | - | - | - | - ●皮质 | ●上下 | - | ●多功能控制 | ●彩色 | ●全液晶 | ●未知 | - | - | - | - |  | ●标配 | ●普通遥控钥匙 | - | ●标配图示 | - | - | - | - | ●标配 | - | - | - | - | ●仿皮 | - | - | ●2+3 | - | - | - | ●前后移动 ●靠背角度 ●高低调节 | ●头枕 ●腰部 | ●前后移动 ●靠背角度 | ●头枕 | - | ●头枕 | ●通风(主驾驶) | - | - | - | ●前排 ●后排 | ●标配 | - | ●整排放倒 | - | ●标配 | ●大屏 | ●12吋 | - | - | ●标配图示 | ●标配 | - | ●标配 | ●标配 |  | ●标配 | - | - | - | - | - | ●USB/Type-C | ●前排2个 ●后排2个 | - | - | - | ●2 | - | ●LED | ●LED | ●标配 | - | - | - | - | - | ●标配 | - | - | - | ●标配 | - | ●前排 ●后排 | ●全车 | ●标配 | ●电动调节图示 ●加热 | - | ● 主驾驶位+无照明 ● 副驾驶位+无照明 | - | - | - | - |  | - | - | ●手动 | - | ●标配 | - | ●标配 | - | ●标配 | - | - | - | - | - | - | - | [5 empty] | 纯电动 136马力 | [72 empty] | - ●电动开闭
899 | 奔腾NAT 2022款 乐享出行 换电出租版 | 14.78万 | 15.78万 | 一汽奔腾 | 紧凑型MPV | 纯电动 | 2022.03 | 401 | - | 三元锂电池 | 前置前驱 | 电子驻车 | ●标配 | ●标配 | ●标配 | ●标配 | ●标配 | - | - | - | - | - | - | - | ●主驾驶位 ●副驾驶位 | - | - | - | - | - | - | - | - | ●标配 | ●胎压报警 | ●标配 | - | - | ○后 | - | ●定速巡航图示 | - | - | ●标配 | ●标配图示 | - | ●ECO ●标准舒适 | ●标配 | ●标配 |  | - | - | - | - | ●标配 | - | - | - | ●塑料 - | ●上下 | - | ●多功能控制 | ●彩色 | ●全液晶 | ●未知 | - | - | - | - |  | ●标配 | ●普通遥控钥匙 | - | ●标配图示 | - | - | - | - | - | - | - | - | - | ●织物 | - | - | ●2+3 | - | - | - | ●前后移动 ●靠背角度 ●高低调节 | ●头枕 - | ●前后移动 ●靠背角度 | ●头枕 | - | ●头枕 | - | - | - | - | ●前排 - | - | - | ●整排放倒 | - | ●标配 | - | - | - | - | - | - | - | - | - |  | - | - | - | - | - | - | ●USB/Type-C | ●前排1个 - | - | - | - | ●2 | - | ●LED | ●LED | - | - | - | - | - | - | ●标配 | - | - | - | ●标配 | - | ●前排 ●后排 | ●全车 | ●标配 | ●电动调节图示 - | - | ● 主驾驶位+无照明 ● 副驾驶位+无照明 | - | - | - | - |  | - | - | ●手动 | - | - | - | ●标配 | - | ●标配 | - | - | - | - | - | - | - | [5 empty] | 纯电动 136马力 | [72 empty] | ●手动开闭 -
900 | 奔腾NAT 2022款 舒享出行 换电出租版 | 15.08万 | 16.08万 | 一汽奔腾 | 紧凑型MPV | 纯电动 | 2022.03 | 401 | - | 三元锂电池 | 前置前驱 | 电子驻车 | ●标配 | ●标配 | ●标配 | ●标配 | ●标配 | - | - | - | - | - | - | - | ●主驾驶位 ●副驾驶位 | - | - | - | - | - | - | - | - | ●标配 | ●胎压报警 | ●标配 | - | - | ●后 | ●倒车影像图示 | ●定速巡航图示 | - | - | ●标配 | ●标配图示 | - | ●ECO ●标准舒适 | ●标配 | ●标配 |  | - | - | - | - | ●标配 | - | - | - | - ●皮质 | ●上下 | - | ●多功能控制 | ●彩色 | ●全液晶 | ●未知 | - | - | - | - |  | ●标配 | ●普通遥控钥匙 | - | ●标配图示 | - | - | - | - | - | - | - | - | - | ●仿皮 | - | - | ●2+3 | - | - | - | ●前后移动 ●靠背角度 ●高低调节 | ●头枕 ●腰部 | ●前后移动 ●靠背角度 | ●头枕 | - | ●头枕 | ●通风(主驾驶) | - | - | - | ●前排 ●后排 | ●标配 | - | ●整排放倒 | - | ●标配 | ●大屏 | ●10吋 | - | - | - | ●标配 | ○原厂原机 | ●标配 | ●标配 |  | - | - | - | - | - | - | ●USB/Type-C | ●前排2个 ●后排2个 | - | - | - | ●2 | - | ●LED | ●LED | - | - | - | - | - | - | ●标配 | - | - | - | ●标配 | - | ●前排 ●后排 | ●全车 | ●标配 | ●电动调节图示 ●加热 | - | ● 主驾驶位+无照明 ● 副驾驶位+无照明 | - | - | - | - |  | - | - | ●手动 | - | - | - | ●标配 | - | ●标配 | - | - | - | - | - | - | - | [5 empty] | 纯电动 136马力 | [72 empty] | ●手动开闭 -
901 | 奔腾NAT 2021款 豪华体验版 换电 | 15.08万 | 16.08万 | 一汽奔腾 | 紧凑型MPV | 纯电动 | 2021.12 | 401 | - | 三元锂电池 | 前置前驱 | 电子驻车 | ●标配 | ●标配 | ●标配 | ●标配 | ●标配 | - | - | - | - | - | - | - | ●主驾驶位 ●副驾驶位 | - | - | - | - | - | - | - | - | ●标配 | ●胎压报警 | ●标配 | - | - | ●后 | ●倒车影像图示 | ●定速巡航图示 | - | - | ●标配 | ●标配图示 | - | ●ECO ●标准舒适 | ●标配 | ●标配 |  | - | - | - | - | ●标配 | - | - | - | ●塑料 - | ●上下 | - | ●多功能控制 | ●彩色 | ●全液晶 | ●未知 | - | - | - | - |  | ●标配 | ●普通遥控钥匙 | - | ●标配图示 | - | - | - | - | - | - | - | - | - | ●仿皮 | - | - | ●2+3 | - | - | - | ●前后移动 ●靠背角度 ●高低调节 | ●头枕 ●腰部 | ●前后移动 ●靠背角度 | ●头枕 | - | ●头枕 | ●通风(主驾驶) | - | - | - | ●前排 ●后排 | ●标配 | - | ●整排放倒 | - | ●标配 | ●大屏 | ●10吋 | - | - | - | ●标配 | ●原厂原机 | ●标配 | ●标配 |  | - | - | - | - | - | - | ●USB/Type-C | ●前排2个 ●后排2个 | - | - | - | ●2 | - | ●LED | ●LED | - | - | - | - | - | - | ●标配 | - | - | - | ●标配 | - | ●前排 ●后排 | ●全车 | ●标配 | ●电动调节图示 ●加热 | - | ● 主驾驶位+无照明 ● 副驾驶位+无照明 | - | - | - | - |  | - | - | ●手动 | - | - | - | ●标配 | - | ●标配 | - | - | - | - | - | - | - | [5 empty] | 纯电动 136马力 | [72 empty] | ●手动开闭 -
902 | 卫士PHEV 2023款 改款 110 P400e | 81.80万 | 81.8万 | 路虎(进口) | 中大型SUV | 插电式混合动力 | 2022.08 | 43 | 快充0.5小时 慢充2小时 | 三元锂电池 | 前置四驱 | 电子驻车 | ●标配 | ●标配 | ●标配 | ●标配 | ●标配 | ●车道偏离预警 ●前方碰撞预警 ○后方交通预警 ●倒车车侧预警 ●DOW开门预警 | ●标配 | ●标配 | ●标配 | ●标配 | ●标配 | - | ●主驾驶位 ●副驾驶位 | ●前排 | ●标配 | - | - | - | - | - | - | ●标配 | ●胎压显示 | ●标配 | - | - | ●前 ●后 | ●倒车影像 ●360°全景影像 ●540°全景影像 | ●定速巡航图示 ○自适应巡航 ○全速自适应巡航 | ●L1级 ○L2级 | - | ●标配 | ●标配图示 | ●标配图示 | ●运动 ●ECO ●越野 ●雪地 ●标准舒适 | ●标配 | ●标配 | ●标配 | ●可开启全景天窗 | ●标配 | - | - | ●标配 | - | - | - | ●真皮 | ●上下+前后 | ●标配 | ●多功能控制 ●记忆 ○加热 | ○彩色 | ○全液晶 | ○12.3 | - | - | - | - | ●标配 | ●标配 | ●智能遥控钥匙 ○NFC/RFID钥匙5000元 | ●全车图示 | ●标配图示 | ●标配 | - | - | - | - | - | ○选配 | ○选配 | ●标配 | ○仿皮 ○真皮 ●皮织混搭 | ○温莎真皮 | - | ●2+3 | - | - | ●主驾驶位 ●副驾驶位 | ●前后移动 ●靠背角度 ●高低调节 | ●头枕 ●腰部 | ●前后移动 ●高低调节 ●靠背角度 | ●头枕 ●腰部 | - | ●头枕 | ●加热 ○暂无价格 通风 ●记忆 | ○加热 | - | - | ●前排 ●后排 | ●标配 | - | ●40:20:40 | - | - | ●大屏 | ●11.4吋 | ●标配 | ●标配 | ●标配图示 | ●标配 | ●CarLife ●CarPlay | ●标配 | - |  | - | ●标配 | - | ○选配 | - | - | ●USB/Type-C | ●前排3个 ●后排4个 | - | - | ●英国之宝 | ●10 | - | ●LED | ●LED | ●标配 | ○选配 | ●标配 | ●标配 | ●标配 | - | ●标配 | ○选配 | ●10色 | ○矩阵式 | ●标配 | - | ●前排 ●后排 | ●全车 | ●标配 | ●电动调节图示 ●加热 ●电动折叠 ●记忆 ●倒车自动下翻 ●锁车自动折叠 ●自动防眩目 | ●自动防眩目 ●流媒体 | ● 主驾驶位+有照明 ● 副驾驶位+有照明 | ○选配 | - | ●标配 | ●标配 | - | - | ○选配 | ●自动 | ●标配 | ●标配 | ●四区空调 | ●标配 | ●标配 | ●标配 | ●标配 | - | ○选配 | ○充电管理 ○远程控制 ○数字钥匙 | - | - | - |  |  |  |  | 可选外观、内饰、轮毂、制动器 | [8 empty] | ●5 | ●8 | ○3 ●2 | - | [47 empty] | - | [240 empty] | 可加热喷嘴,大灯清洗装置,方向盘加热功能 ○选配4700元 | 高级车内氛围灯,前排双杯托集成盖板,前排中央通道集成冰箱,无线设备充电带手机信号增强功能 ○选配8100元 | 家用电源接口,主动式后桥差速锁及扭矩矢量分配系统,越野轮胎 ○选配5100元 | 自适应巡航系统,车尾碰撞预警 ○选配7700元 | ATPC全地形进程控制,第二代智能全地形反馈适应系统,路虎全地形管家 ○选配6800元
903 | 星途追风ET-i 2022款 1.5TCI-DHT 105KM御风行版 | 14.98万 | 15.28万 | 星途 | 紧凑型SUV | 插电式混合动力 | 2022.03 | 105 | 慢充2.92小时 | 三元锂电池 | 前置前驱 | 电子驻车 | ●标配 | ●标配 | ●标配 | ●标配 | ●标配 | - | - | - | - | - | - | - | ●主驾驶位 ●副驾驶位 | ●前排 | - | - | - | - | - | - | - | ●标配 | ●胎压显示 | ●标配 | - | - | ●后 | ●倒车影像图示 - - | ●定速巡航图示 | - | - | ●标配 | ●标配图示 | ●标配图示 | ●运动 ●ECO ●标准舒适 | ●标配 | ●标配 | - | ●可开启全景天窗 | ●标配 | - | - | ●标配 | - | - | - | ●真皮 | ●上下+前后 | - | ●多功能控制 | ●彩色 | ●全液晶 | ●12.3 | - | - | - | - | ●标配 | ●标配 | ●智能遥控钥匙 | ●前排图示 | ●标配图示 | ●标配 | - | - | - | - | - | - | - | - | ●仿皮 | - | - | ●2+3 | - | - | ●主驾驶位 - | ●前后移动 ●靠背角度 ●高低调节 | ●头枕 | ●前后移动 ●靠背角度 | ●头枕 | - | ●头枕 | - | - | - | - | ●前排 ●后排 | ●标配 | - | ●40:60 | - | - | ●大屏 | ●12.3吋 | ●标配 | ●标配 | - | ●标配 | ●CarPlay | ●标配 | ●标配 |  | - | ●标配 | - | ●标配 | - | - | ●USB/Type-C | ●前排2个 ●后排2个 | - | - | - | ●6 | - | ●LED | ●LED | ●标配 | - | ●标配 | - | - | - | ●标配 | - | - | ●矩阵式 | ●标配 | - | ●前排 ●后排 | ●全车 | ●标配 | ●电动调节图示 - - - | - | ● 主驾驶位+有照明 ● 副驾驶位+有照明 | - | - | ●标配 | ●标配 | - | - | - | ●自动 | - | ●标配 | ●双区空调 | - | - | - | - | - | - | ●服务预约 ●远程控制 | - | - | - | [104 empty] | -
904 | 星途追风ET-i 2022款 1.5TCI-DHT 105KM乘风起版 | 15.98万 | 16.28万 | 星途 | 紧凑型SUV | 插电式混合动力 | 2022.03 | 105 | 慢充2.92小时 | 三元锂电池 | 前置前驱 | 电子驻车 | ●标配 | ●标配 | ●标配 | ●标配 | ●标配 | - | - | - | - | - | - | - | ●主驾驶位 ●副驾驶位 | ●前排 | ●标配 | - | - | - | - | - | - | ●标配 | ●胎压显示 | ●标配 | - | - | ●后 | ●倒车影像 ●360°全景影像 ●540°全景影像 | ●定速巡航图示 | - | - | ●标配 | ●标配图示 | ●标配图示 | ●运动 ●ECO ●标准舒适 | ●标配 | ●标配 | - | ●可开启全景天窗 | ●标配 | - | - | ●标配 | - | - | - | ●真皮 | ●上下+前后 | - | ●多功能控制 | ●彩色 | ●全液晶 | ●12.3 | - | ●标配图示 | ●标配图示 | ●标配 | ●标配 | ●标配 | ●智能遥控钥匙 | ●前排图示 | ●标配图示 | ●标配 | - | - | - | ●标配 | - | - | - | - | ●仿皮 | - | - | ●2+3 | - | - | ●主驾驶位 ●副驾驶位 | ●前后移动 ●靠背角度 ●高低调节 | ●头枕 | ●前后移动 ●靠背角度 | ●头枕 | - | ●头枕 | - | - | - | - | ●前排 ●后排 | ●标配 | - | ●40:60 | - | - | ●大屏 | ●12.3吋 | ●标配 | ●标配 | - | ●标配 | ●CarPlay | ●标配 | ●标配 |  | - | ●标配 | - | ●标配 | - | - | ●USB/Type-C | ●前排2个 ●后排2个 | - | - | ●索尼 | ●8 | - | ●LED | ●LED | ●标配 | - | ●标配 | - | - | - | ●标配 | - | ●多色 | ●矩阵式 | ●标配 | - | ●前排 ●后排 | ●全车 | ●标配 | ●电动调节图示 ●加热 ●电动折叠 ●锁车自动折叠 | - | ● 主驾驶位+有照明 ● 副驾驶位+有照明 | - | - | ●标配 | ●标配 | - | ●前排 | - | ●自动 | - | ●标配 | ●双区空调 | ●标配 | - | ●标配 | - | - | - | ●服务预约 ●远程控制 | - | - | - | [104 empty] | ●标配
905 | 逸动EV 2022款 EV460 智焕网约版 磷酸铁锂 | 11.99万 | 14.99万 | 长安汽车 | 紧凑型车 | 纯电动 | 2022.01 | 365 | 快充1.3小时 | 磷酸铁锂电池 | 前置前驱 | 电子驻车 | ●标配 | ●标配 | ●标配 | ●标配 | ●标配 | - | - | - | - | - | - | - | ●主驾驶位 ●副驾驶位 | - | - | - | - | - | - | - | - | ●标配 | ●胎压显示 | ●标配 | - | - | ●后 | - | ●定速巡航图示 | - | - | - | ●标配 | - | - | ●标配 | ●标配 |  | - | - | - | - | ●标配 |  | - | - | ●塑料 | ●上下 | - | - | ●单色 | - | - | - | - | - | - |  | ●标配 | ●普通遥控钥匙 - | - | - | - | - | - | - | - | - | - | - | - | ●仿皮 | - | - |  | - |  | - | ●前后移动 ●靠背角度 ●高低调节 | - | ●前后移动 ●靠背角度 | ●头枕 | - | - | - | - |  | - | ●前排 | - | - | - |  | - | - | - | - | - | - | - | - | - | - |  | - | - | - | - | - | - | ●USB/Type-C | ●前排1个 | - | - | - | ●2 | - | ●卤素 | ●卤素 | ●标配 | - | - | - | - | - | ●标配 | - | - | - | ●标配 | - | ●前排 ●后排 | - | - | - ●加热 - | - | ● 主驾驶位+无照明 ● 副驾驶位+无照明 | - | - | - | - |  | - | - | ●自动 | - | - | - | - | - | - | - | - | - | - | - | - | - | [5 empty] | 纯电动 163马力
906 | 逸动EV 2022款 EV460 智行网约版 磷酸铁锂 | 11.99万 | 14.99万 | 长安汽车 | 紧凑型车 | 纯电动 | 2022.01 | 401 | 快充0.83小时 慢充8.5小时 | 磷酸铁锂电池 | 前置前驱 | 电子驻车 | ●标配 | ●标配 | ●标配 | ●标配 | ●标配 | - | - | - | - | - | - | - | ●主驾驶位 ●副驾驶位 | - | - | - | - | - | - | - | - | ●标配 | ●胎压显示 | ●标配 | - | - | ●后 | - | ●定速巡航图示 | - | - | - | ●标配 | - | - | ●标配 | ●标配 |  | - | - | - | - | ●标配 |  | - | - | ●塑料 | ●上下 | - | - | ●单色 | - | - | - | - | - | - |  | ●标配 | ●普通遥控钥匙 - | - | - | - | - | - | - | - | - | - | ●标配 | - | ●仿皮 | - | - |  | - |  | - | ●前后移动 ●靠背角度 ●高低调节 | - | ●前后移动 ●靠背角度 | ●头枕 | - | - | - | - |  | - | ●前排 | - | - | - |  | - | - | - | - | - | - | - | - | - | - |  | - | - | - | - | - | - | ●USB/Type-C | ●前排1个 | - | - | - | ●2 | - | ●卤素 | ●卤素 | ●标配 | - | - | - | - | - | ●标配 | - | - | - | ●标配 | - | ●前排 ●后排 | - | - | - ●加热 - | - | ● 主驾驶位+无照明 ● 副驾驶位+无照明 | - | - | - | - |  | - | - | ●自动 | - | - | - | - | - | - | - | - | - | - | - | - | - | [5 empty] | 纯电动 163马力
907 | 逸动EV 2022款 EV460 智行网约版 三元锂 | 11.99万 | 14.99万 | 长安汽车 | 紧凑型车 | 纯电动 | 2022.01 | 401 | 快充1小时 慢充9.5小时 | 三元锂电池 | 前置前驱 | 电子驻车 | ●标配 | ●标配 | ●标配 | ●标配 | ●标配 | - | - | - | - | - | - | - | ●主驾驶位 ●副驾驶位 | - | - | - | - | - | - | - | - | ●标配 | ●胎压显示 | ●标配 | - | - | ●后 | - | ●定速巡航图示 | - | - | - | ●标配 | - | - | ●标配 | ●标配 |  | - | - | - | - | ●标配 |  | - | - | ●塑料 | ●上下 | - | - | ●单色 | - | - | - | - | - | - |  | ●标配 | ●普通遥控钥匙 - | - | - | - | - | - | - | - | - | - | ●标配 | - | ●仿皮 | - | - |  | - |  | - | ●前后移动 ●靠背角度 ●高低调节 | - | ●前后移动 ●靠背角度 | ●头枕 | - | - | - | - |  | - | ●前排 | - | - | - |  | - | - | - | - | - | - | - | - | - | - |  | - | - | - | - | - | - | ●USB/Type-C | ●前排1个 | - | - | - | ●2 | - | ●卤素 | ●卤素 | ●标配 | - | - | - | - | - | ●标配 | - | - | - | ●标配 | - | ●前排 ●后排 | - | - | - ●加热 - | - | ● 主驾驶位+无照明 ● 副驾驶位+无照明 | - | - | - | - |  | - | - | ●自动 | - | - | - | - | - | - | - | - | - | - | - | - | - | [5 empty] | 纯电动 163马力
908 | 逸动EV 2022款 EV460 尊贵版 磷酸铁锂 | 12.99万 | 15.99万 | 长安汽车 | 紧凑型车 | 纯电动 | 2022.06 | 401 | 快充0.83小时 慢充8.5小时 | 磷酸铁锂电池 | 前置前驱 | 电子驻车 | ●标配 | ●标配 | ●标配 | ●标配 | ●标配 | - | - | - | - | - | - | - | ●主驾驶位 ●副驾驶位 | ●前排 | - | - | - | - | - | - | - | ●标配 | ●胎压显示 | ●标配 | - | - | ●后 | ●倒车影像图示 | ●定速巡航图示 | - | - | - | ●标配 | - | - | ●标配 | ●标配 |  | - | - | - | - | ●标配 |  | - | - | ●塑料 | ●上下 | - | - | ●单色 | - | - | - | - | - | - |  | ●标配 | - ●智能遥控钥匙 | ●主驾驶位图示 | - | ●标配 | - | - | - | - | - | - | ●标配 | - | ●仿皮 | - | - |  | - |  | ●主驾驶位 | ●前后移动 ●靠背角度 ●高低调节 | - | ●前后移动 ●靠背角度 | ●头枕 | - | - | - | - |  | - | ●前排 | - | - | - |  | - | ●大屏 | ●10.25吋 | ●标配 | - | - | ●标配 | ●CarPlay | - | - |  | - | - | - | - | - | - | ●USB/Type-C | ●前排1个 | - | - | - | ●2 | - | ●LED | ●LED | ●标配 | - | - | ●标配 | - | - | ●标配 | - | - | - | ●标配 | - | ●前排 ●后排 | - | - | ●电动调节图示 ●加热 ●电动折叠 | - | ● 主驾驶位+无照明 ● 副驾驶位+无照明 | - | - | - | - |  | - | - | ●自动 | - | - | - | - | - | - | - | - | - | - | - | - | - | [5 empty] | 纯电动 163马力
909 | Polestar 2 2021款 单电机标准续航 | 25.78万 | 29.98万 | Polestar | 紧凑型车 | 纯电动 | 2021.04 | 485 | - | 三元锂电池 | 前置前驱 | 电子驻车 | ●标配 | ●标配 | ●标配 | ●标配 | ●标配 | ●车道偏离预警 ●前方碰撞预警 ○后方交通预警 ○倒车车侧预警 | ○选配 | ○选配 | ●标配 | ●标配 | ○选配 | - | ●主驾驶位 ●副驾驶位 | ●前排 | ●标配 | - | - | ●前排 | - | - | - | ●标配 | ●胎压报警 | ●标配 | - | - | ●前 ●后 | ●倒车影像图示 ○360°全景影像 | ●定速巡航图示 ○自适应巡航 ○全速自适应巡航 | ●L1级 ○L2级 | ○选配 | ●标配 | ●标配图示 | - | - | ●标配 | ●标配 |  | ○不可开启全景天窗 | - | - | - | ●标配 |  | - | - | ●真皮 | ●上下+前后 | - | ●多功能控制 ○加热 | ●彩色 | ●全液晶 | ●12.3 | - | ●标配图示 | ●标配图示 | ●标配 |  | ●标配 | ●智能遥控钥匙 ●手机蓝牙钥匙 | ●全车图示 | ●标配图示 | ●标配 | - | - | - | - | - | ○选配 | - | ●标配 | ●织物 ○真皮 | ○Nappa真皮 | - |  | - |  | ●主驾驶位 ●副驾驶位 | ●前后移动 ●靠背角度 ●高低调节 | ●腰部 ●腿托 | ●前后移动 ●高低调节 ●靠背角度 | ●腰部 ●腿托 | - | ●头枕 | ●加热 ○暂无价格 通风 ●记忆(主驾驶) | ○加热 |  | - | ●前排 ●后排 | ●标配 | - | ●40:60 |  | - | ●大屏 | ●11.15吋 | ●标配 | ●标配 | ●标配图示 | ●标配 | - | ●标配 | ●标配 | P2.3 | - | ●标配 | - | - | - | - | ●USB/Type-C | ●前排2个 ●后排2个 | - | - | ○哈曼卡顿 | ●8 ○13 | - | ●LED | ●LED | ●标配 | ○选配 | ●标配 | ○选配 | ○选配 | ○选配 | ●标配 | ●标配 | ●单色 | ○矩阵式 | ●标配 | - | ●前排 ●后排 | ●全车 | ●标配 | ●电动调节图示 ●加热 ●电动折叠 ●记忆 ●倒车自动下翻 ●锁车自动折叠 ○自动防眩目 | ●自动防眩目 | ● 主驾驶位+有照明 ● 副驾驶位+有照明 | - | - | ●标配 | - |  | - | ○选配 | ●自动 | - | ●标配 | ●双区空调 | ●标配 | - | ●标配 | - | - | - | ●服务预约 ●车辆监控 ●数字钥匙 ●充电管理 ●远程控制 | - | - | - |  |  |  |  | 可选外观、内饰、轮毂、制动器2种选装包 | 纯电动 224马力 | [35 empty] | 不限年限/里程(责任免除条款以官方为准) | [268 empty] | 加热后排座椅,带可加热喷嘴的雨刮器,方向盘加热,全景玻璃天窗,带Polestar星标投射,深色后挡风玻璃,高级车内照明,可折叠后备箱地板,含额外挂钩,固定绷带和12V充电口,哈曼卡顿尊贵级音响系统(600瓦),15W手机无线充电,节能热泵 ○选配30000元 | 点阵式LED前大灯,LED前雾灯,带角灯功能,可调限速器,Pliot Assist领航辅助,自适应巡航控制,盲点监测系统,带转向辅助功能,倒车横向车流警示系统,带刹车辅助功能,后方碰撞警告和缓解,360°全景影像 ○选配30000元 | 20英寸锻造铝合金轮圈,Conjtinental SportContact 6 245/20轮胎,Brembo 4活塞前刹车卡钳,375*35mm前+320*20mm后刹车盘,Öhlins 双流阀软硬可调(手动)减震器,瑞典金色刹车卡钳/气门阀帽/座椅安全带 - | 大麦色Nappa真皮打孔座椅,座椅通风,重构木内饰 ○选配50000元
910 | Polestar 2 2021款 单电机长续航 | 28.78万 | 32.98万 | Polestar | 紧凑型车 | 纯电动 | 2021.04 | 565 | 快充0.55小时 | 三元锂电池 | 前置前驱 | 电子驻车 | ●标配 | ●标配 | ●标配 | ●标配 | ●标配 | ●车道偏离预警 ●前方碰撞预警 ○后方交通预警 ○倒车车侧预警 | ○选配 | ○选配 | ●标配 | ●标配 | ○选配 | - | ●主驾驶位 ●副驾驶位 | ●前排 | ●标配 | - | - | ●前排 | - | - | - | ●标配 | ●胎压报警 | ●标配 | - | - | ●前 ●后 | ●倒车影像图示 ○360°全景影像 | ●定速巡航图示 ○自适应巡航 ○全速自适应巡航 | ●L1级 ○L2级 | ○选配 | ●标配 | ●标配图示 | - | - | ●标配 | ●标配 |  | ○不可开启全景天窗 | - | - | - | ●标配 |  | - | - | ●真皮 | ●上下+前后 | - | ●多功能控制 ○加热 | ●彩色 | ●全液晶 | ●12.3 | - | ●标配图示 | ●标配图示 | ●标配 |  | ●标配 | ●智能遥控钥匙 ●手机蓝牙钥匙 | ●全车图示 | ●标配图示 | ●标配 | - | - | - | - | - | ○选配 | - | ●标配 | ●织物 ○真皮 | ○Nappa真皮 | - |  | - |  | ●主驾驶位 ●副驾驶位 | ●前后移动 ●靠背角度 ●高低调节 | ●腰部 ●腿托 | ●前后移动 ●高低调节 ●靠背角度 | ●腰部 ●腿托 | - | ●头枕 | ●加热 ○暂无价格 通风 ●记忆(主驾驶) | ○加热 |  | - | ●前排 ●后排 | ●标配 | - | ●40:60 |  | - | ●大屏 | ●11.15吋 | ●标配 | ●标配 | ●标配图示 | ●标配 | - | ●标配 | ●标配 | P2.3 | - | ●标配 | - | - | - | - | ●USB/Type-C | ●前排2个 ●后排2个 | - | - | ○哈曼卡顿 | ●8 ○13 | - | ●LED | ●LED | ●标配 | ○选配 | ●标配 | ○选配 | ○选配 | ○选配 | ●标配 | ●标配 | ●单色 | ○矩阵式 | ●标配 | - | ●前排 ●后排 | ●全车 | ●标配 | ●电动调节图示 ●加热 ●电动折叠 ●记忆 ●倒车自动下翻 ●锁车自动折叠 ○自动防眩目 | ●自动防眩目 | ● 主驾驶位+有照明 ● 副驾驶位+有照明 | - | - | ●标配 | - |  | - | ○选配 | ●自动 | - | ●标配 | ●双区空调 | ●标配 | - | ●标配 | - | - | - | ●服务预约 ●车辆监控 ●数字钥匙 ●充电管理 ●远程控制 | - | - | - |  |  |  |  | 可选外观、内饰、轮毂、制动器2种选装包 | 纯电动 231马力 | [35 empty] | 不限年限/里程(责任免除条款以官方为准) | [268 empty] | 加热后排座椅,带可加热喷嘴的雨刮器,方向盘加热,全景玻璃天窗,带Polestar星标投射,深色后挡风玻璃,高级车内照明,可折叠后备箱地板,含额外挂钩,固定绷带和12V充电口,哈曼卡顿尊贵级音响系统(600瓦),15W手机无线充电,节能热泵 ○选配30000元 | 点阵式LED前大灯,LED前雾灯,带角灯功能,可调限速器,Pliot Assist领航辅助,自适应巡航控制,盲点监测系统,带转向辅助功能,倒车横向车流警示系统,带刹车辅助功能,后方碰撞警告和缓解,360°全景影像 ○选配30000元 | 20英寸锻造铝合金轮圈,Conjtinental SportContact 6 245/20轮胎,Brembo 4活塞前刹车卡钳,375*35mm前+320*20mm后刹车盘,Öhlins 双流阀软硬可调(手动)减震器,瑞典金色刹车卡钳/气门阀帽/座椅安全带 - | 大麦色Nappa真皮打孔座椅,座椅通风,重构木内饰 ○选配50000元
911 | Polestar 2 2021款 双电机长续航 | 33.80万 | 35.88万 | Polestar | 紧凑型车 | 纯电动 | 2021.04 | 512 | 快充0.55小时 | 三元锂电池 | 双电机四驱 | 电子驻车 | ●标配 | ●标配 | ●标配 | ●标配 | ●标配 | ●车道偏离预警 ●前方碰撞预警 ○后方交通预警 ○倒车车侧预警 | ○选配 | ○选配 | ●标配 | ●标配 | ○选配 | - | ●主驾驶位 ●副驾驶位 | ●前排 | ●标配 | - | - | ●前排 | - | - | - | ●标配 | ●胎压报警 | ●标配 | - | - | ●前 ●后 | ●倒车影像图示 ○360°全景影像 | ●定速巡航图示 ○自适应巡航 ○全速自适应巡航 | ●L1级 ○L2级 | ○选配 | ●标配 | ●标配图示 | - | - | ●标配 | ●标配 |  | ○不可开启全景天窗 | - | - | - | ●标配 |  | - | - | ●真皮 | ●上下+前后 | - | ●多功能控制 ○加热 | ●彩色 | ●全液晶 | ●12.3 | - | ●标配图示 | ●标配图示 | ●标配 |  | ●标配 | ●智能遥控钥匙 ●手机蓝牙钥匙 | ●全车图示 | ●标配图示 | ●标配 | - | - | - | - | - | ○选配 | - | ●标配 | ●织物 ○真皮 | ○Nappa真皮 | - |  | - |  | ●主驾驶位 ●副驾驶位 | ●前后移动 ●靠背角度 ●高低调节 | ●腰部 ●腿托 | ●前后移动 ●高低调节 ●靠背角度 | ●腰部 ●腿托 | - | ●头枕 | ●加热 ○暂无价格 通风 ●记忆(主驾驶) | ○加热 |  | - | ●前排 ●后排 | ●标配 | - | ●40:60 |  | - | ●大屏 | ●11.15吋 | ●标配 | ●标配 | ●标配图示 | ●标配 | - | ●标配 | ●标配 | P2.3 | - | ●标配 | - | - | - | - | ●USB/Type-C | ●前排2个 ●后排2个 | - | - | ○哈曼卡顿 | ●8 ○13 | - | ●LED | ●LED | ●标配 | ○选配 | ●标配 | ○选配 | ○选配 | ○选配 | ●标配 | ●标配 | ●单色 | ○矩阵式 | ●标配 | - | ●前排 ●后排 | ●全车 | ●标配 | ●电动调节图示 ●加热 ●电动折叠 ●记忆 ●倒车自动下翻 ●锁车自动折叠 ○自动防眩目 | ●自动防眩目 | ● 主驾驶位+有照明 ● 副驾驶位+有照明 | - | - | ●标配 | - |  | - | ○选配 | ●自动 | - | ●标配 | ●双区空调 | ●标配 | - | ●标配 | - | - | - | ●服务预约 ●车辆监控 ●数字钥匙 ●充电管理 ●远程控制 | - | - | - |  |  |  |  | 可选外观、内饰、轮毂、制动器3种选装包 | 纯电动 408马力 | [35 empty] | 不限年限/里程(责任免除条款以官方为准) | [268 empty] | 加热后排座椅,带可加热喷嘴的雨刮器,方向盘加热,全景玻璃天窗,带Polestar星标投射,深色后挡风玻璃,高级车内照明,可折叠后备箱地板,含额外挂钩,固定绷带和12V充电口,哈曼卡顿尊贵级音响系统(600瓦),15W手机无线充电,节能热泵 ○选配30000元 | 点阵式LED前大灯,LED前雾灯,带角灯功能,可调限速器,Pliot Assist领航辅助,自适应巡航控制,盲点监测系统,带转向辅助功能,倒车横向车流警示系统,带刹车辅助功能,后方碰撞警告和缓解,360°全景影像 ○选配30000元 | 20英寸锻造铝合金轮圈,Conjtinental SportContact 6 245/20轮胎,Brembo 4活塞前刹车卡钳,375*35mm前+320*20mm后刹车盘,Öhlins 双流阀软硬可调(手动)减震器,瑞典金色刹车卡钳/气门阀帽/座椅安全带 ○选配40000元 | 大麦色Nappa真皮打孔座椅,座椅通风,重构木内饰 ○选配50000元
912 | 宝马iX 2022款 xDrive40 | 69.57万 | 74.69万 | 宝马(进口) | 中大型SUV | 纯电动 | 2022.01 | 455 | 快充0.68小时 慢充7.25小时 | 三元锂电池 | 双电机四驱 | 电子驻车 | ●标配 | ●标配 | ●标配 | ●标配 | ●标配 | ●车道偏离预警 ●前方碰撞预警 ●倒车车侧预警 | ●标配 | ●标配 | ●标配 | ●标配 | ●标配 | - | ●主驾驶位 ●副驾驶位 | ●前排 | ●标配 | - | - | - | - | - | - | ●标配 | ●胎压显示 | ●标配 | - | - | ●前 ●后 | ●倒车影像图示 ○360°全景影像 | ●定速巡航 ●自适应巡航 ●全速自适应巡航 | ●L2级 | ●标配 | ●标配 | ●标配 | ●标配图示 | ●运动 ●ECO ●标准舒适 | ●标配 | ●标配 | - | ●不可开启全景天窗 | - | - | - | ●标配 | - | ●标配 | - | ●真皮 | ●上下+前后 | ●标配 | ●多功能控制 ●记忆 ○加热2700元 | ●彩色 | ●全液晶 | ●12.3 | ○选配5900元 | ●标配图示 | ○选配 | ●标配 |  | ●标配 | ●普通遥控钥匙 ○智能遥控钥匙 | ○全车9500元 | ●标配图示 | ●标配 | - | - | ●标配 | - | - | ●标配图示 | - | ●标配 | ●仿皮 ○真皮25400元 ○皮织混搭3600元 | - | - | ●2+3 | - | - | ●主驾驶位 ●副驾驶位 | ●前后移动 ●靠背角度 ●高低调节 | ●腰部 | ●前后移动 ●高低调节 ●靠背角度 | ●腰部 | - | ●头枕 | ●加热 ○7700元 通风 ●记忆 ○暂无价格 按摩 | ○加热 | - | - | ●前排 ●后排 | ●标配 | - | ●40:20:40 | - | - | ●大屏 | ●14.9吋 | ●标配 | ●标配 | ●标配图示 | ●标配 | ●CarLife ●CarPlay | ●标配 | ●标配 | 11/2021版本 | - | ●标配 | - | ●标配 | - | - | ●USB/Type-C | ●前排2个 ●后排4个 | - | - | ●哈曼卡顿 ○宝华韦健43500元 | ●12以上 ○30 | - | ●LED | ●LED | ●标配 | ●标配 | ●标配 | - | - | ●标配 | ●标配 | - | ●多色 | - | ●标配 | - | ●前排 ●后排 | ●全车 | ●标配 | ●电动调节图示 ●加热 ●电动折叠 ●记忆 ●倒车自动下翻 ●锁车自动折叠 ●自动防眩目 | ●自动防眩目 | ● 主驾驶位+有照明 ● 副驾驶位+有照明 | - | - | ●标配 | ●标配 | - | - | - | ●自动 | ●标配 | ●标配 | ●四区空调 | ●标配 | - | ●标配 | - | - | - | ●车辆监控 ●数字钥匙 ●远程控制 | ●标配 | - | - |  |  |  |  | 可选外观、内饰、轮毂、制动器 | 纯电动 326马力 | [5 empty] | ●iDrive |  | ●5 | ●12 | ●5 | - | [72 empty] | ○选配暂无价格
913 | 宝马iX 2022款 M60 | 95.85万 | 99.69万 | 宝马(进口) | 中大型SUV | 纯电动 | 2022.01 | 566 | 快充0.82小时 慢充10.75小时 | 三元锂电池 | 双电机四驱 | 电子驻车 | ●标配 | ●标配 | ●标配 | ●标配 | ●标配 | ●车道偏离预警 ●前方碰撞预警 ●倒车车侧预警 | ●标配 | ●标配 | ●标配 | ●标配 | ●标配 | - | ●主驾驶位 ●副驾驶位 | ●前排 | ●标配 | - | - | - | - | - | - | ●标配 | ●胎压显示 | ●标配 | - | - | ●前 ●后 | ●倒车影像 ●360°全景影像 | ●定速巡航 ●自适应巡航 ●全速自适应巡航 | ●L2级 | ●标配 | ●标配 | ●标配 | ●标配图示 | ●运动 ●ECO ●标准舒适 | ●标配 | ●标配 | - | ●不可开启全景天窗 | - | - | - | ●标配 | - | ●标配 | - | ●真皮 | ●上下+前后 | ●标配 | ●多功能控制 ●记忆 ●加热 | ●彩色 | ●全液晶 | ●12.3 | ●标配 | ●标配图示 | ●标配图示 | ●标配 |  | ●标配 | - ●智能遥控钥匙 | ●全车 | ●标配图示 | ●标配 | - | - | ●标配 | - | - | ●标配图示 | - | ●标配 | ○仿皮 ●真皮 ○皮织混搭 | - | - | ●2+3 | - | - | ●主驾驶位 ●副驾驶位 | ●前后移动 ●靠背角度 ●高低调节 | ●腰部 | ●前后移动 ●高低调节 ●靠背角度 | ●腰部 | - | ●头枕 | ●加热 ●通风 ●记忆 ●按摩 | ●加热 | - | - | ●前排 ●后排 | ●标配 | - | ●40:20:40 | - | - | ●大屏 | ●14.9吋 | ●标配 | ●标配 | ●标配图示 | ●标配 | ●CarLife ●CarPlay | ●标配 | ●标配 | 11/2021版本 | - | ●标配 | - | ●标配 | - | - | ●USB/Type-C | ●前排2个 ●后排4个 | - | - | - ●宝华韦健 | - ●30 | - | ●LED | ●LED | ●标配 | ●标配 | ●标配 | - | - | ●标配 | ●标配 | - | ●多色 | - | ●标配 | - | ●前排 ●后排 | ●全车 | ●标配 | ●电动调节图示 ●加热 ●电动折叠 ●记忆 ●倒车自动下翻 ●锁车自动折叠 ●自动防眩目 | ●自动防眩目 | ● 主驾驶位+有照明 ● 副驾驶位+有照明 | - | - | ●标配 | ●标配 | - | - | - | ●自动 | ●标配 | ●标配 | ●四区空调 | ●标配 | - | ●标配 | - | - | - | ●车辆监控 ●数字钥匙 ●远程控制 | ●标配 | - | - |  |  |  |  | 可选外观、内饰、轮毂、制动器 | 纯电动 619马力 | [5 empty] | ●iDrive |  | ●5 | ●12 | ●5 | - | [72 empty] | ●标配
914 | 宝马iX 2021款 xDrive50 | 80.85万 | 84.69万 | 宝马(进口) | 中大型SUV | 纯电动 | 2021.11 | 630 | 快充0.82小时 慢充10.75小时 | 三元锂电池 | 双电机四驱 | 电子驻车 | ●标配 | ●标配 | ●标配 | ●标配 | ●标配 | ●车道偏离预警 ●前方碰撞预警 ●倒车车侧预警 | ●标配 | ●标配 | ●标配 | ●标配 | ●标配 | - | ●主驾驶位 ●副驾驶位 | ●前排 | ●标配 | - | - | - | - | - | - | ●标配 | ●胎压显示 | ●标配 | - | - | ●前 ●后 | ●倒车影像 ●360°全景影像 | ●定速巡航 ●自适应巡航 ●全速自适应巡航 | ●L2级 | ●标配 | ●标配 | ●标配 | ●标配图示 | ●运动 ●ECO ●标准舒适 | ●标配 | ●标配 | - | ●不可开启全景天窗 | - | - | - | ●标配 | - | ●标配 | - | ●真皮 | ●上下+前后 | ●标配 | ●多功能控制 ●记忆 ○加热2700元 | ●彩色 | ●全液晶 | ●12.3 | ●标配 | ●标配图示 | ●标配图示 | ●标配 |  | ●标配 | - ●智能遥控钥匙 | ●全车 | ●标配图示 | ●标配 | - | - | ●标配 | - | - | ●标配图示 | - | ●标配 | ○仿皮 ●真皮 ○皮织混搭 | - | - | ●2+3 | - | - | ●主驾驶位 ●副驾驶位 | ●前后移动 ●靠背角度 ●高低调节 | ●腰部 | ●前后移动 ●高低调节 ●靠背角度 | ●腰部 | - | ●头枕 | ●加热 ●通风 ●记忆 ○暂无价格 按摩 | ○加热 | - | - | ●前排 ●后排 | ●标配 | - | ●40:20:40 | - | - | ●大屏 | ●14.9吋 | ●标配 | ●标配 | ●标配图示 | ●标配 | ●CarLife ●CarPlay | ●标配 | ●标配 | 11/2021版本 | - | ●标配 | - | ●标配 | - | - | ●USB/Type-C | ●前排2个 ●后排4个 | - | - | ●哈曼卡顿 ○宝华韦健43500元 | ●12以上 ○30 | - | ●LED | ●LED | ●标配 | ●标配 | ●标配 | - | - | ●标配 | ●标配 | - | ●多色 | - | ●标配 | - | ●前排 ●后排 | ●全车 | ●标配 | ●电动调节图示 ●加热 ●电动折叠 ●记忆 ●倒车自动下翻 ●锁车自动折叠 ●自动防眩目 | ●自动防眩目 | ● 主驾驶位+有照明 ● 副驾驶位+有照明 | - | - | ●标配 | ●标配 | - | - | - | ●自动 | ●标配 | ●标配 | ●四区空调 | ●标配 | - | ●标配 | - | - | - | ●车辆监控 ●数字钥匙 ●远程控制 | ●标配 | - | - |  |  |  |  | 可选外观、内饰、轮毂、制动器 | 纯电动 524马力 | [5 empty] | ●iDrive |  | ●5 | ●12 | ●5 | - | [72 empty] | ●标配
915 | 风光MINIEV 2022款 实尚款 实用型 | 3.26万 | 3.26万 | 东风小康 | 微型车 | 纯电动 | 2022.03 | 120 | 慢充5小时 | 磷酸铁锂电池 | 后置后驱 | 手刹 | ●标配 | ●标配 | - | - | - | - | - | - | - | - | - | - | - | - | - | - | - | - | - | - | - | ●标配 | ●胎压报警 | ●标配 | - | - | ●后 | - | - | - | - | - | ●标配图示 | - | ●运动 ●ECO | ●标配 | ●标配 |  | - | - | - | - | - |  | - | - | ●塑料 - | - | - | - | ●单色 | ●非全液晶 | ●4 - | - | - | - | - |  | ●标配 | ●普通遥控钥匙 | - | - | - | - | - | - | - | - | - | - | - | ●织物 | - | - |  | - |  | - | ●前后移动 ●靠背角度 | ●头枕 | ●前后移动 ●靠背角度 | ●头枕 | - | ●头枕 | - | - |  | - | - | - | - | ●比例放倒 |  | - | - | - | - | - | - | - | - | - | - |  | - | - | - | - | - | - | - | - | - | - | - | - | - | ●卤素 | ●卤素 | - | - | - | - | - | - | ●标配 | - | - | - | - | - | ●前排 | - | - | - | - | - | - | - | - | - |  | - | - | - | - | - | - | - | - | - | - | - | - | - | - | - | - | [5 empty] | 纯电动 34马力
916 | 风光MINIEV 2022款 实尚款 舒适型 | 3.86万 | 3.86万 | 东风小康 | 微型车 | 纯电动 | 2022.03 | 120 | 慢充5小时 | 磷酸铁锂电池 | 后置后驱 | 手刹 | ●标配 | ●标配 | - | - | - | - | - | - | - | - | - | - | - | - | - | - | - | - | - | - | - | ●标配 | ●胎压报警 | ●标配 | - | - | ●后 | ●倒车影像图示 | ●定速巡航图示 | - | - | - | ●标配图示 | - | ●运动 ●ECO | ●标配 | ●标配 |  | - | - | - | - | - |  | - | - | ●塑料 - | - | - | ●多功能控制 | ●彩色 | ●全液晶 | - ●7 | - | - | - | - |  | ●标配 | ●普通遥控钥匙 | - | - | - | - | - | - | - | - | - | - | - | ●织物 | - | - |  | - |  | - | ●前后移动 ●靠背角度 | ●头枕 | ●前后移动 ●靠背角度 | ●头枕 | - | ●头枕 | - | - |  | - | - | - | - | ●比例放倒 |  | - | - | - | - | - | - | ●标配 | - | - | - |  | - | - | - | - | - | - | ●USB/Type-C | ●前排1个 | - | - | - | ●1 | - | ●卤素 | ●卤素 | - | - | - | - | - | - | ●标配 | - | - | - | - | - | ●前排 | - | - | ●电动调节图示 | - | ● 主驾驶位+无照明 | - | - | - | - |  | - | - | ●手动 | - | - | - | - | - | - | - | - | - | - | - | - | - | [5 empty] | 纯电动 34马力
917 | 风光MINIEV 2022款 实尚款 豪华型 | 4.46万 | 4.46万 | 东风小康 | 微型车 | 纯电动 | 2022.03 | 180 | 慢充6.5小时 | 磷酸铁锂电池 | 后置后驱 | 手刹 | ●标配 | ●标配 | - | - | - | - | - | - | - | - | - | - | - | - | - | - | - | - | - | - | - | ●标配 | ●胎压报警 | ●标配 | - | - | ●后 | ●倒车影像图示 | ●定速巡航图示 | - | - | - | ●标配图示 | - | ●运动 ●ECO | ●标配 | ●标配 |  | - | - | - | - | - |  | - | - | ●塑料 - | - | - | ●多功能控制 | ●彩色 | ●全液晶 | - ●7 | - | - | - | - |  | ●标配 | ●普通遥控钥匙 | - | - | - | - | - | - | - | - | - | - | - | ●织物 | - | - |  | - |  | - | ●前后移动 ●靠背角度 | ●头枕 | ●前后移动 ●靠背角度 | ●头枕 | - | ●头枕 | - | - |  | - | - | - | - | ●比例放倒 |  | - | - | - | - | - | - | ●标配 | - | - | - |  | - | - | - | - | - | - | ●USB/Type-C | ●前排1个 | - | - | - | ●1 | - | ●卤素 | ●卤素 | - | - | - | - | - | - | ●标配 | - | - | - | - | - | ●前排 | - | - | ●电动调节图示 | - | ● 主驾驶位+无照明 | - | - | - | - |  | - | - | ●手动 | - | - | - | - | - | - | - | - | - | - | - | - | - | [5 empty] | 纯电动 34马力
918 | 风光MINIEV 2022款 糖果款 泡泡糖 | 3.96万 | 3.96万 | 东风小康 | 微型车 | 纯电动 | 2022.07 | 120 | 慢充5小时 | 磷酸铁锂电池 | 后置后驱 | 手刹 | ●标配 | ●标配 | - | - | - | - | - | - | - | - | - | - | ●主驾驶位 | - | - | - | - | - | - | - | - | ●标配 | ●胎压报警 | ●标配 | - | - | ●后 | - | - | - | - | - | ●标配图示 | - | ●运动 ●ECO | ●标配 | ●标配 |  | - | - | - | - | - |  | - | - | ●塑料 - | - | - | - | ●单色 | ●非全液晶 | ●4 - | - | - | - | - |  | ●标配 | ●普通遥控钥匙 | - | - | - | - | - | - | - | - | - | - | - | ●织物 | - | - |  | - |  | - | ●前后移动 ●靠背角度 | - | ●前后移动 ●靠背角度 | - | - | - | - | - |  | - | - | - | - | ●比例放倒 |  | - | - | - | - | - | - | - | - | - | - |  | - | - | - | - | - | - | - | - | - | - | - | - | - | ●卤素 | ●卤素 | - | - | - | - | - | - | ●标配 | - | - | - | - | - | ●前排 | - | - | - | - | - | - | - | - | - |  | - | - | ●手动 | - | - | - | - | - | - | - | - | - | - | - | - | - | [5 empty] | 纯电动 34马力
919 | 风光MINIEV 2022款 糖果款 棒棒糖 | 4.56万 | 4.56万 | 东风小康 | 微型车 | 纯电动 | 2022.07 | 180 | 慢充6.5小时 | 磷酸铁锂电池 | 后置后驱 | 手刹 | ●标配 | ●标配 | - | - | - | - | - | - | - | - | - | - | ●主驾驶位 | - | - | - | - | - | - | - | - | ●标配 | ●胎压报警 | ●标配 | - | - | ●后 | ●倒车影像图示 | ●定速巡航图示 | - | - | - | ●标配图示 | - | ●运动 ●ECO | ●标配 | ●标配 |  | - | - | - | - | - |  | - | - | - ●皮质 | - | - | ●多功能控制 | ●彩色 | ●全液晶 | - ●7 | - | - | - | - |  | ●标配 | ●普通遥控钥匙 | - | - | - | - | - | - | - | - | - | - | - | ●织物 | - | - |  | - |  | - | ●前后移动 ●靠背角度 | - | ●前后移动 ●靠背角度 | - | - | - | - | - |  | - | - | - | - | ●比例放倒 |  | - | - | - | - | - | - | - | - | - | - |  | - | - | - | - | - | - | - | - | - | - | - | - | - | ●卤素 | ●卤素 | - | - | - | - | - | - | ●标配 | - | - | - | - | - | ●前排 | - | - | - | - | - | - | - | - | - |  | - | - | ●手动 | - | - | - | - | - | - | - | - | - | - | - | - | - | [5 empty] | 纯电动 34马力
920 | 风光MINIEV 2022款 糖果款 棉花糖 | 4.96万 | 4.96万 | 东风小康 | 微型车 | 纯电动 | 2022.07 | 220 | 慢充7.5小时 | 磷酸铁锂电池 | 后置后驱 | 手刹 | ●标配 | ●标配 | - | - | - | - | - | - | - | - | - | - | ●主驾驶位 | - | - | - | - | - | - | - | - | ●标配 | ●胎压报警 | ●标配 | - | - | ●后 | ●倒车影像图示 | ●定速巡航图示 | - | - | - | ●标配图示 | - | ●运动 ●ECO | ●标配 | ●标配 |  | - | - | - | - | - |  | - | - | - ●皮质 | - | - | ●多功能控制 | ●彩色 | ●全液晶 | - ●7 | - | - | - | - |  | ●标配 | ●普通遥控钥匙 | - | - | - | - | - | - | - | - | - | - | - | ●织物 | - | - |  | - |  | - | ●前后移动 ●靠背角度 | - | ●前后移动 ●靠背角度 | - | - | - | - | - |  | - | - | - | - | ●比例放倒 |  | - | - | - | - | - | - | - | - | - | - |  | - | - | - | - | - | - | - | - | - | - | - | - | - | ●卤素 | ●卤素 | - | - | - | - | - | - | ●标配 | - | - | - | - | - | ●前排 | - | - | - | - | - | - | - | - | - |  | - | - | ●手动 | - | - | - | - | - | - | - | - | - | - | - | - | - | [5 empty] | 纯电动 41马力
921 | 风光MINIEV 2022款 糖果款 微糖 | 4.46万 | 4.46万 | 东风小康 | 微型车 | 纯电动 | 2022.07 | 120 | 慢充5小时 | 磷酸铁锂电池 | 后置后驱 | 手刹 | ●标配 | ●标配 | - | - | - | - | - | - | - | - | - | - | ●主驾驶位 | - | - | - | - | - | - | - | - | ●标配 | ●胎压报警 | ●标配 | - | - | ●后 | ●倒车影像图示 | ●定速巡航图示 | - | - | - | ●标配图示 | - | ●运动 ●ECO | ●标配 | ●标配 |  | - | - | - | - | - |  | - | - | - ●皮质 | - | - | ●多功能控制 | ●彩色 | ●全液晶 | - ●7 | - | - | - | - |  | ●标配 | ●普通遥控钥匙 | - | - | ●标配 | - | - | - | - | - | - | - | - | ●织物 | - | - |  | - |  | - | ●前后移动 ●靠背角度 | - | ●前后移动 ●靠背角度 | - | - | - | - | - |  | - | - | - | - | ●比例放倒 |  | - | - | - | - | - | - | ●标配 | - | - | - |  | - | - | - | - | - | - | ●USB/Type-C | ●前排1个 | - | - | - | ●1 | - | ●卤素 | ●卤素 | ●标配 | - | - | - | - | - | ●标配 | - | - | - | - | - | ●前排 | - | - | ●电动调节图示 | - | - | - | - | - | - |  | - | - | ●手动 | - | - | - | - | - | - | - | - | - | - | - | - | - | [5 empty] | 纯电动 34马力
922 | 风光MINIEV 2022款 糖果款 半糖 | 4.96万 | 4.96万 | 东风小康 | 微型车 | 纯电动 | 2022.07 | 180 | 慢充6.5小时 | 磷酸铁锂电池 | 后置后驱 | 手刹 | ●标配 | ●标配 | - | - | - | - | - | - | - | - | - | - | ●主驾驶位 | - | - | - | - | - | - | - | - | ●标配 | ●胎压报警 | ●标配 | - | - | ●后 | ●倒车影像图示 | ●定速巡航图示 | - | - | - | ●标配图示 | - | ●运动 ●ECO | ●标配 | ●标配 |  | - | - | - | - | - |  | - | - | - ●皮质 | ●上下 | - | ●多功能控制 | ●彩色 | ●全液晶 | - ●7 | - | - | - | - |  | ●标配 | ●普通遥控钥匙 | - | - | ●标配 | - | - | - | - | - | - | - | - | ●织物 | - | - |  | - |  | - | ●前后移动 ●靠背角度 | - | ●前后移动 ●靠背角度 | - | - | - | - | - |  | - | - | - | - | ●比例放倒 |  | - | - | - | - | - | - | ●标配 | - | - | - |  | - | - | - | - | - | - | ●USB/Type-C | ●前排1个 | - | - | - | ●2 | - | ●卤素 | ●卤素 | ●标配 | - | - | - | - | - | ●标配 | - | - | - | - | - | ●前排 | - | - | ●电动调节图示 | - | - | - | - | - | - |  | - | - | ●手动 | - | - | - | - | - | - | - | - | - | - | - | - | - | [5 empty] | 纯电动 34马力
923 | 风光MINIEV 2022款 糖果款 全糖 | 5.56万 | 5.56万 | 东风小康 | 微型车 | 纯电动 | 2022.07 | 220 | 慢充7.5小时 | 磷酸铁锂电池 | 后置后驱 | 手刹 | ●标配 | ●标配 | - | - | - | - | - | - | - | - | - | - | ●主驾驶位 | - | - | - | - | - | - | - | - | ●标配 | ●胎压报警 | ●标配 | - | - | ●后 | ●倒车影像图示 | ●定速巡航图示 | - | - | - | ●标配图示 | - | ●运动 ●ECO | ●标配 | ●标配 |  | - | - | - | - | - |  | - | - | - ●皮质 | ●上下 | - | ●多功能控制 | ●彩色 | ●全液晶 | - ●7 | - | - | - | - |  | ●标配 | ●普通遥控钥匙 | - | - | ●标配 | - | - | - | - | - | - | - | - | ●织物 | - | - |  | - |  | - | ●前后移动 ●靠背角度 | - | ●前后移动 ●靠背角度 | - | - | - | - | - |  | - | - | - | - | ●比例放倒 |  | - | - | - | - | - | - | ●标配 | - | - | - |  | - | - | - | - | - | - | ●USB/Type-C | ●前排1个 | - | - | - | ●2 | - | ●卤素 | ●卤素 | ●标配 | - | - | - | - | - | ●标配 | - | - | - | - | - | ●前排 | - | - | ●电动调节图示 | - | - | - | - | - | - |  | - | - | ●手动 | - | - | - | - | - | - | - | - | - | - | - | - | - | [5 empty] | 纯电动 41马力
924 | 芒果Pro 2022款 135基础版 | 3.98万 | 3.98万 | 雷丁 | 微型车 | 纯电动 | 2022.03 | 130 | 慢充8小时 | 磷酸铁锂电池 | 后置后驱 | 手刹 | ●标配 | ●标配 | - | - | - | - - | - | - | - | - | - | - | - | - | - | - | - | - | - | - | - | ●标配 | ●胎压报警 | ●标配 | - | - | - | ●倒车影像图示 | - | - | - | - | ●标配 | - | - ●ECO ●标准舒适 | ●标配 | ●标配 |  | - | - | - | - | - |  | - | - | ●塑料 | - | - | - | ●单色 | ●全液晶 | ●2.5 | - | - | - | - |  | ●标配 | ●普通遥控钥匙 - | - | - | - | - | - | - | - | - | - | - | - | ●织物 | - | - |  | - |  | - | ●前后移动 ●靠背角度 | - | ●前后移动 ●靠背角度 | - | - | - | - | - |  | - | - | - | - | ●整排放倒 |  | - | ●大屏 | ●9吋 | - | - | - | ●标配 | ●原厂原机 | - | ●标配 |  | - | - | - | - | - | - | ●USB/Type-C | ●前排1个 | - | - | - | ●1 | - | ●卤素 | ●卤素 | - | - | - | - | - | - | ●标配 | - | - | - | ●标配 | - | ●前排 ●后排 | - | - | - | - | ● 主驾驶位+无照明 | - | - | - | - |  | - | - | - | - | - | - | - | - | - | - | - | - | - | - | - | - |  |  |  |  | 可选外观、内饰、轮毂、制动器 | 纯电动 34马力
925 | 芒果Pro 2022款 135经典版 | 4.89万 | 4.89万 | 雷丁 | 微型车 | 纯电动 | 2022.03 | 130 | 慢充8小时 | 磷酸铁锂电池 | 后置后驱 | 手刹 | ●标配 | ●标配 | - | - | - | - - | - | - | - | - | - | - | - | - | - | - | - | - | - | - | - | ●标配 | ●胎压报警 | ●标配 | - | - | - | ●倒车影像图示 | - | - | - | - | ●标配 | - | ●运动 ●ECO ●标准舒适 | ●标配 | ●标配 |  | - | - | - | - | - |  | - | - | ●塑料 | - | - | - | ●单色 | ●全液晶 | ●2.5 | - | - | - | - |  | ●标配 | - ●智能遥控钥匙 | ●主驾驶位图示 | ●标配图示 | ●标配 | - | - | - | - | - | - | - | - | ●仿皮 | - | - |  | - |  | - | ●前后移动 ●靠背角度 | - | ●前后移动 ●靠背角度 | - | - | - | - | - |  | - | - | - | - | ●整排放倒 |  | - | ●大屏 | ●9吋 | - | - | - | ●标配 | ●原厂原机 | - | ●标配 |  | - | - | - | - | - | - | ●USB/Type-C | ●前排1个 | - | - | - | ●2 | - | ●卤素 | ●卤素 | - | - | - | - | - | - | ●标配 | - | - | - | ●标配 | - | ●前排 ●后排 | - | - | - | - | ● 主驾驶位+无照明 | - | - | - | - |  | - | - | ●手动 | - | - | - | - | - | - | - | - | - | - | - | - | - |  |  |  |  | 可选外观、内饰、轮毂、制动器 | 纯电动 34马力
926 | 芒果Pro 2022款 220标准版 | 5.59万 | 5.59万 | 雷丁 | 微型车 | 纯电动 | 2022.03 | 200 | 慢充10小时 | 磷酸铁锂电池 | 后置后驱 | 手刹 | ●标配 | ●标配 | - | - | - | - - | - | - | - | - | - | - | - | - | - | - | - | - | - | - | - | ●标配 | ●胎压报警 | ●标配 | - | - | - | ●倒车影像图示 | - | - | - | - | ●标配 | - | ●运动 ●ECO ●标准舒适 | ●标配 | ●标配 |  | - | - | - | - | - |  | - | - | ●塑料 | - | - | - | ●单色 | ●全液晶 | ●2.5 | - | - | - | - |  | ●标配 | - ●智能遥控钥匙 | ●主驾驶位图示 | ●标配图示 | ●标配 | - | - | - | - | - | - | - | - | ●仿皮 | - | - |  | - |  | - | ●前后移动 ●靠背角度 | - | ●前后移动 ●靠背角度 | - | - | - | - | - |  | - | - | - | - | ●整排放倒 |  | - | ●大屏 | ●9吋 | - | - | - | ●标配 | ●原厂原机 | - | ●标配 |  | - | - | - | - | - | - | ●USB/Type-C | ●前排1个 | - | - | - | ●2 | - | ●卤素 | ●卤素 | - | - | - | - | - | - | ●标配 | - | - | - | ●标配 | - | ●前排 ●后排 | - | - | - | - | ● 主驾驶位+无照明 | - | - | - | - |  | - | - | ●手动 | - | - | - | - | - | - | - | - | - | - | - | - | - |  |  |  |  | 可选外观、内饰、轮毂、制动器 | 纯电动 34马力
927 | 芒果Pro 2022款 200人气版 | 5.69万 | 5.69万 | 雷丁 | 微型车 | 纯电动 | 2022.03 | 200 | 慢充10小时 | 磷酸铁锂电池 | 后置后驱 | 手刹 | ●标配 | ●标配 | - | - | - | ●倒车车侧预警 ●DOW开门预警 | - | ●标配 | - | - | - | - | ●主驾驶位 | - | - | - | - | - | - | - | - | ●标配 | ●胎压报警 | ●标配 | - | - | ●后 | ●倒车影像图示 | - | - | - | - | ●标配 | - | ●运动 - ●标准舒适 | ●标配 | ●标配 |  | - | - | - | - | - |  | - | - | ●塑料 | - | - | - | ●单色 | ●全液晶 | ●2.5 | - | - | - | - |  | ●标配 | - ●智能遥控钥匙 | ●主驾驶位图示 | ●标配图示 | ●标配 | - | - | - | - | - | - | - | - | ●仿皮 | - | - |  | - |  | - | ●前后移动 ●靠背角度 | - | ●前后移动 ●靠背角度 | - | - | - | - | - |  | - | - | - | - | ●整排放倒 |  | - | ●大屏 | ●9吋 | - | - | - | ●标配 | ●原厂原机 | - | ●标配 |  | - | - | - | - | - | - | ●USB/Type-C | ●前排1个 | - | - | - | ●1 | - | ●卤素 | ●卤素 | - | - | - | - | - | - | ●标配 | - | - | - | ●标配 | - | ●前排 ●后排 | - | - | - | - | ● 主驾驶位+无照明 | - | - | - | - |  | - | - | ●手动 | - | - | - | - | - | - | - | - | - | - | - | - | - |  |  |  |  | 可选外观、内饰、轮毂、制动器 | 纯电动 34马力
928 | 芒果Pro 2022款 220高配版 | 5.99万 | 5.99万 | 雷丁 | 微型车 | 纯电动 | 2022.03 | 200 | 慢充10小时 | 磷酸铁锂电池 | 后置后驱 | 手刹 | ●标配 | ●标配 | - | - | - | ●倒车车侧预警 ●DOW开门预警 | - | ●标配 | - | - | - | - | ●主驾驶位 | - | - | - | - | - | - | - | - | ●标配 | ●胎压报警 | ●标配 | - | - | ●后 | ●倒车影像图示 | - | - | - | - | ●标配 | - | ●运动 ●ECO ●标准舒适 | ●标配 | ●标配 |  | - | - | - | - | - |  | - | - | ●塑料 | - | - | - | ●单色 | ●全液晶 | ●2.5 | - | - | - | - |  | ●标配 | - ●智能遥控钥匙 | ●主驾驶位图示 | ●标配图示 | ●标配 | - | - | - | - | - | - | - | - | ●仿皮 | - | - |  | - |  | - | ●前后移动 ●靠背角度 | - | ●前后移动 ●靠背角度 | - | - | - | - | - |  | - | - | - | - | ●整排放倒 |  | - | ●大屏 | ●9吋 | ●标配 | ●标配 | - | ●标配 | ●原厂原机 | - | ●标配 |  | - | ●标配 | - | - | - | - | ●USB/Type-C | ●前排1个 | - | - | - | ●2 | - | ●卤素 | ●卤素 | - | - | - | - | - | - | ●标配 | - | - | - | ●标配 | - | ●前排 ●后排 | - | - | - | - | ● 主驾驶位+无照明 | - | - | - | - |  | - | - | ●手动 | - | - | - | - | - | - | - | - | - | - | - | - | - |  |  |  |  | 可选外观、内饰、轮毂、制动器 | 纯电动 34马力
929 | 雷凌双擎E+ 2019款 1.8PH GS CVT精英版 | 16.38万 | 20.38万 | 广汽丰田 | 紧凑型车 | 插电式混合动力 | 2019.03 | 55 | 慢充3小时 | 锂离子电池 | 前置前驱 | 手刹 | ●标配 | ●标配 | ●标配 | ●标配 | ●标配 | - | - | - | - | - | - | - | ●主驾驶位 ●副驾驶位 | ●前排 | - | - | - | - | - | - | - | ●标配 | ●胎压显示 | ●标配 | - | - | - | - | - | - | - | - | ●标配图示 | - | ●运动 ●ECO ●标准舒适 | ●标配 | ●标配 |  | - | - | - | - | ●标配 |  | - | - | ●塑料 - | ●上下+前后 | - | ●多功能控制 | ●彩色 | ●非全液晶 | ●4.2 | - | - | - | - | ●标配 | ●标配 | ●普通遥控钥匙 - | - | ●标配图示 | - | - | - | - | - | - | - | - | - | ●织物 | - | - |  | - |  | - | ●前后移动 ●靠背角度 ●高低调节 | ●头枕 | ●前后移动 ●靠背角度 | ●头枕 | - | ●头枕 | - | - |  | - | ●前排 ●后排 | ●标配 | - | - |  | - | - | - | - | - | - | - | - | - | - |  | - | - | - | - | ●单碟CD | - | ●AUX ●USB/Type-C | ●前排1个 | - | - | - | ●4 | - | ●LED | ●LED | - | - | - | - | ●标配 | - | ●标配 | - | - | - | - | - | ●前排 ●后排 | ●主驾驶位 | ●标配 | ●电动调节图示 | - | ● 主驾驶位+无照明 ● 副驾驶位+无照明 | - | - | - | - |  | - | - | ●自动 | - | - | - | ●标配 | - | ●标配 | - | - | - | - | - | - | -
930 | 雷凌双擎E+ 2019款 1.8PH GS CVT精英风尚版 | 16.98万 | 20.98万 | 广汽丰田 | 紧凑型车 | 插电式混合动力 | 2019.03 | 55 | 慢充3小时 | 锂离子电池 | 前置前驱 | 手刹 | ●标配 | ●标配 | ●标配 | ●标配 | ●标配 | - | - | - | - | - | - | - | ●主驾驶位 ●副驾驶位 | ●前排 | ●标配 | - | - | - | - | - | - | ●标配 | ●胎压显示 | ●标配 | - | - | - | - | - | - | - | - | ●标配图示 | - | ●运动 ●ECO ●标准舒适 | ●标配 | ●标配 |  | ●单天窗 | - | - | - | ●标配 |  | - | - | ●塑料 - | ●上下+前后 | - | ●多功能控制 | ●彩色 | ●非全液晶 | ●4.2 | - | - | - | - | ●标配 | ●标配 | ●普通遥控钥匙 - | - | ●标配图示 | - | - | - | - | - | - | - | - | - | ●织物 | - | - |  | - |  | - | ●前后移动 ●靠背角度 ●高低调节 | ●头枕 | ●前后移动 ●靠背角度 | ●头枕 | - | ●头枕 | - | - |  | - | ●前排 ●后排 | ●标配 | - | - |  | - | - | - | - | - | - | - | - | - | - |  | - | - | - | - | ●单碟CD | - | ●AUX ●USB/Type-C | ●前排1个 | - | - | - | ●4 | - | ●LED | ●LED | - | - | - | - | ●标配 | - | ●标配 | - | - | - | - | - | ●前排 ●后排 | ●主驾驶位 | ●标配 | ●电动调节图示 | - | ● 主驾驶位+无照明 ● 副驾驶位+无照明 | - | - | - | - |  | - | - | ●自动 | - | - | - | ●标配 | - | ●标配 | - | - | - | - | - | - | -
931 | 雷凌双擎E+ 2019款 1.8PH GS CVT精英天窗版 | 17.28万 | 21.28万 | 广汽丰田 | 紧凑型车 | 插电式混合动力 | 2019.03 | 55 | 慢充3小时 | 锂离子电池 | 前置前驱 | 手刹 | ●标配 | ●标配 | ●标配 | ●标配 | ●标配 | - | - | - | - | - | - | - | ●主驾驶位 ●副驾驶位 | ●前排 | ●标配 | - | - | - | - | - | - | ●标配 | ●胎压显示 | ●标配 | - | - | - | ●倒车影像图示 | - | - | - | - | ●标配图示 | - | ●运动 ●ECO ●标准舒适 | ●标配 | ●标配 |  | ●单天窗 | - | - | - | ●标配 |  | - | - | ●塑料 - | ●上下+前后 | - | ●多功能控制 | ●彩色 | ●非全液晶 | ●4.2 | - | - | - | - | ●标配 | ●标配 | ●普通遥控钥匙 - | - | ●标配图示 | - | - | - | - | - | - | - | - | - | ●织物 | - | - |  | - |  | - | ●前后移动 ●靠背角度 ●高低调节 | ●头枕 | ●前后移动 ●靠背角度 | ●头枕 | - | ●头枕 | - | - |  | - | ●前排 ●后排 | ●标配 | - | - |  | - | ●大屏 | ●8吋 | ●标配 | - | - | ●标配 | ●CarLife | - | - |  | - | - | - | - | - | - | ●AUX ●USB/Type-C | ●前排1个 | - | - | - | ●4 | - | ●LED | ●LED | - | - | - | - | ●标配 | - | ●标配 | - | - | - | - | - | ●前排 ●后排 | ●主驾驶位 | ●标配 | ●电动调节图示 | - | ● 主驾驶位+无照明 ● 副驾驶位+无照明 | - | - | - | - |  | - | - | ●自动 | - | - | - | ●标配 | - | ●标配 | - | - | - | - | - | - | -
932 | 雷凌双擎E+ 2019款 1.8PH V CVT豪华版 | 17.88万 | 21.88万 | 广汽丰田 | 紧凑型车 | 插电式混合动力 | 2019.03 | 55 | 慢充3小时 | 锂离子电池 | 前置前驱 | 手刹 | ●标配 | ●标配 | ●标配 | ●标配 | ●标配 | - | - | - | - | - | - | - | ●主驾驶位 ●副驾驶位 | ●前排 | ●标配 | - | - | - | - | - | - | ●标配 | ●胎压显示 | ●标配 | - | - | - | ●倒车影像图示 | ●定速巡航图示 | - | - | - | ●标配图示 | - | ●运动 ●ECO ●标准舒适 | ●标配 | ●标配 |  | ●单天窗 | - | - | - | ●标配 |  | - | - | - ●真皮 | ●上下+前后 | - | ●多功能控制 | ●彩色 | ●非全液晶 | ●4.2 | - | - | - | - | ●标配 | ●标配 | - ●智能遥控钥匙 | ●前排图示 | ●标配图示 | - | - | - | - | - | - | - | - | - | ●真皮 | - | ●标配 |  | - |  | - | ●前后移动 ●靠背角度 ●高低调节 | ●头枕 | ●前后移动 ●靠背角度 | ●头枕 | - | ●头枕 | - | - |  | - | ●前排 ●后排 | ●标配 | - | - |  | - | ●大屏 | ●8吋 | ●标配 | - | - | ●标配 | ●CarLife | - | - |  | - | - | - | - | - | - | ●AUX ●USB/Type-C | ●前排1个 | - | - | - | ●4 | - | ●LED | ●LED | - | - | - | - | ●标配 | - | ●标配 | - | - | - | - | - | ●前排 ●后排 | ●主驾驶位 | ●标配 | ●电动调节图示 | - | ● 主驾驶位+无照明 ● 副驾驶位+无照明 | - | - | - | - |  | - | - | ●自动 | - | - | - | ●标配 | - | ●标配 | - | - | - | - | - | - | -
933 | 宝马X5 PHEV 2022款 xDrive45e M运动套装 | 85.99万 | 85.99万 | 宝马(进口) | 中大型SUV | 插电式混合动力 | 2021.11 | 85 | 慢充6.5小时 | 锂离子电池 | 前置四驱 | 电子驻车 | ●标配 | ●标配 | ●标配 | ●标配 | ●标配 | ○车道偏离预警 ●前方碰撞预警 | ●标配 | ○选配 | ○选配 | ●标配 | ○选配 | - | ●主驾驶位 ●副驾驶位 | ●前排 | ●标配 | - | - | - | - | - | - | ●标配 | ●胎压显示 | ●标配 | - | ●标配 | ●前 ●后 | ●倒车影像图示 ○360°全景影像 | ●定速巡航图示 ○自适应巡航 ○全速自适应巡航9300元 | ●L0级 ○L2级 | ●标配 | ●标配 | ●标配图示 | ●标配图示 | ●运动 | ●标配 | ●标配 | - | ●可开启全景天窗 | ●标配 | ●标配 | ●标配 | ●标配 | - | - | - | ●真皮 | ●上下+前后 | ●标配 | ●多功能控制 ●换挡 ●记忆 ○加热 | ●彩色 | ●全液晶 | ●12.3 | ○选配7500元 | ●标配图示 | ●标配图示 | ●标配 | ●标配 | ●标配 | ●智能遥控钥匙 | ●全车图示 | ●标配图示 | - | - | - | ○选配16800元 | ○选配 | - | - | - | ●标配 | ●真皮 | ○Merino真皮 | ●标配 | ●2+3 | - | - | ●主驾驶位 ●副驾驶位 | ●前后移动 ●靠背角度 ●高低调节 | ●头枕 ○腰部 ●腿托 ○肩部 | ●前后移动 ●高低调节 ●靠背角度 | ●头枕 ○腰部 ●腿托 ○肩部 | - | ●头枕 | ●加热 ●记忆(主驾驶) | ○加热 | - | - | ●前排 ●后排 | ●标配 | ○选配3100元 | ●40:20:40 | - | - | ●大屏 | ●12.3吋 | ●标配 | ●标配 | ●标配图示 | ●标配 | ●CarLife ●CarPlay | ●标配 | ●标配 | 11/2021版本 | - | ●标配 | ○选配3500元 | - | - | - | ●USB/Type-C | ●前排2个 | - | ○选配33500元 | ●哈曼卡顿 ○宝华韦健52500元 | ●16 | ○选配 | ●LED | ●激光 | ●标配 | ●标配 | ●标配 | - | - | - | ●标配 | - | ●11色 | - | ●标配 | - | ●前排 ●后排 | ●全车 | ●标配 | ●电动调节图示 ●加热 ●电动折叠 ●记忆 ●倒车自动下翻 ●锁车自动折叠 ●自动防眩目 | ●自动防眩目 | ● 主驾驶位+有照明 ● 副驾驶位+有照明 | - | ●后窗侧遮阳帘 | ●标配 | ●标配 | - | - | - | ●自动 | ○选配 | ●标配 | ●双区空调 ○四区空调8100元 | ●标配 | - | ●标配 | - | ○选配4500元 | - | - | - | - | - | [11 empty] | ●iDrive |  | ○7 ●2 | ●12 | ○5 | - | [68 empty] | 前后排座椅加热功能,前部舒适加热组件 ○选配9000元 |  |  | 舒适旅行系统（带2个USB接口），自动泊车辅助系统Plus（包含远程3D驻车影像、360度全景泊车影像、自动泊车入位、循迹倒车辅助等），BMW行车记录仪 ○选配8500元 | ●标配 | [62 empty] | ○选配10500元 | [161 empty] | 个性化定制铝制车顶行李架,个性化定制黑色高光装饰条,个性化定制墨灰色车顶篷 ○选配6000元 | 个性化定制铝制车顶行李架,个性化定制黑色高光装饰条,个性化定制Alcantara墨灰色车顶篷 ○选配18000元
934 | 元宝 2022款 120km 纯萌版 | 3.39万 | 3.39万 | 北京汽车制造厂 | 微型车 | 纯电动 | 2022.06 | 120 | 慢充6-8小时 | 锂离子电池 | 后置后驱 | 手刹 | ●标配 | ●标配 | - | - | - | - | - | - | - | - | - | - | - | - | - | - | - | - | - | - | - | ●标配 | ●胎压显示 | ●标配 | - | - | - - | ●倒车影像 - | - | - | - | - | ●标配 | - | ●运动 ●ECO | ●标配 | ●标配 |  | - | - | - | - | - |  | - | - | ●塑料 | - | - | - | ●彩色 | ●全液晶 | - ●7 | - | - | - | - |  | ●标配 | ●普通遥控钥匙 | - | - | - | - | - | - | - | - | - | - | - | ●织物 | - | - |  | - |  | - | ●前后移动 ●靠背角度 | - | ●前后移动 ●靠背角度 | - | - | - | - | - |  | - | - | - | - | ●整排放倒 |  | - | ●大屏 | ●7吋 | - | - | - | ●标配 | ●原厂原机 | - | - |  | - | - | - | - | - | - | ●USB/Type-C | ●前排2个 | - | - | - | ●2 | - | ●卤素 | ●卤素 | ●标配 | - | - | - | - | - | ●标配 | - | - | - | - | - | ●前排 | - | - | - | - | ● 主驾驶位+无照明 | - | - | - | - |  | - | - | - | - | - | - | - | - | - | - | - | - | - | - | - | - | [5 empty] | 纯电动 27马力 |  |  | - | - | - | - | - | ●1 - | - | - | -
935 | 元宝 2022款 120km 乐萌版 | 3.99万 | 3.99万 | 北京汽车制造厂 | 微型车 | 纯电动 | 2022.06 | 120 | 慢充6-8小时 | 锂离子电池 | 后置后驱 | 手刹 | ●标配 | ●标配 | - | - | - | - | - | - | - | - | - | - | - | - | - | - | - | - | - | - | - | ●标配 | ●胎压显示 | ●标配 | - | - | - - | ●倒车影像 - | - | - | - | - | ●标配 | - | ●运动 ●ECO | ●标配 | ●标配 |  | - | - | - | - | - |  | - | - | ●塑料 | - | - | - | ●彩色 | ●全液晶 | - ●7 | - | - | - | - |  | ●标配 | ●普通遥控钥匙 | - | - | - | - | - | - | - | - | - | - | - | ●织物 | - | - |  | - |  | - | ●前后移动 ●靠背角度 | - | ●前后移动 ●靠背角度 | - | - | - | - | - |  | - | - | - | - | ●整排放倒 |  | - | ●大屏 | ●7吋 | - | - | - | ●标配 | ●原厂原机 | - | - |  | - | - | - | - | - | - | ●USB/Type-C | ●前排2个 | - | - | - | ●2 | - | ●卤素 | ●卤素 | ●标配 | - | - | - | - | - | ●标配 | - | - | - | - | - | ●前排 | - | - | - | - | ● 主驾驶位+无照明 | - | - | - | - |  | - | - | ●手动 | - | - | - | - | - | - | - | - | - | - | - | - | - | [5 empty] | 纯电动 27马力 |  |  | - | - | - | - | - | ●1 - | - | - | -
936 | 元宝 2022款 120km 宝萌版 | 4.39万 | 4.39万 | 北京汽车制造厂 | 微型车 | 纯电动 | 2022.06 | 120 | 慢充6-8小时 | 锂离子电池 | 后置后驱 | 手刹 | ●标配 | ●标配 | - | - | - | - | - | - | - | - | - | - | ○主驾驶位 | - | - | - | - | - | - | - | - | ●标配 | ●胎压显示 | ●标配 | - | - | ●前 ●后 | ●倒车影像 ●360°全景影像 | - | - | - | - | ●标配 | - | ●运动 ●ECO | ●标配 | ●标配 |  | - | - | - | - | - |  | - | - | ●塑料 | - | - | ●多功能控制 | ●彩色 | ●全液晶 | ●10.25 - | - | - | - | - |  | ●标配 | ●普通遥控钥匙 | - | - | - | - | - | - | - | - | - | - | - | ●织物 | - | - |  | - |  | - | ●前后移动 ●靠背角度 | - | ●前后移动 ●靠背角度 | - | - | - | - | - |  | - | - | - | - | ●整排放倒 |  | - | ●大屏 | ●10.25吋 | - | - | - | ●标配 | ●原厂原机 | - | - |  | - | ●标配 | - | - | - | - | ●USB/Type-C | ●前排2个 | - | - | - | ●2 | - | ●卤素 | ●卤素 | ●标配 | - | - | - | - | - | ●标配 | - | - | - | - | - | ●前排 | - | - | ●电动调节 | - | ● 主驾驶位+无照明 | - | - | - | - |  | - | - | ●手动 | - | - | - | - | - | - | - | - | - | - | - | - | - | [5 empty] | 纯电动 27马力 |  |  | - | - | - | - | - | - ●4 | ●4 | - | 待查
937 | 元宝 2022款 170km 智萌版 | 4.99万 | 4.99万 | 北京汽车制造厂 | 微型车 | 纯电动 | 2022.06 | 170 | 慢充8-10小时 | 锂离子电池 | 后置后驱 | 手刹 | ●标配 | ●标配 | - | - | - | - | - | - | - | - | - | - | ○主驾驶位 | - | - | - | - | - | - | - | - | ●标配 | ●胎压显示 | ●标配 | - | - | ●前 ●后 | ●倒车影像 ●360°全景影像 | - | - | - | - | ●标配 | - | ●运动 ●ECO | ●标配 | ●标配 |  | - | - | - | - | - |  | - | - | ●塑料 | - | - | ●多功能控制 | ●彩色 | ●全液晶 | ●10.25 - | - | - | - | - |  | ●标配 | ●普通遥控钥匙 | - | - | - | - | - | - | - | - | - | - | - | ●织物 | - | - |  | - |  | - | ●前后移动 ●靠背角度 | - | ●前后移动 ●靠背角度 | - | - | - | - | - |  | - | - | - | - | ●整排放倒 |  | - | ●大屏 | ●10.25吋 | - | - | - | ●标配 | ●原厂原机 | - | - |  | - | ●标配 | - | - | - | - | ●USB/Type-C | ●前排2个 | - | - | - | ●2 | - | ●卤素 | ●卤素 | ●标配 | - | - | - | - | - | ●标配 | - | - | - | - | - | ●前排 | - | - | ●电动调节 | - | ● 主驾驶位+无照明 | - | - | - | - |  | - | - | ●手动 | - | - | - | - | - | - | - | - | - | - | - | - | - | [5 empty] | 纯电动 27马力 |  |  | - | - | - | - | - | - ●4 | ●4 | - | -
938 | 冒险家PHEV 2021款 1.5T 四驱e享版 | 29.98万 | 30.98万 | 长安林肯 | 紧凑型SUV | 插电式混合动力 | 2021.08 | 64 | 慢充2.17小时 | 三元锂电池 | 双电机四驱 | 电子驻车 | ●标配 | ●标配 | ●标配 | ●标配 | ●标配 | - - - | - | - | - | - | - | - | ●主驾驶位 ●副驾驶位 | ●前排 | ●标配 | ●主驾驶位 | - | - | - | - | - | ●标配 | ●胎压显示 | ●标配 | - | - | ●前 ●后 | ●倒车影像图示 | ●定速巡航图示 - - | - | - | ●标配 | ●标配 | - | ●运动 ●ECO ●越野 ●雪地 ●标准舒适 | ●标配 | ●标配 | - | ●可开启全景天窗 | ●标配 | - | ●标配 | ●标配 | - | - | - | ●真皮 | ●上下+前后 | - | ●多功能控制 ●换挡 ●加热 | ●彩色 | ●全液晶 | ●12.3 | - | ●标配图示 | - | ●标配 | ●标配 | ●标配 | ●智能遥控钥匙 - | ●全车图示 | ●标配图示 | ●标配 | - | - | - | - | ●标配 | - | - | - | ●仿皮 | - | - | ●2+3 | - | - | ●主驾驶位 ●副驾驶位 | ●前后移动 ●靠背角度 ●高低调节 | ●头枕 ●腰部 | ●前后移动 ●高低调节 ●靠背角度 | ●头枕 ●腰部 | ●前后移动 ●靠背角度调节 | ●头枕 | ●加热 ●通风 ●记忆(主驾驶) | - | - | - | ●前排 ●后排 | ●标配 | - | ●40:60 | - | - | ●大屏 | ●12.8吋 | ●标配 | ●标配 | - | ●标配 | - | ●标配 | ●标配 |  | - | ●标配 | - | ●标配 | - | - | ●USB/Type-C | ●前排3个 ●后排2个 | - | - | - | ●9 | - | ●LED | ●LED | ●标配 | - | ●标配 | - | - | - | ●标配 | - | ●7色 | - | ●标配 | - | ●前排 ●后排 | ●全车 | ●标配 | ●电动调节图示 ●加热 ●电动折叠 ●记忆 ●倒车自动下翻 ●锁车自动折叠 - | ●自动防眩目 | ● 主驾驶位+有照明 ● 副驾驶位+有照明 | ●标配 | - | ●标配 | ●标配 | - | ●前排 | - | ●自动 | - | ●标配 | ●双区空调 | ●标配 | ●标配 | ●标配 | - | - | - | ●充电管理 ●远程控制 - - | - | - | - |  |  |  |  | 可选外观、内饰、轮毂、制动器
939 | 冒险家PHEV 2021款 1.5T 四驱e雅版 | 33.58万 | 34.58万 | 长安林肯 | 紧凑型SUV | 插电式混合动力 | 2021.08 | 64 | 慢充2.17小时 | 三元锂电池 | 双电机四驱 | 电子驻车 | ●标配 | ●标配 | ●标配 | ●标配 | ●标配 | ●车道偏离预警 ●前方碰撞预警 ●倒车车侧预警 | ●标配 | ●标配 | ●标配 | ●标配 | ●标配 | - | ●主驾驶位 ●副驾驶位 | ●前排 | ●标配 | ●主驾驶位 | - | - | - | - | - | ●标配 | ●胎压显示 | ●标配 | - | - | ●前 ●后 | ●倒车影像图示 | ●定速巡航 ●自适应巡航 ●全速自适应巡航 | ●L2级 | - | ●标配 | ●标配 | - | ●运动 ●ECO ●越野 ●雪地 ●标准舒适 | ●标配 | ●标配 | - | ●可开启全景天窗 | ●标配 | - | ●标配 | ●标配 | - | - | - | ●真皮 | ●上下+前后 | - | ●多功能控制 ●换挡 ●加热 | ●彩色 | ●全液晶 | ●12.3 | - | ●标配图示 | ●标配图示 | ●标配 | ●标配 | ●标配 | ●智能遥控钥匙 ●手机蓝牙钥匙 | ●全车图示 | ●标配图示 | ●标配 | - | - | - | - | ●标配 | - | - | - | ●真皮 | - | - | ●2+3 | - | - | ●主驾驶位 ●副驾驶位 | ●前后移动 ●靠背角度 ●高低调节 | ●头枕 ●腰部 | ●前后移动 ●高低调节 ●靠背角度 | ●头枕 ●腰部 | ●前后移动 ●靠背角度调节 | ●头枕 | ●加热 ●通风 ●记忆(主驾驶) | - | - | - | ●前排 ●后排 | ●标配 | - | ●40:60 | ●标配 | - | ●大屏 | ●12.8吋 | ●标配 | ●标配 | - | ●标配 | - | ●标配 | ●标配 |  | - | ●标配 | - | ●标配 | - | - | ●USB/Type-C | ●前排3个 ●后排2个 | - | - | ●锐威 | ●14 | - | ●LED | ●LED | ●标配 | ●标配 | ●标配 | ●标配 | ●标配 | ●标配 | ●标配 | - | ●7色 | ●矩阵式 | ●标配 | - | ●前排 ●后排 | ●全车 | ●标配 | ●电动调节图示 ●加热 ●电动折叠 ●记忆 ●倒车自动下翻 ●锁车自动折叠 ●自动防眩目 | ●自动防眩目 | ● 主驾驶位+有照明 ● 副驾驶位+有照明 | ●标配 | - | ●标配 | ●标配 | - | ●前排 | - | ●自动 | - | ●标配 | ●双区空调 | ●标配 | ●标配 | ●标配 | - | ●标配图示 | - | ●充电管理 ●远程控制 ●车辆监控 ●数字钥匙 | - | - | - |  |  |  |  | 可选外观、内饰、轮毂、制动器
940 | 比亚迪e3 2021款 领畅版 | 14.98万 | 15.48万 | 比亚迪 | 紧凑型车 | 纯电动 | 2021.08 | 401 | 快充0.5小时 慢充13.09小时 | 磷酸铁锂电池 | 前置前驱 | 电子驻车 | ●标配 | ●标配 | ●标配 | ●标配 | ●标配 | - | - | - | - | - | - | - | ●主驾驶位 ●副驾驶位 | - | - | - | - | - | - | - | - | ●标配 | ●胎压报警 | ●标配 | - | - | ●后 | ●倒车影像图示 | ●定速巡航图示 | - | - | ●标配 | ●标配图示 | - | ●运动 ●ECO ●雪地 | ●标配 | ●标配 |  | - | - | - | - | ●标配 |  | - | - | ●皮质 | ●上下 | - | ●多功能控制 | ●彩色 | ●全液晶 | ●8 | - | - | - | - |  | ●标配 | ●智能遥控钥匙 | ●主驾驶位图示 | ●标配图示 | ●标配 | - | - | - | - | - | - | - | - | ●仿皮 | - | - |  | - |  | - | ●前后移动 ●靠背角度 | ●头枕 | ●前后移动 ●靠背角度 | ●头枕 | - | ●头枕 | ●加热 ●通风 | - |  | - | - | - | - | ●整排放倒 |  | - | ●大屏 | ●10.1吋 | ●标配 | ●标配 | - | ●标配 | - | ●标配 | ●标配 |  | - | - | - | ●标配 | - | - | ●USB/Type-C | ●前排1个 | - | - | - | ●2 | - | ●卤素 | ●卤素 | - | - | ●标配 | - | - | - | ●标配 | - | - | - | ●标配 | - | ●前排 ●后排 | - | - | ●电动调节 ●加热 | - | ● 副驾驶位+无照明 | - | - | - | - |  | - | - | ●手动 | - | - | - | - | - | - | - | - | - | - | - | - | - | [5 empty] | 纯电动 136马力 | [5 empty] | ●DiLink智能网联系统 |  | ●1 | ●2 | - | - | [47 empty] | -
941 | Evija 2020款 基本型 | 2188.00万 | 2188.0万 | 路特斯 | 跑车 | 纯电动 | 2019.11 | 400 | - | 未知 | - | - | - | - | - | - | - | - | - | - | - | - | - | - | - | - | - | - | - | - | - | - | - | - | - | - | - | - | - | - | - | - | - | - | - | - | - | ●标配 | ●标配 |  | - | - | - | - | - |  | - | - | - | - | - | - | - | - | - | [5 empty] | - | - | - | - | - | - | - | - | - | - | - | - | - | - | - | - |  | - |  | - | - | - | - | - | - | - | - | - |  | - | - | - | - | - |  | - | - | - | - | - | - | - | - | - | - |  | - | ●标配 | - | - | - | - | - | - | - | - | - | - | - | - | - | - | - | - | - | - | - | - | - | - | - | - | - | - | - | - | - | - | - | - | - | - | - |  | - | - | - | - | - | - | - | - | - | - | - | - | - | - | - | - | [5 empty] | 纯电动 2000马力 | [7 empty] | - | - | - | - | [47 empty] | -
942 | 嘉际PHEV 2022款 1.5TD PHEV 白金款82km舒适型 | 14.38万 | 15.18万 | 吉利汽车 | 紧凑型MPV | 插电式混合动力 | 2021.12 | 82 | 慢充9.1小时 | 三元锂电池 | 前置前驱 | 电子驻车 | ●标配 | ●标配 | ●标配 | ●标配 | ●标配 | - - | - | - | - | - | - | - | ●主驾驶位 ●副驾驶位 | ●前排 - | - | - | - | - | - | - | - | ●标配 | ●胎压显示 | ●标配 | - | - | ●后 | ●倒车影像图示 - | ●定速巡航图示 - - | - | - | ●标配 | ●标配图示 | - | ●运动 ●ECO ●标准舒适 | ●标配 | ●标配 |  | ●不可开启全景天窗 | ●标配 | - | - | ●标配 | - | - | - | ●皮质 | ●上下+前后 | - | ●多功能控制 | ●彩色 | ●全液晶 | ●7 | - | - | - | - | ●标配 | ●标配 | ●智能遥控钥匙 | ●前排图示 | ●标配图示 | ●标配 | - | - | - | - | - | - | - | - | ●仿皮 | - | - | ●2+2+2 ○2+3+2 | ●标配 | ●2座 | - - | ●前后移动 ●靠背角度 ●高低调节 | ●头枕 - | ●前后移动 ●靠背角度 | ●头枕 | ●前后移动 ●靠背角度调节 | ●头枕 | - - - | - | - | - | ●前排 ●后排 | - | - | ●50:50 | - | - | ●大屏 | ●12.3吋 | ●标配 | ●标配 | ●标配图示 | ●标配 | - | ●标配 | ●标配 |  | - | ●标配 | - | ●标配 | - | - | ●USB/Type-C | ●前排1个 ●后排2个 | - | - | - | ●7 | - | ●卤素 | ●卤素 | - | - | ●标配 | - | - | - | ●标配 | - | - | - | ●标配 | - | ●前排 ●后排 | ●全车 | ●标配 | ●电动调节图示 - - - | - | ● 主驾驶位+无照明 ● 副驾驶位+无照明 | - | - | ●标配 | ●标配 |  | - | - | ●自动 | - | ●标配 | ●双区空调 | ●标配 | - | ●标配 | - | - | - | ●服务预约 ●车辆监控 ●充电管理 ●远程控制 | - | - | - | [78 empty] | -
943 | 嘉际PHEV 2022款 1.5TD PHEV 白金款82km豪华型 | 15.38万 | 16.18万 | 吉利汽车 | 紧凑型MPV | 插电式混合动力 | 2021.12 | 82 | 慢充9.1小时 | 三元锂电池 | 前置前驱 | 电子驻车 | ●标配 | ●标配 | ●标配 | ●标配 | ●标配 | - - | - | - | - | - | - | - | ●主驾驶位 ●副驾驶位 | ●前排 - | - | - | - | - | - | - | - | ●标配 | ●胎压显示 | ●标配 | - | - | ●后 | ●倒车影像 ●360°全景影像 | ●定速巡航图示 - - | - | - | ●标配 | ●标配图示 | - | ●运动 ●ECO ●标准舒适 | ●标配 | ●标配 |  | ●可开启全景天窗 | ●标配 | - | - | ●标配 | - | - | - | ●皮质 | ●上下+前后 | - | ●多功能控制 | ●彩色 | ●全液晶 | ●7 | - | - | - | - | ●标配 | ●标配 | ●智能遥控钥匙 | ●前排图示 | ●标配图示 | ●标配 | - | - | - | - | - | - | - | - | ●仿皮 | - | - | ●2+2+2 - | ●标配 | ●2座 | ●主驾驶位 - | ●前后移动 ●靠背角度 ●高低调节 | ●头枕 - | ●前后移动 ●靠背角度 | ●头枕 | ●前后移动 ●靠背角度调节 | ●头枕 | - - - | - | - | - | ●前排 ●后排 | - | - | ●50:50 | - | - | ●大屏 | ●12.3吋 | ●标配 | ●标配 | ●标配图示 | ●标配 | - | ●标配 | ●标配 |  | - | ●标配 | - | ●标配 | - | - | ●USB/Type-C | ●前排1个 ●后排2个 | - | - | - | ●7 | - | ●LED | ●LED | ●标配 | - | ●标配 | ●标配 | ●标配 | - | ●标配 | - | - | - | ●标配 | - | ●前排 ●后排 | ●全车 | ●标配 | ●电动调节图示 ●加热 ●电动折叠 ●锁车自动折叠 | - | ● 主驾驶位+有照明 ● 副驾驶位+有照明 | - | - | ●标配 | ●标配 |  | - | - | ●自动 | - | ●标配 | ●双区空调 | ●标配 | - | ●标配 | - | - | - | ●服务预约 ●车辆监控 ●充电管理 ●远程控制 | - | - | - | [78 empty] | -
944 | 嘉际PHEV 2022款 1.5TD PHEV 白金款82km尊贵型 | 16.68万 | 17.48万 | 吉利汽车 | 紧凑型MPV | 插电式混合动力 | 2021.12 | 82 | 慢充9.1小时 | 三元锂电池 | 前置前驱 | 电子驻车 | ●标配 | ●标配 | ●标配 | ●标配 | ●标配 | ●车道偏离预警 ●前方碰撞预警 | ●标配 | - | ●标配 | - | ●标配 | - | ●主驾驶位 ●副驾驶位 | ●前排 ●后排 | ●标配 | - | - | - | - | - | - | ●标配 | ●胎压显示 | ●标配 | - | - | ●后 | ●倒车影像 ●360°全景影像 | ●定速巡航 ●自适应巡航 ●全速自适应巡航 | ●L2级 | - | ●标配 | ●标配图示 | - | ●运动 ●ECO ●标准舒适 | ●标配 | ●标配 |  | ●可开启全景天窗 | ●标配 | - | - | ●标配 | - | - | - | ●皮质 | ●上下+前后 | - | ●多功能控制 | ●彩色 | ●全液晶 | ●7 | - | ●标配图示 | - | ●标配 | ●标配 | ●标配 | ●智能遥控钥匙 | ●前排图示 | ●标配图示 | ●标配 | - | - | - | - | - | - | - | - | ●仿皮 | - | - | ●2+2+2 - | ●标配 | ●2座 | ●主驾驶位 ●副驾驶位 | ●前后移动 ●靠背角度 ●高低调节 | ●头枕 ●腰部 | ●前后移动 ●靠背角度 | ●头枕 | ●前后移动 ●靠背角度调节 | ●头枕 | ●加热 ●通风 ●记忆(主驾驶) | - | - | - | ●前排 ●后排 | - | - | ●50:50 | - | - | ●大屏 | ●12.3吋 | ●标配 | ●标配 | ●标配图示 | ●标配 | - | ●标配 | ●标配 |  | - | ●标配 | - | ●标配 | - | - | ●USB/Type-C | ●前排2个 ●后排2个 | - | - | - | ●9 | - | ●LED | ●LED | ●标配 | ●标配 | ●标配 | ●标配 | ●标配 | - | ●标配 | - | - | - | ●标配 | - | ●前排 ●后排 | ●全车 | ●标配 | ●电动调节图示 ●加热 ●电动折叠 ●锁车自动折叠 | - | ● 主驾驶位+有照明 ● 副驾驶位+有照明 | - | - | ●标配 | ●标配 |  | - | - | ●自动 | - | ●标配 | ●双区空调 | ●标配 | ●标配 | ●标配 | ●标配 | - | - | ●服务预约 ●车辆监控 ●充电管理 ●远程控制 | - | - | - | [78 empty] | -
945 | 赛力斯SF5 2021款 华为智选两驱版 | 23.68万 | 23.68万 | 赛力斯汽车 | 中型SUV | 增程式 | 2021.04 | 180 | 快充0.75小时 慢充3.6小时 | 三元锂电池 | 后置后驱 | 电子驻车 | ●标配 | ●标配 | ●标配 | ●标配 | ●标配 | ●车道偏离预警 ●前方碰撞预警 ●倒车车侧预警 ●DOW开门预警 | ●标配 | ●标配 | ●标配 | - | ●标配 | - | ●主驾驶位 ●副驾驶位 | ●前排 | ●标配 | - | - | - | - | - | - | ●标配 | ●胎压显示 | ●标配 | - | - | ●前 ●后 | ●倒车影像 ●360°全景影像 | ●定速巡航 ●自适应巡航 ●全速自适应巡航 | ●L2级 | - | ●标配 | ●标配图示 | ●标配图示 | ●运动 ●ECO ●越野 ●雪地 ●标准舒适 | ●标配 | ●标配 | - | ●可开启全景天窗 | - | - | - | ●标配 | - | - | ●标配 | ●真皮 | ●上下+前后 | - | ●多功能控制 | ●彩色 | ●全液晶 | ●12.3 | - | ●标配图示 | ●标配图示 | ●标配 | ●标配 | ●标配 | ●智能遥控钥匙 | ●全车图示 | ●标配图示 | ●标配 | - | - | - | ●标配 | - | ●标配图示 | ●标配 | ●标配 | ●真皮 | - | ●标配 | ●2+3 | - | - | ●主驾驶位 ●副驾驶位 | ●前后移动 ●靠背角度 ●高低调节 | ●腰部 | ●前后移动 ●高低调节 ●靠背角度 | ●腰部 | - | ●头枕 | - - ●记忆(主驾驶) - | - | - | - | ●前排 ●后排 | ●标配 | - | ●40:60 | - | - | ●大屏 | ●17吋 | ●标配 | ●标配 | ●标配图示 | ●标配 | ●原厂原机 | ●标配 | ●标配 |  | - | ●标配 | - | - | - | - | ●USB/Type-C | ●前排1个 ●后排1个 | - | - | - | ●11 | - | ●LED | ●LED | ●标配 | ●标配 | ●标配 | - | - | - | ●标配 | - | ●64色 | - | ●标配 | - | ●前排 ●后排 | ●全车 | ●标配 | ●电动调节图示 ●加热 ●电动折叠 ●记忆 ●倒车自动下翻 ●锁车自动折叠 | ●自动防眩目 | ● 主驾驶位+有照明 ● 副驾驶位+有照明 | ●标配 | - | ●标配 | ●标配 | - | ●前排 | - | ●自动 | - | ●标配 | ●双区空调 | ●标配 | - | ●标配 | - | - | - | ●服务预约 ●车辆监控 ●充电管理 ●远程控制 | - | - | - |  |  |  |  | 可选外观、内饰、轮毂、制动器 | 增程式 347马力 | [19 empty] | - | [290 empty] | 4驱首批车主礼遇（2021年12月31日前）：20寸运动铝合金轮毂,倍耐力P Zero高性能轮胎,通风加热按摩前排座椅,HUD抬头显示系统,7kW家用充电桩,增程器十年免费保养（首任车主） -
946 | 赛力斯SF5 2021款 华为智选四驱版 | 26.68万 | 26.68万 | 赛力斯汽车 | 中型SUV | 增程式 | 2021.04 | 180 | 快充0.75小时 慢充3.6小时 | 三元锂电池 | 双电机四驱 | 电子驻车 | ●标配 | ●标配 | ●标配 | ●标配 | ●标配 | ●车道偏离预警 ●前方碰撞预警 ●倒车车侧预警 ●DOW开门预警 | ●标配 | ●标配 | ●标配 | - | ●标配 | - | ●主驾驶位 ●副驾驶位 | ●前排 | ●标配 | - | - | - | - | - | - | ●标配 | ●胎压显示 | ●标配 | - | - | ●前 ●后 | ●倒车影像 ●360°全景影像 | ●定速巡航 ●自适应巡航 ●全速自适应巡航 | ●L2级 | - | ●标配 | ●标配图示 | ●标配图示 | ●运动 ●ECO ●越野 ●雪地 ●标准舒适 | ●标配 | ●标配 | - | ●可开启全景天窗 | - | - | - | ●标配 | - | - | ●标配 | ●真皮 | ●上下+前后 | - | ●多功能控制 | ●彩色 | ●全液晶 | ●12.3 | - | ●标配图示 | ●标配图示 | ●标配 | ●标配 | ●标配 | ●智能遥控钥匙 | ●全车图示 | ●标配图示 | ●标配 | - | - | ○选配 | ●标配 | - | ●标配图示 | ●标配 | ●标配 | ●真皮 | - | ●标配 | ●2+3 | - | - | ●主驾驶位 ●副驾驶位 | ●前后移动 ●靠背角度 ●高低调节 | ●腰部 | ●前后移动 ●高低调节 ●靠背角度 | ●腰部 | - | ●头枕 | ○暂无价格 加热 ○暂无价格 通风 ●记忆(主驾驶) ○暂无价格 按摩 | - | - | - | ●前排 ●后排 | ●标配 | - | ●40:60 | - | - | ●大屏 | ●17吋 | ●标配 | ●标配 | ●标配图示 | ●标配 | ●原厂原机 | ●标配 | ●标配 |  | - | ●标配 | - | - | - | - | ●USB/Type-C | ●前排1个 ●后排1个 | - | - | - | ●11 | - | ●LED | ●LED | ●标配 | ●标配 | ●标配 | - | - | - | ●标配 | - | ●64色 | - | ●标配 | - | ●前排 ●后排 | ●全车 | ●标配 | ●电动调节图示 ●加热 ●电动折叠 ●记忆 ●倒车自动下翻 ●锁车自动折叠 | ●自动防眩目 | ● 主驾驶位+有照明 ● 副驾驶位+有照明 | ●标配 | - | ●标配 | ●标配 | - | ●前排 | - | ●自动 | - | ●标配 | ●双区空调 | ●标配 | - | ●标配 | - | - | - | ●服务预约 ●车辆监控 ●充电管理 ●远程控制 | - | - | - |  |  |  |  | 可选外观、内饰、轮毂、制动器1种选装包 | 增程式 551马力 | [19 empty] | - | [290 empty] | 4驱首批车主礼遇（2021年12月31日前）：20寸运动铝合金轮毂,倍耐力P Zero高性能轮胎,通风加热按摩前排座椅,HUD抬头显示系统,7kW家用充电桩,增程器十年免费保养（首任车主） ○选配暂无价格
947 | 创维EV6 2022款 410出行版 | 16.28万 | 16.28万 | 创维汽车 | 中型SUV | 纯电动 | 2022.11 | 410 | 快充0.5小时 慢充9小时 | 磷酸铁锂电池 | 前置前驱 | 电子驻车 | ●标配 | ●标配 | - | - | - | - - | - | - | - | - | - | - | ●主驾驶位 ●副驾驶位 | - | - | - | - | - | - | - | - | ●标配 | ●胎压显示 | ●标配 | - | - | - ●后 | ●倒车影像图示 | - - - | - | - | - | - | - | ●运动 ●标准舒适 | ●标配 | ●标配 | - | - | ●标配 | - | - | ●标配 | - | - | - | ●塑料 - | ●上下+前后 | - | ●多功能控制 | ●单色 | ●全液晶 | ●12.3 | - | - | - | - |  | ●标配 | ●普通遥控钥匙 - ●手机蓝牙钥匙 | - | ●标配图示 | ●标配 | - | - | - | - | - | - | - | - | ●仿皮 | - | - | ●2+3 | - | - | - - | ●前后移动 ●靠背角度 ●高低调节 | ●头枕 - - | ●前后移动 ●靠背角度 | ●头枕 | ●靠背角度调节 | ●头枕 | - - | - | - | - | ●前排 ●后排 | ●标配 | - | ●40:60 | - | - | ●大屏 | ●10.2吋 - - | ●标配 | ●标配 | - | ●标配 | - | ●标配 | - |  | - | - | - | ●标配 | - | - | ●USB/Type-C | ●前排2个 - | - | - | - | ●2 | - | ●LED | ●LED | - | - | - | - | - | - | ●标配 | - | - | - | - | - | ●前排 ●后排 | ●全车 | ●标配 | ●电动调节图示 - - - - | - | ● 主驾驶位+无照明 ● 副驾驶位+无照明 | - | - | - | ●标配 | - | - | - | ●自动 | - | ●标配 | - | - | - | - | - | - | - | ●服务预约 ●车辆监控 ●数字钥匙 ●充电管理 ●远程控制 | - | - | - |  |  |  |  | 可选外观、内饰、轮毂、制动器 | 纯电动 204马力 | [7 empty] | ●1 - | ●4 - | - | - | [24 empty] | 不限年限/里程(责任免除条款以官方为准) | [22 empty] | 待查
948 | 创维EV6 2022款 520出行版 | 18.58万 | 18.58万 | 创维汽车 | 中型SUV | 纯电动 | 2022.11 | 520 | 快充0.5小时 慢充11小时 | 三元锂电池 | 前置前驱 | 电子驻车 | ●标配 | ●标配 | - | - | - | - - | - | - | - | - | - | - | ●主驾驶位 ●副驾驶位 | - | - | - | - | - | - | - | - | ●标配 | ●胎压显示 | ●标配 | - | - | - ●后 | - | - - - | - | - | - | - | - | ●运动 ●标准舒适 | ●标配 | ●标配 | - | - | ●标配 | - | - | ●标配 | - | - | - | ●塑料 - | ●上下+前后 | - | ●多功能控制 | ●单色 | ●全液晶 | ●12.3 | - | - | - | - |  | ●标配 | ●普通遥控钥匙 - ●手机蓝牙钥匙 | - | ●标配图示 | ●标配 | - | - | - | - | - | - | - | - | ●仿皮 | - | - | ●2+3 | - | - | - - | ●前后移动 ●靠背角度 ●高低调节 | ●头枕 - - | ●前后移动 ●靠背角度 | ●头枕 | ●靠背角度调节 | ●头枕 | - - | - | - | - | ●前排 ●后排 | ●标配 | - | ●40:60 | - | - | ●大屏 | ●10.2吋 - - | ●标配 | ●标配 | - | ●标配 | - | ●标配 | - |  | - | - | - | ●标配 | - | - | ●USB/Type-C | ●前排2个 - | - | - | - | ●2 | - | ●LED | ●LED | - | - | - | - | - | - | ●标配 | - | - | - | - | - | ●前排 ●后排 | ●全车 | ●标配 | ●电动调节图示 - - - - | - | ● 主驾驶位+无照明 ● 副驾驶位+无照明 | - | - | - | ●标配 | - | - | - | ●自动 | - | ●标配 | - | - | - | - | - | - | - | ●服务预约 ●车辆监控 ●数字钥匙 ●充电管理 ●远程控制 | - | - | - |  |  |  |  | 可选外观、内饰、轮毂、制动器 | 纯电动 204马力 | [7 empty] | - - | ●4 - | - | - | [24 empty] | 不限年限/里程(责任免除条款以官方为准) | [22 empty] | 待查
949 | 创维EV6 2022款 520欢乐版 | 16.68万 | 16.68万 | 创维汽车 | 中型SUV | 纯电动 | 2022.11 | 520 | 快充0.5小时 慢充11小时 | 三元锂电池 | 前置前驱 | 电子驻车 | ●标配 | ●标配 | - | - | - | - - | - | - | - | - | - | - | ●主驾驶位 ●副驾驶位 | - | - | - | - | - | - | - | - | ●标配 | ●胎压显示 | ●标配 | - | - | - - | ●倒车影像图示 | - - - | - | - | - | - | - | ●运动 ●标准舒适 | ●标配 | ●标配 | - | - | ●标配 | - | - | ●标配 | - | - | - | ●塑料 - | ●上下+前后 | - | ●多功能控制 | ●单色 | ●全液晶 | ●12.3 | - | - | - | - |  | ●标配 | ●普通遥控钥匙 - ●手机蓝牙钥匙 | - | ●标配图示 | ●标配 | - | - | - | - | - | - | - | - | ●仿皮 | - | - | ●2+3 | - | - | - - | ●前后移动 ●靠背角度 ●高低调节 | ●头枕 - - | ●前后移动 ●靠背角度 | ●头枕 | ●靠背角度调节 | ●头枕 | - - | - | - | - | ●前排 ●后排 | ●标配 | - | ●40:60 | - | - | ●大屏 | ●10.2吋 - - | ●标配 | ●标配 | - | ●标配 | - | ●标配 | - |  | - | - | - | ●标配 | - | - | ●USB/Type-C | ●前排2个 - | - | - | - | ●2 | - | ●LED | ●LED | - | - | - | - | - | - | ●标配 | - | - | - | - | - | ●前排 ●后排 | ●全车 | ●标配 | ●电动调节图示 - - - - | - | ● 主驾驶位+无照明 ● 副驾驶位+无照明 | - | - | - | ●标配 | - | - | - | ●自动 | - | ●标配 | - | - | - | - | - | - | - | ●服务预约 ●车辆监控 ●数字钥匙 ●充电管理 ●远程控制 | - | - | - |  |  |  |  | 可选外观、内饰、轮毂、制动器 | 纯电动 204马力 | [7 empty] | ●1 - | - - | - | - | [24 empty] | 不限年限/里程(责任免除条款以官方为准) | [22 empty] | 待查
950 | 创维EV6 2022款 520标准版 | 17.98万 | 17.98万 | 创维汽车 | 中型SUV | 纯电动 | 2022.11 | 520 | 快充0.5小时 慢充11小时 | 三元锂电池 | 前置前驱 | 电子驻车 | ●标配 | ●标配 | ●标配 | ●标配 | ●标配 | - - | - | - | - | ●标配 | - | - | ●主驾驶位 ●副驾驶位 | - | - | - | - | - | - | - | - | ●标配 | ●胎压显示 | ●标配 | - | - | - ●后 | ●倒车影像图示 | ●定速巡航图示 - - | - | - | ●标配 | ●标配图示 | ●标配图示 | ●运动 ●标准舒适 | ●标配 | ●标配 | - | ●可开启全景天窗 | ●标配 | - | - | ●标配 | - | - | - | - ●皮质 | ●上下+前后 | - | ●多功能控制 | ●彩色 | ●全液晶 | ●12.3 | - | - | - | - |  | ●标配 | - ●智能遥控钥匙 ●手机蓝牙钥匙 | ●主驾驶位图示 | ●标配图示 | ●标配 | - | - | - | - | - | - | - | - | ●仿皮 | - | - | ●2+3 | - | - | ●主驾驶位 ●副驾驶位 | ●前后移动 ●靠背角度 ●高低调节 | ●头枕 - - | ●前后移动 ●靠背角度 | ●头枕 | ●靠背角度调节 | ●头枕 | ●加热 - | - | - | - | ●前排 ●后排 | ●标配 | - | ●40:60 | - | - | ●大屏 | - ●12.8吋 - | ●标配 | ●标配 | - | ●标配 | - | ●标配 | - |  | - | ●标配 | - | ●标配 | - | - | ●USB/Type-C | ●前排2个 - | - | - | - | ●8 | - | ●LED | ●LED | ●标配 | - | ●标配 | - | - | - | ●标配 | - | - | - | - | - | ●前排 ●后排 | ●全车 | ●标配 | ●电动调节图示 ●加热 ●电动折叠 ●倒车自动下翻 ●锁车自动折叠 | - | ● 主驾驶位+无照明 ● 副驾驶位+无照明 | ●标配 | - | ●标配 | ●标配 | - | - | - | ●自动 | - | ●标配 | - | - | - | - | - | - | - | ●服务预约 ●车辆监控 ●数字钥匙 ●充电管理 ●远程控制 | - | - | - |  |  |  |  | 可选外观、内饰、轮毂、制动器 | 纯电动 204马力 | [7 empty] | 待查 待查 | 待查 待查 | 待查 | 待查 | [24 empty] | 不限年限/里程(责任免除条款以官方为准) | [22 empty] | 待查
951 | 创维EV6 2022款 520智能版 | 20.58万 | 20.58万 | 创维汽车 | 中型SUV | 纯电动 | 2022.11 | 520 | 快充0.5小时 慢充11小时 | 三元锂电池 | 前置前驱 | 电子驻车 | ●标配 | ●标配 | ●标配 | ●标配 | ●标配 | ●车道偏离预警 ●前方碰撞预警 | ●标配 | - | ●标配 | ●标配 | ●标配 | - | ●主驾驶位 ●副驾驶位 | ●前排 | ●标配 | - | - | - | - | - | - | ●标配 | ●胎压显示 | ●标配 | - | - | ●前 ●后 | ●倒车影像图示 | ●定速巡航 ●自适应巡航 ●全速自适应巡航 | ●L2级 | ●标配 | ●标配 | ●标配图示 | ●标配图示 | ●运动 ●标准舒适 | ●标配 | ●标配 | - | ●可开启全景天窗 | ●标配 | - | - | ●标配 | - | - | - | - ●皮质 | ●上下+前后 | - | ●多功能控制 | ●彩色 | ●全液晶 | ●12.3 | - | ●标配图示 | ●标配图示 | ●标配 |  | ●标配 | - ●智能遥控钥匙 ●手机蓝牙钥匙 | ●主驾驶位图示 | ●标配图示 | ●标配 | - | - | - | - | - | ●标配图示 | ●标配 | - | - | - | - | ●2+3 | - | - | ●主驾驶位 ●副驾驶位 | ●前后移动 ●靠背角度 ●高低调节 | ●头枕 ●腰部 ●腿托 | ●前后移动 ●靠背角度 | ●头枕 | ●靠背角度调节 | ●头枕 | ●加热 ●通风 | - | - | - | ●前排 ●后排 | ●标配 | - | ●40:60 | - | - | ●大屏 | - ●12.8吋 - | ●标配 | ●标配 | - | ●标配 | - | ●标配 | - |  | - | ●标配 | - | ●标配 | - | - | ●USB/Type-C | ●前排2个 ●后排2个 | - | - | - | ●8 | - | ●LED | ●LED | ●标配 | ●标配 | ●标配 | - | - | - | ●标配 | - | ●128色 | - | - | - | ●前排 ●后排 | ●全车 | ●标配 | ●电动调节图示 ●加热 ●电动折叠 ●倒车自动下翻 ●锁车自动折叠 | ●自动防眩目 | ● 主驾驶位+无照明 ● 副驾驶位+无照明 | ●标配 | - | ●标配 | ●标配 | - | - | - | ●自动 | - | ●标配 | - | - | - | - | - | - | - | ●服务预约 ●车辆监控 ●数字钥匙 ●充电管理 ●远程控制 | - | - | - |  |  |  |  | 可选外观、内饰、轮毂、制动器 | 纯电动 204马力 | [7 empty] | 待查 待查 | 待查 待查 | 待查 | 待查 | [24 empty] | 不限年限/里程(责任免除条款以官方为准) | [22 empty] | 待查
952 | 创维EV6 2022款 520PRO版 | 25.28万 | 25.28万 | 创维汽车 | 中型SUV | 纯电动 | 2022.11 | 520 | 快充0.5小时 慢充11小时 | 三元锂电池 | 前置前驱 | 电子驻车 | ●标配 | ●标配 | ●标配 | ●标配 | ●标配 | ●车道偏离预警 ●前方碰撞预警 | ●标配 | - | ●标配 | ●标配 | ●标配 | - | ●主驾驶位 ●副驾驶位 | ●前排 | ●标配 | - | - | - | - | - | - | ●标配 | ●胎压显示 | ●标配 | - | - | ●前 ●后 | ●倒车影像图示 | ●定速巡航 ●自适应巡航 ●全速自适应巡航 | ●L2级 | ●标配 | ●标配 | ●标配图示 | ●标配图示 | ●运动 ●标准舒适 | ●标配 | ●标配 | - | ●可开启全景天窗 | ●标配 | - | - | ●标配 | - | - | - | - ●皮质 | ●上下+前后 | - | ●多功能控制 | ●彩色 | ●全液晶 | ●12.3 | - | ●标配图示 | ●标配图示 | ●标配 |  | ●标配 | - ●智能遥控钥匙 ●手机蓝牙钥匙 | ●主驾驶位图示 | ●标配图示 | ●标配 | - | - | - | - | - | ●标配图示 | ●标配 | - | - | - | - | ●2+3 | - | - | ●主驾驶位 ●副驾驶位 | ●前后移动 ●靠背角度 ●高低调节 | ●头枕 ●腰部 ●腿托 | ●前后移动 ●靠背角度 | ●头枕 | ●靠背角度调节 | ●头枕 | ●加热 ●通风 | - | - | - | ●前排 ●后排 | ●标配 | - | ●40:60 | - | - | ●大屏 | - ●12.8吋 - | ●标配 | ●标配 | - | ●标配 | - | ●标配 | - |  | - | ●标配 | - | ●标配 | - | - | ●USB/Type-C | ●前排2个 ●后排2个 | - | - | - | ●9 | - | ●LED | ●激光 | ●标配 | ●标配 | ●标配 | - | - | - | ●标配 | - | ●128色 | - | - | - | ●前排 ●后排 | ●全车 | ●标配 | ●电动调节图示 ●加热 ●电动折叠 ●倒车自动下翻 ●锁车自动折叠 | ●自动防眩目 | ● 主驾驶位+无照明 ● 副驾驶位+无照明 | ●标配 | - | ●标配 | ●标配 | - | - | - | ●自动 | - | ●标配 | - | - | ●标配 | ●标配 | ●标配 | - | - | ●服务预约 ●车辆监控 ●数字钥匙 ●充电管理 ●远程控制 | - | - | - |  |  |  |  | 可选外观、内饰、轮毂、制动器 | 纯电动 204马力 | [7 empty] | 待查 待查 | 待查 待查 | 待查 | 待查 | [24 empty] | 不限年限/里程(责任免除条款以官方为准) | [22 empty] | 待查
953 | 创维EV6 2022款 620出行版 | 19.08万 | 19.08万 | 创维汽车 | 中型SUV | 纯电动 | 2022.11 | 620 | 快充0.5小时 慢充13小时 | 三元锂电池 | 前置前驱 | 电子驻车 | ●标配 | ●标配 | - | - | - | - - | - | - | - | - | - | - | ●主驾驶位 ●副驾驶位 | - | - | - | - | - | - | - | - | ●标配 | ●胎压显示 | ●标配 | - | - | - ●后 | - | - - - | - | - | - | - | - | ●运动 ●标准舒适 | ●标配 | ●标配 | - | - | ●标配 | - | - | ●标配 | - | - | - | ●塑料 - | ●上下+前后 | - | ●多功能控制 | ●单色 | ●全液晶 | ●12.3 | - | - | - | - |  | ●标配 | ●普通遥控钥匙 - ●手机蓝牙钥匙 | - | ●标配图示 | ●标配 | - | - | - | - | - | - | - | - | ●仿皮 | - | - | ●2+3 | - | - | - - | ●前后移动 ●靠背角度 ●高低调节 | ●头枕 - - | ●前后移动 ●靠背角度 | ●头枕 | ●靠背角度调节 | ●头枕 | - - | - | - | - | ●前排 ●后排 | ●标配 | - | ●40:60 | - | - | ●大屏 | ●10.2吋 - - | ●标配 | ●标配 | - | ●标配 | - | ●标配 | - |  | - | - | - | ●标配 | - | - | ●USB/Type-C | ●前排2个 - | - | - | - | ●2 | - | ●LED | ●LED | - | - | - | - | - | - | ●标配 | - | - | - | - | - | ●前排 ●后排 | ●全车 | ●标配 | ●电动调节图示 - - - - | - | ● 主驾驶位+无照明 ● 副驾驶位+无照明 | - | - | - | ●标配 | - | - | - | ●自动 | - | ●标配 | - | - | - | - | - | - | - | ●服务预约 ●车辆监控 ●数字钥匙 ●充电管理 ●远程控制 | - | - | - |  |  |  |  | 可选外观、内饰、轮毂、制动器 | 纯电动 204马力 | [7 empty] | - - | ●4 - | - | - | [24 empty] | 不限年限/里程(责任免除条款以官方为准) | [22 empty] | 待查
954 | 创维EV6 2022款 620欢乐版 | 17.18万 | 17.18万 | 创维汽车 | 中型SUV | 纯电动 | 2022.11 | 620 | 快充0.5小时 慢充13小时 | 三元锂电池 | 前置前驱 | 电子驻车 | ●标配 | ●标配 | - | - | - | - - | - | - | - | - | - | - | ●主驾驶位 ●副驾驶位 | - | - | - | - | - | - | - | - | ●标配 | ●胎压显示 | ●标配 | - | - | - - | ●倒车影像图示 | - - - | - | - | - | - | - | ●运动 ●标准舒适 | ●标配 | ●标配 | - | - | ●标配 | - | - | ●标配 | - | - | - | ●塑料 - | ●上下+前后 | - | ●多功能控制 | ●单色 | ●全液晶 | ●12.3 | - | - | - | - |  | ●标配 | ●普通遥控钥匙 - ●手机蓝牙钥匙 | - | ●标配图示 | ●标配 | - | - | - | - | - | - | - | - | ●仿皮 | - | - | ●2+3 | - | - | - - | ●前后移动 ●靠背角度 ●高低调节 | ●头枕 - - | ●前后移动 ●靠背角度 | ●头枕 | ●靠背角度调节 | ●头枕 | - - | - | - | - | ●前排 ●后排 | ●标配 | - | ●40:60 | - | - | ●大屏 | ●10.2吋 - - | ●标配 | ●标配 | - | ●标配 | - | ●标配 | - |  | - | - | - | ●标配 | - | - | ●USB/Type-C | ●前排2个 - | - | - | - | ●2 | - | ●LED | ●LED | - | - | - | - | - | - | ●标配 | - | - | - | - | - | ●前排 ●后排 | ●全车 | ●标配 | ●电动调节图示 - - - - | - | ● 主驾驶位+无照明 ● 副驾驶位+无照明 | - | - | - | ●标配 | - | - | - | ●自动 | - | ●标配 | - | - | - | - | - | - | - | ●服务预约 ●车辆监控 ●数字钥匙 ●充电管理 ●远程控制 | - | - | - |  |  |  |  | 可选外观、内饰、轮毂、制动器 | 纯电动 204马力 | [7 empty] | ●1 - | - - | - | - | [24 empty] | 不限年限/里程(责任免除条款以官方为准) | [22 empty] | 待查
955 | 创维EV6 2022款 620标准版 | 19.98万 | 19.98万 | 创维汽车 | 中型SUV | 纯电动 | 2022.11 | 620 | 快充0.5小时 慢充13小时 | 三元锂电池 | 前置前驱 | 电子驻车 | ●标配 | ●标配 | ●标配 | ●标配 | ●标配 | - - | - | - | - | ●标配 | - | - | ●主驾驶位 ●副驾驶位 | - | - | - | - | - | - | - | - | ●标配 | ●胎压显示 | ●标配 | - | - | - ●后 | ●倒车影像图示 | ●定速巡航图示 - - | - | - | ●标配 | ●标配图示 | ●标配图示 | ●运动 ●标准舒适 | ●标配 | ●标配 | - | ●可开启全景天窗 | ●标配 | - | - | ●标配 | - | - | - | - ●皮质 | ●上下+前后 | - | ●多功能控制 | ●彩色 | ●全液晶 | ●12.3 | - | - | - | - |  | ●标配 | - ●智能遥控钥匙 ●手机蓝牙钥匙 | ●主驾驶位图示 | ●标配图示 | ●标配 | - | - | - | - | - | - | - | - | ●仿皮 | - | - | ●2+3 | - | - | ●主驾驶位 ●副驾驶位 | ●前后移动 ●靠背角度 ●高低调节 | ●头枕 - - | ●前后移动 ●靠背角度 | ●头枕 | ●靠背角度调节 | ●头枕 | ●加热 - | - | - | - | ●前排 ●后排 | ●标配 | - | ●40:60 | - | - | ●大屏 | - ●12.8吋 - | ●标配 | ●标配 | - | ●标配 | - | ●标配 | - |  | - | ●标配 | - | ●标配 | - | - | ●USB/Type-C | ●前排2个 - | - | - | - | ●8 | - | ●LED | ●LED | ●标配 | - | ●标配 | - | - | - | ●标配 | - | - | - | - | - | ●前排 ●后排 | ●全车 | ●标配 | ●电动调节图示 ●加热 ●电动折叠 ●倒车自动下翻 ●锁车自动折叠 | - | ● 主驾驶位+无照明 ● 副驾驶位+无照明 | ●标配 | - | ●标配 | ●标配 | - | - | - | ●自动 | - | ●标配 | - | - | - | - | - | - | - | ●服务预约 ●车辆监控 ●数字钥匙 ●充电管理 ●远程控制 | - | - | - |  |  |  |  | 可选外观、内饰、轮毂、制动器 | 纯电动 204马力 | [7 empty] | 待查 待查 | 待查 待查 | 待查 | 待查 | [24 empty] | 不限年限/里程(责任免除条款以官方为准) | [22 empty] | 待查
956 | 创维EV6 2022款 620智能版 | 22.58万 | 22.58万 | 创维汽车 | 中型SUV | 纯电动 | 2022.11 | 620 | 快充0.5小时 慢充13小时 | 三元锂电池 | 前置前驱 | 电子驻车 | ●标配 | ●标配 | ●标配 | ●标配 | ●标配 | ●车道偏离预警 ●前方碰撞预警 | ●标配 | - | ●标配 | ●标配 | ●标配 | - | ●主驾驶位 ●副驾驶位 | ●前排 | ●标配 | - | - | - | - | - | - | ●标配 | ●胎压显示 | ●标配 | - | - | ●前 ●后 | ●倒车影像图示 | ●定速巡航 ●自适应巡航 ●全速自适应巡航 | ●L2级 | ●标配 | ●标配 | ●标配图示 | ●标配图示 | ●运动 ●标准舒适 | ●标配 | ●标配 | - | ●可开启全景天窗 | ●标配 | - | - | ●标配 | - | - | - | - ●皮质 | ●上下+前后 | - | ●多功能控制 | ●彩色 | ●全液晶 | ●12.3 | - | ●标配图示 | ●标配图示 | ●标配 |  | ●标配 | - ●智能遥控钥匙 ●手机蓝牙钥匙 | ●主驾驶位图示 | ●标配图示 | ●标配 | - | - | - | - | - | ●标配图示 | ●标配 | - | - | - | - | ●2+3 | - | - | ●主驾驶位 ●副驾驶位 | ●前后移动 ●靠背角度 ●高低调节 | ●头枕 ●腰部 ●腿托 | ●前后移动 ●靠背角度 | ●头枕 | ●靠背角度调节 | ●头枕 | ●加热 ●通风 | - | - | - | ●前排 ●后排 | ●标配 | - | ●40:60 | - | - | ●大屏 | - ●12.8吋 - | ●标配 | ●标配 | - | ●标配 | - | ●标配 | - |  | - | ●标配 | - | ●标配 | - | - | ●USB/Type-C | ●前排2个 ●后排2个 | - | - | - | ●8 | - | ●LED | ●LED | ●标配 | ●标配 | ●标配 | - | - | - | ●标配 | - | ●128色 | - | - | - | ●前排 ●后排 | ●全车 | ●标配 | ●电动调节图示 ●加热 ●电动折叠 ●倒车自动下翻 ●锁车自动折叠 | ●自动防眩目 | ● 主驾驶位+无照明 ● 副驾驶位+无照明 | ●标配 | - | ●标配 | ●标配 | - | - | - | ●自动 | - | ●标配 | - | - | - | - | - | - | - | ●服务预约 ●车辆监控 ●数字钥匙 ●充电管理 ●远程控制 | - | - | - |  |  |  |  | 可选外观、内饰、轮毂、制动器 | 纯电动 204马力 | [7 empty] | 待查 待查 | 待查 待查 | 待查 | 待查 | [24 empty] | 不限年限/里程(责任免除条款以官方为准) | [22 empty] | 待查
957 | 创维EV6 2022款 620PRO版 | 27.28万 | 27.28万 | 创维汽车 | 中型SUV | 纯电动 | 2022.11 | 620 | 快充0.5小时 慢充13小时 | 三元锂电池 | 前置前驱 | 电子驻车 | ●标配 | ●标配 | ●标配 | ●标配 | ●标配 | ●车道偏离预警 ●前方碰撞预警 | ●标配 | - | ●标配 | ●标配 | ●标配 | - | ●主驾驶位 ●副驾驶位 | ●前排 | ●标配 | - | - | - | - | - | - | ●标配 | ●胎压显示 | ●标配 | - | - | ●前 ●后 | ●倒车影像图示 | ●定速巡航 ●自适应巡航 ●全速自适应巡航 | ●L2级 | ●标配 | ●标配 | ●标配图示 | ●标配图示 | ●运动 ●标准舒适 | ●标配 | ●标配 | - | ●可开启全景天窗 | ●标配 | - | - | ●标配 | - | - | - | - ●皮质 | ●上下+前后 | - | ●多功能控制 | ●彩色 | ●全液晶 | ●12.3 | - | ●标配图示 | ●标配图示 | ●标配 |  | ●标配 | - ●智能遥控钥匙 ●手机蓝牙钥匙 | ●主驾驶位图示 | ●标配图示 | ●标配 | - | - | - | - | - | ●标配图示 | ●标配 | - | - | - | - | ●2+3 | - | - | ●主驾驶位 ●副驾驶位 | ●前后移动 ●靠背角度 ●高低调节 | ●头枕 ●腰部 ●腿托 | ●前后移动 ●靠背角度 | ●头枕 | ●靠背角度调节 | ●头枕 | ●加热 ●通风 | - | - | - | ●前排 ●后排 | ●标配 | - | ●40:60 | - | - | ●大屏 | - ●12.8吋 - | ●标配 | ●标配 | - | ●标配 | - | ●标配 | - |  | - | ●标配 | - | ●标配 | - | - | ●USB/Type-C | ●前排2个 ●后排2个 | - | - | - | ●9 | - | ●LED | ●激光 | ●标配 | ●标配 | ●标配 | - | - | - | ●标配 | - | ●128色 | - | - | - | ●前排 ●后排 | ●全车 | ●标配 | ●电动调节图示 ●加热 ●电动折叠 ●倒车自动下翻 ●锁车自动折叠 | ●自动防眩目 | ● 主驾驶位+无照明 ● 副驾驶位+无照明 | ●标配 | - | ●标配 | ●标配 | - | - | - | ●自动 | - | ●标配 | - | - | ●标配 | ●标配 | ●标配 | - | - | ●服务预约 ●车辆监控 ●数字钥匙 ●充电管理 ●远程控制 | - | - | - |  |  |  |  | 可选外观、内饰、轮毂、制动器 | 纯电动 204马力 | [7 empty] | 待查 待查 | 待查 待查 | 待查 | 待查 | [24 empty] | 不限年限/里程(责任免除条款以官方为准) | [22 empty] | 待查
958 | 创维EV6 2021款 410欢乐版 | 14.68万 | 14.68万 | 创维汽车 | 中型SUV | 纯电动 | 2022.04 | 410 | 快充0.5小时 慢充9小时 | 三元锂电池 | 前置前驱 | 电子驻车 | ●标配 | ●标配 | ●标配 | ●标配 | ●标配 | - - | - | - | - | - | - | - | ●主驾驶位 ●副驾驶位 | - | - | - | - | - | - | - | - | ●标配 | ●胎压显示 | ●标配 | - | - | - - | ●倒车影像图示 | - - - | - | - | ●标配 | ●标配图示 | ●标配图示 | ●运动 ●标准舒适 | ●标配 | ●标配 | - | - | ●标配 | - | - | ●标配 | - | - | - | ●塑料 - | ●上下+前后 | - | ●多功能控制 | ●单色 | ●全液晶 | ●12.3 | - | - | - | - |  | ●标配 | ●普通遥控钥匙 - - | - | ●标配图示 | ●标配 | - | - | - | - | - | - | - | - | ●皮织混搭 | - | - | ●2+3 | - | - | - - | ●前后移动 ●靠背角度 ●高低调节 | ●头枕 - - | ●前后移动 ●靠背角度 | ●头枕 | ●靠背角度调节 | ●头枕 | - - | - | - | - | ●前排 ●后排 | ●标配 | - | ●40:60 | - | - | ●大屏 | ●10.2吋 ○12.8吋 - | ●标配 | ●标配 | - | ●标配 | - | ●标配 | - |  | - | - | - | ●标配 | - | - | ●USB/Type-C | ●前排2个 - | - | - | - | ●2 | - | ●LED | ●LED | - | - | - | - | - | - | ●标配 | - | - | - | ●标配 | - | ●前排 ●后排 | ●全车 | ●标配 | ●电动调节图示 - - - - | - | ● 主驾驶位+无照明 ● 副驾驶位+无照明 | - | - | - | ●标配 | - | - | - | ●自动 | - | ●标配 | - | - | - | - | - | - | - | ●服务预约 ●车辆监控 - ●充电管理 ●远程控制 | - | - | - |  |  |  |  | - | 纯电动 204马力 | [7 empty] | 待查 待查 | 待查 待查 | 待查 | 待查 | [24 empty] | - | [22 empty] | 待查
959 | 创维EV6 2021款 520欢乐版 | 16.68万 | 16.68万 | 创维汽车 | 中型SUV | 纯电动 | 2022.04 | 520 | 快充0.5小时 慢充11小时 | 三元锂电池 | 前置前驱 | 电子驻车 | ●标配 | ●标配 | ●标配 | ●标配 | ●标配 | - - | - | - | - | - | - | - | ●主驾驶位 ●副驾驶位 | - | - | - | - | - | - | - | - | ●标配 | ●胎压显示 | ●标配 | - | - | - - | ●倒车影像图示 | - - - | - | - | ●标配 | ●标配图示 | ●标配图示 | ●运动 ●标准舒适 | ●标配 | ●标配 | - | - | ●标配 | - | - | ●标配 | - | - | - | ●塑料 - | ●上下+前后 | - | ●多功能控制 | ●单色 | ●全液晶 | ●12.3 | - | - | - | - |  | ●标配 | ●普通遥控钥匙 - - | - | ●标配图示 | ●标配 | - | - | - | - | - | - | - | - | ●皮织混搭 | - | - | ●2+3 | - | - | - - | ●前后移动 ●靠背角度 ●高低调节 | ●头枕 - - | ●前后移动 ●靠背角度 | ●头枕 | ●靠背角度调节 | ●头枕 | - - | - | - | - | ●前排 ●后排 | ●标配 | - | ●40:60 | - | - | ●大屏 | ●10.2吋 ○12.8吋 - | ●标配 | ●标配 | - | ●标配 | - | ●标配 | - |  | - | - | - | ●标配 | - | - | ●USB/Type-C | ●前排2个 - | - | - | - | ●2 | - | ●LED | ●LED | - | - | - | - | - | - | ●标配 | - | - | - | ●标配 | - | ●前排 ●后排 | ●全车 | ●标配 | ●电动调节图示 - - - - | - | ● 主驾驶位+无照明 ● 副驾驶位+无照明 | - | - | - | ●标配 | - | - | - | ●自动 | - | ●标配 | - | - | - | - | - | - | - | ●服务预约 ●车辆监控 - ●充电管理 ●远程控制 | - | - | - |  |  |  |  | - | 纯电动 204马力 | [7 empty] | 待查 待查 | 待查 待查 | 待查 | 待查 | [24 empty] | - | [22 empty] | 待查
960 | 创维EV6 2021款 620出行版 | 19.08万 | 19.08万 | 创维汽车 | 中型SUV | 纯电动 | 2022.06 | 620 | - | 三元锂电池 | 前置前驱 | 电子驻车 | ●标配 | ●标配 | ●标配 | ●标配 | ●标配 | - - | - | - | - | - | - | - | ●主驾驶位 ●副驾驶位 | - | - | - | - | - | - | - | - | ●标配 | ●胎压显示 | ●标配 | - | - | - ●后 | - | - - - | - | - | ●标配 | ●标配 | ●标配 | ●运动 ●标准舒适 | ●标配 | ●标配 | - | - | ●标配 | - | - | ●标配 | - | - | - | ●塑料 - | ●上下+前后 | - | ●多功能控制 | ●单色 | ●全液晶 | ●12.3 | - | - | - | - |  | ●标配 | ●普通遥控钥匙 - - | - | ●标配 | ●标配 | - | - | - | - | - | - | - | - | ●皮织混搭 | - | - | ●2+3 | - | - | - - | ●前后移动 ●靠背角度 ●高低调节 | ●头枕 - - | ●前后移动 ●靠背角度 | ●头枕 | ●靠背角度调节 | ●头枕 | - - | - | - | - | ●前排 ●后排 | ●标配 | - | ●40:60 | - | - | ●大屏 | - ○12.8吋 ●8吋 | ○选配 | ○选配 | - | - | - | ●标配 | - |  | - | - | - | ●标配 | - | - | ●USB/Type-C | ●前排2个 - | - | - | - | ●2 | - | ●LED | ●LED | - | - | - | - | - | - | ●标配 | - | - | - | ●标配 | - | ●前排 ●后排 | ●全车 | ●标配 | ●电动调节 - - - - | - | ● 主驾驶位+无照明 ● 副驾驶位+无照明 | - | - | - | ●标配 | - | - | - | ●自动 | - | ●标配 | - | - | - | - | - | - | - | - ●车辆监控 - ●充电管理 ●远程控制 | - | - | - |  |  |  |  | - | 纯电动 204马力 | [7 empty] | 待查 待查 | 待查 待查 | 待查 | 待查 | [24 empty] | - | [22 empty] | 待查
961 | 创维EV6 2021款 410出行版 | 16.58万 | 16.58万 | 创维汽车 | 中型SUV | 纯电动 | 2021.07 | 410 | 快充0.5小时 慢充9小时 | 三元锂电池 | 前置前驱 | 电子驻车 | ●标配 | ●标配 | ●标配 | ●标配 | ●标配 | - - | - | - | - | - | - | - | ●主驾驶位 ●副驾驶位 | - | - | - | - | - | - | - | - | ●标配 | ●胎压显示 | ●标配 | - | - | - ●后 | - | - - - | - | - | ●标配 | ●标配图示 | ●标配图示 | ●运动 ●标准舒适 | ●标配 | ●标配 | - | - | ●标配 | - | - | ●标配 | - | - | - | ●塑料 - | ●上下+前后 | - | ●多功能控制 | ●单色 | ●全液晶 | ●12.3 | - | - | - | - |  | ●标配 | ●普通遥控钥匙 - - | - | ●标配图示 | ●标配 | - | - | - | - | - | - | - | - | ●皮织混搭 | - | - | ●2+3 | - | - | - - | ●前后移动 ●靠背角度 ●高低调节 | ●头枕 - - | ●前后移动 ●靠背角度 | ●头枕 | ●靠背角度调节 | ●头枕 | - - | - | - | - | ●前排 ●后排 | ●标配 | - | ●40:60 | - | - | ●大屏 | - ○12.8吋 ●8吋 | ○选配 | ○选配 | - | - | - | ●标配 | - |  | - | - | - | ●标配 | - | - | ●USB/Type-C | ●前排2个 - | - | - | - | ●2 | - | ●LED | ●LED | - | - | - | - | - | - | ●标配 | - | - | - | ●标配 | - | ●前排 ●后排 | ●全车 | ●标配 | ●电动调节图示 - - - - | - | ● 主驾驶位+无照明 ● 副驾驶位+无照明 | - | - | - | ●标配 | - | - | - | ●自动 | - | ●标配 | - | - | - | - | - | - | - | - ●车辆监控 - ●充电管理 ●远程控制 | - | - | - |  |  |  |  | - | 纯电动 204马力 | [7 empty] | 待查 待查 | 待查 待查 | 待查 | 待查 | [24 empty] | 5年或15万公里（非运营使用性质车辆） | [22 empty] | 南京创源天地
962 | 创维EV6 2021款 520出行版 | 18.58万 | 18.58万 | 创维汽车 | 中型SUV | 纯电动 | 2021.09 | 520 | 快充0.5小时 慢充11小时 | 三元锂电池 | 前置前驱 | 电子驻车 | ●标配 | ●标配 | ●标配 | ●标配 | ●标配 | - - | - | - | - | - | - | - | ●主驾驶位 ●副驾驶位 | - | - | - | - | - | - | - | - | ●标配 | ●胎压显示 | ●标配 | - | - | - ●后 | - | - - - | - | - | ●标配 | ●标配图示 | ●标配图示 | ●运动 ●标准舒适 | ●标配 | ●标配 | - | - | ●标配 | - | - | ●标配 | - | - | - | ●塑料 - | ●上下+前后 | - | ●多功能控制 | ●单色 | ●全液晶 | ●12.3 | - | - | - | - |  | ●标配 | ●普通遥控钥匙 - - | - | ●标配图示 | ●标配 | - | - | - | - | - | - | - | - | ●皮织混搭 | - | - | ●2+3 | - | - | - - | ●前后移动 ●靠背角度 ●高低调节 | ●头枕 - - | ●前后移动 ●靠背角度 | ●头枕 | ●靠背角度调节 | ●头枕 | - - | - | - | - | ●前排 ●后排 | ●标配 | - | ●40:60 | - | - | ●大屏 | - ○12.8吋 ●8吋 | ○选配 | ○选配 | - | - | - | ●标配 | - |  | - | - | - | ●标配 | - | - | ●USB/Type-C | ●前排2个 - | - | - | - | ●2 | - | ●LED | ●LED | - | - | - | - | - | - | ●标配 | - | - | - | ●标配 | - | ●前排 ●后排 | ●全车 | ●标配 | ●电动调节图示 - - - - | - | ● 主驾驶位+无照明 ● 副驾驶位+无照明 | - | - | - | ●标配 | - | - | - | ●自动 | - | ●标配 | - | - | - | - | - | - | - | - ●车辆监控 - ●充电管理 ●远程控制 | - | - | - |  |  |  |  | - | 纯电动 204马力 | [7 empty] | 待查 待查 | 待查 待查 | 待查 | 待查 | [24 empty] | 5年或15万公里（非运营使用性质车辆） | [22 empty] | 待查
963 | 创维EV6 2021款 520标准版 | 17.98万 | 17.98万 | 创维汽车 | 中型SUV | 纯电动 | 2021.07 | 520 | 快充0.5小时 慢充11小时 | 三元锂电池 | 前置前驱 | 电子驻车 | ●标配 | ●标配 | ●标配 | ●标配 | ●标配 | - - | - | - | - | - | - | - | ●主驾驶位 ●副驾驶位 | - | - | - | - | - | - | - | - | ●标配 | ●胎压显示 | ●标配 | - | - | - ●后 | ●倒车影像图示 | ●定速巡航图示 - - | - | - | ●标配 | ●标配图示 | ●标配图示 | ●运动 ●标准舒适 | ●标配 | ●标配 | - | ●可开启全景天窗 | ●标配 | - | - | ●标配 | - | - | - | - ●皮质 | ●上下+前后 | - | ●多功能控制 | ●彩色 | ●全液晶 | ●12.3 | - | - | - | - |  | ●标配 | - ●智能遥控钥匙 ●手机蓝牙钥匙 | ●主驾驶位图示 | ●标配图示 | ●标配 | - | - | - | - | - | - | - | - | ●仿皮 | - | - | ●2+3 | - | - | ●主驾驶位 ●副驾驶位 | ●前后移动 ●靠背角度 ●高低调节 | ●头枕 - - | ●前后移动 ●靠背角度 | ●头枕 | ●靠背角度调节 | ●头枕 | ●加热 - | - | - | - | ●前排 ●后排 | ●标配 | - | ●40:60 | - | - | ●大屏 | - ●12.8吋 - | ●标配 | ●标配 | - | ●标配 | - | ●标配 | - |  | - | ●标配 | - | ●标配 | - | - | ●USB/Type-C | ●前排2个 - | - | - | - | ●8 | - | ●LED | ●LED | ●标配 | - | ●标配 | ●标配 | ●标配 | - | ●标配 | - | - | - | ●标配 | - | ●前排 ●后排 | ●全车 | ●标配 | ●电动调节图示 ●加热 ●电动折叠 ●倒车自动下翻 ●锁车自动折叠 | - | ● 主驾驶位+无照明 ● 副驾驶位+无照明 | ●标配 | - | ●标配 | ●标配 | - | - | - | ●自动 | - | ●标配 | - | ●标配 | ●标配 | ●标配 | ●标配 | - | - | ●服务预约 ●车辆监控 ●数字钥匙 ●充电管理 ●远程控制 | - | - | - |  |  |  |  | - | 纯电动 204马力 | [7 empty] | 待查 待查 | 待查 待查 | 待查 | 待查 | [24 empty] | 5年或15万公里（非运营使用性质车辆） | [22 empty] | 待查
964 | 创维EV6 2021款 520创享版 | 18.98万 | 18.98万 | 创维汽车 | 中型SUV | 纯电动 | 2021.10 | 520 | 快充0.5小时 慢充11小时 | 三元锂电池 | 前置前驱 | 电子驻车 | ●标配 | ●标配 | ●标配 | ●标配 | ●标配 | - - | - | - | - | - | - | - | ●主驾驶位 ●副驾驶位 | - | - | - | - | - | - | - | - | ●标配 | ●胎压显示 | ●标配 | - | - | - ●后 | ●倒车影像 | ●定速巡航图示 - - | - | - | ●标配 | ●标配图示 | ●标配图示 | ●运动 ●标准舒适 | ●标配 | ●标配 | - | ●可开启全景天窗 | ●标配 | - | - | ●标配 | - | - | - | - ●皮质 | ●上下+前后 | - | ●多功能控制 | ●彩色 | ●全液晶 | ●12.3 | - | - | - | - |  | ●标配 | - ●智能遥控钥匙 ●手机蓝牙钥匙 | ●主驾驶位图示 | ●标配图示 | ●标配 | - | - | - | - | - | - | - | - | ●仿皮 | - | - | ●2+3 | - | - | ●主驾驶位 ●副驾驶位 | ●前后移动 ●靠背角度 ●高低调节 | ●头枕 - - | ●前后移动 ●靠背角度 | ●头枕 | ●靠背角度调节 | ●头枕 | ●加热 - | - | - | - | ●前排 ●后排 | ●标配 | - | ●40:60 | - | - | ●大屏 | - ●12.8吋 - | ●标配 | ●标配 | - | ●标配 | - | ●标配 | - |  | - | ●标配 | - | ●标配 | - | - | ●USB/Type-C | ●前排2个 - | - | - | - | ●8 | - | ●LED | ●激光 | ●标配 | - | ●标配 | ●标配 | ●标配 | - | ●标配 | - | - | - | ●标配 | - | ●前排 ●后排 | ●全车 | ●标配 | ●电动调节图示 ●加热 ●电动折叠 ●倒车自动下翻 ●锁车自动折叠 | - | ● 主驾驶位+无照明 ● 副驾驶位+无照明 | ●标配 | - | ●标配 | ●标配 | - | - | - | ●自动 | - | ●标配 | - | ●标配 | ●标配 | ●标配 | ●标配 | - | - | ●服务预约 ●车辆监控 ●数字钥匙 ●充电管理 ●远程控制 | - | - | - |  |  |  |  | - | 纯电动 204马力 | [7 empty] | 待查 待查 | 待查 待查 | 待查 | 待查 | [24 empty] | 5年或15万公里（非运营使用性质车辆） | [22 empty] | 待查
965 | 创维EV6 2021款 520智能版 | 20.58万 | 20.58万 | 创维汽车 | 中型SUV | 纯电动 | 2021.07 | 520 | 快充0.5小时 慢充11小时 | 三元锂电池 | 前置前驱 | 电子驻车 | ●标配 | ●标配 | ●标配 | ●标配 | ●标配 | ●车道偏离预警 ●前方碰撞预警 | ●标配 | - | ●标配 | ●标配 | ●标配 | - | ●主驾驶位 ●副驾驶位 | ●前排 | ●标配 | - | - | - | - | - | - | ●标配 | ●胎压显示 | ●标配 | - | - | ●前 ●后 | ●倒车影像图示 | ●定速巡航 ●自适应巡航 ●全速自适应巡航 | ●L2级 | ●标配 | ●标配 | ●标配图示 | ●标配图示 | ●运动 ●标准舒适 | ●标配 | ●标配 | - | ●可开启全景天窗 | ●标配 | - | - | ●标配 | - | - | - | - ●皮质 | ●上下+前后 | - | ●多功能控制 | ●彩色 | ●全液晶 | ●12.3 | - | ●标配图示 | ●标配图示 | ●标配 |  | ●标配 | - ●智能遥控钥匙 ●手机蓝牙钥匙 | ●主驾驶位图示 | ●标配图示 | ●标配 | - | - | - | - | - | ●标配图示 | ●标配 | - | ●仿皮 | ●Alcantara（麂皮） | - | ●2+3 | - | - | ●主驾驶位 ●副驾驶位 | ●前后移动 ●靠背角度 ●高低调节 | ●头枕 ●腰部 ●腿托 | ●前后移动 ●靠背角度 | ●头枕 | ●靠背角度调节 | ●头枕 | ●加热 ●通风 | - | - | - | ●前排 ●后排 | ●标配 | - | ●40:60 | - | - | ●大屏 | - ●12.8吋 - | ●标配 | ●标配 | - | ●标配 | - | ●标配 | - |  | - | ●标配 | - | ●标配 | - | - | ●USB/Type-C | ●前排2个 ●后排2个 | - | - | - | ●8 | - | ●LED | ●LED | ●标配 | ●标配 | ●标配 | ●标配 | ●标配 | - | ●标配 | - | ●128色 | - | ●标配 | - | ●前排 ●后排 | ●全车 | ●标配 | ●电动调节图示 ●加热 ●电动折叠 ●倒车自动下翻 ●锁车自动折叠 | ●自动防眩目 | ● 主驾驶位+无照明 ● 副驾驶位+无照明 | ●标配 | - | ●标配 | ●标配 | - | - | - | ●自动 | - | ●标配 | - | ●标配 | ●标配 | ●标配 | ●标配 | - | - | ●服务预约 ●车辆监控 ●数字钥匙 ●充电管理 ●远程控制 | - | - | - |  |  |  |  | - | 纯电动 204马力 | [7 empty] | 待查 待查 | 待查 待查 | 待查 | 待查 | [24 empty] | 5年或15万公里（非运营使用性质车辆） | [22 empty] | 待查
966 | 创维EV6 2021款 520PRO版 | 25.28万 | 25.28万 | 创维汽车 | 中型SUV | 纯电动 | 2021.07 | 520 | 快充0.5小时 慢充11小时 | 三元锂电池 | 前置前驱 | 电子驻车 | ●标配 | ●标配 | ●标配 | ●标配 | ●标配 | ●车道偏离预警 ●前方碰撞预警 | ●标配 | - | ●标配 | ●标配 | ●标配 | - | ●主驾驶位 ●副驾驶位 | ●前排 | ●标配 | - | - | - | - | - | - | ●标配 | ●胎压显示 | ●标配 | - | - | ●前 ●后 | ●倒车影像图示 | ●定速巡航 ●自适应巡航 ●全速自适应巡航 | ●L2级 | ●标配 | ●标配 | ●标配图示 | ●标配图示 | ●运动 ●标准舒适 | ●标配 | ●标配 | - | ●可开启全景天窗 | ●标配 | - | - | ●标配 | - | - | - | - ●皮质 | ●上下+前后 | - | ●多功能控制 | ●彩色 | ●全液晶 | ●12.3 | - | ●标配图示 | ●标配图示 | ●标配 |  | ●标配 | - ●智能遥控钥匙 ●手机蓝牙钥匙 | ●主驾驶位图示 | ●标配图示 | ●标配 | - | - | - | - | - | ●标配图示 | ●标配 | - | ●真皮+仿皮 | ●Alcantara（麂皮） | - | ●2+3 | - | - | ●主驾驶位 ●副驾驶位 | ●前后移动 ●靠背角度 ●高低调节 | ●头枕 ●腰部 ●腿托 | ●前后移动 ●靠背角度 | ●头枕 | ●靠背角度调节 | ●头枕 | ●加热 ●通风 | - | - | - | ●前排 ●后排 | ●标配 | - | ●40:60 | - | - | ●大屏 | - ●12.8吋 - | ●标配 | ●标配 | - | ●标配 | - | ●标配 | - |  | - | ●标配 | - | ●标配 | - | - | ●USB/Type-C | ●前排2个 ●后排2个 | - | ●标配 | - | ●8 | ●标配 | ●LED | ●激光 | ●标配 | ●标配 | ●标配 | ●标配 | ●标配 | - | ●标配 | - | ●128色 | - | ●标配 | - | ●前排 ●后排 | ●全车 | ●标配 | ●电动调节图示 ●加热 ●电动折叠 ●倒车自动下翻 ●锁车自动折叠 | ●自动防眩目 | ● 主驾驶位+无照明 ● 副驾驶位+无照明 | ●标配 | - | ●标配 | ●标配 | - | - | - | ●自动 | - | ●标配 | - | ●标配 | ●标配 | ●标配 | ●标配 | - | - | ●服务预约 ●车辆监控 ●数字钥匙 ●充电管理 ●远程控制 | - | - | - |  |  |  |  | - | 纯电动 204马力 | [7 empty] | 待查 待查 | 待查 待查 | 待查 | 待查 | [24 empty] | 5年或15万公里（非运营使用性质车辆） | [22 empty] | 待查
967 | 奥迪e-tron 2021款 50 quattro 豪华型 | 49.21万 | 54.68万 | 一汽-大众奥迪 | 中大型SUV | 纯电动 | 2021.04 | 500 | 快充0.67小时 慢充9.5小时 | 三元锂电池 | 双电机四驱 | 电子驻车 | ●标配 | ●标配 | ●标配 | ●标配 | ●标配 | ○车道偏离预警 ●前方碰撞预警 ○后方交通预警 ○倒车车侧预警 ○DOW开门预警 | ●标配 | ○选配 | ○选配 | ○选配 | ○选配 | - | ●主驾驶位 ●副驾驶位 | ●前排 ○后排2000元 | ●标配 | - | - | - | - | - | - | ●标配 | ●胎压报警 | ●标配 | - | - | ●前 ●后 | ●倒车影像图示 ○360°全景影像9000元 | ●定速巡航图示 ○自适应巡航 | ●L0级 ○L2级 | ○选配4000元 | ●标配 | ●标配图示 | ●标配图示 | ●ECO ●越野 ●标准舒适 | ●标配 | ●标配 | - | ●可开启全景天窗 | ●标配 | ●标配 | - | ●标配 | - | - | - | ●真皮 | ●上下+前后 | - | ●多功能控制 ○换挡 ○加热 | ●彩色 | ●全液晶 | ●12.3 | - | ●标配图示 | ●标配图示 | ●标配 |  | ●标配 | ●普通遥控钥匙 ○智能遥控钥匙 | ○全车6000元 | ●标配图示 | ●标配 | - | - | ○选配9500元 | - | - | ○选配1000元 | - | ●标配 | ●真皮+仿皮 | ○Alcantara（麂皮）5000元 | ○选配2500元 | ●2+3 | - | - | ●主驾驶位 ●副驾驶位 | ●前后移动 ●靠背角度 ●高低调节 | ●头枕 ●腰部 ○腿托 | ●前后移动 ●高低调节 ●靠背角度 | ●头枕 ●腰部 ○腿托 | - | ●头枕 | ○2500元 加热 ○暂无价格 通风 ○3000元 记忆(主驾驶) ○暂无价格 按摩 | ○加热2500元 | - | - | ●前排 ●后排 | ●标配 | - | ●40:20:40 | - | - | ●大屏 | ●10.1吋 | ●标配 | ●标配 | ●标配图示 | ●标配 | ●CarPlay | ●标配 | - |  | - | ●标配 | - | ●标配 | - | - | ●USB/Type-C | ●前排2个 ●后排2个 | - | - | ○B&amp;O10000元 | ●10 ○16 | - | ●LED | ●LED | ●标配 | ●标配 | ●标配 | - | - | - | ●标配 | ●标配 | ●30色 | ●矩阵式 | ●标配 | ●标配 | ●前排 ●后排 | ●全车 | ●标配 | ●电动调节图示 ●加热 ●电动折叠 ○记忆2000元 ●倒车自动下翻 ●锁车自动折叠 ●自动防眩目 | ●自动防眩目 | ● 主驾驶位+有照明 ● 副驾驶位+有照明 | - | - | ●标配 | ●标配 | - | - | - | ●自动 | ○选配5500元 | ●标配 | ●双区空调 ○四区空调 | ●标配 | - | ●标配 | - | - | - | ●服务预约 ●车辆监控 ●充电管理 ●远程控制 | - | - | - | [5 empty] | 纯电动 313马力 | [84 empty] | ●8.6吋 | [226 empty] | Sline黑光包 ○选配暂无价格 | 交通标识识别,奥迪主动车道保持辅助+拥堵辅助,奥迪侧向辅助,自适应定速巡航 ○选配25000元 | 交通标识识别,奥迪主动车道保持辅助+拥堵辅助,奥迪侧向辅助,自适应定速巡航,交叉路口辅助功能,奥迪整体式预安全系统后部版 ○选配28000元 | 真皮内饰包 ○选配2000元
968 | 奥迪e-tron 2021款 50 quattro 臻选型 | 52.72万 | 58.58万 | 一汽-大众奥迪 | 中大型SUV | 纯电动 | 2021.04 | 465 | 快充0.67小时 慢充9.5小时 | 三元锂电池 | 双电机四驱 | 电子驻车 | ●标配 | ●标配 | ●标配 | ●标配 | ●标配 | ○车道偏离预警 ●前方碰撞预警 ○后方交通预警 ○倒车车侧预警 ○DOW开门预警 | ●标配 | ○选配 | ○选配 | ○选配 | ○选配 | - | ●主驾驶位 ●副驾驶位 | ●前排 ○后排2000元 | ●标配 | - | - | - | - | - | - | ●标配 | ●胎压报警 | ●标配 | - | - | ●前 ●后 | ●倒车影像 ●360°全景影像 | ●定速巡航图示 ○自适应巡航 | ●L0级 ○L2级 | ○选配4000元 | ●标配 | ●标配图示 | ●标配图示 | ●ECO ●越野 ●标准舒适 | ●标配 | ●标配 | - | ●可开启全景天窗 | ●标配 | ●标配 | - | ●标配 | - | - | - | ●真皮 | ●上下+前后 | - | ●多功能控制 ○换挡 ○加热 | ●彩色 | ●全液晶 | ●12.3 | - | ●标配图示 | ●标配图示 | ●标配 |  | ●标配 | - ●智能遥控钥匙 | ●全车 | ●标配图示 | ●标配 | - | - | ○选配9500元 | - | - | ○选配1000元 | - | ●标配 | ●真皮+仿皮 | ●Alcantara（麂皮） | ●标配 | ●2+3 | - | - | ●主驾驶位 ●副驾驶位 | ●前后移动 ●靠背角度 ●高低调节 | ●头枕 ●腰部 ●腿托 | ●前后移动 ●高低调节 ●靠背角度 | ●头枕 ●腰部 ●腿托 | - | ●头枕 | ○2500元 加热 ○暂无价格 通风 ●记忆(主驾驶) ○暂无价格 按摩 | ○加热2500元 | - | - | ●前排 ●后排 | ●标配 | - | ●40:20:40 | - | - | ●大屏 | ●10.1吋 | ●标配 | ●标配 | ●标配图示 | ●标配 | ●CarPlay | ●标配 | - |  | - | ●标配 | - | ●标配 | - | - | ●USB/Type-C | ●前排2个 ●后排2个 | - | - | ●B&amp;O | - ●16 | - | ●LED | ●LED | ●标配 | ●标配 | ●标配 | - | - | - | ●标配 | ●标配 | ●30色 | ●矩阵式 | ●标配 | ●标配 | ●前排 ●后排 | ●全车 | ●标配 | ●电动调节图示 ●加热 ●电动折叠 ●记忆 ●倒车自动下翻 ●锁车自动折叠 ●自动防眩目 | ●自动防眩目 | ● 主驾驶位+有照明 ● 副驾驶位+有照明 | - | - | ●标配 | ●标配 | - | - | - | ●自动 | ●标配 | ●标配 | - ●四区空调 | ●标配 | - | ●标配 | - | - | - | ●服务预约 ●车辆监控 ●充电管理 ●远程控制 | - | - | - | [5 empty] | 纯电动 313马力 | [84 empty] | ●8.6吋 | [226 empty] | Sline黑光包 ○选配暂无价格 | 交通标识识别,奥迪主动车道保持辅助+拥堵辅助,奥迪侧向辅助,自适应定速巡航 ○选配25000元 | 交通标识识别,奥迪主动车道保持辅助+拥堵辅助,奥迪侧向辅助,自适应定速巡航,交叉路口辅助功能,奥迪整体式预安全系统后部版 ○选配28000元 | 真皮内饰包 ○选配2000元
969 | 奥迪e-tron 2021款 50 quattro 尊享型 | 58.39万 | 64.88万 | 一汽-大众奥迪 | 中大型SUV | 纯电动 | 2021.04 | 465 | 快充0.67小时 慢充9.5小时 | 三元锂电池 | 双电机四驱 | 电子驻车 | ●标配 | ●标配 | ●标配 | ●标配 | ●标配 | ●车道偏离预警 ●前方碰撞预警 ○后方交通预警 ○倒车车侧预警 ○DOW开门预警 | ●标配 | ●标配 | ●标配 | ●标配 | ●标配 | - | ●主驾驶位 ●副驾驶位 | ●前排 ●后排 | ●标配 | - | - | - | - | - | - | ●标配 | ●胎压报警 | ●标配 | - | - | ●前 ●后 | ●倒车影像 ●360°全景影像 | ●定速巡航 ●自适应巡航 | - ●L2级 | ○选配4000元 | ●标配 | ●标配图示 | ●标配图示 | ●ECO ●越野 ●标准舒适 | ●标配 | ●标配 | - | ●可开启全景天窗 | ●标配 | ●标配 | - | ●标配 | - | - | - | ●真皮 | ●上下+前后 | - | ●多功能控制 ●换挡 ●加热 | ●彩色 | ●全液晶 | ●12.3 | - | ●标配图示 | ●标配图示 | ●标配 |  | ●标配 | - ●智能遥控钥匙 | ●全车 | ●标配图示 | ●标配 | - | - | ●标配 | - | - | ○选配1000元 | - | ●标配 | ●真皮 | - | ●标配 | ●2+3 | - | - | ●主驾驶位 ●副驾驶位 | ●前后移动 ●靠背角度 ●高低调节 | ●头枕 ●腰部 ●腿托 | ●前后移动 ●高低调节 ●靠背角度 | ●头枕 ●腰部 ●腿托 | - | ●头枕 | ●加热 ○暂无价格 通风 ●记忆(主驾驶) ○暂无价格 按摩 | ●加热 | - | - | ●前排 ●后排 | ●标配 | - | ●40:20:40 | - | - | ●大屏 | ●10.1吋 | ●标配 | ●标配 | ●标配图示 | ●标配 | ●CarPlay | ●标配 | - |  | - | ●标配 | - | ●标配 | - | - | ●USB/Type-C | ●前排2个 ●后排2个 | - | - | ●B&amp;O | - ●16 | - | ●LED | ●LED | ●标配 | ●标配 | ●标配 | - | - | - | ●标配 | ●标配 | ●30色 | ●矩阵式 | ●标配 | ●标配 | ●前排 ●后排 | ●全车 | ●标配 | ●电动调节图示 ●加热 ●电动折叠 ●记忆 ●倒车自动下翻 ●锁车自动折叠 ●自动防眩目 | ●自动防眩目 | ● 主驾驶位+有照明 ● 副驾驶位+有照明 | - | - | ●标配 | ●标配 | - | - | - | ●自动 | ●标配 | ●标配 | - ●四区空调 | ●标配 | - | ●标配 | - | - | - | ●服务预约 ●车辆监控 ●充电管理 ●远程控制 | - | - | - | [5 empty] | 纯电动 313马力 | [84 empty] | ●8.6吋 | [226 empty] | Sline黑光包 ○选配暂无价格 | 交通标识识别,奥迪主动车道保持辅助+拥堵辅助,奥迪侧向辅助,自适应定速巡航 ●标配 | 交通标识识别,奥迪主动车道保持辅助+拥堵辅助,奥迪侧向辅助,自适应定速巡航,交叉路口辅助功能,奥迪整体式预安全系统后部版 ○选配3000元 | 真皮内饰包 ●标配
970 | ROBO-01 2023款 探月限量版 | 39.98万 | 39.98万 | 集度汽车 | 中大型SUV | 纯电动 | 2022.10 | - | - | 三元锂电池 | 双电机四驱 | - | [163 empty] | 纯电动 544马力 | [58 empty] | 宁德时代
971 | 领克05 PHEV 2021款 1.5TD PHEV HALO | 22.57万 | 23.17万 | 领克 | 紧凑型SUV | 插电式混合动力 | 2021.05 | 81 | 慢充3小时 | 三元锂电池 | 前置前驱 | 电子驻车 | ●标配 | ●标配 | ●标配 | ●标配 | ●标配 | ●车道偏离预警 ●前方碰撞预警 ●后方交通预警 ●倒车车侧预警 ●DOW开门预警 | ●标配 | ●标配 | ●标配 | ●标配 | ●标配 | - | ●主驾驶位 ●副驾驶位 | ●前排 | ●标配 | - | - | - | - | - | - | ●标配 | ●胎压显示 | ●标配 | - | - | ●前 ●后 | ●倒车影像 ●360°全景影像 | ●定速巡航 ●自适应巡航 ●全速自适应巡航 | ●L2级 | ●标配 | ●标配 | ●标配图示 | - | ●运动 ●ECO ●标准舒适 | ●标配 | ●标配 | - | ●可开启全景天窗 | - | - | - | ●标配 | - | - | - | ●真皮 | ●上下+前后 | - | ●多功能控制 ●换挡 | ●彩色 | ●全液晶 | ●12.3 | - | ●标配图示 | ●标配图示 | ●标配 | ●标配 | ●标配 | ●智能遥控钥匙 | ●前排图示 | ●标配图示 | ●标配 | - | - | ●标配 | ●标配 | ●标配 | ●标配图示 | - | ●标配 | ●真皮+仿皮 | - | ●标配 | ●2+3 | - | - | ●主驾驶位 ●副驾驶位 | ●前后移动 ●靠背角度 ●高低调节 | ●腰部 | ●前后移动 ●高低调节 ●靠背角度 | - | - | ●头枕 | ●加热 ●通风(主驾驶) ●记忆(主驾驶) | - | - | - | ●前排 ●后排 | ●标配 | - | ●40:60 | - | - | ●大屏 | ●12.7吋 | ●标配 | ●标配 | ●标配图示 | ●标配 | - | ●标配 | - |  | - | ●标配 | - | ●标配 | - | - | ●USB/Type-C | ●前排2个 ●后排2个 | - | - | ●Infinity | ●10 | - | ●LED | ●LED | ●标配 | ●标配 | ●标配 | ●标配 | ●标配 | ●标配 | ●标配 | - | ●多色 | - | ●标配 | - | ●前排 ●后排 | ●全车 | ●标配 | ●电动调节图示 ●加热 ●电动折叠 ●记忆 ●倒车自动下翻 ●锁车自动折叠 | ●自动防眩目 | ● 主驾驶位+有照明 ● 副驾驶位+有照明 | ●标配 | - | ●标配 | - | - | ●前排 | - | ●自动 | - | ●标配 | ●双区空调 | ●标配 | - | ●标配 | - | - | - | ●服务预约 ●充电管理 ●远程控制 | - | - | - | [13 empty] | ●6 | ●12 | ●1 | - | [47 empty] | -
972 | 启辰D60 EV 2022款 PLUS SI型舒适版 | 12.98万 | 15.005万 | 东风日产启辰 | 紧凑型车 | 纯电动 | 2022.10 | 420 | 快充0.5小时 慢充6小时 | 磷酸铁锂电池 | 前置前驱 | 电子驻车 | ●标配 | ●标配 | ●标配 | ●标配 | ●标配 | - | - | - | - | - | - | - | ●主驾驶位 ●副驾驶位 | - | - | - | - | - | - | - | - | ●标配 | ●胎压显示 | ●标配 | - | - | - | - - | - | - | - | ●标配 | - | - | ●ECO | ●标配 | ●标配 |  | - | - | - | - | ●标配 |  | - | - | ●塑料 - | ●上下 | - | ●多功能控制 | ●彩色 | ●非全液晶 | ●5 | - | - | - | - |  | ●标配 | ●智能遥控钥匙 | ●主驾驶位图示 | ●标配图示 | ●标配 | - | - | - | - | - | - | - | - | ●织物 | - | - |  | - |  | - | ●前后移动 ●靠背角度 ●高低调节 | ●头枕 ●腰部 | ●前后移动 ●靠背角度 | ●头枕 | - | ●头枕 | - | - |  | - | ●前排 - | - | - | - |  | - | - | - | - | - | - | - | - | - | - |  | - | - | - | - | - | - | ●USB/Type-C | ●前排1个 - | - | - | - | ●2 | - | ●卤素 | ●卤素 | - | - | - | - | - | - | ●标配 | - | - | - | ●标配 | - | ●前排 ●后排 | ●主驾驶位 | ●标配 | ●电动调节图示 - | - | - ● 副驾驶位+无照明 | - | - | - | - |  | - | - | ●自动 | - | ●标配 | - | ●标配 | - | ●标配 | - | - | - | ●服务预约 ●车辆监控 ●充电管理 ●远程控制 | - | - | - |  |  |  |  | 可选外观、内饰、轮毂、制动器 | 纯电动 163马力 | [7 empty] | - | - | - | -
973 | 启辰D60 EV 2022款 PLUS SI型智行版 | 13.28万 | 15.305万 | 东风日产启辰 | 紧凑型车 | 纯电动 | 2022.10 | 420 | 快充0.5小时 慢充6小时 | 磷酸铁锂电池 | 前置前驱 | 电子驻车 | ●标配 | ●标配 | ●标配 | ●标配 | ●标配 | - | - | - | - | - | - | - | ●主驾驶位 ●副驾驶位 | - | - | - | - | - | - | - | - | ●标配 | ●胎压显示 | ●标配 | - | - | ●后 | ●倒车影像图示 - | - | - | - | ●标配 | - | - | ●ECO | ●标配 | ●标配 |  | - | - | - | - | ●标配 |  | - | - | ●塑料 - | ●上下 | - | ●多功能控制 | ●彩色 | ●非全液晶 | ●5 | - | - | - | - |  | ●标配 | ●智能遥控钥匙 | ●主驾驶位图示 | ●标配图示 | ●标配 | - | - | - | - | - | - | - | - | ●仿皮 | - | - |  | - |  | - | ●前后移动 ●靠背角度 ●高低调节 | ●头枕 ●腰部 | ●前后移动 ●靠背角度 | ●头枕 | - | ●头枕 | - | - |  | - | ●前排 - | - | - | - |  | - | ●大屏 | ●10吋 | ●标配 | ●标配 | - | ●标配 | - | - | - |  | - | - | - | - | - | - | ●USB/Type-C | ●前排1个 - | - | - | - | ●2 | - | ●卤素 | ●卤素 | - | - | - | - | - | - | ●标配 | - | - | - | ●标配 | - | ●前排 ●后排 | ●主驾驶位 | ●标配 | ●电动调节图示 ●加热 | - | - ● 副驾驶位+无照明 | - | - | - | - |  | - | - | ●自动 | - | ●标配 | - | ●标配 | - | ●标配 | - | - | - | ●服务预约 ●车辆监控 ●充电管理 ●远程控制 | - | - | - |  |  |  |  | 可选外观、内饰、轮毂、制动器 | 纯电动 163马力 | [7 empty] | ●1 | ●4 | - | -
974 | 启辰D60 EV 2022款 PLUS SI型+舒适版 | 12.98万 | 15.005万 | 东风日产启辰 | 紧凑型车 | 纯电动 | 2022.10 | 420 | 快充0.5小时 慢充6小时 | 磷酸铁锂电池 | 前置前驱 | 电子驻车 | ●标配 | ●标配 | ●标配 | ●标配 | ●标配 | - | - | - | - | - | - | - | ●主驾驶位 ●副驾驶位 | - | - | - | - | - | - | - | - | ●标配 | ●胎压显示 | ●标配 | - | - | - | - - | - | - | - | ●标配 | - | - | ●ECO | ●标配 | ●标配 |  | - | - | - | - | ●标配 |  | - | - | ●塑料 - | ●上下 | - | ●多功能控制 | ●彩色 | ●非全液晶 | ●5 | - | - | - | - |  | ●标配 | ●智能遥控钥匙 | ●主驾驶位图示 | ●标配图示 | ●标配 | - | - | - | - | - | - | - | - | ●织物 | - | - |  | - |  | - | ●前后移动 ●靠背角度 ●高低调节 | ●头枕 ●腰部 | ●前后移动 ●靠背角度 | ●头枕 | - | ●头枕 | - | - |  | - | ●前排 - | - | - | - |  | - | - | - | - | - | - | - | - | - | - |  | - | - | - | - | - | - | ●USB/Type-C | ●前排1个 - | - | - | - | ●2 | - | ●卤素 | ●卤素 | - | - | - | - | - | - | ●标配 | - | - | - | ●标配 | - | ●前排 ●后排 | ●主驾驶位 | ●标配 | ●电动调节图示 - | - | - ● 副驾驶位+无照明 | - | - | - | - |  | - | - | ●自动 | - | ●标配 | - | ●标配 | - | ●标配 | - | - | - | ●服务预约 ●车辆监控 ●充电管理 ●远程控制 | - | - | - |  |  |  |  | 可选外观、内饰、轮毂、制动器 | 纯电动 163马力 | [7 empty] | - | - | - | -
975 | 启辰D60 EV 2022款 PLUS SI型+智行版 | 13.28万 | 15.305万 | 东风日产启辰 | 紧凑型车 | 纯电动 | 2022.10 | 420 | 快充0.5小时 慢充6小时 | 磷酸铁锂电池 | 前置前驱 | 电子驻车 | ●标配 | ●标配 | ●标配 | ●标配 | ●标配 | - | - | - | - | - | - | - | ●主驾驶位 ●副驾驶位 | - | - | - | - | - | - | - | - | ●标配 | ●胎压显示 | ●标配 | - | - | ●后 | ●倒车影像图示 - | - | - | - | ●标配 | - | - | ●ECO | ●标配 | ●标配 |  | - | - | - | - | ●标配 |  | - | - | ●塑料 - | ●上下 | - | ●多功能控制 | ●彩色 | ●非全液晶 | ●5 | - | - | - | - |  | ●标配 | ●智能遥控钥匙 | ●主驾驶位图示 | ●标配图示 | ●标配 | - | - | - | - | - | - | - | - | ●仿皮 | - | - |  | - |  | - | ●前后移动 ●靠背角度 ●高低调节 | ●头枕 ●腰部 | ●前后移动 ●靠背角度 | ●头枕 | - | ●头枕 | - | - |  | - | ●前排 - | - | - | - |  | - | ●大屏 | ●10吋 | ●标配 | ●标配 | - | ●标配 | - | - | - |  | - | - | - | - | - | - | ●USB/Type-C | ●前排1个 - | - | - | - | ●2 | - | ●卤素 | ●卤素 | - | - | - | - | - | - | ●标配 | - | - | - | ●标配 | - | ●前排 ●后排 | ●主驾驶位 | ●标配 | ●电动调节图示 ●加热 | - | - ● 副驾驶位+无照明 | - | - | - | - |  | - | - | ●自动 | - | ●标配 | - | ●标配 | - | ●标配 | - | - | - | ●服务预约 ●车辆监控 ●充电管理 ●远程控制 | - | - | - |  |  |  |  | 可选外观、内饰、轮毂、制动器 | 纯电动 163马力 | [7 empty] | ●1 | ●4 | - | -
976 | 启辰D60 EV 2022款 PLUS RJ型舒适版 | 12.98万 | 15.005万 | 东风日产启辰 | 紧凑型车 | 纯电动 | 2022.10 | 420 | 快充0.5小时 慢充6小时 | 磷酸铁锂电池 | 前置前驱 | 电子驻车 | ●标配 | ●标配 | ●标配 | ●标配 | ●标配 | - | - | - | - | - | - | - | ●主驾驶位 ●副驾驶位 | - | - | - | - | - | - | - | - | ●标配 | ●胎压显示 | ●标配 | - | - | - | - - | - | - | - | ●标配 | - | - | ●ECO | ●标配 | ●标配 |  | - | - | - | - | ●标配 |  | - | - | ●塑料 - | ●上下 | - | ●多功能控制 | ●彩色 | ●非全液晶 | ●5 | - | - | - | - |  | ●标配 | ●智能遥控钥匙 | ●主驾驶位图示 | ●标配图示 | ●标配 | - | - | - | - | - | - | - | - | ●织物 | - | - |  | - |  | - | ●前后移动 ●靠背角度 ●高低调节 | ●头枕 ●腰部 | ●前后移动 ●靠背角度 | ●头枕 | - | ●头枕 | - | - |  | - | ●前排 - | - | - | - |  | - | - | - | - | - | - | - | - | - | - |  | - | - | - | - | - | - | ●USB/Type-C | ●前排1个 - | - | - | - | ●2 | - | ●卤素 | ●卤素 | - | - | - | - | - | - | ●标配 | - | - | - | ●标配 | - | ●前排 ●后排 | ●主驾驶位 | ●标配 | ●电动调节图示 - | - | - ● 副驾驶位+无照明 | - | - | - | - |  | - | - | ●自动 | - | ●标配 | - | ●标配 | - | ●标配 | - | - | - | ●服务预约 ●车辆监控 ●充电管理 ●远程控制 | - | - | - |  |  |  |  | 可选外观、内饰、轮毂、制动器 | 纯电动 163马力 | [7 empty] | - | - | - | -
977 | 启辰D60 EV 2022款 PLUS RJ型智行版 | 13.28万 | 15.305万 | 东风日产启辰 | 紧凑型车 | 纯电动 | 2022.10 | 420 | 快充0.5小时 慢充6小时 | 磷酸铁锂电池 | 前置前驱 | 电子驻车 | ●标配 | ●标配 | ●标配 | ●标配 | ●标配 | - | - | - | - | - | - | - | ●主驾驶位 ●副驾驶位 | - | - | - | - | - | - | - | - | ●标配 | ●胎压显示 | ●标配 | - | - | ●后 | ●倒车影像图示 - | - | - | - | ●标配 | - | - | ●ECO | ●标配 | ●标配 |  | - | - | - | - | ●标配 |  | - | - | ●塑料 - | ●上下 | - | ●多功能控制 | ●彩色 | ●非全液晶 | ●5 | - | - | - | - |  | ●标配 | ●智能遥控钥匙 | ●主驾驶位图示 | ●标配图示 | ●标配 | - | - | - | - | - | - | - | - | ●仿皮 | - | - |  | - |  | - | ●前后移动 ●靠背角度 ●高低调节 | ●头枕 ●腰部 | ●前后移动 ●靠背角度 | ●头枕 | - | ●头枕 | - | - |  | - | ●前排 - | - | - | - |  | - | ●大屏 | ●10吋 | ●标配 | ●标配 | - | ●标配 | - | - | - |  | - | - | - | - | - | - | ●USB/Type-C | ●前排1个 - | - | - | - | ●2 | - | ●卤素 | ●卤素 | - | - | - | - | - | - | ●标配 | - | - | - | ●标配 | - | ●前排 ●后排 | ●主驾驶位 | ●标配 | ●电动调节图示 ●加热 | - | - ● 副驾驶位+无照明 | - | - | - | - |  | - | - | ●自动 | - | ●标配 | - | ●标配 | - | ●标配 | - | - | - | ●服务预约 ●车辆监控 ●充电管理 ●远程控制 | - | - | - |  |  |  |  | 可选外观、内饰、轮毂、制动器 | 纯电动 163马力 | [7 empty] | ●1 | ●4 | - | -
978 | 启辰D60 EV 2022款 PLUS RI型舒适版 | 12.98万 | 15.005万 | 东风日产启辰 | 紧凑型车 | 纯电动 | 2022.10 | 420 | 快充0.5小时 慢充6小时 | 磷酸铁锂电池 | 前置前驱 | 电子驻车 | ●标配 | ●标配 | ●标配 | ●标配 | ●标配 | - | - | - | - | - | - | - | ●主驾驶位 ●副驾驶位 | - | - | - | - | - | - | - | - | ●标配 | ●胎压显示 | ●标配 | - | - | - | - - | - | - | - | ●标配 | - | - | ●ECO | ●标配 | ●标配 |  | - | - | - | - | ●标配 |  | - | - | ●塑料 - | ●上下 | - | ●多功能控制 | ●彩色 | ●非全液晶 | ●5 | - | - | - | - |  | ●标配 | ●智能遥控钥匙 | ●主驾驶位图示 | ●标配图示 | ●标配 | - | - | - | - | - | - | - | - | ●织物 | - | - |  | - |  | - | ●前后移动 ●靠背角度 ●高低调节 | ●头枕 ●腰部 | ●前后移动 ●靠背角度 | ●头枕 | - | ●头枕 | - | - |  | - | ●前排 - | - | - | - |  | - | - | - | - | - | - | - | - | - | - |  | - | - | - | - | - | - | ●USB/Type-C | ●前排1个 - | - | - | - | ●2 | - | ●卤素 | ●卤素 | - | - | - | - | - | - | ●标配 | - | - | - | ●标配 | - | ●前排 ●后排 | ●主驾驶位 | ●标配 | ●电动调节图示 - | - | - ● 副驾驶位+无照明 | - | - | - | - |  | - | - | ●自动 | - | ●标配 | - | ●标配 | - | ●标配 | - | - | - | ●服务预约 ●车辆监控 ●充电管理 ●远程控制 | - | - | - |  |  |  |  | 可选外观、内饰、轮毂、制动器 | 纯电动 163马力 | [7 empty] | - | - | - | -
979 | 启辰D60 EV 2022款 PLUS RI型智行版 | 13.28万 | 15.305万 | 东风日产启辰 | 紧凑型车 | 纯电动 | 2022.10 | 420 | 快充0.5小时 慢充6小时 | 磷酸铁锂电池 | 前置前驱 | 电子驻车 | ●标配 | ●标配 | ●标配 | ●标配 | ●标配 | - | - | - | - | - | - | - | ●主驾驶位 ●副驾驶位 | - | - | - | - | - | - | - | - | ●标配 | ●胎压显示 | ●标配 | - | - | ●后 | ●倒车影像图示 - | - | - | - | ●标配 | - | - | ●ECO | ●标配 | ●标配 |  | - | - | - | - | ●标配 |  | - | - | ●塑料 - | ●上下 | - | ●多功能控制 | ●彩色 | ●非全液晶 | ●5 | - | - | - | - |  | ●标配 | ●智能遥控钥匙 | ●主驾驶位图示 | ●标配图示 | ●标配 | - | - | - | - | - | - | - | - | ●仿皮 | - | - |  | - |  | - | ●前后移动 ●靠背角度 ●高低调节 | ●头枕 ●腰部 | ●前后移动 ●靠背角度 | ●头枕 | - | ●头枕 | - | - |  | - | ●前排 - | - | - | - |  | - | ●大屏 | ●10吋 | ●标配 | ●标配 | - | ●标配 | - | - | - |  | - | - | - | - | - | - | ●USB/Type-C | ●前排1个 - | - | - | - | ●2 | - | ●卤素 | ●卤素 | - | - | - | - | - | - | ●标配 | - | - | - | ●标配 | - | ●前排 ●后排 | ●主驾驶位 | ●标配 | ●电动调节图示 ●加热 | - | - ● 副驾驶位+无照明 | - | - | - | - |  | - | - | ●自动 | - | ●标配 | - | ●标配 | - | ●标配 | - | - | - | ●服务预约 ●车辆监控 ●充电管理 ●远程控制 | - | - | - |  |  |  |  | 可选外观、内饰、轮毂、制动器 | 纯电动 163马力 | [7 empty] | ●1 | ●4 | - | -
980 | 启辰D60 EV 2022款 PLUS CI型舒适版 | 12.98万 | 15.005万 | 东风日产启辰 | 紧凑型车 | 纯电动 | 2022.10 | 450 | 快充0.5小时 慢充6小时 | 三元锂电池 | 前置前驱 | 电子驻车 | ●标配 | ●标配 | ●标配 | ●标配 | ●标配 | - | - | - | - | - | - | - | ●主驾驶位 ●副驾驶位 | - | - | - | - | - | - | - | - | ●标配 | ●胎压显示 | ●标配 | - | - | - | - - | - | - | - | ●标配 | - | - | ●ECO | ●标配 | ●标配 |  | - | - | - | - | ●标配 |  | - | - | ●塑料 - | ●上下 | - | ●多功能控制 | ●彩色 | ●非全液晶 | ●5 | - | - | - | - |  | ●标配 | ●智能遥控钥匙 | ●主驾驶位图示 | ●标配图示 | ●标配 | - | - | - | - | - | - | - | - | ●织物 | - | - |  | - |  | - | ●前后移动 ●靠背角度 ●高低调节 | ●头枕 ●腰部 | ●前后移动 ●靠背角度 | ●头枕 | - | ●头枕 | - | - |  | - | ●前排 - | - | - | - |  | - | - | - | - | - | - | - | - | - | - |  | - | - | - | - | - | - | ●USB/Type-C | ●前排1个 - | - | - | - | ●2 | - | ●卤素 | ●卤素 | - | - | - | - | - | - | ●标配 | - | - | - | ●标配 | - | ●前排 ●后排 | ●主驾驶位 | ●标配 | ●电动调节图示 - | - | - ● 副驾驶位+无照明 | - | - | - | - |  | - | - | ●自动 | - | ●标配 | - | ●标配 | - | ●标配 | - | - | - | ●服务预约 ●车辆监控 ●充电管理 ●远程控制 | - | - | - |  |  |  |  | 可选外观、内饰、轮毂、制动器 | 纯电动 163马力 | [7 empty] | - | - | - | -
981 | 启辰D60 EV 2022款 PLUS CI型智行版 | 13.28万 | 15.305万 | 东风日产启辰 | 紧凑型车 | 纯电动 | 2022.10 | 450 | 快充0.5小时 慢充6小时 | 三元锂电池 | 前置前驱 | 电子驻车 | ●标配 | ●标配 | ●标配 | ●标配 | ●标配 | - | - | - | - | - | - | - | ●主驾驶位 ●副驾驶位 | - | - | - | - | - | - | - | - | ●标配 | ●胎压显示 | ●标配 | - | - | ●后 | ●倒车影像图示 - | - | - | - | ●标配 | - | - | ●ECO | ●标配 | ●标配 |  | - | - | - | - | ●标配 |  | - | - | ●塑料 - | ●上下 | - | ●多功能控制 | ●彩色 | ●非全液晶 | ●5 | - | - | - | - |  | ●标配 | ●智能遥控钥匙 | ●主驾驶位图示 | ●标配图示 | ●标配 | - | - | - | - | - | - | - | - | ●仿皮 | - | - |  | - |  | - | ●前后移动 ●靠背角度 ●高低调节 | ●头枕 ●腰部 | ●前后移动 ●靠背角度 | ●头枕 | - | ●头枕 | - | - |  | - | ●前排 - | - | - | - |  | - | ●大屏 | ●10吋 | ●标配 | ●标配 | - | ●标配 | - | - | - |  | - | - | - | - | - | - | ●USB/Type-C | ●前排1个 - | - | - | - | ●2 | - | ●卤素 | ●卤素 | - | - | - | - | - | - | ●标配 | - | - | - | ●标配 | - | ●前排 ●后排 | ●主驾驶位 | ●标配 | ●电动调节图示 ●加热 | - | - ● 副驾驶位+无照明 | - | - | - | - |  | - | - | ●自动 | - | ●标配 | - | ●标配 | - | ●标配 | - | - | - | ●服务预约 ●车辆监控 ●充电管理 ●远程控制 | - | - | - |  |  |  |  | 可选外观、内饰、轮毂、制动器 | 纯电动 163马力 | [7 empty] | ●1 | ●4 | - | -
982 | 启辰D60 EV 2022款 换电版 | 15.00万 | 15.005万 | 东风日产启辰 | 紧凑型车 | 纯电动 | 2021.12 | 423 | 快充1小时 | 三元锂电池 | 前置前驱 | 电子驻车 | ●标配 | ●标配 | ●标配 | ●标配 | ●标配 | - | - | - | - | - | - | - | ●主驾驶位 ●副驾驶位 | - | - | - | - | - | - | - | - | ●标配 | ●胎压显示 | ●标配 | - | - | ●后 | - - | - | - | - | ●标配 | - | - | ●ECO | ●标配 | ●标配 |  | - | - | - | - | ●标配 |  | - | - | ●塑料 - | ●上下 | - | ●多功能控制 | ●彩色 | ●非全液晶 | ●5 | - | - | - | - |  | ●标配 | ●智能遥控钥匙 | ●主驾驶位图示 | ●标配图示 | ●标配 | - | - | - | - | - | - | - | - | ●仿皮 | - | - |  | - |  | - | ●前后移动 ●靠背角度 ●高低调节 | ●头枕 - | ●前后移动 ●靠背角度 | ●头枕 | - | ●头枕 | - | - |  | - | ●前排 - | - | - | - |  | - | - | - | - | - | - | - | - | - | - |  | - | - | - | - | - | - | ●USB/Type-C | ●前排1个 - | - | - | - | ●2 | - | ●卤素 | ●卤素 | - | - | - | - | - | - | ●标配 | - | - | - | ●标配 | - | ●前排 ●后排 | ●主驾驶位 | ●标配 | ●电动调节图示 - | - | - ● 副驾驶位+无照明 | - | - | - | - |  | - | - | ●自动 | - | - | - | ●标配 | - | ●标配 | - | - | - | - - - - | - | - | - |  |  |  |  | 可选外观、内饰、轮毂、制动器 | 纯电动 163马力 | [7 empty] | - | ●4 | - | -
983 | 启辰D60 EV 2022款 标准续航T3 | 14.47万 | 14.4775万 | 东风日产启辰 | 紧凑型车 | 纯电动 | 2022.08 | 421 | 快充0.55小时 慢充5.8小时 | 三元锂电池 | 前置前驱 | 电子驻车 | ●标配 | ●标配 | ●标配 | ●标配 | ●标配 | - | - | - | - | - | - | - | ●主驾驶位 ●副驾驶位 | - | - | - | - | - | - | - | - | ●标配 | ●胎压显示 | ●标配 | - | - | ●后 | - - | - | - | - | ●标配 | - | - | ●ECO | ●标配 | ●标配 |  | - | - | - | - | ●标配 |  | - | - | ●塑料 - | ●上下 | - | ●多功能控制 | ●彩色 | ●非全液晶 | ●5 | - | - | - | - |  | ●标配 | ●智能遥控钥匙 | ●主驾驶位图示 | ●标配图示 | - | - | - | - | - | - | - | - | - | ●仿皮 | - | - |  | - |  | - | ●前后移动 ●靠背角度 ●高低调节 | ●头枕 - | ●前后移动 ●靠背角度 | ●头枕 | - | ●头枕 | - | - |  | - | ●前排 - | - | - | - |  | - | - | - | - | - | - | - | - | - | - |  | - | - | - | - | - | - | ●USB/Type-C | ●前排1个 - | - | - | - | ●2 | - | ●卤素 | ●卤素 | - | - | - | - | - | - | ●标配 | - | - | - | ●标配 | - | ●前排 ●后排 | ●主驾驶位 | ●标配 | ●电动调节图示 ●加热 | - | - ● 副驾驶位+无照明 | - | - | - | - |  | - | - | ●自动 | - | ●标配 | - | ●标配 | - | ●标配 | - | - | - | - - - - | - | - | - |  |  |  |  | 可选外观、内饰、轮毂、制动器 | 纯电动 163马力 | [7 empty] | - | ●4 | - | -
984 | 启辰D60 EV 2022款 标准续航舒适版 | 15.00万 | 15.005万 | 东风日产启辰 | 紧凑型车 | 纯电动 | 2021.12 | 421 | 快充0.55小时 慢充5.8小时 | 三元锂电池 | 前置前驱 | 电子驻车 | ●标配 | ●标配 | ●标配 | ●标配 | ●标配 | - | - | - | - | - | - | - | ●主驾驶位 ●副驾驶位 | - | - | - | - | - | - | - | - | ●标配 | ●胎压显示 | ●标配 | - | - | - | - - | - | - | - | ●标配 | - | - | ●ECO | ●标配 | ●标配 |  | - | - | - | - | ●标配 |  | - | - | ●塑料 - | ●上下 | - | ●多功能控制 | ●彩色 | ●非全液晶 | ●5 | - | - | - | - |  | ●标配 | ●智能遥控钥匙 | ●主驾驶位图示 | ●标配图示 | ●标配 | - | - | - | - | - | - | - | - | ●织物 | - | - |  | - |  | - | ●前后移动 ●靠背角度 ●高低调节 | ●头枕 - | ●前后移动 ●靠背角度 | ●头枕 | - | ●头枕 | - | - |  | - | ●前排 - | - | - | - |  | - | - | - | - | - | - | - | - | - | - |  | - | - | - | - | - | - | ●USB/Type-C | ●前排1个 - | - | - | - | ●2 | - | ●卤素 | ●卤素 | - | - | - | - | - | - | ●标配 | - | - | - | ●标配 | - | ●前排 ●后排 | ●主驾驶位 | ●标配 | ●电动调节图示 - | - | - ● 副驾驶位+无照明 | - | - | - | - |  | - | - | ●自动 | - | - | - | ●标配 | - | ●标配 | - | - | - | - - - - | - | - | - |  |  |  |  | 可选外观、内饰、轮毂、制动器 | 纯电动 163马力 | [7 empty] | 待查 | 待查 | 待查 | 待查
985 | 启辰D60 EV 2022款 标准续航智行版-出租 | 15.00万 | 15.005万 | 东风日产启辰 | 紧凑型车 | 纯电动 | 2021.12 | 421 | 快充0.55小时 慢充5.8小时 | 三元锂电池 | 前置前驱 | 电子驻车 | ●标配 | ●标配 | ●标配 | ●标配 | ●标配 | - | - | - | - | - | - | - | ●主驾驶位 ●副驾驶位 | - | - | - | - | - | - | - | - | ●标配 | ●胎压显示 | ●标配 | - | - | ●后 | - - | - | - | - | ●标配 | - | - | ●ECO | ●标配 | ●标配 |  | - | - | - | - | - |  | - | - | ●塑料 - | ●上下 | - | ●多功能控制 | ●彩色 | ●非全液晶 | ●5 | - | - | - | - |  | ●标配 | ●智能遥控钥匙 | ●主驾驶位图示 | ●标配图示 | ●标配 | - | - | - | - | - | - | - | - | ●仿皮 | - | - |  | - |  | - | ●前后移动 ●靠背角度 ●高低调节 | ●头枕 - | ●前后移动 ●靠背角度 | ●头枕 | - | ●头枕 | - | - |  | - | ●前排 - | - | - | - |  | - | - | - | - | - | - | - | - | - | - |  | - | - | - | - | - | - | ●USB/Type-C | ●前排1个 - | - | - | - | ●2 | - | ●卤素 | ●卤素 | - | - | - | - | - | - | ●标配 | - | - | - | ●标配 | - | ●前排 ●后排 | ●主驾驶位 | ●标配 | ●电动调节图示 - | - | - ● 副驾驶位+无照明 | - | - | - | - |  | - | - | ●自动 | - | - | - | ●标配 | - | ●标配 | - | - | - | - - - - | - | - | - |  |  |  |  | 可选外观、内饰、轮毂、制动器 | 纯电动 163马力 | [7 empty] | 待查 | 待查 | 待查 | 待查
986 | 启辰D60 EV 2022款 标准续航智行版-网约 | 15.00万 | 15.005万 | 东风日产启辰 | 紧凑型车 | 纯电动 | 2021.12 | 421 | 快充0.55小时 慢充5.8小时 | 三元锂电池 | 前置前驱 | 电子驻车 | ●标配 | ●标配 | ●标配 | ●标配 | ●标配 | - | - | - | - | - | - | - | ●主驾驶位 ●副驾驶位 | - | - | - | - | - | - | - | - | ●标配 | ●胎压显示 | ●标配 | - | - | ●后 | - - | - | - | - | ●标配 | - | - | ●ECO | ●标配 | ●标配 |  | - | - | - | - | - |  | - | - | ●塑料 - | ●上下 | - | ●多功能控制 | ●彩色 | ●非全液晶 | ●5 | - | - | - | - |  | ●标配 | ●智能遥控钥匙 | ●主驾驶位图示 | ●标配图示 | ●标配 | - | - | - | - | - | - | - | - | ●仿皮 | - | - |  | - |  | - | ●前后移动 ●靠背角度 ●高低调节 | ●头枕 - | ●前后移动 ●靠背角度 | ●头枕 | - | ●头枕 | - | - |  | - | ●前排 - | - | - | - |  | - | - | - | - | - | - | - | - | - | - |  | - | - | - | - | - | - | ●USB/Type-C | ●前排1个 - | - | - | - | ●2 | - | ●卤素 | ●卤素 | - | - | - | - | - | - | ●标配 | - | - | - | ●标配 | - | ●前排 ●后排 | ●主驾驶位 | ●标配 | ●电动调节图示 - | - | - ● 副驾驶位+无照明 | - | - | - | - |  | - | - | ●自动 | - | - | - | ●标配 | - | ●标配 | - | - | - | - - - - | - | - | - |  |  |  |  | 可选外观、内饰、轮毂、制动器 | 纯电动 163马力 | [7 empty] | 待查 | 待查 | 待查 | 待查
987 | 启辰D60 EV 2022款 标准续航智行版-网约车大屏版 | 15.29万 | 15.305万 | 东风日产启辰 | 紧凑型车 | 纯电动 | 2022.08 | 421 | 快充0.55小时 慢充5.8小时 | 三元锂电池 | 前置前驱 | 电子驻车 | ●标配 | ●标配 | ●标配 | ●标配 | ●标配 | - | - | - | - | - | - | - | ●主驾驶位 ●副驾驶位 | ●前排 | - | - | - | - | - | - | - | ●标配 | ●胎压显示 | ●标配 | - | - | ●后 | ●倒车影像图示 - | - | - | - | ●标配 | - | - | ●ECO | ●标配 | ●标配 |  | - | - | - | - | ●标配 |  | - | - | - ●真皮 | ●上下 | - | ●多功能控制 | ●彩色 | ●非全液晶 | ●5 | - | - | - | - |  | ●标配 | ●智能遥控钥匙 | ●主驾驶位图示 | ●标配图示 | ●标配 | - | - | - | - | - | - | - | - | ●仿皮 | - | - |  | - |  | - | ●前后移动 ●靠背角度 ●高低调节 | ●头枕 - | ●前后移动 ●靠背角度 | ●头枕 | - | ●头枕 | - | - |  | - | ●前排 ●后排 | ●标配 | - | - |  | - | ●大屏 | ●8吋 | ●标配 | ●标配 | - | ●标配 | - | ●标配 | ●标配 |  | - | ●标配 | - | - | - | - | ●USB/Type-C | ●前排1个 - | - | - | - | ●2 | - | ●卤素 | ●卤素 | - | - | - | - | - | - | ●标配 | - | - | - | ●标配 | - | ●前排 ●后排 | ●主驾驶位 | ●标配 | ●电动调节图示 - | - | - ● 副驾驶位+无照明 | - | - | - | - |  | - | - | ●自动 | - | ●标配 | - | ●标配 | ●标配 | ●标配 | - | - | - | - - - - | - | - | - |  |  |  |  | 可选外观、内饰、轮毂、制动器 | 纯电动 163马力 | [7 empty] | 待查 | 待查 | 待查 | 待查
988 | 启辰D60 EV 2022款 标准续航智享版 | 15.79万 | 15.805万 | 东风日产启辰 | 紧凑型车 | 纯电动 | 2021.12 | 421 | 快充0.55小时 慢充5.8小时 | 三元锂电池 | 前置前驱 | 电子驻车 | ●标配 | ●标配 | ●标配 | ●标配 | ●标配 | - | - | - | - | - | - | - | ●主驾驶位 ●副驾驶位 | ●前排 | - | - | - | - | - | - | - | ●标配 | ●胎压显示 | ●标配 | - | - | - | ●倒车影像图示 - | - | - | - | ●标配 | - | - | ●ECO | ●标配 | ●标配 |  | ●单天窗 | - | - | - | ●标配 |  | - | - | ●塑料 - | ●上下 | - | ●多功能控制 | ●彩色 | ●非全液晶 | ●5 | - | - | - | - |  | ●标配 | ●智能遥控钥匙 | ●主驾驶位图示 | ●标配图示 | ●标配 | - | - | - | - | - | - | - | - | ●仿皮 | - | - |  | - |  | - | ●前后移动 ●靠背角度 ●高低调节 | ●头枕 - | ●前后移动 ●靠背角度 | ●头枕 | - | ●头枕 | - | - |  | - | ●前排 - | - | - | - |  | - | ●大屏 | ●8吋 | ●标配 | ●标配 | ●标配图示 | ●标配 | - | ●标配 | ●标配 |  | - | ●标配 | - | - | - | - | ●USB/Type-C | ●前排1个 - | - | - | - | ●2 | - | ●卤素 | ●卤素 | - | - | - | - | - | - | ●标配 | - | - | - | ●标配 | - | ●前排 ●后排 | ●主驾驶位 | ●标配 | ●电动调节图示 - | - | - ● 副驾驶位+无照明 | - | - | - | - |  | - | - | ●自动 | - | - | - | ●标配 | ●标配 | ●标配 | - | - | - | - - - - | - | - | - |  |  |  |  | 可选外观、内饰、轮毂、制动器 | 纯电动 163马力 | [7 empty] | 待查 | 待查 | 待查 | 待查
989 | 启辰D60 EV 2020款 标准续航T3 | 14.47万 | 14.4775万 | 东风日产启辰 | 紧凑型车 | 纯电动 | 2022.08 | 405 | 快充0.5小时 慢充6小时 | 三元锂电池 | 前置前驱 | 电子驻车 | ●标配 | ●标配 | ●标配 | ●标配 | ●标配 | - | - | - | - | - | - | - | ●主驾驶位 ●副驾驶位 | - | - | - | - | - | - | - | - | ●标配 | ●胎压显示 | ●标配 | - | - | ●后 | - - | - | - | - | ●标配 | - | - | ●ECO | ●标配 | ●标配 |  | - | - | - | - | ●标配 |  | - | - | ●塑料 - | ●上下 | - | ●多功能控制 | ●彩色 | ●非全液晶 | ●5 | - | - | - | - |  | ●标配 | ●智能遥控钥匙 | ●主驾驶位图示 | ●标配图示 | - | - | - | - | - | - | - | - | - | ●仿皮 | - | - |  | - |  | - | ●前后移动 ●靠背角度 ●高低调节 | ●头枕 - | ●前后移动 ●靠背角度 | ●头枕 | - | ●头枕 | - | - |  | - | ●前排 - | - | - | - |  | - | - | - | - | - | - | - | - | - | - |  | - | - | - | - | - | - | ●USB/Type-C | ●前排1个 - | - | - | - | ●2 | - | ●卤素 | ●卤素 | - | - | - | - | - | - | ●标配 | - | - | - | ●标配 | - | ●前排 ●后排 | ●主驾驶位 | ●标配 | ●电动调节图示 ●加热 | - | - ● 副驾驶位+无照明 | - | - | - | - |  | - | - | ●自动 | - | ●标配 | - | ●标配 | - | ●标配 | - | - | - | - - - - | - | - | - |  |  |  |  | - | 纯电动 163马力 | [7 empty] | 待查 | 待查 | 待查 | 待查
990 | 启辰D60 EV 2020款 标准续航舒适版 | 12.98万 | 15.005万 | 东风日产启辰 | 紧凑型车 | 纯电动 | 2020.07 | 405 | 快充0.5小时 慢充6小时 | 三元锂电池 | 前置前驱 | 电子驻车 | ●标配 | ●标配 | ●标配 | ●标配 | ●标配 | - | - | - | - | - | - | - | ●主驾驶位 ●副驾驶位 | - | - | - | - | - | - | - | - | ●标配 | ●胎压显示 | ●标配 | - | - | - | - - | - | - | - | ●标配 | - | - | ●ECO | ●标配 | ●标配 |  | - | - | - | - | ●标配 |  | - | - | ●塑料 - | ●上下 | - | ●多功能控制 | ●彩色 | ●非全液晶 | ●5 | - | - | - | - |  | ●标配 | ●智能遥控钥匙 | ●主驾驶位图示 | ●标配图示 | ●标配 | - | - | - | - | - | - | - | - | ●织物 | - | - |  | - |  | - | ●前后移动 ●靠背角度 ●高低调节 | ●头枕 - | ●前后移动 ●靠背角度 | ●头枕 | - | ●头枕 | - | - |  | - | ●前排 - | - | - | - |  | - | - | - | - | - | - | - | - | - | - |  | - | - | - | - | - | - | ●USB/Type-C | ●前排1个 - | - | - | - | ●2 | - | ●卤素 | ●卤素 | - | - | - | - | - | - | ●标配 | - | - | - | ●标配 | - | ●前排 ●后排 | ●主驾驶位 | ●标配 | ●电动调节图示 - | - | - ● 副驾驶位+无照明 | - | - | - | - |  | - | - | ●自动 | - | - | - | ●标配 | - | ●标配 | - | - | - | - - - - | - | - | - |  |  |  |  | - | 纯电动 163马力 | [7 empty] | 待查 | 待查 | 待查 | 待查
991 | 启辰D60 EV 2020款 标准续航智行版 | 12.98万 | 15.005万 | 东风日产启辰 | 紧凑型车 | 纯电动 | 2020.07 | 405 | 快充0.5小时 慢充6小时 | 三元锂电池 | 前置前驱 | 电子驻车 | ●标配 | ●标配 | ●标配 | ●标配 | ●标配 | - | - | - | - | - | - | - | ●主驾驶位 ●副驾驶位 | - | - | - | - | - | - | - | - | ●标配 | ●胎压显示 | ●标配 | - | - | ●后 | - - | - | - | - | ●标配 | - | - | ●ECO | ●标配 | ●标配 |  | - | - | - | - | - |  | - | - | ●塑料 - | ●上下 | - | ●多功能控制 | ●彩色 | ●非全液晶 | ●5 | - | - | - | - |  | ●标配 | ●智能遥控钥匙 | ●主驾驶位图示 | ●标配图示 | ●标配 | - | - | - | - | - | - | - | - | ●仿皮 | - | - |  | - |  | - | ●前后移动 ●靠背角度 ●高低调节 | ●头枕 - | ●前后移动 ●靠背角度 | ●头枕 | - | ●头枕 | - | - |  | - | ●前排 - | - | - | - |  | - | - | - | - | - | - | - | - | - | - |  | - | - | - | - | - | - | ●USB/Type-C | ●前排1个 - | - | - | - | ●2 | - | ●卤素 | ●卤素 | - | - | - | - | - | - | ●标配 | - | - | - | ●标配 | - | ●前排 ●后排 | ●主驾驶位 | ●标配 | ●电动调节图示 - | - | - ● 副驾驶位+无照明 | - | - | - | - |  | - | - | ●自动 | - | - | - | ●标配 | - | ●标配 | - | - | - | - - - - | - | - | - |  |  |  |  | - | 纯电动 163马力 | [7 empty] | 待查 | 待查 | 待查 | 待查
992 | 启辰D60 EV 2020款 标准续航智行版-网约车大屏版 | 15.29万 | 15.305万 | 东风日产启辰 | 紧凑型车 | 纯电动 | 2022.08 | 405 | 快充0.5小时 慢充6小时 | 三元锂电池 | 前置前驱 | 电子驻车 | ●标配 | ●标配 | ●标配 | ●标配 | ●标配 | - | - | - | - | - | - | - | ●主驾驶位 ●副驾驶位 | ●前排 | - | - | - | - | - | - | - | ●标配 | ●胎压显示 | ●标配 | - | - | ●后 | ●倒车影像图示 - | - | - | - | ●标配 | - | - | ●ECO | ●标配 | ●标配 |  | - | - | - | - | ●标配 |  | - | - | - ●真皮 | ●上下 | - | ●多功能控制 | ●彩色 | ●非全液晶 | ●5 | - | - | - | - |  | ●标配 | ●智能遥控钥匙 | ●主驾驶位图示 | ●标配图示 | ●标配 | - | - | - | - | - | - | - | - | ●仿皮 | - | - |  | - |  | - | ●前后移动 ●靠背角度 ●高低调节 | ●头枕 - | ●前后移动 ●靠背角度 | ●头枕 | - | ●头枕 | - | - |  | - | ●前排 ●后排 | ●标配 | - | - |  | - | ●大屏 | ●8吋 | ●标配 | ●标配 | - | ●标配 | - | ●标配 | ●标配 |  | - | ●标配 | - | - | - | - | ●USB/Type-C | ●前排1个 - | - | - | - | ●2 | - | ●卤素 | ●卤素 | - | - | - | - | - | - | ●标配 | - | - | - | ●标配 | - | ●前排 ●后排 | ●主驾驶位 | ●标配 | ●电动调节图示 - | - | - ● 副驾驶位+无照明 | - | - | - | - |  | - | - | ●自动 | - | ●标配 | - | ●标配 | ●标配 | ●标配 | - | - | - | - - - - | - | - | - |  |  |  |  | - | 纯电动 163马力 | [7 empty] | 待查 | 待查 | 待查 | 待查
993 | 启辰D60 EV 2020款 标准续航智享版 | 13.78万 | 15.805万 | 东风日产启辰 | 紧凑型车 | 纯电动 | 2020.07 | 405 | 快充0.5小时 慢充6小时 | 三元锂电池 | 前置前驱 | 电子驻车 | ●标配 | ●标配 | ●标配 | ●标配 | ●标配 | - | - | - | - | - | - | - | ●主驾驶位 ●副驾驶位 | ●前排 | - | - | - | - | - | - | - | ●标配 | ●胎压显示 | ●标配 | - | - | - | ●倒车影像图示 - | - | - | - | ●标配 | - | - | ●ECO | ●标配 | ●标配 |  | ●单天窗 | - | - | - | ●标配 |  | - | - | ●塑料 - | ●上下 | - | ●多功能控制 | ●彩色 | ●非全液晶 | ●5 | - | - | - | - |  | ●标配 | ●智能遥控钥匙 | ●主驾驶位图示 | ●标配图示 | ●标配 | - | - | - | - | - | - | - | - | ●仿皮 | - | - |  | - |  | - | ●前后移动 ●靠背角度 ●高低调节 | ●头枕 - | ●前后移动 ●靠背角度 | ●头枕 | - | ●头枕 | - | - |  | - | ●前排 - | - | - | - |  | - | ●大屏 | ●8吋 | ●标配 | ●标配 | ●标配图示 | ●标配 | - | ●标配 | ●标配 |  | - | ●标配 | - | - | - | - | ●USB/Type-C | ●前排1个 - | - | - | - | ●2 | - | ●卤素 | ●卤素 | - | - | - | - | - | - | ●标配 | - | - | - | ●标配 | - | ●前排 ●后排 | ●主驾驶位 | ●标配 | ●电动调节图示 - | - | - ● 副驾驶位+无照明 | - | - | - | - |  | - | - | ●自动 | - | - | - | ●标配 | ●标配 | ●标配 | - | - | - | - - - - | - | - | - |  |  |  |  | - | 纯电动 163马力 | [7 empty] | 待查 | 待查 | 待查 | 待查
994 | 启辰D60 EV 2019款 高续航舒适版 | 16.27万 | 16.28万 | 东风日产启辰 | 紧凑型车 | 纯电动 | 2019.09 | 481 | 快充0.53小时 慢充6.4小时 | 三元锂电池 | 前置前驱 | 电子驻车 | ●标配 | ●标配 | ●标配 | ●标配 | ●标配 | - | - | - | - | - | - | - | ●主驾驶位 ●副驾驶位 | - | - | - | - | - | - | - | - | ●标配 | ●胎压显示 | ●标配 | - | - | - | - - | - | - | - | ●标配 | - | - | ●ECO | ●标配 | ●标配 |  | - | - | - | - | ●标配 |  | - | - | ●塑料 - | ●上下 | - | ●多功能控制 | ●彩色 | ●非全液晶 | ●5 | - | - | - | - |  | ●标配 | ●智能遥控钥匙 | ●主驾驶位图示 | ●标配图示 | ●标配 | - | - | - | - | - | - | - | - | ●织物 | - | - |  | - |  | - | ●前后移动 ●靠背角度 ●高低调节 | ●头枕 - | ●前后移动 ●靠背角度 | ●头枕 | - | ●头枕 | - | - |  | - | ●前排 - | - | - | - |  | - | - | - | - | - | - | - | - | - | - |  | - | - | - | - | - | - | ●USB/Type-C | ●前排1个 - | - | - | - | ●4 | - | ●卤素 | ●卤素 | - | - | - | - | ●标配 | - | ●标配 | - | - | - | ●标配 | - | ●前排 ●后排 | ●主驾驶位 | ●标配 | ●电动调节图示 - | - | - ● 副驾驶位+无照明 | - | - | - | - |  | - | - | ●自动 | - | ●标配 | - | ●标配 | - | ●标配 | - | - | - | - - - - | - | - | - |  |  |  |  | - | 纯电动 163马力 | [7 empty] | 待查 | 待查 | 待查 | 待查
995 | 启辰D60 EV 2019款 高续航出行版 | 17.07万 | 17.08万 | 东风日产启辰 | 紧凑型车 | 纯电动 | 2019.10 | 481 | 快充0.53小时 慢充6.4小时 | 三元锂电池 | 前置前驱 | 电子驻车 | ●标配 | ●标配 | ●标配 | ●标配 | ●标配 | - | - | - | - | - | - | - | ●主驾驶位 ●副驾驶位 | - | - | - | - | - | - | - | - | ●标配 | ●胎压显示 | ●标配 | - | - | - | - - | - | - | - | ●标配 | - | - | ●ECO | ●标配 | ●标配 |  | - | - | - | - | ●标配 |  | - | - | ●塑料 - | ●上下 | - | ●多功能控制 | ●彩色 | ●非全液晶 | ●5 | - | - | - | - |  | ●标配 | ●智能遥控钥匙 | ●主驾驶位图示 | ●标配图示 | ●标配 | - | - | - | - | - | - | - | - | ●仿皮 | - | - |  | - |  | - | ●前后移动 ●靠背角度 ●高低调节 | ●头枕 - | ●前后移动 ●靠背角度 | ●头枕 | - | ●头枕 | - | - |  | - | ●前排 - | - | - | - |  | - | - | - | - | - | - | - | - | - | - |  | - | - | - | - | - | - | ●USB/Type-C | ●前排1个 - | - | - | - | ●4 | - | ●卤素 | ●卤素 | - | - | - | - | ●标配 | - | ●标配 | - | - | - | ●标配 | - | ●前排 ●后排 | ●主驾驶位 | ●标配 | ●电动调节图示 - | - | - ● 副驾驶位+无照明 | - | - | ●标配 | - |  | - | - | ●自动 | - | ●标配 | - | ●标配 | - | ●标配 | - | - | - | - - - - | - | - | - |  |  |  |  | - | 纯电动 163马力 | [7 empty] | 待查 | 待查 | 待查 | 待查
996 | 启辰D60 EV 2019款 高续航智享版 | 17.17万 | 17.18万 | 东风日产启辰 | 紧凑型车 | 纯电动 | 2019.09 | 481 | 快充0.53小时 慢充6.4小时 | 三元锂电池 | 前置前驱 | 电子驻车 | ●标配 | ●标配 | ●标配 | ●标配 | ●标配 | - | - | - | - | - | - | - | ●主驾驶位 ●副驾驶位 | ●前排 | ●标配 | - | - | - | - | - | - | ●标配 | ●胎压显示 | ●标配 | - | - | ●后 | ●倒车影像图示 - | - | - | - | ●标配 | - | - | ●ECO | ●标配 | ●标配 |  | ●单天窗 | - | - | - | ●标配 |  | - | - | - ●真皮 | ●上下 | - | ●多功能控制 | ●彩色 | ●非全液晶 | ●5 | - | - | - | - |  | ●标配 | ●智能遥控钥匙 | ●主驾驶位图示 | ●标配图示 | ●标配 | - | - | - | - | - | - | - | - | ●仿皮 | - | - |  | - |  | - | ●前后移动 ●靠背角度 ●高低调节 | ●头枕 - | ●前后移动 ●靠背角度 | ●头枕 | - | ●头枕 | - | - |  | - | ●前排 - | - | - | - |  | - | ●大屏 | ●8吋 | ●标配 | ●标配 | ●标配图示 | ●标配 | - | ●标配 | ●标配 |  | - | ●标配 | - | ●标配 | - | - | ●USB/Type-C | ●前排1个 - | - | - | - | ●4 | - | ●卤素 | ●卤素 | ●标配 | - | - | - | ●标配 | - | ●标配 | - | - | - | ●标配 | - | ●前排 ●后排 | ●主驾驶位 | ●标配 | ●电动调节图示 - | - | - ● 副驾驶位+无照明 | - | - | - | - |  | - | - | ●自动 | - | ●标配 | - | ●标配 | ●标配 | ●标配 | - | - | - | - - - - | - | - | - |  |  |  |  | - | 纯电动 163马力 | [7 empty] | 待查 | 待查 | 待查 | 待查
997 | 启辰D60 EV 2019款 高续航尊享版 | 17.87万 | 17.88万 | 东风日产启辰 | 紧凑型车 | 纯电动 | 2019.09 | 481 | 快充0.53小时 慢充6.4小时 | 三元锂电池 | 前置前驱 | 电子驻车 | ●标配 | ●标配 | ●标配 | ●标配 | ●标配 | - | - | - | - | - | - | - | ●主驾驶位 ●副驾驶位 | ●前排 | ●标配 | - | - | - | - | - | - | ●标配 | ●胎压显示 | ●标配 | - | - | ●后 | ●倒车影像 ●360°全景影像 | - | - | - | ●标配 | - | - | ●ECO | ●标配 | ●标配 |  | ●单天窗 | - | - | - | ●标配 |  | - | - | - ●真皮 | ●上下 | - | ●多功能控制 | ●彩色 | ●非全液晶 | ●5 | - | - | - | - |  | ●标配 | ●智能遥控钥匙 | ●主驾驶位图示 | ●标配图示 | ●标配 | - | - | - | - | - | - | - | - | ●仿皮 | - | - |  | - |  | ●主驾驶位 | ●前后移动 ●靠背角度 ●高低调节 | ●头枕 - | ●前后移动 ●靠背角度 | ●头枕 | - | ●头枕 | - | - |  | - | ●前排 ●后排 | ●标配 | - | - |  | - | ●大屏 | ●8吋 | ●标配 | ●标配 | ●标配图示 | ●标配 | - | ●标配 | ●标配 |  | - | ●标配 | - | ●标配 | - | - | ●USB/Type-C | ●前排1个 ●后排1个 | - | - | - | ●6 | - | ●LED | ●LED | ●标配 | - | ●标配 | - | ●标配 | - | ●标配 | - | - | - | ●标配 | - | ●前排 ●后排 | ●主驾驶位 | ●标配 | ●电动调节图示 ●加热 | - | ● 主驾驶位+无照明 ● 副驾驶位+无照明 | - | - | - | - |  | - | - | ●自动 | - | ●标配 | - | ●标配 | ●标配 | ●标配 | - | - | - | - - - - | - | - | - |  |  |  |  | - | 纯电动 163马力 | [7 empty] | 待查 | 待查 | 待查 | 待查
998 | 发现运动版PHEV 2022款 改款 P300e 性能版 | 30.00万 | 40.98万 | 奇瑞捷豹路虎 | 中型SUV | 插电式混合动力 | 2022.06 | 54 | 快充0.5小时 慢充2小时 | 三元锂电池 | 前置四驱 | 电子驻车 | ●标配 | ●标配 | ●标配 | ●标配 | ●标配 | ●车道偏离预警 ●前方碰撞预警 ○后方交通预警 ○倒车车侧预警 ○DOW开门预警 | ●标配 | ○选配 | ●标配 | ●标配 | ●标配 | - | ●主驾驶位 ●副驾驶位 | ●前排 | ●标配 | - | - | - | - | - | - | ●标配 | ●胎压显示 | ●标配 | - | - | ●前 ●后 | ●倒车影像图示 ○360°全景影像 ○540°全景影像 | ●定速巡航图示 ○自适应巡航 ○全速自适应巡航 | ●L1级 ○L2级 | - | ●标配 | ●标配图示 | ●标配图示 | ●运动 ●ECO ●越野 ●雪地 ●标准舒适 | ●标配 | ●标配 | ○选配 | ●不可开启全景天窗 | ○选配 | ●标配 | ●标配 | ●标配 | ○固定 | - | - | ●真皮 | ●上下+前后 | - | ●多功能控制 ●换挡 ○加热 | ●彩色 | ●全液晶 | ●12.3 | - | ●标配图示 | - | ●标配 | ●标配 | ●标配 | ●智能遥控钥匙 ○可穿戴钥匙 | ●全车图示 | ●标配图示 | ●标配 | - | - | ○选配 | - | - | ○选配 | - | ●标配 | ●仿皮 | ●Luxtec材质 | - | ●2+3 | - | - | ●主驾驶位 ●副驾驶位 | ●前后移动 ●靠背角度 ●高低调节 | ●头枕 ○腰部 | ●前后移动 ●高低调节 ●靠背角度 | ●头枕 ○腰部 | - | ●头枕 | ●加热 ○暂无价格 记忆(主驾驶) | - | - | - | ●前排 ●后排 | ●标配 | - | ●40:60 | - | - | ●大屏 | ●10.2吋 | ●标配 | ●标配 | ●标配图示 | ●标配 | ●CarLife ●CarPlay | ●标配 | ●标配 |  | - | ●标配 | - | ●标配 | - | - | ●USB/Type-C | ●前排3个 ●后排3个 | - | - | ○英国之宝 | ●6 ○15 | - | ●LED | ●LED | ●标配 | ●标配 | ●标配 | ○选配 | - | - | ●标配 | ○选配 | ●10色 | ○矩阵式 | ●标配 | - | ●前排 ●后排 | ●全车 | ●标配 | ●电动调节图示 ●加热 ●电动折叠 ○记忆 ○倒车自动下翻 ●锁车自动折叠 ●自动防眩目 | ●自动防眩目 ○流媒体 | ● 主驾驶位+有照明 ● 副驾驶位+有照明 | - | - | ●标配 | ●标配 | - | - | - | ●自动 | ○选配 | ●标配 | ●双区空调 ○三区空调 | ●标配 | ●标配 | ●标配 | ●标配 | - | - | ●远程控制 | - | - | - | [13 empty] | ●2 | ●8 |  | - |  |  | 3.74 | [301 empty] | 前排座椅12向电动调节，含4向腰托调节，带前排加热和驾驶员座椅记忆功能，方向盘带加热功能，三区自动空调 ○选配暂无价格 | 盲点辅助系统，后门开门防撞安全警示，车尾碰撞预警，倒车广角侦测，带自动刹车功能，3D效果360°全方位车身影像系统,自适应巡航ACC ○选配暂无价格 | 盲点辅助系统，后门开门防撞安全警示，倒车广角侦测，带自动刹车功能 ○选配暂无价格 | 高清超广角流媒体内后视镜,手机无线充电,智能钥匙手环 ○选配暂无价格 | 带R-Dynamic字样的发光金属迎宾踏板 ○选配暂无价格
999 | 红旗E-HS3 2019款 智联旗悦两驱版 | 22.58万 | 22.58万 | 一汽红旗 | 紧凑型SUV | 纯电动 | 2019.08 | 407 | 快充0.6小时 慢充12小时 | 锂离子电池 | 前置前驱 | 电子驻车 | ●标配 | ●标配 | ●标配 | ●标配 | ●标配 | - - - | - | - | - | - | - | - | ●主驾驶位 ●副驾驶位 | ●前排 | ●标配 | - | - | - | - | - | - | ●标配 | ●胎压显示 | ●标配 | - | - | ●前 ●后 | ●倒车影像 ●360°全景影像 | ●定速巡航图示 - | - | - | ●标配 | ●标配图示 | ●标配 | ●运动 ●ECO ●标准舒适 | ●标配 | ●标配 | - | ●可开启全景天窗 | - | - | - | ●标配 | - | - | - | ●真皮 | ●上下+前后 | - | ●多功能控制 - | ●彩色 | ●全液晶 | ●12.3 | - | ●标配图示 | - | - |  | ●标配 | ●智能遥控钥匙 | ●前排图示 | ●标配图示 | ●标配 | - | - | - | - | - | ●标配图示 | - | - | ●仿皮 | - | - | ●2+3 | - | - | ●主驾驶位 ●副驾驶位 | ●前后移动 ●靠背角度 ●高低调节 | ●头枕 ●腰部 | ●前后移动 ●高低调节 | ●头枕 | - | ●头枕 | ●加热(主驾驶) - ●记忆(主驾驶) | - | - | - | ●前排 ●后排 | ●标配 | - | ●40:60 | - | - | ●大屏 | ●10.1吋 | ●标配 | ●标配 | ●标配 | ●标配 | ●CarLife | ●标配 | - |  | - | ●标配 | - | ●标配 | - | - | ●USB/Type-C | ●前排1个 ●后排1个 | - | - | ●BOSE | ●8 | - | ●LED | ●LED | ●标配 | - | ●标配 | ●标配 | ●标配 | - | ●标配 | - | - | - | ●标配 | - | ●前排 ●后排 | ●全车 | ●标配 | ●电动调节图示 ●加热 ●电动折叠 ●记忆 ●倒车自动下翻 ●锁车自动折叠 | ●自动防眩目 | ● 主驾驶位+有照明 ● 副驾驶位+有照明 | - | - | ●标配 | ●标配 | - | - | - | ●自动 | - | ●标配 | - | ●标配 | - | ●标配 | - | - | - | ●车辆监控 ●充电管理 ●远程控制 | - | - | - | [5 empty] | 纯电动 155马力
1000 | 红旗E-HS3 2019款 智联旗领四驱版 | 26.58万 | 26.58万 | 一汽红旗 | 紧凑型SUV | 纯电动 | 2019.08 | 344 | 快充0.6小时 慢充12小时 | 锂离子电池 | 双电机四驱 | 电子驻车 | ●标配 | ●标配 | ●标配 | ●标配 | ●标配 | ●车道偏离预警 ●前方碰撞预警 ●倒车车侧预警 | ●标配 | ●标配 | ●标配 | ●标配 | - | - | ●主驾驶位 ●副驾驶位 | ●前排 | ●标配 | - | - | - | - | - | - | ●标配 | ●胎压显示 | ●标配 | - | - | ●前 ●后 | ●倒车影像 ●360°全景影像 | ●定速巡航 ●自适应巡航 | ●L2级 | ●标配 | ●标配 | ●标配图示 | ●标配 | ●运动 ●ECO ●标准舒适 | ●标配 | ●标配 | - | ●可开启全景天窗 | ●标配 | - | - | ●标配 | - | - | - | ●真皮 | ●上下+前后 | ●标配 | ●多功能控制 ●记忆 | ●彩色 | ●全液晶 | ●12.3 | - | ●标配图示 | ●标配图示 | - |  | ●标配 | ●智能遥控钥匙 | ●全车图示 | ●标配图示 | ●标配 | - | - | ●标配 | ●标配 | - | ●标配图示 | - | - | - | - | - | ●2+3 | - | - | ●主驾驶位 ●副驾驶位 | ●前后移动 ●靠背角度 ●高低调节 | ●头枕 ●腰部 | ●前后移动 ●高低调节 | ●头枕 | - | ●头枕 | ●加热 ●通风 ●记忆(主驾驶) | - | - | - | ●前排 ●后排 | ●标配 | - | ●40:60 | - | - | ●大屏 | ●10.1吋 | ●标配 | ●标配 | ●标配 | ●标配 | ●CarLife | ●标配 | - |  | - | ●标配 | - | ●标配 | - | - | ●USB/Type-C | ●前排1个 ●后排1个 | - | - | ●BOSE | ●8 | - | ●LED | ●LED | ●标配 | ●标配 | ●标配 | ●标配 | ●标配 | - | ●标配 | - | ●单色 | - | ●标配 | - | ●前排 ●后排 | ●全车 | ●标配 | ●电动调节图示 ●加热 ●电动折叠 ●记忆 ●倒车自动下翻 ●锁车自动折叠 | ●自动防眩目 | ● 主驾驶位+有照明 ● 副驾驶位+有照明 | - | - | ●标配 | ●标配 | - | - | - | ●自动 | - | ●标配 | - | ●标配 | ●标配 | ●标配 | ●标配 | - | - | ●车辆监控 ●充电管理 ●远程控制 | - | - | - | [5 empty] | 纯电动 310马力
1001 | 传祺GS4 PHEV 2020款 1.5T 智享版 | 16.38万 | 16.38万 | 广汽乘用车 | 紧凑型SUV | 插电式混合动力 | 2020.04 | 61 | 慢充6小时 | 三元锂电池 | 前置前驱 | 电子驻车 | ●标配 | ●标配 | ●标配 | ●标配 | ●标配 | - - | - | - | - | - | - | - | ●主驾驶位 ●副驾驶位 | ●前排 | - | - | - | - | - | - | - | ●标配 | ●胎压显示 | ●标配 | - | - | ●后 | ●倒车影像图示 - | ●定速巡航图示 - | - | - | ●标配 | ●标配图示 | ●标配图示 | ●ECO | ●标配 | ●标配 | - | - | ●标配 | - | - | ●标配 | - | - | - | ●塑料 - - | ●上下+前后 | - | ●多功能控制 | ●彩色 | ●非全液晶 | ●3.5 - | - | - | - | - | ●标配 | ●标配 | ●智能遥控钥匙 | ●前排图示 | ●标配图示 | ●标配 | - | - | - | - | - | ●标配图示 | - | - | ●仿皮 | - | - | ●2+3 | - | - | - - | ●前后移动 ●靠背角度 ●高低调节 | ●头枕 - | ●前后移动 ●靠背角度 | ●头枕 | ●靠背角度调节 | ●头枕 | - - | - | - | - | ●前排 ●后排 | ●标配 | - | ●40:60 | - | - | ●大屏 | ●8吋 | - | - | ●标配图示 | ●标配 | ●CarLife | - | - |  | - | - | - | - | - | - | ●USB/Type-C | ●前排2个 ●后排2个 | - | - | - | ●6 | - | ●卤素 | ●卤素 | ●标配 | - | - | - | - | - | ●标配 | - | - | - | ●标配 | - | ●前排 ●后排 | ●主驾驶位 | ●标配 | ●电动调节 - - - - | - | ● 主驾驶位+无照明 ● 副驾驶位+无照明 | - | - | - | ●标配 | - | - | - | ●自动 | - | ●标配 | ●双区空调 | ●标配 | ●标配 | ●标配 | ●标配 | - | - | ●充电管理 ●远程控制 | - | - | -
1002 | 传祺GS4 PHEV 2020款 1.5T 尊享版 | 17.88万 | 17.88万 | 广汽乘用车 | 紧凑型SUV | 插电式混合动力 | 2020.04 | 61 | 慢充6小时 | 三元锂电池 | 前置前驱 | 电子驻车 | ●标配 | ●标配 | ●标配 | ●标配 | ●标配 | - - | - | - | - | - | - | - | ●主驾驶位 ●副驾驶位 | ●前排 | ●标配 | - | - | - | - | - | - | ●标配 | ●胎压显示 | ●标配 | - | - | ●后 | ●倒车影像 ●360°全景影像 | ●定速巡航图示 - | - | - | ●标配 | ●标配图示 | ●标配图示 | ●ECO | ●标配 | ●标配 | - | ●单天窗 | ●标配 | - | - | ●标配 | - | - | - | - ●皮质 - | ●上下+前后 | - | ●多功能控制 | ●彩色 | ●全液晶 | - ●12.3 | - | - | - | - | ●标配 | ●标配 | ●智能遥控钥匙 | ●前排图示 | ●标配图示 | ●标配 | - | - | - | - | - | ●标配图示 | - | - | ●仿皮 | - | - | ●2+3 | - | - | ●主驾驶位 - | ●前后移动 ●靠背角度 ●高低调节 | ●头枕 - | ●前后移动 ●靠背角度 | ●头枕 | ●靠背角度调节 | ●头枕 | - - | - | - | - | ●前排 ●后排 | ●标配 | - | ●40:60 | - | - | ●大屏 | ●12.3吋 | ●标配 | ●标配 | ●标配图示 | ●标配 | ●CarLife | ●标配 | - |  | - | ●标配 | - | - | - | - | ●USB/Type-C | ●前排2个 ●后排2个 | - | - | - | ●6 | - | ●LED | ●LED | ●标配 | - | ●标配 | - | ●标配 | - | ●标配 | - | - | - | - | - | ●前排 ●后排 | ●主驾驶位 | ●标配 | ●电动调节图示 ●加热 ●电动折叠 - ●锁车自动折叠 | - | ● 主驾驶位+无照明 ● 副驾驶位+无照明 | ●标配 | - | ●标配 | ●标配 | - | - | - | ●自动 | - | ●标配 | ●双区空调 | ●标配 | - | ●标配 | ●标配 | - | - | ●充电管理 ●远程控制 | - | - | -
1003 | 传祺GS4 PHEV 2020款 1.5T 至尊版 | 19.38万 | 19.38万 | 广汽乘用车 | 紧凑型SUV | 插电式混合动力 | 2020.04 | 61 | 慢充6小时 | 三元锂电池 | 前置前驱 | 电子驻车 | ●标配 | ●标配 | ●标配 | ●标配 | ●标配 | ●车道偏离预警 ●前方碰撞预警 | ●标配 | - | ●标配 | - | - | - | ●主驾驶位 ●副驾驶位 | ●前排 | ●标配 | - | - | - | - | - | - | ●标配 | ●胎压显示 | ●标配 | - | - | ●后 | ●倒车影像 ●360°全景影像 | ●定速巡航 ●自适应巡航 | ●L2级 | - | ●标配 | ●标配图示 | ●标配图示 | ●ECO | ●标配 | ●标配 | - | ●可开启全景天窗 | ●标配 | - | - | ●标配 | - | - | - | - - ●真皮 | ●上下+前后 | - | ●多功能控制 | ●彩色 | ●全液晶 | - ●12.3 | - | ●标配图示 | - | - | ●标配 | ●标配 | ●智能遥控钥匙 | ●前排图示 | ●标配图示 | ●标配 | - | - | - | - | - | ●标配图示 | - | - | ●仿皮 | - | - | ●2+3 | - | - | ●主驾驶位 ●副驾驶位 | ●前后移动 ●靠背角度 ●高低调节 | ●头枕 ●腰部 | ●前后移动 ●靠背角度 | ●头枕 | ●靠背角度调节 | ●头枕 | ●加热 ●记忆(主驾驶) | - | - | - | ●前排 ●后排 | ●标配 | - | ●40:60 | - | - | ●大屏 | ●12.3吋 | ●标配 | ●标配 | ●标配图示 | ●标配 | ●CarLife | ●标配 | - |  | - | ●标配 | - | - | - | - | ●USB/Type-C | ●前排2个 ●后排2个 | - | - | - | ●6 | - | ●LED | ●LED | ●标配 | ●标配 | ●标配 | - | ●标配 | - | ●标配 | - | - | - | ●标配 | - | ●前排 ●后排 | ●主驾驶位 | ●标配 | ●电动调节图示 ●加热 ●电动折叠 ●记忆 ●锁车自动折叠 | ●自动防眩目 | ● 主驾驶位+有照明 ● 副驾驶位+有照明 | ●标配 | - | ●标配 | ●标配 | - | - | - | ●自动 | - | ●标配 | ●双区空调 | ●标配 | ●标配 | ●标配 | ●标配 | - | - | ●充电管理 ●远程控制 | - | - | -
1004 | 悦虎 2022款 300标准版 | 7.18万 | 7.18万 | 大运汽车 | 小型SUV | 纯电动 | 2022.09 | 300 | 快充0.9小时 慢充8小时 | 三元锂电池 | 前置前驱 | 手刹 | ●标配 | ●标配 | - | - | - | - | - | - | - | - | - | - | ●主驾驶位 ●副驾驶位 | - | - | - | - | - | - | - | - | ●标配 | ●胎压显示 | ●标配 | - | - | ●后 | ●倒车影像 | ●定速巡航 | - | - | - | ●标配 | - | ●运动 ●ECO ●标准舒适 | ●标配 | ●标配 | - | - | - | - | - | ●标配 | - | - | - | ●塑料 | ●上下 | - | ●多功能控制 | ●彩色 | ●非全液晶 | ●未知 - | - | - | - | - |  | ●标配 | ●智能遥控钥匙 | - | ●标配 | ●标配 | - | - | - | - | - | - | - | - | ●织物 | - | - | ●2+3 | - | - | - | ●前后移动 ●靠背角度 | ●头枕 | ●前后移动 ●靠背角度 | ●头枕 | - | ●头枕 | - | - | - | - | - | - | - | ●整排放倒 | - | - | ●大屏 | ●8吋 | - | - | - | ●标配 | ●原厂原机 | ●标配 | - |  | - | - | - | ●标配 | - | - | ●USB/Type-C | ●前排1个 | - | - | - | ●2 | - | ●卤素 | ●卤素 | - | - | - | - | - | - | ●标配 | - | - | - | ●标配 | - | ●前排 ●后排 | ●全车 | ●标配 | ●电动调节 | - | ● 主驾驶位+无照明 ● 副驾驶位+无照明 | - | - | - | - | - | - | - | ●手动 | - | - | - | - | - | - | - | - | - | - | - | - | - | [5 empty] | 纯电动 48马力
1005 | 悦虎 2022款 330标准版 | 7.38万 | 7.38万 | 大运汽车 | 小型SUV | 纯电动 | 2022.09 | 330 | 快充0.9小时 慢充8小时 | 三元锂电池 | 前置前驱 | 手刹 | ●标配 | ●标配 | - | - | - | - | - | - | - | - | - | - | ●主驾驶位 ●副驾驶位 | - | - | - | - | - | - | - | - | ●标配 | ●胎压显示 | ●标配 | - | - | ●后 | ●倒车影像 | ●定速巡航 | - | - | - | ●标配 | - | ●运动 ●ECO ●标准舒适 | ●标配 | ●标配 | - | - | - | - | - | ●标配 | - | - | - | ●塑料 | ●上下 | - | ●多功能控制 | ●彩色 | ●非全液晶 | ●未知 - | - | - | - | - |  | ●标配 | ●智能遥控钥匙 | - | ●标配 | ●标配 | - | - | - | - | - | - | - | - | ●织物 | - | - | ●2+3 | - | - | - | ●前后移动 ●靠背角度 | ●头枕 | ●前后移动 ●靠背角度 | ●头枕 | - | ●头枕 | - | - | - | - | - | - | - | ●整排放倒 | - | - | ●大屏 | ●8吋 | - | - | - | ●标配 | ●原厂原机 | ●标配 | - |  | - | - | - | ●标配 | - | - | ●USB/Type-C | ●前排1个 | - | - | - | ●2 | - | ●卤素 | ●卤素 | - | - | - | - | - | - | ●标配 | - | - | - | ●标配 | - | ●前排 ●后排 | ●全车 | ●标配 | ●电动调节 | - | ● 主驾驶位+无照明 ● 副驾驶位+无照明 | - | - | - | - | - | - | - | ●手动 | - | - | - | - | - | - | - | - | - | - | - | - | - | [5 empty] | 纯电动 48马力
1006 | 悦虎 2022款 300豪华版 | 7.58万 | 7.58万 | 大运汽车 | 小型SUV | 纯电动 | 2022.09 | 300 | 快充0.9小时 慢充8小时 | 三元锂电池 | 前置前驱 | 手刹 | ●标配 | ●标配 | - | - | - | - | - | - | - | - | - | - | ●主驾驶位 ●副驾驶位 | - | - | - | - | - | - | - | - | ●标配 | ●胎压显示 | ●标配 | - | - | ●后 | ●倒车影像 | ●定速巡航 | - | - | - | ●标配 | - | ●运动 ●ECO ●标准舒适 | ●标配 | ●标配 | - | - | - | - | - | ●标配 | - | - | - | ●塑料 | ●上下 | - | ●多功能控制 | ●彩色 | ●全液晶 | - ●7 | - | - | - | - |  | ●标配 | ●智能遥控钥匙 | - | ●标配 | ●标配 | - | - | - | - | - | - | - | - | ●仿皮 | - | - | ●2+3 | - | - | - | ●前后移动 ●靠背角度 | ●头枕 | ●前后移动 ●靠背角度 | ●头枕 | - | ●头枕 | - | - | - | - | - | - | - | ●整排放倒 | - | - | ●大屏 | ●8吋 | - | - | - | ●标配 | ●原厂原机 | ●标配 | - |  | - | - | - | ●标配 | - | - | ●USB/Type-C | ●前排1个 | - | - | - | ●4 | - | ●卤素 | ●卤素 | ●标配 | - | - | - | - | - | ●标配 | - | - | - | ●标配 | - | ●前排 ●后排 | ●全车 | ●标配 | ●电动调节 | - | ● 主驾驶位+无照明 ● 副驾驶位+无照明 | - | - | - | - | - | - | - | ●手动 | - | - | - | - | - | - | - | - | - | - | - | - | - | [5 empty] | 纯电动 48马力
1007 | 悦虎 2022款 330豪华版 | 7.78万 | 7.78万 | 大运汽车 | 小型SUV | 纯电动 | 2022.09 | 330 | 快充0.9小时 慢充8小时 | 三元锂电池 | 前置前驱 | 手刹 | ●标配 | ●标配 | - | - | - | - | - | - | - | - | - | - | ●主驾驶位 ●副驾驶位 | - | - | - | - | - | - | - | - | ●标配 | ●胎压显示 | ●标配 | - | - | ●后 | ●倒车影像 | ●定速巡航 | - | - | - | ●标配 | - | ●运动 ●ECO ●标准舒适 | ●标配 | ●标配 | - | - | - | - | - | ●标配 | - | - | - | ●塑料 | ●上下 | - | ●多功能控制 | ●彩色 | ●全液晶 | - ●7 | - | - | - | - |  | ●标配 | ●智能遥控钥匙 | - | ●标配 | ●标配 | - | - | - | - | - | - | - | - | ●仿皮 | - | - | ●2+3 | - | - | - | ●前后移动 ●靠背角度 | ●头枕 | ●前后移动 ●靠背角度 | ●头枕 | - | ●头枕 | - | - | - | - | - | - | - | ●整排放倒 | - | - | ●大屏 | ●8吋 | - | - | - | ●标配 | ●原厂原机 | ●标配 | - |  | - | - | - | ●标配 | - | - | ●USB/Type-C | ●前排1个 | - | - | - | ●4 | - | ●卤素 | ●卤素 | ●标配 | - | - | - | - | - | ●标配 | - | - | - | ●标配 | - | ●前排 ●后排 | ●全车 | ●标配 | ●电动调节 | - | ● 主驾驶位+无照明 ● 副驾驶位+无照明 | - | - | - | - | - | - | - | ●手动 | - | - | - | - | - | - | - | - | - | - | - | - | - | [5 empty] | 纯电动 48马力
1008 | 悦虎 2022款 300贵宾版 | 8.08万 | 8.08万 | 大运汽车 | 小型SUV | 纯电动 | 2022.09 | 300 | 快充0.9小时 慢充8小时 | 三元锂电池 | 前置前驱 | 电子驻车 | ●标配 | ●标配 | - | - | - | - | - | - | - | - | - | - | ●主驾驶位 ●副驾驶位 | - | - | - | - | - | - | - | - | ●标配 | ●胎压显示 | ●标配 | - | - | ●后 | ●倒车影像 | ●定速巡航 | - | - | - | ●标配 | - | ●运动 ●ECO ●标准舒适 | ●标配 | ●标配 | - | - | - | - | - | ●标配 | - | - | - | ●塑料 | ●上下 | - | ●多功能控制 | ●彩色 | ●全液晶 | - ●7 | - | - | - | - |  | ●标配 | ●智能遥控钥匙 | - | ●标配 | ●标配 | - | - | - | - | - | - | - | - | ●仿皮 | - | - | ●2+3 | - | - | - | ●前后移动 ●靠背角度 | ●头枕 | ●前后移动 ●靠背角度 | ●头枕 | - | ●头枕 | - | - | - | - | ●前排 | - | - | ●整排放倒 | - | - | ●大屏 | ●8吋 | - | - | - | ●标配 | ●原厂原机 | ●标配 | - |  | - | - | - | ●标配 | - | - | ●USB/Type-C | ●前排1个 | - | - | - | ●4 | - | ●LED | ●LED | ●标配 | - | - | ●标配 | ●标配 | - | ●标配 | - | - | - | ●标配 | - | ●前排 ●后排 | ●全车 | ●标配 | ●电动调节 | - | ● 主驾驶位+无照明 ● 副驾驶位+无照明 | - | - | - | - | - | - | - | ●手动 | - | - | - | - | - | - | - | - | - | - | - | - | - | [5 empty] | 纯电动 48马力
1009 | 悦虎 2022款 330贵宾版 | 8.28万 | 8.28万 | 大运汽车 | 小型SUV | 纯电动 | 2022.09 | 330 | 快充0.9小时 慢充8小时 | 三元锂电池 | 前置前驱 | 电子驻车 | ●标配 | ●标配 | - | - | - | - | - | - | - | - | - | - | ●主驾驶位 ●副驾驶位 | - | - | - | - | - | - | - | - | ●标配 | ●胎压显示 | ●标配 | - | - | ●后 | ●倒车影像 | ●定速巡航 | - | - | - | ●标配 | - | ●运动 ●ECO ●标准舒适 | ●标配 | ●标配 | - | - | - | - | - | ●标配 | - | - | - | ●塑料 | ●上下 | - | ●多功能控制 | ●彩色 | ●全液晶 | - ●7 | - | - | - | - |  | ●标配 | ●智能遥控钥匙 | - | ●标配 | ●标配 | - | - | - | - | - | - | - | - | ●仿皮 | - | - | ●2+3 | - | - | - | ●前后移动 ●靠背角度 | ●头枕 | ●前后移动 ●靠背角度 | ●头枕 | - | ●头枕 | - | - | - | - | ●前排 | - | - | ●整排放倒 | - | - | ●大屏 | ●8吋 | - | - | - | ●标配 | ●原厂原机 | ●标配 | - |  | - | - | - | ●标配 | - | - | ●USB/Type-C | ●前排1个 | - | - | - | ●4 | - | ●LED | ●LED | ●标配 | - | - | ●标配 | ●标配 | - | ●标配 | - | - | - | ●标配 | - | ●前排 ●后排 | ●全车 | ●标配 | ●电动调节 | - | ● 主驾驶位+无照明 ● 副驾驶位+无照明 | - | - | - | - | - | - | - | ●手动 | - | - | - | - | - | - | - | - | - | - | - | - | - | [5 empty] | 纯电动 48马力
1010 | 枫叶60s 2022款 换电易行版 | 7.78万 | 7.98万 | 睿蓝汽车 | 紧凑型车 | 纯电动 | 2022.02 | - | 快充0.5小时 | - | 前置前驱 | 电子驻车 | ●标配 | ●标配 | - | - | - | - | - | - | - | - | - | - | ●主驾驶位 ●副驾驶位 | - | - | - | - | - | - | - | - | ●标配 | ●胎压显示 | ●标配 | - | - | ●后 | - | - | - | - | - | - | - | ●运动 ●ECO ●标准舒适 | ●标配 | ●标配 |  | - | - | - | - | ●标配 |  | - | - | ●塑料 | ●上下+前后 | - | - | ●单色 | - | - | - | - | - | - |  | ●标配 | ●普通遥控钥匙 | - | ●标配图示 | - | - | - | - | - | - | - | - | - | ●仿皮 | - | - |  | - |  | - | ●前后移动 ●靠背角度 ●高低调节 | ●头枕 | ●前后移动 ●靠背角度 | ●头枕 | - | ●头枕 | - | - |  | - | ●前排 | - | - | ●40:60 |  | - | ○大屏 | ○8吋 | - | - | - | ○选配 | ○原厂原机 | - | - |  | - | ○选配 | - | - | - | - | ●USB/Type-C | ●后排1个 | - | - | - | ●2 | - | ●卤素 | ●卤素 | - | - | - | - | - | - | ●标配 | - | - | - | - | - | ●前排 ●后排 | - | - | ●电动调节图示 ●加热 | - | - | - | - | - | - |  | - | - | ●自动 | - | ●标配 | ●双区空调 | - | - | - | - | - | - | - | - | - | - |  |  |  |  | 可选外观、内饰、轮毂、制动器 | 纯电动 136马力
1011 | 枫叶60s 2022款 换电优行版 | 8.78万 | 8.98万 | 睿蓝汽车 | 紧凑型车 | 纯电动 | 2022.02 | - | 快充0.5小时 | - | 前置前驱 | 电子驻车 | ●标配 | ●标配 | - | - | - | - | - | - | - | - | - | - | ●主驾驶位 ●副驾驶位 | - | - | - | - | - | - | - | - | ●标配 | ●胎压显示 | ●标配 | - | - | ●后 | - | - | - | - | - | - | - | ●运动 ●ECO ●标准舒适 | ●标配 | ●标配 |  | - | - | - | - | ●标配 |  | - | - | ●塑料 | ●上下+前后 | - | - | ●单色 | - | - | - | - | - | - |  | ●标配 | ●普通遥控钥匙 | - | ●标配图示 | - | - | - | - | - | - | - | - | - | ●仿皮 | - | - |  | - |  | - | ●前后移动 ●靠背角度 ●高低调节 | ●头枕 | ●前后移动 ●靠背角度 | ●头枕 | - | ●头枕 | - | - |  | - | ●前排 | - | - | ●40:60 |  | - | ○大屏 | ○8吋 | - | - | - | ○选配 | ○原厂原机 | - | - |  | - | ○选配 | - | - | - | - | ●USB/Type-C | ●后排1个 | - | - | - | ●2 | - | ●卤素 | ●卤素 | - | - | - | - | - | - | ●标配 | - | - | - | - | - | ●前排 ●后排 | - | - | ●电动调节图示 ●加热 | - | - | - | - | - | - |  | - | - | ●自动 | - | ●标配 | ●双区空调 | - | - | - | - | - | - | - | - | - | - |  |  |  |  | 可选外观、内饰、轮毂、制动器 | 纯电动 136马力
1012 | 枫叶60s 2022款 改款 易行版 磷酸铁锂 | 13.88万 | 13.98万 | 睿蓝汽车 | 紧凑型车 | 纯电动 | 2022.02 | 407 | 快充0.5小时 | 磷酸铁锂电池 | 前置前驱 | 电子驻车 | ●标配 | ●标配 | - | - | - | - | - | - | - | - | - | - | ●主驾驶位 ●副驾驶位 | - | - | - | - | - | - | - | - | ●标配 | ●胎压显示 | ●标配 | - | - | ●后 | - | - | - | - | - | - | - | ●运动 ●ECO ●标准舒适 | ●标配 | ●标配 |  | - | - | - | - | ●标配 |  | - | - | ●塑料 | ●上下+前后 | - | - | ●单色 | - | - | - | - | - | - |  | ●标配 | ●普通遥控钥匙 | - | ●标配图示 | - | - | - | - | - | - | - | - | - | ●仿皮 | - | - |  | - |  | - | ●前后移动 ●靠背角度 ●高低调节 | ●头枕 | ●前后移动 ●靠背角度 | ●头枕 | - | ●头枕 | - | - |  | - | ●前排 | - | - | ●40:60 |  | - | ○大屏 | ○8吋 | - | - | - | ○选配 | ○原厂原机 | - | - |  | - | ○选配 | - | - | - | - | ●USB/Type-C | ●后排1个 | - | - | - | ●2 | - | ●卤素 | ●卤素 | - | - | - | - | - | - | ●标配 | - | - | - | - | - | ●前排 ●后排 | - | - | ●电动调节图示 ●加热 | - | - | - | - | - | - |  | - | - | ●自动 | - | ●标配 | ●双区空调 | - | - | - | - | - | - | - | - | - | - |  |  |  |  | 可选外观、内饰、轮毂、制动器 | 纯电动 136马力
1013 | 枫叶60s 2022款 改款 易行版 三元锂 | 13.78万 | 13.98万 | 睿蓝汽车 | 紧凑型车 | 纯电动 | 2022.02 | 415 | 快充0.5小时 | 三元锂电池 | 前置前驱 | 电子驻车 | ●标配 | ●标配 | - | - | - | - | - | - | - | - | - | - | ●主驾驶位 ●副驾驶位 | - | - | - | - | - | - | - | - | ●标配 | ●胎压显示 | ●标配 | - | - | ●后 | - | - | - | - | - | - | - | ●运动 ●ECO ●标准舒适 | ●标配 | ●标配 |  | - | - | - | - | ●标配 |  | - | - | ●塑料 | ●上下+前后 | - | - | ●单色 | - | - | - | - | - | - |  | ●标配 | ●普通遥控钥匙 | - | ●标配图示 | - | - | - | - | - | - | - | - | - | ●仿皮 | - | - |  | - |  | - | ●前后移动 ●靠背角度 ●高低调节 | ●头枕 | ●前后移动 ●靠背角度 | ●头枕 | - | ●头枕 | - | - |  | - | ●前排 | - | - | ●40:60 |  | - | ○大屏 | ○8吋 | - | - | - | ○选配 | ○原厂原机 | - | - |  | - | ○选配 | - | - | - | - | ●USB/Type-C | ●后排1个 | - | - | - | ●2 | - | ●卤素 | ●卤素 | - | - | - | - | - | - | ●标配 | - | - | - | - | - | ●前排 ●后排 | - | - | ●电动调节图示 ●加热 | - | - | - | - | - | - |  | - | - | ●自动 | - | ●标配 | ●双区空调 | - | - | - | - | - | - | - | - | - | - |  |  |  |  | 可选外观、内饰、轮毂、制动器 | 纯电动 136马力
1014 | 枫叶60s 2022款 改款 优行版 三元锂 | 14.78万 | 14.98万 | 睿蓝汽车 | 紧凑型车 | 纯电动 | 2022.02 | 415 | 快充0.5小时 | 三元锂电池 | 前置前驱 | 电子驻车 | ●标配 | ●标配 | - | - | - | - | - | - | - | - | - | - | ●主驾驶位 ●副驾驶位 | - | - | - | - | - | - | - | - | ●标配 | ●胎压显示 | ●标配 | - | - | ●后 | - | - | - | - | - | - | - | ●运动 ●ECO ●标准舒适 | ●标配 | ●标配 |  | - | - | - | - | ●标配 |  | - | - | ●塑料 | ●上下+前后 | - | - | ●单色 | - | - | - | - | - | - |  | ●标配 | ●普通遥控钥匙 | - | ●标配图示 | - | - | - | - | - | - | - | - | - | ●仿皮 | - | - |  | - |  | - | ●前后移动 ●靠背角度 ●高低调节 | ●头枕 | ●前后移动 ●靠背角度 | ●头枕 | - | ●头枕 | - | - |  | - | ●前排 | - | - | ●40:60 |  | - | ○大屏 | ○8吋 | - | - | - | ○选配 | ○原厂原机 | - | - |  | - | ○选配 | - | - | - | - | ●USB/Type-C | ●后排1个 | - | - | - | ●2 | - | ●卤素 | ●卤素 | - | - | - | - | - | - | ●标配 | - | - | - | - | - | ●前排 ●后排 | - | - | ●电动调节图示 ●加热 | - | - | - | - | - | - |  | - | - | ●自动 | - | ●标配 | ●双区空调 | - | - | - | - | - | - | - | - | - | - |  |  |  |  | 可选外观、内饰、轮毂、制动器 | 纯电动 136马力
1015 | 枫叶60s 2022款 改款 优行版 磷酸铁锂 | 14.78万 | 14.98万 | 睿蓝汽车 | 紧凑型车 | 纯电动 | 2022.02 | 407 | 快充0.5小时 | 磷酸铁锂电池 | 前置前驱 | 电子驻车 | ●标配 | ●标配 | - | - | - | - | - | - | - | - | - | - | ●主驾驶位 ●副驾驶位 | - | - | - | - | - | - | - | - | ●标配 | ●胎压显示 | ●标配 | - | - | ●后 | - | - | - | - | - | - | - | ●运动 ●ECO ●标准舒适 | ●标配 | ●标配 |  | - | - | - | - | ●标配 |  | - | - | ●塑料 | ●上下+前后 | - | - | ●单色 | - | - | - | - | - | - |  | ●标配 | ●普通遥控钥匙 | - | ●标配图示 | - | - | - | - | - | - | - | - | - | ●仿皮 | - | - |  | - |  | - | ●前后移动 ●靠背角度 ●高低调节 | ●头枕 | ●前后移动 ●靠背角度 | ●头枕 | - | ●头枕 | - | - |  | - | ●前排 | - | - | ●40:60 |  | - | ○大屏 | ○8吋 | - | - | - | ○选配 | ○原厂原机 | - | - |  | - | ○选配 | - | - | - | - | ●USB/Type-C | ●后排1个 | - | - | - | ●2 | - | ●卤素 | ●卤素 | - | - | - | - | - | - | ●标配 | - | - | - | - | - | ●前排 ●后排 | - | - | ●电动调节图示 ●加热 | - | - | - | - | - | - |  | - | - | ●自动 | - | ●标配 | ●双区空调 | - | - | - | - | - | - | - | - | - | - |  |  |  |  | 可选外观、内饰、轮毂、制动器 | 纯电动 136马力
1016 | 东风本田M-NV 2020款 尚骋版 | 11.98万 | 14.98万 | 东风本田 | 小型SUV | 纯电动 | 2020.11 | 480 | 快充0.5小时 慢充10小时 | 三元锂电池 | 前置前驱 | 电子驻车 | ●标配 | ●标配 | ●标配 | ●标配 | ●标配 | - | - | - | - | - | - | - | ●主驾驶位 ●副驾驶位 | ●前排 | ●标配 | - | - | - | - | - | - | ●标配 | ●胎压报警 | ●标配 | - | - | ●后 | ●倒车影像 | ●定速巡航 | - | - | ●标配 | ●标配 | - | ●运动 ●标准舒适 | ●标配 | ●标配 | - | - | - | - | - | ●标配 | - | - | - | ●真皮 | ●上下+前后 | - | ●多功能控制 | ●彩色 | ●全液晶 | ●12.3 | - | - | - | - |  | ●标配 | ●智能遥控钥匙 | ●前排 | ●标配 | ●标配 | - | - | - | - | - | - | - | ●标配 | ●仿皮 | - | - | ●2+3 | - | - | - | ●前后移动 ●靠背角度 ●高低调节 | ●头枕 | ●前后移动 ●靠背角度 | ●头枕 | - | ●头枕 | - | - | - | - | ●前排 ●后排 | ●标配 | - | ●40:60 | - | - | ●大屏 | ●8吋 | ●标配 | ●标配 | ●标配 | ●标配 | ●CarLife | ●标配 | - |  | - | - | - | - | - | - | ●USB/Type-C | ●前排2个 | - | - | - | ●6 | - | ●LED | ●LED | ●标配 | - | ●标配 | - | ●标配 | - | ●标配 | - | - | - | ●标配 | - | ●前排 ●后排 | ●主驾驶位 | ●标配 | ●电动调节 ●加热 - | - | ● 主驾驶位+有照明 ● 副驾驶位+有照明 | - | - | - | ●标配 | - | - | - | ●自动 | - | - | - | ●标配 | - | - | - | - | - | - | - | - | - | [5 empty] | 纯电动 163马力
1017 | 东风本田M-NV 2020款 尚逸版 | 12.98万 | 15.98万 | 东风本田 | 小型SUV | 纯电动 | 2020.11 | 480 | 快充0.5小时 慢充10小时 | 三元锂电池 | 前置前驱 | 电子驻车 | ●标配 | ●标配 | ●标配 | ●标配 | ●标配 | - | - | - | - | - | - | - | ●主驾驶位 ●副驾驶位 | ●前排 | ●标配 | - | - | - | - | - | - | ●标配 | ●胎压报警 | ●标配 | - | - | ●后 | ●倒车影像 | ●定速巡航 | - | - | ●标配 | ●标配 | - | ●运动 ●标准舒适 | ●标配 | ●标配 | - | ●可开启全景天窗 | ●标配 | - | - | ●标配 | - | - | - | ●真皮 | ●上下+前后 | - | ●多功能控制 | ●彩色 | ●全液晶 | ●12.3 | - | - | - | - |  | ●标配 | ●智能遥控钥匙 | ●前排 | ●标配 | ●标配 | - | - | - | - | - | ●标配 | - | ●标配 | ●仿皮 | - | - | ●2+3 | - | - | - | ●前后移动 ●靠背角度 ●高低调节 | ●头枕 | ●前后移动 ●靠背角度 | ●头枕 | - | ●头枕 | - | - | - | - | ●前排 ●后排 | ●标配 | - | ●40:60 | - | - | ●大屏 | ●8吋 | ●标配 | ●标配 | ●标配 | ●标配 | ●CarLife | ●标配 | - |  | - | ●标配 | - | - | - | - | ●USB/Type-C | ●前排2个 | - | - | - | ●6 | - | ●LED | ●LED | ●标配 | - | ●标配 | - | ●标配 | - | ●标配 | - | - | - | ●标配 | - | ●前排 ●后排 | ●主驾驶位 | ●标配 | ●电动调节 ●加热 ●电动折叠 | - | ● 主驾驶位+有照明 ● 副驾驶位+有照明 | ●标配 | - | - | ●标配 | - | - | - | ●自动 | - | - | - | ●标配 | - | - | - | - | - | - | - | - | - | [5 empty] | 纯电动 163马力
1018 | 荣威ei6 MAX 2021款 1.5T PHEV网约车豪华版(杭州特供版) | 17.88万 | 17.88万 | 上汽集团 | 紧凑型车 | 插电式混合动力 | 2021.05 | 70 | - | 磷酸铁锂电池 | 前置前驱 | 电子驻车 | ●标配 | ●标配 | ●标配 | ●标配 | ●标配 | - - | - | - | - | - | - | - | ●主驾驶位 ●副驾驶位 | - | - | - | - | - | - | - | - | ●标配 | ●胎压显示 | ●标配 | - | - | - | ●倒车影像 ●360°全景影像 | - - - | - | - | ●标配 | ●标配 | - | - | ●标配 | ●标配 |  | ●单天窗 | - | - | - | ●标配 |  | - | - | ●真皮 | ●上下+前后 | - | ●多功能控制 | ●单色 | ●非全液晶 | ●未知 - | - | - | - | - | ●标配 | ●标配 | ●智能遥控钥匙 ●手机蓝牙钥匙 | ●前排 | ●标配 | ●标配 | - | - | - | ●标配 | - | - | - | - | ●仿皮 | - | - |  | - |  | - | ●前后移动 ●靠背角度 ●高低调节 | ●头枕 - | ●前后移动 ●靠背角度 | ●头枕 | - | ●头枕 | - | - |  | - | ●前排 - | - | - | ●整排放倒 |  | - | ●大屏 | ●14.3吋 | ●标配 | ●标配 | - | ●标配 | - | ●标配 | ●标配 |  | - | ●标配 | - | ●标配 | - | - | ●USB/Type-C | ●前排2个 ●后排2个 | - | - | - | ●6 | - | ●LED | ●LED | ●标配 | - | ●标配 | - | - | - | ●标配 | - | - | - | ●标配 | - | ●前排 ●后排 | ●主驾驶位 | ●标配 | ●电动调节 ●加热 - - | - | ● 主驾驶位+有照明 ● 副驾驶位+有照明 | - | - | - | - |  | ●全车 | - | ●手动 | - | ●标配 | - | ●标配 | - | ●标配 | - | - | - | ●车辆监控 ●远程控制 | - | - | - | [326 empty] | 17寸黑骑荣麟轮毂+荧黄饰圈、荧光双锏L型专属雾灯饰条、外后视镜和底座高亮黑、荧光速锐R型专属徽标 ●标配
1019 | 荣威ei6 MAX 2021款 1.5T PHEV网约车旗舰版(杭州特供版) | 18.88万 | 18.88万 | 上汽集团 | 紧凑型车 | 插电式混合动力 | 2021.05 | 70 | - | 磷酸铁锂电池 | 前置前驱 | 电子驻车 | ●标配 | ●标配 | ●标配 | ●标配 | ●标配 | - - | - | - | - | - | - | - | ●主驾驶位 ●副驾驶位 | ●前排 | - | - | - | - | - | - | - | ●标配 | ●胎压显示 | ●标配 | - | - | - | ●倒车影像 ●360°全景影像 | ●定速巡航 - - | - | - | ●标配 | ●标配 | - | - | ●标配 | ●标配 |  | ●分段式不可开启全景天窗 | - | - | - | ●标配 |  | - | - | ●真皮 | ●上下+前后 | - | ●多功能控制 | ●彩色 | ●全液晶 | - ●12.3 | - | - | - | - | ●标配 | ●标配 | ●智能遥控钥匙 ●手机蓝牙钥匙 | ●前排 | ●标配 | ●标配 | - | - | - | ●标配 | - | - | - | - | ●仿皮 | - | - |  | - |  | ●主驾驶位 | ●前后移动 ●靠背角度 ●高低调节 | ●头枕 ●腰部 | ●前后移动 ●靠背角度 | ●头枕 | - | ●头枕 | - | - |  | - | ●前排 - | - | - | ●整排放倒 |  | - | ●大屏 | ●14.3吋 | ●标配 | ●标配 | - | ●标配 | - | ●标配 | ●标配 |  | - | ●标配 | - | ●标配 | - | - | ●USB/Type-C | ●前排2个 ●后排2个 | - | - | - | ●6 | - | ●LED | ●LED | ●标配 | - | ●标配 | - | - | - | ●标配 | - | - | - | ●标配 | - | ●前排 ●后排 | ●主驾驶位 | ●标配 | ●电动调节 ●加热 - - | - | ● 主驾驶位+有照明 ● 副驾驶位+有照明 | - | - | - | - |  | ●全车 | - | ●手动 | - | ●标配 | - | ●标配 | - | ●标配 | - | - | - | ●车辆监控 ●远程控制 | - | - | - | [326 empty] | 17寸黑骑荣麟轮毂+荧黄饰圈、荧光双锏L型专属雾灯饰条、外后视镜和底座高亮黑、荧光速锐R型专属徽标 ●标配
1020 | 荣威ei6 MAX 2020款 1.5T PHEV爽酷版 | 13.38万 | 13.68万 | 上汽集团 | 紧凑型车 | 插电式混合动力 | 2020.09 | 70 | - | 磷酸铁锂电池 | 前置前驱 | 电子驻车 | ●标配 | ●标配 | ●标配 | ●标配 | ●标配 | - - | - | - | - | - | - | - | ●主驾驶位 ●副驾驶位 | - | - | - | - | - | - | - | - | ●标配 | ●胎压显示 | ●标配 | - | - | - | ●倒车影像 ●360°全景影像 | - - - | - | - | ●标配 | ●标配 | - | - | ●标配 | ●标配 |  | ●单天窗 | - | - | - | ●标配 |  | - | - | ●真皮 | ●上下+前后 | - | ●多功能控制 | ●单色 | ●非全液晶 | ●未知 - | - | - | - | - | ●标配 | ●标配 | ●智能遥控钥匙 ●手机蓝牙钥匙 | ●前排 | ●标配 | ●标配 | - | - | - | - | - | - | - | - | ●仿皮 | - | - |  | - |  | - | ●前后移动 ●靠背角度 ●高低调节 | ●头枕 - | ●前后移动 ●靠背角度 | ●头枕 | - | ●头枕 | - | - |  | - | ●前排 - | - | - | ●整排放倒 |  | - | ●大屏 | ●14.3吋 | ●标配 | ●标配 | - | ●标配 | - | ●标配 | ●标配 |  | - | ●标配 | - | ●标配 | - | - | ●USB/Type-C | ●前排2个 ●后排2个 | - | - | - | ●6 | - | ●LED | ●LED | ●标配 | - | ●标配 | - | - | - | ●标配 | - | - | - | ●标配 | - | ●前排 ●后排 | ●主驾驶位 | ●标配 | ●电动调节 ●加热 - - | - | ● 主驾驶位+有照明 ● 副驾驶位+有照明 | - | - | - | - |  | ●全车 | - | ●手动 | - | ●标配 | - | ●标配 | - | ●标配 | - | - | - | ●车辆监控 ●远程控制 | - | - | - | [326 empty] | 17寸黑骑荣麟轮毂+荧黄饰圈、荧光双锏L型专属雾灯饰条、外后视镜和底座高亮黑、荧光速锐R型专属徽标 ●标配
1021 | 荣威ei6 MAX 2020款 1.5T PHEV爽酷天幕版 | 14.38万 | 14.68万 | 上汽集团 | 紧凑型车 | 插电式混合动力 | 2020.09 | 70 | - | 磷酸铁锂电池 | 前置前驱 | 电子驻车 | ●标配 | ●标配 | ●标配 | ●标配 | ●标配 | - - | - | - | - | - | - | - | ●主驾驶位 ●副驾驶位 | ●前排 | - | - | - | - | - | - | - | ●标配 | ●胎压显示 | ●标配 | - | - | - | ●倒车影像 ●360°全景影像 | ●定速巡航 - - | - | - | ●标配 | ●标配 | - | - | ●标配 | ●标配 |  | ●分段式不可开启全景天窗 | - | - | - | ●标配 |  | - | - | ●真皮 | ●上下+前后 | - | ●多功能控制 | ●彩色 | ●全液晶 | - ●12.3 | - | - | - | - | ●标配 | ●标配 | ●智能遥控钥匙 ●手机蓝牙钥匙 | ●前排 | ●标配 | ●标配 | - | - | - | - | - | - | - | - | ●仿皮 | - | - |  | - |  | ●主驾驶位 | ●前后移动 ●靠背角度 ●高低调节 | ●头枕 ●腰部 | ●前后移动 ●靠背角度 | ●头枕 | - | ●头枕 | - | - |  | - | ●前排 - | - | - | ●整排放倒 |  | - | ●大屏 | ●14.3吋 | ●标配 | ●标配 | - | ●标配 | - | ●标配 | ●标配 |  | - | ●标配 | - | ●标配 | - | - | ●USB/Type-C | ●前排2个 ●后排2个 | - | - | - | ●6 | - | ●LED | ●LED | ●标配 | - | ●标配 | - | - | - | ●标配 | - | - | - | ●标配 | - | ●前排 ●后排 | ●主驾驶位 | ●标配 | ●电动调节 ●加热 - - | - | ● 主驾驶位+有照明 ● 副驾驶位+有照明 | - | - | - | - |  | ●全车 | - | ●手动 | - | ●标配 | - | ●标配 | - | ●标配 | - | - | - | ●车辆监控 ●远程控制 | - | - | - | [326 empty] | 17寸黑骑荣麟轮毂+荧黄饰圈、荧光双锏L型专属雾灯饰条、外后视镜和底座高亮黑、荧光速锐R型专属徽标 ●标配
1022 | 荣威ei6 MAX 2020款 1.5T PHEV爽酷天幕智驾Supreme版 | 15.38万 | 15.68万 | 上汽集团 | 紧凑型车 | 插电式混合动力 | 2020.09 | 70 | - | 磷酸铁锂电池 | 前置前驱 | 电子驻车 | ●标配 | ●标配 | ●标配 | ●标配 | ●标配 | ●车道偏离预警 ●前方碰撞预警 | ●标配 | - | ●标配 | ●标配 | ●标配 | - | ●主驾驶位 ●副驾驶位 | ●前排 | ●标配 | - | - | - | - | - | - | ●标配 | ●胎压显示 | ●标配 | - | - | - | ●倒车影像 ●360°全景影像 | ●定速巡航 ●自适应巡航 ●全速自适应巡航 | ●L2级 | - | ●标配 | ●标配 | - | - | ●标配 | ●标配 |  | ●分段式不可开启全景天窗 | - | - | - | ●标配 |  | - | - | ●真皮 | ●上下+前后 | - | ●多功能控制 | ●彩色 | ●全液晶 | - ●12.3 | - | - | - | - | ●标配 | ●标配 | ●智能遥控钥匙 ●手机蓝牙钥匙 | ●前排 | ●标配 | ●标配 | - | - | - | - | - | ●标配 | - | - | ●仿皮 | - | - |  | - |  | ●主驾驶位 | ●前后移动 ●靠背角度 ●高低调节 | ●头枕 ●腰部 | ●前后移动 ●靠背角度 | ●头枕 | - | ●头枕 | ●加热 | - |  | - | ●前排 ●后排 | ●标配 | - | ●整排放倒 |  | - | ●大屏 | ●14.3吋 | ●标配 | ●标配 | - | ●标配 | - | ●标配 | ●标配 |  | - | ●标配 | - | ●标配 | - | - | ●USB/Type-C | ●前排2个 ●后排2个 | - | - | - | ●6 | - | ●LED | ●LED | ●标配 | ●标配 | ●标配 | - | - | - | ●标配 | - | - | - | ●标配 | - | ●前排 ●后排 | ●全车 | ●标配 | ●电动调节 ●加热 ●电动折叠 ●锁车自动折叠 | ●自动防眩目 | ● 主驾驶位+有照明 ● 副驾驶位+有照明 | - | - | ●标配 | - |  | ●全车 | - | ●自动 | - | ●标配 | ●双区空调 | ●标配 | ●标配 | ●标配 | ●标配 | - | - | ●车辆监控 ●远程控制 | - | - | - | [326 empty] | 17寸黑骑荣麟轮毂+荧黄饰圈、荧光双锏L型专属雾灯饰条、外后视镜和底座高亮黑、荧光速锐R型专属徽标 ●标配
1023 | 途锐PHEV 2022款 eHybrid | 67.98万 | 67.98万 | 大众(进口) | 中大型SUV | 插电式混合动力 | 2022.01 | 58 | 快充2.5小时 慢充10.8小时 | 三元锂电池 | 前置四驱 | 电子驻车 | ●标配 | ●标配 | ●标配 | ●标配 | ●标配 | ●车道偏离预警 ●前方碰撞预警 ●倒车车侧预警 | ●标配 | ●标配 | ●标配 | ●标配 | ●标配 | - | ●主驾驶位 ●副驾驶位 | ●前排 ●后排 | ●标配 | ●主驾驶位 ●副驾驶位 | - | - | - | - | - | ●标配 | ●胎压显示 | ●标配 | ●标配 | - | ●前 ●后 | ●倒车影像图示 | ●定速巡航 ●自适应巡航 ●全速自适应巡航 | ●L2级 | ●标配 | ●标配 | ●标配 | ●标配图示 | ●运动 ●ECO ●越野 ●雪地 ●标准舒适 | ●标配 | ●标配 | - | ●可开启全景天窗 | ●标配 | - | - | ●标配 | - | - | - | ●真皮 | ●上下+前后 | - | ●多功能控制 ●换挡 ●记忆 ●加热 | ●彩色 | ●全液晶 | ●12 | - | ●标配图示 | ●标配图示 | ●标配 | ●标配 | ●标配 | ●智能遥控钥匙 | ●全车图示 | ●标配图示 | - | - | - | ●标配 | - | - | ○选配 | ●标配 | ●标配 | ●真皮 | ●vienna真皮 | - | ●2+3 | - | - | ●主驾驶位 ●副驾驶位 | ●前后移动 ●靠背角度 ●高低调节 | ●头枕 ●腰部 ●腿托 | ●前后移动 ●高低调节 ●靠背角度 | ●头枕 ●腰部 ●腿托 | ●前后移动 ●靠背角度调节 | ●头枕 | ●加热 ●通风 ●记忆(主驾驶) | - | - | - | ●前排 ●后排 | ●标配 | - | ●40:20:40 | - | - | ●大屏 | ●15吋 | ●标配 | ●标配 | ●标配图示 | ●标配 | ●CarLife ●Android Auto ●CarPlay ●原厂原机 | ●标配 | ●标配 |  | - | ●标配 | ●标配 | ●标配 | - | - | ●USB/Type-C | ●前排2个 ●后排2个 | - | - | - | ●10 | - | ●LED | ●LED | ●标配 | ●标配 | ●标配 | ●标配 | - | - | ●标配 | ●标配 | ●30色 | ●矩阵式 | ●标配 | ●标配 | ●前排 ●后排 | ●全车 | ●标配 | ●电动调节图示 ●加热 ●电动折叠 ●记忆 ●倒车自动下翻 ●锁车自动折叠 ●自动防眩目 | ●自动防眩目 | ● 主驾驶位+有照明 ● 副驾驶位+有照明 | - | - | ●标配 | ●标配 | - | - | - | ●自动 | ●标配 | ●标配 | ●四区空调 | ●标配 | ●标配 | ●标配 | - | - | - | ●服务预约 ●车辆监控 ●充电管理 | - | - | - | [8 empty] | ●IQ.Drive | [5 empty] | ●12 | ●3 | - |  |  | 3.63 | [44 empty] | -
1024 | 沃尔沃XC40 RECHARGE 2023款 长续航版 | 26.70万 | 27.99万 | 沃尔沃亚太 | 紧凑型SUV | 纯电动 | 2022.06 | 529 | 快充0.67小时 慢充10小时 | 三元锂电池 | 前置前驱 | 电子驻车 | ●标配 | ●标配 | ●标配 | ●标配 | ●标配 | ●车道偏离预警 ●前方碰撞预警 ●后方交通预警 ●倒车车侧预警 | ●标配 | ●标配 | ●标配 | ●标配 | - | - | ●主驾驶位 ●副驾驶位 | ●前排 | ●标配 | ●主驾驶位 | - | - | - | - | - | ●标配 | ●胎压报警 | ●标配 | - | - | ●前 ●后 | ●倒车影像图示 - | ●定速巡航 ●自适应巡航 ●全速自适应巡航 | ●L2级 | - | - | ●标配图示 | ●标配图示 | ●越野 | ●标配 | ●标配 | - | ●可开启全景天窗 | ●标配 | - | - | ●标配 | - | - | - | ●真皮 | ●上下+前后 | - | ●多功能控制 - | ●彩色 | ●全液晶 | ●12.3 | - | ●标配图示 | ●标配图示 | ●标配 |  | ●标配 | ●智能遥控钥匙 | ●全车图示 | ●标配图示 | ●标配 | - | - | - | - | - | ●标配图示 | - | - | ○织物 ●真皮+仿皮 | - | - | ●2+3 | - | - | ●主驾驶位 ●副驾驶位 | ●前后移动 ●靠背角度 ●高低调节 | ●腰部 ●腿托 | ●前后移动 ●高低调节 ●靠背角度 | ●腰部 ●腿托 | - | - | ●加热 ●记忆(主驾驶) | - | - | - | ●前排 ●后排 | ●标配 | - | ●40:60 | - | - | ●大屏 | ●9吋 | ●标配 | ●标配 | ●标配图示 | ●标配 | - | ●标配 | ●标配 | V2.3 | - | ●标配 | - | ●标配 | - | - | ●USB/Type-C | ●前排2个 ●后排2个 | - | - | - | ●8 | - | ●LED | ●LED | ●标配 | ●标配 | ●标配 | - | ●标配 | - | ●标配 | - | ●单色 | - | ●标配 | - | ●前排 ●后排 | ●全车 | ●标配 | ●电动调节图示 ●加热 ●电动折叠 ●记忆 ●倒车自动下翻 ●锁车自动折叠 ●自动防眩目 | ●自动防眩目 | ● 主驾驶位+有照明 ● 副驾驶位+有照明 | - | - | ●标配 | ●标配 | - | - | - | ●自动 | - | ●标配 | ●双区空调 | ●标配 | ●标配 | ●标配 | ●标配 | - | - | ●服务预约 ●车辆监控 ●充电管理 ●远程控制 | - | - | - |  |  |  |  | 可选外观、内饰、轮毂、制动器1种选装包 | 纯电动 231马力
1025 | 沃尔沃XC40 RECHARGE 2023款 长续航版 PRO | 28.60万 | 29.99万 | 沃尔沃亚太 | 紧凑型SUV | 纯电动 | 2022.06 | 529 | 快充0.67小时 慢充10小时 | 三元锂电池 | 前置前驱 | 电子驻车 | ●标配 | ●标配 | ●标配 | ●标配 | ●标配 | ●车道偏离预警 ●前方碰撞预警 ●后方交通预警 ●倒车车侧预警 | ●标配 | ●标配 | ●标配 | ●标配 | - | - | ●主驾驶位 ●副驾驶位 | ●前排 | ●标配 | ●主驾驶位 | - | - | - | - | - | ●标配 | ●胎压报警 | ●标配 | - | - | ●前 ●后 | ●倒车影像 ●360°全景影像 | ●定速巡航 ●自适应巡航 ●全速自适应巡航 | ●L2级 | - | - | ●标配图示 | ●标配图示 | ●越野 | ●标配 | ●标配 | - | ●可开启全景天窗 | ●标配 | - | - | ●标配 | - | - | - | ●真皮 | ●上下+前后 | - | ●多功能控制 ●加热 | ●彩色 | ●全液晶 | ●12.3 | - | ●标配图示 | ●标配图示 | ●标配 |  | ●标配 | ●智能遥控钥匙 | ●全车图示 | ●标配图示 | ●标配 | - | - | - | - | - | ●标配图示 | - | - | ○织物 ●真皮+仿皮 | - | - | ●2+3 | - | - | ●主驾驶位 ●副驾驶位 | ●前后移动 ●靠背角度 ●高低调节 | ●腰部 ●腿托 | ●前后移动 ●高低调节 ●靠背角度 | ●腰部 ●腿托 | - | - | ●加热 ●记忆(主驾驶) | - | - | - | ●前排 ●后排 | ●标配 | - | ●40:60 | - | - | ●大屏 | ●9吋 | ●标配 | ●标配 | ●标配图示 | ●标配 | - | ●标配 | ●标配 | V2.3 | - | ●标配 | - | ●标配 | - | - | ●USB/Type-C | ●前排2个 ●后排2个 | - | - | ●哈曼卡顿 | ●13 | - | ●LED | ●LED | ●标配 | ●标配 | ●标配 | - | ●标配 | - | ●标配 | - | ●单色 | ●像素式 | ●标配 | - | ●前排 ●后排 | ●全车 | ●标配 | ●电动调节图示 ●加热 ●电动折叠 ●记忆 ●倒车自动下翻 ●锁车自动折叠 ●自动防眩目 | ●自动防眩目 | ● 主驾驶位+有照明 ● 副驾驶位+有照明 | - | - | ●标配 | ●标配 | - | - | ●标配 | ●自动 | - | ●标配 | ●双区空调 | ●标配 | ●标配 | ●标配 | ●标配 | - | - | ●服务预约 ●车辆监控 ●充电管理 ●远程控制 | - | - | - |  |  |  |  | 可选外观、内饰、轮毂、制动器1种选装包 | 纯电动 231马力
1026 | 沃尔沃XC40 RECHARGE 2023款 四驱高性能版 | 30.90万 | 31.9万 | 沃尔沃亚太 | 紧凑型SUV | 纯电动 | 2022.06 | 420 | 快充0.67小时 慢充10小时 | 三元锂电池 | 双电机四驱 | 电子驻车 | ●标配 | ●标配 | ●标配 | ●标配 | ●标配 | ●车道偏离预警 ●前方碰撞预警 ●后方交通预警 ●倒车车侧预警 | ●标配 | ●标配 | ●标配 | ●标配 | - | - | ●主驾驶位 ●副驾驶位 | ●前排 | ●标配 | ●主驾驶位 | - | - | - | - | - | ●标配 | ●胎压报警 | ●标配 | - | - | ●前 ●后 | ●倒车影像图示 - | ●定速巡航 ●自适应巡航 ●全速自适应巡航 | ●L2级 | - | - | ●标配图示 | ●标配图示 | ●越野 | ●标配 | ●标配 | - | ●可开启全景天窗 | ●标配 | - | - | ●标配 | - | - | - | ●真皮 | ●上下+前后 | - | ●多功能控制 - | ●彩色 | ●全液晶 | ●12.3 | - | ●标配图示 | ●标配图示 | ●标配 |  | ●标配 | ●智能遥控钥匙 | ●全车图示 | ●标配图示 | ●标配 | - | - | - | - | - | ●标配图示 | - | - | ○织物 ●真皮+仿皮 | - | - | ●2+3 | - | - | ●主驾驶位 ●副驾驶位 | ●前后移动 ●靠背角度 ●高低调节 | ●腰部 ●腿托 | ●前后移动 ●高低调节 ●靠背角度 | ●腰部 ●腿托 | - | - | ●加热 ●记忆(主驾驶) | - | - | - | ●前排 ●后排 | ●标配 | - | ●40:60 | - | - | ●大屏 | ●9吋 | ●标配 | ●标配 | ●标配图示 | ●标配 | - | ●标配 | ●标配 | V2.3 | - | ●标配 | - | ●标配 | - | - | ●USB/Type-C | ●前排2个 ●后排2个 | - | - | - | ●8 | - | ●LED | ●LED | ●标配 | ●标配 | ●标配 | - | ●标配 | - | ●标配 | - | ●单色 | - | ●标配 | - | ●前排 ●后排 | ●全车 | ●标配 | ●电动调节图示 ●加热 ●电动折叠 ●记忆 ●倒车自动下翻 ●锁车自动折叠 ●自动防眩目 | ●自动防眩目 | ● 主驾驶位+有照明 ● 副驾驶位+有照明 | - | - | ●标配 | ●标配 | - | - | - | ●自动 | - | ●标配 | ●双区空调 | ●标配 | ●标配 | ●标配 | ●标配 | - | - | ●服务预约 ●车辆监控 ●充电管理 ●远程控制 | - | - | - |  |  |  |  | 可选外观、内饰、轮毂、制动器1种选装包 | 纯电动 408马力
1027 | 广汽丰田iA5 2022款 领先版 | 13.48万 | 15.98万 | 广汽丰田 | 紧凑型车 | 纯电动 | 2022.03 | 510 | 快充0.7小时 慢充9.5小时 | 三元锂电池 | 前置前驱 | 电子驻车 | ●标配 | ●标配 | ●标配 | ●标配 | ●标配 | - | - | - | - | - | - | - | ●主驾驶位 ●副驾驶位 | - | - | - | - | - | - | - | - | ●标配 | ●胎压显示 | ●标配 | - | - | ●后 | ●倒车影像图示 | ●定速巡航图示 | - | - | ●标配 | ●标配图示 | - | ●运动 ●ECO ●标准舒适 | ●标配 | ●标配 |  | - | - | - | - | ●标配 |  | - | - | ●塑料 - | ●上下 | - | ●多功能控制 | ●彩色 | ●非全液晶 | ●3.5 - | - | - | ●标配图示 | - |  | ●标配 | ●智能遥控钥匙 ●手机蓝牙钥匙 | ●前排图示 | ●标配图示 | ●标配 | - | - | - | - | - | - | - | - | ●皮织混搭 | - | - |  | - |  | - - | ●前后移动 ●靠背角度 ●高低调节 | - | ●前后移动 ●靠背角度 | - | - | ●头枕 | - - - | - |  | - | ●前排 ●后排 | ●标配 | - | ●40:60 |  | - | ●大屏 | ●12.3吋 | ●标配 | ●标配 | ●标配图示 | ●标配 | - | ●标配 | ●标配 |  | - | ●标配 | - | ●标配 | - | - | ●USB/Type-C | ●前排2个 ●后排2个 | - | - | - | ●6 | - | ●LED | ●LED | ●标配 | - | ●标配 | - | - | - | ●标配 | - | - | - | ●标配 | - | ●前排 ●后排 | ●主驾驶位 | ●标配 | ●电动调节图示 ●加热 - - - - | ●自动防眩目 | ● 主驾驶位+无照明 ● 副驾驶位+无照明 | - | - | ●标配 | - |  | - | - | ●自动 | - | ●标配 | ●双区空调 | ●标配 | - | ●标配 | - | - | - | ●服务预约 ●车辆监控 ●充电管理 ●远程控制 | - | - | - | [5 empty] | 纯电动 204马力
1028 | 广汽丰田iA5 2022款 豪华版 | 14.48万 | 16.98万 | 广汽丰田 | 紧凑型车 | 纯电动 | 2022.03 | 510 | 快充0.7小时 慢充9.5小时 | 三元锂电池 | 前置前驱 | 电子驻车 | ●标配 | ●标配 | ●标配 | ●标配 | ●标配 | - | - | - | - | - | - | - | ●主驾驶位 ●副驾驶位 | ●前排 | - | - | - | - | - | - | - | ●标配 | ●胎压显示 | ●标配 | - | - | ●后 | ●倒车影像图示 | ●定速巡航图示 | - | - | ●标配 | ●标配图示 | - | ●运动 ●ECO ●标准舒适 | ●标配 | ●标配 |  | ●可开启全景天窗 | - | - | - | ●标配 |  | - | - | - ●真皮 | ●上下 | - | ●多功能控制 | ●彩色 | ●全液晶 | - ●12.3 | - | - | ●标配图示 | - |  | ●标配 | ●智能遥控钥匙 ●手机蓝牙钥匙 | ●前排图示 | ●标配图示 | ●标配 | - | - | - | - | - | - | - | - | ●皮织混搭 | - | - |  | - |  | ●主驾驶位 - | ●前后移动 ●靠背角度 ●高低调节 | - | ●前后移动 ●靠背角度 | - | - | ●头枕 | - - - | - |  | - | ●前排 ●后排 | ●标配 | - | ●40:60 |  | - | ●大屏 | ●12.3吋 | ●标配 | ●标配 | ●标配图示 | ●标配 | - | ●标配 | ●标配 |  | - | ●标配 | - | ●标配 | - | - | ●USB/Type-C | ●前排2个 ●后排2个 | - | - | - | ●6 | - | ●LED | ●LED | ●标配 | - | ●标配 | - | - | - | ●标配 | - | - | - | ●标配 | - | ●前排 ●后排 | ●全车 | ●标配 | ●电动调节图示 ●加热 ●电动折叠 - - ●锁车自动折叠 | ●自动防眩目 | ● 主驾驶位+无照明 ● 副驾驶位+无照明 | - | - | ●标配 | - |  | ●前排 | - | ●自动 | - | ●标配 | ●双区空调 | ●标配 | - | ●标配 | - | - | - | ●服务预约 ●车辆监控 ●充电管理 ●远程控制 | - | - | - | [5 empty] | 纯电动 204马力
1029 | 广汽丰田iA5 2022款 尊贵版 | 15.78万 | 18.28万 | 广汽丰田 | 紧凑型车 | 纯电动 | 2022.03 | 510 | 快充0.7小时 慢充9.5小时 | 三元锂电池 | 前置前驱 | 电子驻车 | ●标配 | ●标配 | ●标配 | ●标配 | ●标配 | - | - | - | - | - | - | - | ●主驾驶位 ●副驾驶位 | ●前排 | ●标配 | - | - | - | - | - | - | ●标配 | ●胎压显示 | ●标配 | - | - | ●后 | ●倒车影像图示 | ●定速巡航图示 | - | - | ●标配 | ●标配图示 | - | ●运动 ●ECO ●标准舒适 | ●标配 | ●标配 |  | ●可开启全景天窗 | - | - | - | ●标配 |  | - | - | - ●真皮 | ●上下 | - | ●多功能控制 | ●彩色 | ●全液晶 | - ●12.3 | - | - | ●标配图示 | - |  | ●标配 | ●智能遥控钥匙 ●手机蓝牙钥匙 | ●前排图示 | ●标配图示 | ●标配 | - | - | - | - | - | ●标配图示 | - | - | - | - | ●标配 |  | - |  | ●主驾驶位 ●副驾驶位 | ●前后移动 ●靠背角度 ●高低调节 | - | ●前后移动 ●靠背角度 | - | - | ●头枕 | ●加热 ●通风 ●记忆(主驾驶) | - |  | - | ●前排 ●后排 | ●标配 | - | ●40:60 |  | - | ●大屏 | ●12.3吋 | ●标配 | ●标配 | ●标配图示 | ●标配 | - | ●标配 | ●标配 |  | - | ●标配 | - | ●标配 | - | - | ●USB/Type-C | ●前排2个 ●后排2个 | - | - | - | ●8 | - | ●LED | ●LED | ●标配 | - | ●标配 | - | - | - | ●标配 | - | ●多色 | - | ●标配 | - | ●前排 ●后排 | ●全车 | ●标配 | ●电动调节图示 ●加热 ●电动折叠 ●记忆 ●倒车自动下翻 ●锁车自动折叠 | ●自动防眩目 | ● 主驾驶位+有照明 ● 副驾驶位+有照明 | - | - | ●标配 | - |  | ●前排 | - | ●自动 | - | ●标配 | ●双区空调 | ●标配 | ●标配 | ●标配 | ●标配 | - | - | ●服务预约 ●车辆监控 ●充电管理 ●远程控制 | - | - | - | [5 empty] | 纯电动 204马力
1030 | 广汽丰田iA5 2022款 尊贵长续航版 | 16.78万 | 19.28万 | 广汽丰田 | 紧凑型车 | 纯电动 | 2022.03 | 580 | 快充0.75小时 慢充12.5小时 | 三元锂电池 | 前置前驱 | 电子驻车 | ●标配 | ●标配 | ●标配 | ●标配 | ●标配 | - | - | - | - | - | - | - | ●主驾驶位 ●副驾驶位 | ●前排 | ●标配 | - | - | - | - | - | - | ●标配 | ●胎压显示 | ●标配 | - | - | ●后 | ●倒车影像图示 | ●定速巡航图示 | - | - | ●标配 | ●标配图示 | - | ●运动 ●ECO ●标准舒适 | ●标配 | ●标配 |  | ●可开启全景天窗 | - | - | - | ●标配 |  | - | - | - ●真皮 | ●上下 | - | ●多功能控制 | ●彩色 | ●全液晶 | - ●12.3 | - | - | ●标配图示 | - |  | ●标配 | ●智能遥控钥匙 ●手机蓝牙钥匙 | ●前排图示 | ●标配图示 | ●标配 | - | - | - | - | - | ●标配图示 | - | - | - | - | ●标配 |  | - |  | ●主驾驶位 ●副驾驶位 | ●前后移动 ●靠背角度 ●高低调节 | - | ●前后移动 ●靠背角度 | - | - | ●头枕 | ●加热 ●通风 ●记忆(主驾驶) | - |  | - | ●前排 ●后排 | ●标配 | - | ●40:60 |  | - | ●大屏 | ●12.3吋 | ●标配 | ●标配 | ●标配图示 | ●标配 | - | ●标配 | ●标配 |  | - | ●标配 | - | ●标配 | - | - | ●USB/Type-C | ●前排2个 ●后排2个 | - | - | - | ●8 | - | ●LED | ●LED | ●标配 | - | ●标配 | - | - | - | ●标配 | - | ●多色 | - | ●标配 | - | ●前排 ●后排 | ●全车 | ●标配 | ●电动调节图示 ●加热 ●电动折叠 ●记忆 ●倒车自动下翻 ●锁车自动折叠 | ●自动防眩目 | ● 主驾驶位+有照明 ● 副驾驶位+有照明 | - | - | ●标配 | - |  | ●前排 | - | ●自动 | - | ●标配 | ●双区空调 | ●标配 | ●标配 | ●标配 | ●标配 | - | - | ●服务预约 ●车辆监控 ●充电管理 ●远程控制 | - | - | - | [5 empty] | 纯电动 204马力
1031 | 奥迪A8 PHEV 2022款 A8L 60 TFSIe quattro 典藏版 | 111.78万 | 111.78万 | 奥迪(进口) | 大型车 | 插电式混合动力 | 2021.09 | 51 | - | 三元锂电池 | 前置四驱 | 电子驻车 | ●标配 | ●标配 | ●标配 | ●标配 | ●标配 | ●车道偏离预警 ●前方碰撞预警 ○后方交通预警 ○倒车车侧预警 ○DOW开门预警 | ●标配 | ○选配 | ●标配 | ●标配 | ●标配 | ○选配32000元 | ●主驾驶位 ●副驾驶位 | ●前排 ●后排 | ●标配 | - | - | - | - | - | - | ●标配 | ●胎压报警 | ●标配 | ●标配 | - | ●前 ●后 | ●倒车影像 ●360°全景影像 | ●定速巡航 ●自适应巡航 ●全速自适应巡航 | ●L2级 | ●标配 | ●标配 | ●标配 | - | ●运动 ●ECO ●标准舒适 | ●标配 | ●标配 |  | ●分段式可开启全景天窗 | - | - | - | ●标配 |  | - | - | ●真皮 | ●上下+前后 | ●标配 | ●多功能控制 ●换挡 ●记忆 ○加热4000元 | ●彩色 | ●全液晶 | ●12.3 | ●标配 | ●标配图示 | ●标配图示 | ●标配 | ●标配 | ●标配 | ●智能遥控钥匙 | ●全车图示 | ●标配图示 | - | - | - | ●标配 | - | - | ●标配图示 | ○选配2500元 | ●标配 | ●真皮 | - | - |  | - |  | ●主驾驶位 ●副驾驶位 ●第二排 | ●前后移动 ●靠背角度 ●高低调节 | ●头枕 ●腰部 ●腿托 ●肩部 | ●前后移动 ●高低调节 ●靠背角度 | ●头枕 ●腰部 ●腿托 ●肩部 | ●前后移动 ●靠背角度调节 | ●头枕 ●腰部 | ●加热 ●通风 ●记忆 ○暂无价格 按摩 | ●加热 ●记忆 ●通风 ○按摩 |  | ●标配图示 | ●前排 ●后排 | ●标配 | - | - |  | - | ●大屏 | ●10.1吋 | ●标配 | ●标配 | ●标配图示 | ●标配 | ●CarPlay | ●标配 | - |  | - | ●标配 | - | - | ○单碟DVD1800元 | - | ●SD卡槽 ●HDMI ●USB/Type-C | ●前排2个 ●后排2个 | - | ○选配 | ●B&amp;O | ●17 ○2375000元 | ●标配 | ●LED | ●LED | ●标配 | ●标配 | ●标配 | - | - | ●标配 | ●标配 | ●标配 | ●多色 | ●矩阵式 | ●标配 | ●标配 | ●前排 ●后排 | ●全车 | ●标配 | ●电动调节图示 ●加热 ●电动折叠 ●记忆 ●倒车自动下翻 ●锁车自动折叠 ●自动防眩目 | ●自动防眩目 | ● 主驾驶位+有照明 ● 副驾驶位+有照明 ● 后排+有照明 | ○选配7000元 | ●后窗侧遮阳帘 ●后风挡遮阳帘 | ●标配 | - |  | ○全车10000元 | - | ●自动 | ●标配 | ●标配 | ●四区空调 | ●标配 | ●标配 | ●标配 | ●标配 | ●标配图示 | ○选配16000元 | ●服务预约 ●车辆监控 ●充电管理 | - | - | - | [11 empty] | ●MMI |  | ●5 |  | ●4 | ●1 | [73 empty] | ●8.6吋 | [236 empty] | 前后排座椅通风和按摩功能 ○选配26000元 | 前后排温暖舒适包(必须同时选装2ZM奥迪多功能真皮方向盘,航空设计,铝制装饰,带换挡拨片,可加热) ○选配6000元 | 包含:前后排温暖舒适包(必须同时选装2ZM奥迪多功能真皮方向盘,航空设计,铝制装饰,带换挡拨片,可加热) ○选配6000元 | 路口通行辅助,换道辅助+后方通行警示系统+开门安全警示系统,预防安全系统后部版 ○选配20000元
1032 | 荣威Ei5 2021款 500 倾心版 | 14.18万 | 14.48万 | 上汽集团 | 紧凑型车 | 纯电动 | 2021.03 | 501 | 快充0.5小时 慢充9.5小时 | 三元锂电池 | 前置前驱 | 电子驻车 | ●标配 | ●标配 | ●标配 | ●标配 | ●标配 | - - | - | - | - | - | - | - | ●主驾驶位 ●副驾驶位 | - | - | - | - | - | - | - | - | ●标配 | ●胎压显示 | ●标配 | - | - | ●后 | ●倒车影像图示 - | ●定速巡航图示 - - | - | - | ●标配 | ●标配图示 | - | ●运动 ●ECO ●标准舒适 | ●标配 | ●标配 |  | ●单天窗 | ●标配 | - | - | ●标配 |  | - | - | ●皮质 - | ●上下 | - | ●多功能控制 | ●彩色 | ●全液晶 | ●12.3 | - | - | - | - |  | ●标配 | ●智能遥控钥匙 - | ●前排图示 | ●标配图示 | - | - | - | - | - | - | - | - | - | ●仿皮 | - | - |  | - |  | - - | ●前后移动 ●靠背角度 ●高低调节 | ●头枕 - | ●前后移动 ●靠背角度 | ●头枕 | - | ●头枕 | - | - |  | - | ●前排 - | - | - | ●40:60 |  | - | ●大屏 | ●10.25吋 | - | - | - | ●标配 | ●CarPlay ●原厂原机 | - | - | 斑马V3.1.0 | - | ●标配 | - | - | - | - | ●USB/Type-C | ●前排2个 ●后排2个 | - | - | - | ●6 | - | ●LED | ●LED | ●标配 | - | ●标配 | - | - | - | ●标配 | - | - | - | ●标配 | - | ●前排 ●后排 | ●主驾驶位 | ●标配 | ●电动调节图示 ●加热 - - | - | ● 主驾驶位+有照明 ● 副驾驶位+有照明 | - | - | - | ●标配 |  | - | - | ●自动 | - | ●标配 | - | ●标配 | - | ●标配 | - | - | - | - - | - | - | - | [5 empty] | 纯电动 184马力 | [325 empty] | -
1033 | 荣威Ei5 2021款 500 倾慕版 | 15.28万 | 15.58万 | 上汽集团 | 紧凑型车 | 纯电动 | 2021.03 | 501 | 快充0.5小时 慢充9.5小时 | 三元锂电池 | 前置前驱 | 电子驻车 | ●标配 | ●标配 | ●标配 | ●标配 | ●标配 | - - | - | - | - | - | - | - | ●主驾驶位 ●副驾驶位 | ●前排 | ●标配 | - | - | - | - | - | - | ●标配 | ●胎压显示 | ●标配 | - | - | ●后 | ●倒车影像 ●360°全景影像 | ●定速巡航图示 - - | - | - | ●标配 | ●标配图示 | - | ●运动 ●ECO ●标准舒适 | ●标配 | ●标配 |  | ●单天窗 | ●标配 | - | - | ●标配 |  | - | - | - ●真皮 | ●上下 | - | ●多功能控制 | ●彩色 | ●全液晶 | ●12.3 | - | - | - | - |  | ●标配 | ●智能遥控钥匙 ●手机蓝牙钥匙 | ●前排图示 | ●标配图示 | ●标配 | - | - | - | ●标配 | - | - | - | - | ●仿皮 | - | - |  | - |  | ●主驾驶位 ●副驾驶位 | ●前后移动 ●靠背角度 ●高低调节 | ●头枕 ●腰部 | ●前后移动 ●靠背角度 | ●头枕 | - | ●头枕 | ●加热 | - |  | - | ●前排 ●后排 | ●标配 | - | ●40:60 |  | - | ●大屏 | ●10.25吋 | ●标配 | ●标配 | ●标配图示 | ●标配 | - - | ●标配 | ●标配 | 斑马V3.1.0 | - | ●标配 | - | ●标配 | - | - | ●USB/Type-C | ●前排2个 ●后排2个 | - | - | - | ●6 | - | ●LED | ●LED | ●标配 | - | ●标配 | - | - | - | ●标配 | - | - | - | ●标配 | - | ●前排 ●后排 | ●全车 | ●标配 | ●电动调节图示 ●加热 ●电动折叠 ●锁车自动折叠 | - | ● 主驾驶位+有照明 ● 副驾驶位+有照明 | - | - | ●标配 | ●标配 |  | - | - | ●自动 | - | ●标配 | - | ●标配 | ●标配 | ●标配 | ●标配 | - | - | ●车辆监控 ●远程控制 | - | - | - | [5 empty] | 纯电动 184马力 | [325 empty] | ●标配
1034 | 荣威Ei5 2021款 500 倾城版 | 15.58万 | 15.88万 | 上汽集团 | 紧凑型车 | 纯电动 | 2021.03 | 501 | 快充0.5小时 慢充9.5小时 | 三元锂电池 | 前置前驱 | 电子驻车 | ●标配 | ●标配 | ●标配 | ●标配 | ●标配 | ●车道偏离预警 ●前方碰撞预警 | ●标配 | - | ●标配 | - | - | - | ●主驾驶位 ●副驾驶位 | ●前排 | ●标配 | - | - | - | - | - | - | ●标配 | ●胎压显示 | ●标配 | - | - | ●后 | ●倒车影像 ●360°全景影像 | ●定速巡航 ●自适应巡航 ●全速自适应巡航 | ●L2级 | - | ●标配 | ●标配图示 | - | ●运动 ●ECO ●标准舒适 | ●标配 | ●标配 |  | ●单天窗 | ●标配 | - | - | ●标配 |  | - | - | - ●真皮 | ●上下 | - | ●多功能控制 | ●彩色 | ●全液晶 | ●12.3 | - | - | - | - |  | ●标配 | ●智能遥控钥匙 ●手机蓝牙钥匙 | ●前排图示 | ●标配图示 | ●标配 | - | - | - | ●标配 | - | - | - | - | ●仿皮 | - | - |  | - |  | ●主驾驶位 ●副驾驶位 | ●前后移动 ●靠背角度 ●高低调节 | ●头枕 ●腰部 | ●前后移动 ●靠背角度 | ●头枕 | - | ●头枕 | ●加热 | - |  | - | ●前排 ●后排 | ●标配 | - | ●40:60 |  | - | ●大屏 | ●10.25吋 | ●标配 | ●标配 | ●标配图示 | ●标配 | - - | ●标配 | ●标配 | 斑马V3.1.0 | - | ●标配 | - | ●标配 | - | - | ●USB/Type-C | ●前排2个 ●后排2个 | - | - | - | ●6 | - | ●LED | ●LED | ●标配 | ●标配 | ●标配 | - | - | - | ●标配 | - | - | - | ●标配 | - | ●前排 ●后排 | ●全车 | ●标配 | ●电动调节图示 ●加热 ●电动折叠 ●锁车自动折叠 | ●自动防眩目 | ● 主驾驶位+有照明 ● 副驾驶位+有照明 | - | - | ●标配 | ●标配 |  | - | - | ●自动 | - | ●标配 | - | ●标配 | ●标配 | ●标配 | ●标配 | - | - | ●车辆监控 ●远程控制 | - | - | - | [5 empty] | 纯电动 184马力 | [325 empty] | ●标配
1035 | 百智大熊 2022款 10.36kWh 乐熊S 标准型 | 3.88万 | 3.88万 | 领途汽车 | 微型车 | 纯电动 | 2021.12 | 138 | 慢充8小时 | 磷酸铁锂电池 | 前置前驱 | 脚刹 | ●标配 | ●标配 | - | - | - | - | - | - | - | - | - | - | - - | - | - | - | - | - | - | - | - | ●标配 | ●胎压报警 | ●标配 | - | - | ●后 | ●倒车影像图示 - | - | - | - | - | ●标配 | - | - | ●标配 | ●标配 |  | - | - | - | - | - |  | - | - | ●塑料 - | - | - | - | ●彩色 | ●非全液晶 | ●3.5 | - | - | - | - |  | ●标配 | - | - | - | - | - | - | - | - | - | - | - | - | ○织物 ●仿皮 | - | - |  | - |  | - | ●前后移动 ●靠背角度 | - | ●前后移动 ●靠背角度 | - | - | ●头枕 | - | - |  | - | - | - | - | ●整排放倒 |  | - | ●大屏 | ●9吋 | - | - | - | ●标配 | ●原厂原机 | - | - |  | - | - | - | - | - | - | - | ●前排1个 | - | - | - | ●2 | - | ●卤素 | ●卤素 | - | - | - | - | - | - | ●标配 | - | - | - | - | - | ●前排 ●后排 | - | - | - | - | ● 主驾驶位+无照明 ● 副驾驶位+无照明 | - | - | - | - |  | - | - | ●手动 | - | - | - | - | - | - | - | - | - | - | - | - | - | [5 empty] | 纯电动 39马力
1036 | 百智大熊 2022款 10.36kWh 乐熊S 经典款 | 4.18万 | 4.18万 | 领途汽车 | 微型车 | 纯电动 | 2022.02 | 138 | 慢充8小时 | 磷酸铁锂电池 | 前置前驱 | 脚刹 | ●标配 | ●标配 | - | - | - | - | - | - | - | - | - | - | - - | - | - | - | - | - | - | - | - | ●标配 | ●胎压报警 | ●标配 | - | - | ●后 | ●倒车影像图示 - | - | - | - | - | ●标配 | - | - | ●标配 | ●标配 |  | - | ●标配 | - | - | - |  | - | - | - ●皮质 | - | - | - | ●彩色 | ●非全液晶 | ●3.5 | - | - | - | - |  | ●标配 | - | - | - | - | - | - | - | - | - | - | - | - | - ●仿皮 | - | - |  | - |  | - | ●前后移动 ●靠背角度 | - | ●前后移动 ●靠背角度 | - | - | ●头枕 | - | - |  | - | - | - | - | ●整排放倒 |  | - | ●大屏 | ●9吋 | - | - | - | ●标配 | ●原厂原机 | - | - |  | - | - | - | - | - | - | - | ●前排1个 | - | - | - | ●2 | - | ●卤素 | ●卤素 | - | - | - | - | - | - | ●标配 | - | - | - | - | - | ●前排 ●后排 | - | - | - | - | ● 主驾驶位+无照明 ● 副驾驶位+无照明 | - | - | - | - |  | - | - | ●手动 | - | - | - | - | - | - | - | - | - | - | - | - | - | [5 empty] | 纯电动 39马力
1037 | 百智大熊 2022款 15kWh 酷熊 标准型 | 4.48万 | 4.48万 | 领途汽车 | 微型车 | 纯电动 | 2021.12 | 175 | 慢充8小时 | 磷酸铁锂电池 | 前置前驱 | 脚刹 | ●标配 | ●标配 | - | - | - | - | - | - | - | - | - | - | - - | - | - | - | - | - | - | - | - | ●标配 | ●胎压报警 | ●标配 | - | - | ●后 | ●倒车影像图示 - | - | - | - | - | ●标配 | - | - | ●标配 | ●标配 |  | - | - | - | - | - |  | - | - | ●塑料 - | - | - | - | ●彩色 | ●非全液晶 | ●3.5 | - | - | - | - |  | ●标配 | - | - | - | - | - | - | - | - | - | - | - | - | ●织物 ○仿皮 | - | - |  | - |  | - | ●前后移动 ●靠背角度 | - | ●前后移动 ●靠背角度 | - | - | ●头枕 | - | - |  | - | - | - | - | ●整排放倒 |  | - | ●大屏 | ●9吋 | - | - | - | ●标配 | ●原厂原机 | - | - |  | - | - | - | - | - | - | - | ●前排1个 | - | - | - | ●2 | - | ●卤素 | ●卤素 | - | - | - | - | - | - | ●标配 | - | - | - | - | - | ●前排 ●后排 | - | - | - | - | ● 主驾驶位+无照明 ● 副驾驶位+无照明 | - | - | - | - |  | - | - | ●手动 | - | - | - | - | - | - | - | - | - | - | - | - | - | [5 empty] | 纯电动 39马力
1038 | 百智大熊 2022款 10.36kWh 乐熊S 加强版 | 4.78万 | 4.78万 | 领途汽车 | 微型车 | 纯电动 | 2022.02 | 138 | 慢充8小时 | 磷酸铁锂电池 | 前置前驱 | 脚刹 | ●标配 | ●标配 | ●标配 | ●标配 | ●标配 | - | - | - | - | - | - | - | ●主驾驶位 ●副驾驶位 | - | - | - | - | - | - | - | - | ●标配 | ●胎压报警 | ●标配 | - | - | ●后 | ●倒车影像图示 ●车侧盲区影像 | - | - | - | - | ●标配 | - | - | ●标配 | ●标配 |  | - | ●标配 | - | - | - |  | - | - | - ●皮质 | - | - | ●多功能控制 | ●彩色 | ●非全液晶 | ●3.5 | - | - | - | - |  | ●标配 | - | - | - | - | - | - | - | - | - | - | - | - | - ●仿皮 | - | - |  | - |  | - | ●前后移动 ●靠背角度 | - | ●前后移动 ●靠背角度 | - | - | ●头枕 | - | - |  | - | - | - | - | ●整排放倒 |  | - | ●大屏 | ●9吋 | - | - | - | ●标配 | ●原厂原机 | - | - |  | - | - | - | - | - | - | - | ●前排1个 | - | - | - | ●2 | - | ●卤素 | ●卤素 | - | - | - | - | - | - | ●标配 | - | - | - | - | - | ●前排 ●后排 | - | - | - | - | ● 主驾驶位+无照明 ● 副驾驶位+无照明 | - | - | - | - |  | - | - | ●手动 | - | - | - | - | - | - | - | - | - | - | - | - | - | [5 empty] | 纯电动 39马力
1039 | 百智大熊 2022款 15kWh 酷熊 经典款 | 4.88万 | 4.88万 | 领途汽车 | 微型车 | 纯电动 | 2022.02 | 175 | 慢充8小时 | 磷酸铁锂电池 | 前置前驱 | 脚刹 | ●标配 | ●标配 | ●标配 | ●标配 | ●标配 | - | - | - | - | - | - | - | - - | - | - | - | - | - | - | - | - | ●标配 | ●胎压报警 | ●标配 | - | - | ●后 | ●倒车影像图示 - | - | - | - | - | ●标配 | - | - | ●标配 | ●标配 |  | - | ●标配 | - | - | - |  | - | - | - ●皮质 | - | - | - | ●彩色 | ●非全液晶 | ●3.5 | - | - | - | - |  | ●标配 | - | - | - | - | - | - | - | - | - | - | - | - | - ●仿皮 | - | - |  | - |  | - | ●前后移动 ●靠背角度 | - | ●前后移动 ●靠背角度 | - | - | ●头枕 | - | - |  | - | - | - | - | ●整排放倒 |  | - | ●大屏 | ●9吋 | - | - | - | ●标配 | ●原厂原机 | - | - |  | - | - | - | - | - | - | - | ●前排1个 | - | - | - | ●2 | - | ●卤素 | ●卤素 | - | - | - | - | - | - | ●标配 | - | - | - | - | - | ●前排 ●后排 | - | - | - | - | ● 主驾驶位+无照明 ● 副驾驶位+无照明 | - | - | - | - |  | - | - | ●手动 | - | - | - | - | - | - | - | - | - | - | - | - | - | [5 empty] | 纯电动 39马力
1040 | 百智大熊 2022款 15kWh 酷熊 加强版 | 5.38万 | 5.38万 | 领途汽车 | 微型车 | 纯电动 | 2022.02 | 175 | 慢充8小时 | 磷酸铁锂电池 | 前置前驱 | 脚刹 | ●标配 | ●标配 | - | - | - | - | - | - | - | - | - | - | ●主驾驶位 ●副驾驶位 | - | - | - | - | - | - | - | - | ●标配 | ●胎压报警 | ●标配 | - | - | ●后 | ●倒车影像图示 - | - | - | - | - | ●标配 | - | - | ●标配 | ●标配 |  | - | ●标配 | - | - | ●标配 |  | - | - | - ●皮质 | - | - | - | ●彩色 | ●非全液晶 | ●3.5 | - | - | - | - |  | ●标配 | - | - | - | - | - | - | - | - | - | - | - | - | - ●仿皮 | - | - |  | - |  | - | ●前后移动 ●靠背角度 | - | ●前后移动 ●靠背角度 | - | - | ●头枕 | - | - |  | - | - | - | - | ●整排放倒 |  | - | ●大屏 | ●9吋 | - | - | - | ●标配 | ●原厂原机 | - | - |  | - | - | - | - | - | - | - | ●前排1个 | - | - | - | ●4 | - | ●卤素 | ●卤素 | - | - | - | - | - | - | ●标配 | - | - | - | - | - | ●前排 ●后排 | - | - | - | - | ● 主驾驶位+无照明 ● 副驾驶位+无照明 | - | - | - | - |  | - | - | ●手动 | - | - | - | - | - | - | - | - | - | - | - | - | - | [5 empty] | 纯电动 39马力
1041 | 百智大熊 2022款 15kWh 酷熊 高配版 | 5.88万 | 5.88万 | 领途汽车 | 微型车 | 纯电动 | 2022.02 | 175 | 慢充8小时 | 磷酸铁锂电池 | 前置前驱 | 脚刹 | ●标配 | ●标配 | ●标配 | ●标配 | ●标配 | - | - | - | - | - | - | - | ●主驾驶位 ●副驾驶位 | - | - | - | - | - | - | - | - | ●标配 | ●胎压报警 | ●标配 | - | - | ●后 | ●倒车影像图示 ●车侧盲区影像 | - | - | - | - | ●标配 | - | - | ●标配 | ●标配 |  | - | ●标配 | - | - | ●标配 |  | - | - | - ●皮质 | - | - | ●多功能控制 | ●彩色 | ●非全液晶 | ●3.5 | - | - | - | - |  | ●标配 | - | - | - | ●标配 | - | - | - | - | - | - | - | - | - ●仿皮 | - | - |  | - |  | - | ●前后移动 ●靠背角度 | - | ●前后移动 ●靠背角度 | - | - | ●头枕 | - | - |  | - | - | - | - | ●整排放倒 |  | - | ●大屏 | ●9吋 | - | - | - | ●标配 | - | ●标配 | - |  | - | - | - | - | - | - | - | ●前排1个 | - | - | - | ●4 | - | ●卤素 | ●卤素 | - | - | - | - | - | - | ●标配 | - | - | - | - | - | ●前排 ●后排 | - | - | - | - | ● 主驾驶位+无照明 ● 副驾驶位+无照明 | - | - | - | - |  | - | - | ●手动 | - | - | - | - | - | - | - | - | - | ●远程控制 | - | - | - | [5 empty] | 纯电动 39马力
1042 | 奔驰GLE PHEV 2022款 二次改款 GLE 350e 4MATIC | 71.45万 | 81.45万 | 奔驰(进口) | 中大型SUV | 插电式混合动力 | 2022.04 | 88 | 快充0.5小时 慢充3.5小时 | 锂离子电池 | 前置四驱 | 电子驻车 | ●标配 | ●标配 | ●标配 | ●标配 | ●标配 | ●车道偏离预警 ●前方碰撞预警 ●DOW开门预警 | ●标配 | ●标配 | ●标配 | ●标配 | ○选配 | - | ●主驾驶位 ●副驾驶位 | ●前排 ●后排 | ●标配 | - | - | - | - | - | - | ●标配 | ●胎压显示 | ●标配 | - | ●标配 | ●前 ●后 | ●倒车影像图示 | ●定速巡航图示 ○自适应巡航 ○全速自适应巡航 | ●L1级 ○L2级13500元 | ●标配 | ●标配 | ●标配图示 | ●标配图示 | ●运动 ●ECO ●雪地 | ●标配 | ●标配 | - | ●可开启全景天窗 | ●标配 | ●标配 | - | ●标配 | - | - | - | ●真皮 | ●上下+前后 | ○选配 | ●多功能控制 ●换挡 ○记忆 | ●彩色 | ●全液晶 | ●12.3 | - | ●标配图示 | ●标配图示 | ●标配 | ●标配 | ●标配 | ●智能遥控钥匙 | ●全车图示 | ●标配图示 | ●标配 | - | - | ○选配15500元 | - | - | ●标配图示 | - | ●标配 | ●仿皮 ○真皮 | - | - | ●2+3 | - | - | ●主驾驶位 ●副驾驶位 ●第二排 | ●前后移动 ●靠背角度 ●高低调节 | ●头枕 ●腰部 | ●前后移动 ●高低调节 ●靠背角度 | ●头枕 ●腰部 | ●前后移动 ●靠背角度调节 | ●头枕 | ●加热 ○10500元 通风 ○暂无价格 记忆 | - | - | ●标配图示 | ●前排 ●后排 | ●标配 | - | ●40:20:40 | - | - | ●大屏 | ●12.3吋 | ●标配 | ●标配 | ●标配图示 | ●标配 | ●CarLife ●Android Auto ●CarPlay | ●标配 | ●标配 |  | - | ●标配 | - | - | - | - | ●USB/Type-C | ●前排3个 ●后排2个 | - | - | ○柏林之声12000元 | ●10-11 ○13 | ●标配 | ●LED | ●LED | ●标配 | ●标配 | ●标配 | - | - | ○选配 | ●标配 | - | ●64色 | ○几何多光束11500元 | ●标配 | - | ●前排 ●后排 | ●全车 | ●标配 | ●电动调节图示 ●加热 ●电动折叠 ○记忆 ○倒车自动下翻 ●锁车自动折叠 ●自动防眩目 | ●自动防眩目 | ● 主驾驶位+有照明 ● 副驾驶位+有照明 | - | - | ●标配 | ●标配 | - | - | - | ●自动 | ○选配9500元 | ●标配 | ●双区空调 ○四区空调 | ●标配 | ●标配 | ●标配 | - | - | - | ●服务预约 ●车辆监控 ●充电管理 ●远程控制 | - | - | - | [8 empty] | ●驾驶辅助组件 |  |  | ●MBUX智能人机交互系统 |  | ○3 ●1 | ●12 | ○1 | - |  |  | 2.08 | [44 empty] | - | [123 empty] | 皮革内饰,记忆组件 ○选配24800元 | [143 empty] | 交通拥堵辅助系统 交通拥堵自动重新启动功能 智能领航转向功能 避让转向辅助系统 主动式车道保持辅助系统 主动式车道变更辅助系统 主动式盲点辅助系统 带智能领航转向功能的智能领航限距功能 基于路径的车速调节 主动式制动辅助系统 交通标志辅助系统 预防性安全系统增强版（PRE-SAFE® PLUS） ○选配13500元
1043 | 腾势D9 EV 2022款 620 尊贵型 | 38.98万 | 38.98万 | 腾势汽车 | 中型MPV | 纯电动 | 2022.08 | 620 | - | 磷酸铁锂电池 | 前置前驱 | 电子驻车 | ●标配 | ●标配 | ●标配 | ●标配 | ●标配 | ●车道偏离预警 ●前方碰撞预警 ●后方交通预警 ●倒车车侧预警 ●DOW开门预警 | ●标配 | ●标配 | ●标配 | - | ●标配 | - | ●主驾驶位 ●副驾驶位 | ●前排 ●后排 | ●标配 | ●主驾驶位 | - | - | - | - | - | ●标配 | ●胎压显示 | ●标配 | - | - | ●前 ●后 | ●倒车影像 ●360°全景影像 ●540°全景影像 | ●定速巡航 ●自适应巡航 ●全速自适应巡航 | ●L2级 | - | ●标配 | ●标配 | ●标配图示 | ●运动 ●ECO ●雪地 ●标准舒适 | ●标配 | ●标配 |  | ●分段式可开启全景天窗 | - | - | ●标配 | ●标配 | - | - | - | ●皮质 | ●上下+前后 | - | ●多功能控制 ○加热 | ●彩色 | ●全液晶 | ●10.25 | - | ●标配图示 | - | ●标配 |  | ●标配 | ●智能遥控钥匙 ●NFC/RFID钥匙 ●手机蓝牙钥匙 | ●全车图示 | ●标配图示 | ●标配 | ●标配 | - | - | ●标配 | - | ●标配图示 | ●标配 | ●标配 | ●真皮 | - | - | ●2+2+3 | ●标配 | ●3座 | ●主驾驶位 ●副驾驶位 ●第二排 | ●前后移动 ●靠背角度 ●高低调节 | ●头枕 ●腰部 | ●前后移动 ●靠背角度 | ●头枕 | ●前后移动 ●靠背角度调节 | ●头枕 ●腰部 ●腿托 | ●加热 ●通风 - ○暂无价格 按摩 | ●加热 - ●通风 ●按摩 | - | ●标配图示 | ●前排 ●后排 | ●标配 | - | ●40:60 | - | - | ●大屏 | ●15.6吋 | ●标配 | ●标配 | ●标配图示 | ●标配 | - | ●标配 | ●标配 |  | - | ●标配 | - | ●标配 | - | - | ●USB/Type-C | ●前排2个 ●后排4个 | - | - | ●丹拿 | ●14 | ●标配 | ●LED | ●LED | ●标配 | ●标配 | ●标配 | ●标配 | - | - | ●标配 | - | ●128色 | - | ●标配 | ●标配 | ●前排 ●后排 | ●全车 | ●标配 | ●电动调节图示 ●加热 ●电动折叠 - ●倒车自动下翻 ●锁车自动折叠 | - | ● 主驾驶位+有照明 ● 副驾驶位+有照明 | ●标配 | ●后窗侧遮阳帘 | ●标配 | ●标配 |  | ●全车 | - | ●自动 | ●标配 | ●标配 | ●三区空调 | ●标配 | ●标配 | ●标配 | ●标配 | ●标配图示 | ●标配图示 | ●服务预约 ●车辆监控 ●数字钥匙 ●充电管理 ●远程控制 | ●标配 | - | - |  |  |  |  | 可选外观、内饰、轮毂、制动器1种选装包 | 纯电动 313马力 | [72 empty] | ●双侧电动开闭
1044 | 腾势D9 EV 2022款 600 四驱尊荣型 | 42.98万 | 42.98万 | 腾势汽车 | 中型MPV | 纯电动 | 2022.08 | 600 | - | 磷酸铁锂电池 | 双电机四驱 | 电子驻车 | ●标配 | ●标配 | ●标配 | ●标配 | ●标配 | ●车道偏离预警 ●前方碰撞预警 ●后方交通预警 ●倒车车侧预警 ●DOW开门预警 | ●标配 | ●标配 | ●标配 | ●标配 | ●标配 | - | ●主驾驶位 ●副驾驶位 | ●前排 ●后排 | ●标配 | ●主驾驶位 | - | - | - | - | - | ●标配 | ●胎压显示 | ●标配 | - | - | ●前 ●后 | ●倒车影像 ●360°全景影像 ●540°全景影像 | ●定速巡航 ●自适应巡航 ●全速自适应巡航 | ●L2级 | - | ●标配 | ●标配 | ●标配图示 | ●运动 ●ECO ●雪地 ●标准舒适 | ●标配 | ●标配 |  | ●分段式可开启全景天窗 | - | - | ●标配 | ●标配 | - | - | - | ●皮质 | ●上下+前后 | - | ●多功能控制 ○加热 | ●彩色 | ●全液晶 | ●10.25 | - | ●标配图示 | - | ●标配 |  | ●标配 | ●智能遥控钥匙 ●NFC/RFID钥匙 ●手机蓝牙钥匙 | ●全车图示 | ●标配图示 | ●标配 | ●标配 | - | ●标配 | ●标配 | - | ●标配图示 | ●标配 | ●标配 | ●真皮 | - | - | ●2+2+3 | ●标配 | ●3座 | ●主驾驶位 ●副驾驶位 ●第二排 | ●前后移动 ●靠背角度 ●高低调节 | ●头枕 ●腰部 | ●前后移动 ●靠背角度 | ●头枕 | ●前后移动 ●靠背角度调节 | ●头枕 ●腰部 ●腿托 | ●加热 ●通风 ●记忆(主驾驶) ○暂无价格 按摩 | ●加热 ●记忆 ●通风 ●按摩 | - | ●标配图示 | ●前排 ●后排 | ●标配 | - | ●40:60 | - | - | ●大屏 | ●15.6吋 | ●标配 | ●标配 | ●标配图示 | ●标配 | - | ●标配 | ●标配 |  | - | ●标配 | - | ●标配 | - | - | ●USB/Type-C | ●前排2个 ●后排4个 | - | - | ●丹拿 | ●14 | ●标配 | ●LED | ●LED | ●标配 | ●标配 | ●标配 | ●标配 | - | - | ●标配 | - | ●128色 | - | ●标配 | ●标配 | ●前排 ●后排 | ●全车 | ●标配 | ●电动调节图示 ●加热 ●电动折叠 ●记忆 ●倒车自动下翻 ●锁车自动折叠 | ●自动防眩目 | ● 主驾驶位+有照明 ● 副驾驶位+有照明 | ●标配 | ●后窗侧遮阳帘 | ●标配 | ●标配 |  | ●全车 | - | ●自动 | ●标配 | ●标配 | ●三区空调 | ●标配 | ●标配 | ●标配 | ●标配 | ●标配图示 | ●标配图示 | ●服务预约 ●车辆监控 ●数字钥匙 ●充电管理 ●远程控制 | ●标配 | - | - |  |  |  |  | 可选外观、内饰、轮毂、制动器1种选装包 | 纯电动 374马力 | [72 empty] | ●双侧电动开闭
1045 | 腾势D9 EV 2022款 600 四驱旗舰型 | 45.98万 | 45.98万 | 腾势汽车 | 中型MPV | 纯电动 | 2022.08 | 600 | - | 磷酸铁锂电池 | 双电机四驱 | 电子驻车 | ●标配 | ●标配 | ●标配 | ●标配 | ●标配 | ●车道偏离预警 ●前方碰撞预警 ●后方交通预警 ●倒车车侧预警 ●DOW开门预警 | ●标配 | ●标配 | ●标配 | ●标配 | ●标配 | - | ●主驾驶位 ●副驾驶位 | ●前排 ●后排 | ●标配 | ●主驾驶位 | - | - | - | - | - | ●标配 | ●胎压显示 | ●标配 | - | ●标配 | ●前 ●后 | ●倒车影像 ●360°全景影像 ●540°全景影像 | ●定速巡航 ●自适应巡航 ●全速自适应巡航 | ●L2级 | ●标配 | ●标配 | ●标配 | ●标配图示 | ●运动 ●ECO ●雪地 ●标准舒适 | ●标配 | ●标配 |  | ●分段式可开启全景天窗 | - | - | ●标配 | ●标配 | - | - | - | ●皮质 | ●上下+前后 | - | ●多功能控制 ○加热 | ●彩色 | ●全液晶 | ●10.25 | - | ●标配图示 | - | ●标配 |  | ●标配 | ●智能遥控钥匙 ●NFC/RFID钥匙 ●手机蓝牙钥匙 | ●全车图示 | ●标配图示 | ●标配 | ●标配 | - | ●标配 | ●标配 | - | ●标配图示 | ●标配 | ●标配 | ●真皮 | ●Nappa真皮 | - | ●2+2+3 | ●标配 | ●3座 | ●主驾驶位 ●副驾驶位 ●第二排 | ●前后移动 ●靠背角度 ●高低调节 | ●头枕 ●腰部 | ●前后移动 ●靠背角度 | ●头枕 | ●前后移动 ●靠背角度调节 | ●头枕 ●腰部 ●腿托 | ●加热 ●通风 ●记忆(主驾驶) ○暂无价格 按摩 | ●加热 ●记忆 ●通风 ●按摩 | - | ●标配图示 | ●前排 ●后排 | ●标配 | - | ●40:60 | - | - | ●大屏 | ●15.6吋 | ●标配 | ●标配 | ●标配图示 | ●标配 | - | ●标配 | ●标配 |  | ●标配 | ●标配 | - | ●标配 | - | - | ●USB/Type-C | ●前排2个 ●后排4个 | - | ●标配 | ●丹拿 | ●14 | ●标配 | ●LED | ●LED | ●标配 | ●标配 | ●标配 | ●标配 | - | - | ●标配 | - | ●128色 | - | ●标配 | ●标配 | ●前排 ●后排 | ●全车 | ●标配 | ●电动调节图示 ●加热 ●电动折叠 ●记忆 ●倒车自动下翻 ●锁车自动折叠 | ●自动防眩目 | ● 主驾驶位+有照明 ● 副驾驶位+有照明 | ●标配 | ●后窗侧遮阳帘 | ●标配 | ●标配 |  | ●全车 | - | ●自动 | ●标配 | ●标配 | ●三区空调 | ●标配 | ●标配 | ●标配 | ●标配 | ●标配图示 | ●标配图示 | ●服务预约 ●车辆监控 ●数字钥匙 ●充电管理 ●远程控制 | ●标配 | - | - |  |  |  |  | 可选外观、内饰、轮毂、制动器1种选装包 | 纯电动 374马力 | [72 empty] | ●双侧电动开闭
1046 | 云度π1 2022款 LITE 轻享版 | 6.98万 | 6.98万 | 云度新能源 | 小型SUV | 纯电动 | 2022.08 | 351 | 快充0.75小时 慢充7小时 | 磷酸铁锂电池 | 前置前驱 | 电子驻车 | ●标配 | ●标配 | - | - | - | - | - | - | - | - | - | - | ●主驾驶位 ●副驾驶位 | - | - | - | - | - | - | - | - | ●标配 | ●胎压显示 | ●标配 | - | - | - ●后 | - | - | - | - | - | ●标配 | - | ●ECO ●标准舒适 | ●标配 | ●标配 | - | - | ●标配 | - | - | ●标配 | - | - | - | ●塑料 | ●上下 | - | ●多功能控制 | ●彩色 | ●非全液晶 | - | - | - | - | - |  | ●标配 | ●智能遥控钥匙 | ●主驾驶位图示 | ●标配图示 | - | - | - | - | - | - | - | - | - | ●仿皮 | - | - | ●2+3 | - | - | - - | ●前后移动 ●靠背角度 ●高低调节 | ●头枕 | ●前后移动 ●靠背角度 | ●头枕 | - | ●头枕 | - | - | - | - | - | - | - | ●40:60 | - | - | - | - | - | - | - | ●标配 | - | - | - |  | - | - | - | - | - | - | ●USB/Type-C | ●前排1个 | - | - | - | ●2 | - | ●卤素 | ●卤素 | ●标配 | - | - | - | - | - | ●标配 | - | - | - | ●标配 | - | ●前排 ●后排 | - | - | ●电动调节图示 - | - | - | - | - | - | - | - | - | - | ●手动 | - | - | - | ●标配 | - | ●标配 | - | - | - | ●车辆监控 ●远程控制 - - | - | - | - | [5 empty] | 纯电动 75马力
1047 | 云度π1 2022款 LITE 畅玩版 | 7.48万 | 7.48万 | 云度新能源 | 小型SUV | 纯电动 | 2022.10 | 351 | 快充0.75小时 慢充7小时 | 磷酸铁锂电池 | 前置前驱 | 电子驻车 | ●标配 | ●标配 | - | - | - | - | - | - | - | - | - | - | ●主驾驶位 ●副驾驶位 | - | - | - | - | - | - | - | - | ●标配 | ●胎压显示 | ●标配 | - | - | - ●后 | ●倒车影像图示 | - | - | - | - | ●标配 | - | ●ECO ●标准舒适 | ●标配 | ●标配 | - | - | ●标配 | - | - | - | - | - | - | ●塑料 | ●上下 | - | ●多功能控制 | ●彩色 | ●非全液晶 | - | - | - | - | - |  | ●标配 | ●智能遥控钥匙 | ●主驾驶位图示 | ●标配图示 | ●标配 | - | - | - | - | - | - | - | - | ●仿皮 | - | - | ●2+3 | - | - | - - | ●前后移动 ●靠背角度 ●高低调节 | ●头枕 | ●前后移动 ●靠背角度 | ●头枕 | - | ●头枕 | - | - | - | - | - | - | - | ●40:60 | - | - | - | ●10.25吋 | ●标配 | ●标配 | - | ●标配 | ●原厂原机 | ●标配 | - |  | - | ●标配 | - | - | - | - | ●USB/Type-C | ●前排1个 | - | - | - | ●2 | - | ●卤素 | ●卤素 | ●标配 | - | - | - | - | - | ●标配 | - | - | - | ●标配 | - | ●前排 ●后排 | - | - | ●电动调节图示 - | - | - | - | - | - | - | - | - | - | ●手动 | - | - | - | ●标配 | - | ●标配 | - | - | - | ●车辆监控 ●远程控制 ●服务预约 ●充电管理 | - | - | - | [5 empty] | 纯电动 75马力
1048 | 云度π1 2022款 LITE 纵享版 | 7.98万 | 7.98万 | 云度新能源 | 小型SUV | 纯电动 | 2022.08 | 351 | 快充0.75小时 慢充7小时 | 磷酸铁锂电池 | 前置前驱 | 电子驻车 | ●标配 | ●标配 | - | - | - | - | - | - | - | - | - | - | ●主驾驶位 ●副驾驶位 | - | - | - | - | - | - | - | - | ●标配 | ●胎压显示 | ●标配 | - | - | ●前 ●后 | ●倒车影像图示 | - | - | - | - | ●标配 | - | ●ECO ●标准舒适 | ●标配 | ●标配 | - | - | ●标配 | - | - | ●标配 | - | - | - | ●塑料 | ●上下 | - | ●多功能控制 | ●彩色 | ●非全液晶 | - | - | - | - | - |  | ●标配 | ●智能遥控钥匙 | ●主驾驶位图示 | ●标配图示 | ●标配 | - | - | - | - | - | - | - | - | ●仿皮 | - | - | ●2+3 | - | - | ●主驾驶位 ●副驾驶位 | ●前后移动 ●靠背角度 ●高低调节 | ●头枕 | ●前后移动 ●靠背角度 | ●头枕 | - | ●头枕 | - | - | - | - | - | - | - | ●40:60 | - | - | ●大屏 | ●10.25吋 | ●标配 | ●标配 | - | ●标配 | - | ●标配 | - |  | - | ●标配 | - | - | - | - | ●USB/Type-C | ●前排1个 | - | - | - | ●6 | - | ●LED | ●LED | ●标配 | - | - | - | - | - | ●标配 | - | - | - | ●标配 | - | ●前排 ●后排 | - | - | ●电动调节图示 ●加热 | - | - | - | - | - | - | - | - | - | ●手动 | - | - | - | ●标配 | - | ●标配 | - | - | - | ●车辆监控 ●远程控制 ●服务预约 ●充电管理 | - | - | - | [5 empty] | 纯电动 75马力
1049 | 云度π1 2022款 LITE 畅享版 | 8.28万 | 8.28万 | 云度新能源 | 小型SUV | 纯电动 | 2022.10 | 351 | 快充0.75小时 慢充7小时 | 磷酸铁锂电池 | 前置前驱 | 电子驻车 | ●标配 | ●标配 | - | - | - | - | - | - | - | - | - | - | ●主驾驶位 ●副驾驶位 | - | - | - | - | - | - | - | - | ●标配 | ●胎压显示 | ●标配 | - | - | - ●后 | ●倒车影像图示 | - | - | - | - | ●标配 | - | ●ECO ●标准舒适 | ●标配 | ●标配 | - | - | ●标配 | - | - | - | - | - | - | ●塑料 | ●上下 | - | ●多功能控制 | ●彩色 | ●非全液晶 | - | - | - | - | - |  | ●标配 | ●智能遥控钥匙 | ●主驾驶位图示 | ●标配图示 | ●标配 | - | - | - | - | - | - | - | - | ●仿皮 | - | - | ●2+3 | - | - | - - | ●前后移动 ●靠背角度 ●高低调节 | ●头枕 | ●前后移动 ●靠背角度 | ●头枕 | - | ●头枕 | - | - | - | - | - | - | - | ●40:60 | - | - | - | ●10.25吋 | ●标配 | ●标配 | - | ●标配 | ●原厂原机 | ●标配 | - |  | - | ●标配 | - | - | - | - | ●USB/Type-C | ●前排1个 | - | - | - | ●2 | - | ●卤素 | ●卤素 | ●标配 | - | - | - | - | - | ●标配 | - | - | - | ●标配 | - | ●前排 ●后排 | - | - | ●电动调节图示 - | - | - | - | - | - | - | - | - | - | ●手动 | - | - | - | ●标配 | - | ●标配 | - | - | - | ●车辆监控 ●远程控制 ●服务预约 ●充电管理 | - | - | - | [5 empty] | 纯电动 75马力
1050 | 荣威iMAX8 EV 2022款 白银版 | 25.98万 | 25.98万 | 上汽集团 | 中型MPV | 纯电动 | 2022.08 | 570 | 快充0.5小时 | 三元锂电池 | 前置前驱 | 电子驻车 | ●标配 | ●标配 | ●标配 | ●标配 | ●标配 | - - - - | - | - | - | - | - | - | ●主驾驶位 ●副驾驶位 | ●前排 | - | - | - | - | - | - | - | ●标配 | ●胎压显示 | ●标配 | - | - | - ●后 | - - - | ●定速巡航图示 - - | - | - | ●标配 | ●标配 | ●标配图示 | ●运动 ●ECO ●标准舒适 | ●标配 | ●标配 |  | - | - | - | - | ●标配 | - | - | - | ●塑料 - | ●上下+前后 | - | ●多功能控制 | ●彩色 | ●全液晶 | ●12.3 | - | - | - | - |  | ●标配 | ●智能遥控钥匙 ●手机蓝牙钥匙 | ●全车图示 | ●标配图示 | ●标配 | - | - | - | - | - | - | - | ●标配 | ●仿皮 | - | - | ●2+2+3 | ●标配 | ●3座 | - - - | ●前后移动 ●靠背角度 ●高低调节 | ●头枕 ●腰部 | ●前后移动 ●靠背角度 | ●头枕 | ●前后移动 ●靠背角度调节 | ●头枕 - - | - - - | - - - | - | - | - ●后排 | ●标配 | - | ●40:60 | - | - | ●大屏 | ●10.25吋 | ●标配 | ●标配 | - | ●标配 | - | ●标配 | ●标配 |  | - | ●标配 | - | ●标配 | - | - | ●USB/Type-C | ●前排2个 ●后排1个 | - | - | - | ●6 | - | ●卤素 | ●卤素 | ●标配 | - | ●标配 | - | - | - | ●标配 | - | - | - | ●标配 | - | ●前排 ●后排 | ●主驾驶位 | ●标配 | ●电动调节图示 ●加热 - - - | - | ● 主驾驶位+有照明 ● 副驾驶位+有照明 | ●标配 | - | - | ●标配 |  | - | - | ●自动 | ●标配 | ●标配 | ●三区空调 | ●标配 | - | - | - | - | - | ●车辆监控 ●远程控制 | - | - | - |  |  |  |  | 可选外观、内饰、轮毂、制动器 | 纯电动 245马力 | [5 empty] | ●维纳斯智能系统 |  | - - - - | ●4 - | - | - | [61 empty] | ●手动开闭 - - | [254 empty] | - | -
1051 | 荣威iMAX8 EV 2022款 黄金版 | 28.98万 | 28.98万 | 上汽集团 | 中型MPV | 纯电动 | 2022.08 | 550 | 快充0.5小时 | 三元锂电池 | 前置前驱 | 电子驻车 | ●标配 | ●标配 | ●标配 | ●标配 | ●标配 | - - - - | - | - | - | - | - | - | ●主驾驶位 ●副驾驶位 | ●前排 | ●标配 | - | - | - | - | - | - | ●标配 | ●胎压显示 | ●标配 | - | - | ●前 ●后 | ●倒车影像图示 - - | ●定速巡航图示 - - | - | - | ●标配 | ●标配 | ●标配图示 | ●运动 ●ECO ●标准舒适 | ●标配 | ●标配 |  | ●分段式可开启全景天窗 | - | - | - | ●标配 | - | - | - | - ●真皮 | ●上下+前后 | - | ●多功能控制 | ●彩色 | ●全液晶 | ●12.3 | - | - | - | - |  | ●标配 | ●智能遥控钥匙 ●手机蓝牙钥匙 | ●全车图示 | ●标配图示 | ●标配 | - | - | - | - | - | - | - | ●标配 | ●真皮 | ●Nappa真皮 | - | ●2+2+3 | ●标配 | ●3座 | ●主驾驶位 - ●第二排 | ●前后移动 ●靠背角度 ●高低调节 | ●头枕 ●腰部 | ●前后移动 ●靠背角度 | ●头枕 | ●前后移动 ●靠背角度调节 | ●头枕 ●腰部 ●腿托 | - - - | ●加热 ●通风 ●按摩 | - | - | - ●后排 | ●标配 | - | ●40:60 | - | - | ●大屏 | ●10.25吋 | ●标配 | ●标配 | - | ●标配 | - | ●标配 | ●标配 |  | - | ●标配 | - | ●标配 | - | - | ●USB/Type-C | ●前排2个 ●后排2个 | - | - | - | ●6 | - | ●LED | ●LED | ●标配 | - | ●标配 | - | - | - | ●标配 | - | - | - | ●标配 | - | ●前排 ●后排 | ●主驾驶位 | ●标配 | ●电动调节图示 ●加热 ●电动折叠 - ●锁车自动折叠 | - | ● 主驾驶位+有照明 ● 副驾驶位+有照明 | ●标配 | - | - | ●标配 |  | ●全车 | - | ●自动 | ●标配 | ●标配 | ●三区空调 | ●标配 | ●标配 | ●标配 | ●标配 | - | - | ●车辆监控 ●远程控制 | - | - | - |  |  |  |  | 可选外观、内饰、轮毂、制动器 | 纯电动 245马力 | [5 empty] | 待查 |  | 待查 待查 待查 待查 | 待查 待查 | 待查 | 待查 | [61 empty] | - ●单侧电动开闭 - | [254 empty] | - | -
1052 | 荣威iMAX8 EV 2022款 头等舱铂金版 | 30.98万 | 30.98万 | 上汽集团 | 中型MPV | 纯电动 | 2022.08 | 550 | 快充0.5小时 | 三元锂电池 | 前置前驱 | 电子驻车 | ●标配 | ●标配 | ●标配 | ●标配 | ●标配 | - - - - | - | - | - | - | - | - | ●主驾驶位 ●副驾驶位 | ●前排 | ●标配 | - | - | - | - | - | - | ●标配 | ●胎压显示 | ●标配 | - | - | ●前 ●后 | ●倒车影像 ●车侧盲区影像 ●360°全景影像 | ●定速巡航图示 - - | - | - | ●标配 | ●标配 | ●标配图示 | ●运动 ●ECO ●标准舒适 | ●标配 | ●标配 |  | ●分段式可开启全景天窗 | - | - | - | ●标配 | - | - | - | - ●真皮 | ●上下+前后 | - | ●多功能控制 | ●彩色 | ●全液晶 | ●12.3 | - | ●标配图示 | ●标配图示 | ●标配 |  | ●标配 | ●智能遥控钥匙 ●手机蓝牙钥匙 | ●全车图示 | ●标配图示 | ●标配 | - | - | - | - | - | - | - | ●标配 | ●真皮 | ●Nappa真皮 | - | ●2+2+3 | ●标配 | ●3座 | ●主驾驶位 ●副驾驶位 ●第二排 | ●前后移动 ●靠背角度 ●高低调节 | ●头枕 ●腰部 | ●前后移动 ●靠背角度 | ●头枕 | ●前后移动 ●靠背角度调节 | ●头枕 ●腰部 ●腿托 | - - - | ●加热 ●通风 ●按摩 | - | - | - ●后排 | ●标配 | - | ●40:60 | - | ●标配 | ●大屏 | ●12.3吋 | ●标配 | ●标配 | - | ●标配 | - | ●标配 | ●标配 |  | - | ●标配 | - | ●标配 | - | - | ●USB/Type-C | ●前排2个 ●后排2个 | - | - | - | ●8 | - | ●LED | ●LED | ●标配 | - | ●标配 | - | - | - | ●标配 | - | - | - | ●标配 | - | ●前排 ●后排 | ●全车 | ●标配 | ●电动调节图示 ●加热 ●电动折叠 - ●锁车自动折叠 | - | ● 主驾驶位+有照明 ● 副驾驶位+有照明 | ●标配 | - | - | ●标配 |  | ●全车 | - | ●自动 | ●标配 | ●标配 | ●三区空调 | ●标配 | ●标配 | ●标配 | ●标配 | - | - | ●车辆监控 ●远程控制 | - | - | - |  |  |  |  | 可选外观、内饰、轮毂、制动器 | 纯电动 245马力 | [5 empty] | 待查 |  | 待查 待查 待查 待查 | 待查 待查 | 待查 | 待查 | [61 empty] | - - ●双侧电动开闭 | [254 empty] | - | -
1053 | 荣威iMAX8 EV 2022款 头等舱钛金版 | 33.98万 | 33.98万 | 上汽集团 | 中型MPV | 纯电动 | 2022.08 | 550 | 快充0.5小时 | 三元锂电池 | 前置前驱 | 电子驻车 | ●标配 | ●标配 | ●标配 | ●标配 | ●标配 | ●车道偏离预警 ●前方碰撞预警 ●倒车车侧预警 ●DOW开门预警 | ●标配 | ●标配 | ●标配 | - | - | - | ●主驾驶位 ●副驾驶位 | ●前排 | ●标配 | - | - | - | - | - | - | ●标配 | ●胎压显示 | ●标配 | - | - | ●前 ●后 | ●倒车影像 ●车侧盲区影像 ●360°全景影像 | ●定速巡航 ●自适应巡航 ●全速自适应巡航 | ●L2级 | - | ●标配 | ●标配 | ●标配图示 | ●运动 ●ECO ●标准舒适 | ●标配 | ●标配 |  | ●分段式可开启全景天窗 | - | - | - | ●标配 | - | - | - | - ●真皮 | ●上下+前后 | - | ●多功能控制 | ●彩色 | ●全液晶 | ●12.3 | - | ●标配图示 | ●标配图示 | ●标配 |  | ●标配 | ●智能遥控钥匙 ●手机蓝牙钥匙 | ●全车图示 | ●标配图示 | ●标配 | - | - | - | - | - | - | - | ●标配 | ●真皮 | ●Nappa真皮 | - | ●2+2+3 | ●标配 | ●3座 | ●主驾驶位 ●副驾驶位 ●第二排 | ●前后移动 ●靠背角度 ●高低调节 | ●头枕 ●腰部 | ●前后移动 ●靠背角度 | ●头枕 | ●前后移动 ●靠背角度调节 | ●头枕 ●腰部 ●腿托 | ●加热 ●通风 - | ●加热 ●通风 ●按摩 | - | - | ●前排 ●后排 | ●标配 | - | ●40:60 | - | ●标配 | ●大屏 | ●12.3吋 | ●标配 | ●标配 | - | ●标配 | - | ●标配 | ●标配 |  | - | ●标配 | - | ●标配 | - | - | ●USB/Type-C | ●前排2个 ●后排2个 | - | - | ●BOSE | ●11 | - | ●LED | ●LED | ●标配 | ●标配 | ●标配 | - | - | - | ●标配 | - | ●256色 | - | ●标配 | - | ●前排 ●后排 | ●全车 | ●标配 | ●电动调节图示 ●加热 ●电动折叠 - ●锁车自动折叠 | ●自动防眩目 | ● 主驾驶位+有照明 ● 副驾驶位+有照明 | ●标配 | - | ●标配 | ●标配 |  | ●全车 | - | ●自动 | ●标配 | ●标配 | ●三区空调 | ●标配 | ●标配 | ●标配 | ●标配 | - | ●标配图示 | ●车辆监控 ●远程控制 | - | - | - |  |  |  |  | 可选外观、内饰、轮毂、制动器 | 纯电动 245马力 | [5 empty] | 待查 |  | 待查 待查 待查 待查 | 待查 待查 | 待查 | 待查 | [61 empty] | - - ●双侧电动开闭 | [254 empty] | - | ●标配
1054 | 荣威iMAX8 EV 2022款 头等舱钻石版 | 35.98万 | 35.98万 | 上汽集团 | 中型MPV | 纯电动 | 2022.08 | 550 | 快充0.5小时 | 三元锂电池 | 前置前驱 | 电子驻车 | ●标配 | ●标配 | ●标配 | ●标配 | ●标配 | ●车道偏离预警 ●前方碰撞预警 ●倒车车侧预警 ●DOW开门预警 | ●标配 | ●标配 | ●标配 | - | - | - | ●主驾驶位 ●副驾驶位 | ●前排 | ●标配 | - | - | - | - | - | - | ●标配 | ●胎压显示 | ●标配 | - | - | ●前 ●后 | ●倒车影像 ●车侧盲区影像 ●360°全景影像 | ●定速巡航 ●自适应巡航 ●全速自适应巡航 | ●L2级 | ●标配 | ●标配 | ●标配 | ●标配图示 | ●运动 ●ECO ●标准舒适 | ●标配 | ●标配 |  | ●分段式可开启全景天窗 | - | - | - | ●标配 | - | - | - | - ●真皮 | ●上下+前后 | - | ●多功能控制 | ●彩色 | ●全液晶 | ●12.3 | - | ●标配图示 | ●标配图示 | ●标配 |  | ●标配 | ●智能遥控钥匙 ●手机蓝牙钥匙 | ●全车图示 | ●标配图示 | ●标配 | - | - | - | ●标配 | - | ●标配图示 | - | ●标配 | ●真皮 | ●Nappa真皮 | - | ●2+2+3 | ●标配 | ●3座 | ●主驾驶位 ●副驾驶位 ●第二排 | ●前后移动 ●靠背角度 ●高低调节 | ●头枕 ●腰部 | ●前后移动 ●靠背角度 | ●头枕 | ●前后移动 ●靠背角度调节 | ●头枕 ●腰部 ●腿托 | ●加热 ●通风 ●记忆(主驾驶) | ●加热 ●通风 ●按摩 | - | - | ●前排 ●后排 | ●标配 | - | ●40:60 | - | ●标配 | ●大屏 | ●12.3吋 | ●标配 | ●标配 | - | ●标配 | - | ●标配 | ●标配 |  | - | ●标配 | - | ●标配 | - | - | ●USB/Type-C | ●前排2个 ●后排2个 | - | - | ●BOSE | ●11 | - | ●LED | ●LED | ●标配 | ●标配 | ●标配 | - | - | - | ●标配 | - | ●256色 | - | ●标配 | - | ●前排 ●后排 | ●全车 | ●标配 | ●电动调节图示 ●加热 ●电动折叠 ●记忆 ●锁车自动折叠 | ●自动防眩目 | ● 主驾驶位+有照明 ● 副驾驶位+有照明 | ●标配 | - | ●标配 | ●标配 |  | ●全车 | - | ●自动 | ●标配 | ●标配 | ●三区空调 | ●标配 | ●标配 | ●标配 | ●标配 | - | ●标配图示 | ●车辆监控 ●远程控制 | - | - | - |  |  |  |  | 可选外观、内饰、轮毂、制动器 | 纯电动 245马力 | [5 empty] | 待查 |  | 待查 待查 待查 待查 | 待查 待查 | 待查 | 待查 | [61 empty] | - - ●双侧电动开闭 | [254 empty] | ●标配 | ●标配
1055 | 揽胜PHEV 2023款 典范加长版 | 219.80万 | 219.8万 | 路虎(进口) | 中大型SUV | 插电式混合动力 | 2022.08 | - | - | - | 前置四驱 | 电子驻车 | ●标配 | ●标配 | ●标配 | ●标配 | ●标配 | ●车道偏离预警 ●前方碰撞预警 ●后方交通预警 ●倒车车侧预警 ●DOW开门预警 | ●标配 | ●标配 | ●标配 | ●标配 | ●标配 | - | ●主驾驶位 ●副驾驶位 | ●前排 | ●标配 | ●主驾驶位 | - | - | - | - | - | ●标配 | ●胎压显示 | ●标配 | - | - | ●前 ●后 | ●倒车影像 ●360°全景影像 ●540°全景影像 | ●定速巡航 ●自适应巡航 ●全速自适应巡航 | ●L2级 | ●标配 | ●标配 | ●标配图示 | ●标配图示 | ●运动 ●ECO ●越野 ●雪地 ●个性化 ●标准舒适 | ●标配 | ●标配 | ●标配 | ●可开启全景天窗 | - | - | - | ●标配 | - | - | ●标配 | ●真皮 | ●上下+前后 | ●标配 | ●多功能控制 ●换挡 ●记忆 ●加热 | ●彩色 | ●全液晶 | ●13.7 | ●标配 | ●标配图示 | ●标配图示 | ●标配 | ●标配 | ●标配 | ●智能遥控钥匙 | ●全车图示 | ●标配图示 | ●标配 | - | - | ●标配 | - | - | ●标配图示 | ○选配 | ●标配 | ○织物 ●真皮 | - | - | ●2+3 | - | - | ●主驾驶位 ●副驾驶位 ●第二排 | ●前后移动 ●靠背角度 ●高低调节 | ●头枕 ●腰部 ●腿托 ●肩部 | ●前后移动 ●高低调节 ●靠背角度 | ●头枕 ●腰部 ●腿托 ●肩部 | ●靠背角度调节 | ●头枕 ●腰部 | ●加热 ●通风 ●记忆 ●按摩 | ●加热 ●记忆 ●通风 ○按摩 | - | - | ●前排 ●后排 | ●标配 | - | ●比例放倒 | ●标配 | - | ●大屏 | ●13.1吋 | ●标配 | ●标配 | ●标配图示 | ●标配 | ●CarLife ●CarPlay | ●标配 | ●标配 |  | - | ●标配 | - | ●标配 | - | - | ●HDMI ●USB/Type-C | ●前排2个 ●后排4个 | - | ●标配 | ●英国之宝 | ●35 | ●标配 | ●LED | ●LED | ●标配 | ●标配 | ●标配 | - | ●标配 | ●标配 | ●标配 | ●标配 | ●多色 | ●数字式 | ●标配 | - | ●前排 ●后排 | ●全车 | ●标配 | ●电动调节图示 ●加热 ●电动折叠 ●记忆 ●倒车自动下翻 ●锁车自动折叠 ●自动防眩目 | ●自动防眩目 ●流媒体 | ● 主驾驶位+有照明 ● 副驾驶位+有照明 | ●标配 | ●后窗侧遮阳帘 | ●标配 | ●标配 | - | ●全车 | ●标配 | ●自动 | ●标配 | ●标配 | ●三区空调 ○四区空调 | ●标配 | ●标配 | ●标配 | ●标配 | - | ○选配 | ●远程控制 | - | - | - |  |  |  |  | 可选外观、内饰、轮毂、制动器 | [8 empty] | ●6 | ●12 | ●5 | - |  |  | 2.4 | [44 empty] | -
1056 | 奔驰GLE轿跑 PHEV 2022款 改款 GLE 350e 4MATIC 轿跑SUV | 73.00万 | 84.35万 | 奔驰(进口) | 中大型SUV | 插电式混合动力 | 2022.04 | 88 | 快充0.33小时 慢充3.5小时 | 锂离子电池 | 前置四驱 | 电子驻车 | ●标配 | ●标配 | ●标配 | ●标配 | ●标配 | ●车道偏离预警 ●前方碰撞预警 ●DOW开门预警 | ●标配 | ●标配 | ●标配 | ●标配 | ○选配 | - | ●主驾驶位 ●副驾驶位 | ●前排 ○后排4900元 | ●标配 | - | - | - | - | - | - | ●标配 | ●胎压显示 | ●标配 | - | ●标配 | ●前 ●后 | ●倒车影像图示 | ●定速巡航图示 ○自适应巡航 ○全速自适应巡航 | ●L1级 ○L2级13500元 | ●标配 | ●标配 | ●标配 | ●标配图示 | ●运动 ●ECO ●雪地 | ●标配 | ●标配 | - | ●可开启全景天窗 | - | - | - | ●标配 | - | - | - | ●真皮 | ●上下+前后 | ○选配 | ●多功能控制 ●换挡 ●记忆 | ●彩色 | ●全液晶 | ●12.3 | - | ●标配图示 | ●标配图示 | ●标配 | ●标配 | ●标配 | ●智能遥控钥匙 | ●全车图示 | ●标配图示 | ●标配 | - | - | ○选配15500元 | - | - | ○选配2400元 | - | ●标配 | ●仿皮 ○真皮 | - | - | ●2+3 | - | - | ●主驾驶位 ●副驾驶位 | ●前后移动 ●靠背角度 ●高低调节 | ●头枕 ●腰部 | ●前后移动 ●高低调节 ●靠背角度 | ●头枕 ●腰部 | - | ●头枕 | ●加热 ○10500元 通风 ○暂无价格 记忆 | - | - | - | ●前排 ●后排 | ●标配 | - | ●40:20:40 | - | - | ●大屏 | ●12.3吋 | ●标配 | ●标配 | ●标配图示 | ●标配 | ●CarLife ●Android Auto ●CarPlay | ●标配 | ●标配 |  | - | ●标配 | ●标配 | - | - | - | ●USB/Type-C | ●前排3个 ●后排2个 | - | - | ○柏林之声12000元 | ●10-11 ○13 | - | ●LED | ●LED | ●标配 | ●标配 | ●标配 | - | - | ○选配 | ●标配 | - | ●64色 | ○几何多光束11500元 | ●标配 | - | ●前排 ●后排 | ●全车 | ●标配 | ●电动调节图示 ●加热 ●电动折叠 ○记忆 ○倒车自动下翻 ●锁车自动折叠 ●自动防眩目 | ●自动防眩目 | ● 主驾驶位+有照明 ● 副驾驶位+有照明 | ●标配 | - | ●标配 | - | - | - | - | ●自动 | ○选配9500元 | ●标配 | ●双区空调 ○四区空调 | ●标配 | ●标配 | ●标配 | ○选配 | ○选配9900元 | - | ●服务预约 ●车辆监控 ●充电管理 ●远程控制 | - | - | - |  |  |  |  | 可选外观、内饰、轮毂、制动器1种选装包 |  |  |  | ○驾驶辅助组件13500元 |  |  | ●MBUX智能人机交互系统 |  | ○3 ●1 | ●12 | ○1 | - |  |  | 2.51 | [44 empty] | - | [123 empty] | 200皮革 前排乘客座椅，电动调节并带记忆功能 带记忆功能的可电动调节驾驶员座椅 记忆组件 ○选配24800元
1057 | 小虎FEV 2022款 FOR-Two小乖虎 三元锂 | 4.19万 | 4.19万 | 宏瑞汽车 | 微型车 | 纯电动 | 2022.03 | 170 | 慢充7.9小时 | 三元锂电池 | 后置后驱 | 手刹 | ●标配 | ●标配 | - | - | - | - | - | - | - | - | - | - | - - | - | - | - | - | - | - | - | - | ●标配 | ●胎压显示 | - | - | - | ●后 | ●倒车影像 | - | - | - | - | ●标配 | - | ●运动 ●ECO | ●标配 | ●标配 |  | - | - | - | - | ○选配 |  | - | - | ●塑料 | - | - | - | ●彩色 | ●全液晶 | ●7 | - | - | - | - |  | ●标配 | ●普通遥控钥匙 | - | - | - | - | - | - | - | - | - | - | - | ●仿皮 | - | - |  | - |  | - | ●前后移动 ●靠背角度 | - | ●前后移动 ●靠背角度 | - | - | - | - | - |  | - | - | - | - | - |  | - | ○大屏 | ○7吋 | - | - | - | ●标配 | ○原厂原机 | - | - |  | - | - | - | - | - | - | ●USB/Type-C | ●前排1个 | - | - | - | ●2 | - | ●卤素 | ●卤素 | - | - | - | - | - | - | ●标配 | - | - | - | - | - | ●前排 - | - | - | - | - | ● 主驾驶位+无照明 | - | - | - | - |  | - | - | ●手动 | - | - | - | - | - | - | - | - | - | - | - | - | - | [5 empty] | 纯电动 41马力
1058 | 小虎FEV 2022款 FOR-Two小乖虎长续航 三元锂 | 4.99万 | 4.99万 | 宏瑞汽车 | 微型车 | 纯电动 | 2022.03 | 215 | - | 三元锂电池 | 后置后驱 | 手刹 | ●标配 | ●标配 | - | - | - | - | - | - | - | - | - | - | - - | - | - | - | - | - | - | - | - | ●标配 | ●胎压显示 | - | - | - | ●后 | ●倒车影像 | - | - | - | - | ●标配 | - | ●运动 ●ECO | ●标配 | ●标配 |  | - | - | - | - | ○选配 |  | - | - | ●塑料 | - | - | - | ●彩色 | ●全液晶 | ●7 | - | - | - | - |  | ●标配 | ●普通遥控钥匙 | - | - | - | - | - | - | - | - | - | - | - | ●仿皮 | - | - |  | - |  | - | ●前后移动 ●靠背角度 | - | ●前后移动 ●靠背角度 | - | - | - | - | - |  | - | - | - | - | - |  | - | ●大屏 | ●7吋 | - | - | - | ●标配 | ●原厂原机 | - | - |  | - | - | - | - | - | - | ●USB/Type-C | ●前排1个 | - | - | - | ●2 | - | ●卤素 | ●卤素 | - | - | - | - | - | - | ●标配 | - | - | - | - | - | ●前排 - | - | - | - | - | ● 主驾驶位+无照明 | - | - | - | - |  | - | - | ●手动 | - | - | - | - | - | - | - | - | - | - | - | - | - | [5 empty] | 纯电动 41马力
1059 | 小虎FEV 2022款 FOR-Four乖乖虎 三元锂 | 4.99万 | 4.99万 | 宏瑞汽车 | 微型车 | 纯电动 | 2022.03 | 160 | 慢充7.9小时 | 三元锂电池 | 后置后驱 | 手刹 | ●标配 | ●标配 | - | - | - | - | - | - | - | - | - | - | ○主驾驶位 ○副驾驶位 | - | - | - | - | - | - | - | - | ●标配 | ●胎压显示 | ●标配 | - | - | ●后 | ●倒车影像 | - | - | - | - | ●标配 | - | ●运动 ●ECO | ●标配 | ●标配 |  | - | - | - | - | ○选配 |  | - | - | ●塑料 | - | - | ○多功能控制 | ●彩色 | ●全液晶 | ●7 | - | - | - | - |  | ●标配 | ●普通遥控钥匙 | - | - | - | - | - | - | - | - | - | - | - | ●仿皮 | - | - |  | - |  | - | ●前后移动 ●靠背角度 | - | ●前后移动 ●靠背角度 | - | - | - | - | - |  | - | ●后排 | - | - | ●整排放倒 |  | - | ○大屏 | ○7吋 | - | - | - | ●标配 | ○原厂原机 | - | - |  | - | - | - | - | - | - | ●USB/Type-C | ●前排1个 | - | - | - | ●2 | - | ●卤素 | ●卤素 | - | - | - | - | - | - | ●标配 | - | - | - | - | - | ●前排 ●后排 | - | - | - | - | ● 主驾驶位+无照明 | - | - | - | - |  | - | - | ●手动 | - | - | - | - | - | - | - | - | - | - | - | - | - | [5 empty] | 纯电动 46马力
1060 | 小虎FEV 2022款 FOR-Four乖乖虎 磷酸铁锂 | 4.99万 | 4.99万 | 宏瑞汽车 | 微型车 | 纯电动 | 2022.08 | 160 | - | 磷酸铁锂电池 | 后置后驱 | 手刹 | ●标配 | ●标配 | - | - | - | - | - | - | - | - | - | - | - - | - | - | - | - | - | - | - | - | ●标配 | ●胎压显示 | ●标配 | - | - | ●后 | ●倒车影像 | - | - | - | - | ●标配 | - | ●运动 ●ECO | ●标配 | ●标配 |  | - | - | - | - | ○选配 |  | - | - | ●塑料 | - | - | - | ●彩色 | ●全液晶 | ●7 | - | - | - | - |  | ●标配 | ●普通遥控钥匙 | - | - | - | - | - | - | - | - | - | - | - | ●仿皮 | - | - |  | - |  | - | ●前后移动 ●靠背角度 | - | ●前后移动 ●靠背角度 | - | - | - | - | - |  | - | ●后排 | - | - | ●整排放倒 |  | - | ○大屏 | ○7吋 | - | - | - | ●标配 | ○原厂原机 | - | - |  | - | - | - | - | - | - | ●USB/Type-C | ●前排1个 | - | - | - | ●2 | - | ●卤素 | ●卤素 | - | - | - | - | - | - | ●标配 | - | - | - | - | - | ●前排 ●后排 | - | - | - | - | ● 主驾驶位+无照明 | - | - | - | - |  | - | - | ●手动 | - | - | - | - | - | - | - | - | - | - | - | - | - | [5 empty] | 纯电动 46马力
1061 | 小虎FEV 2022款 FOR-Four乖乖虎长续航 三元锂 | 5.29万 | 5.29万 | 宏瑞汽车 | 微型车 | 纯电动 | 2022.03 | 205 | - | 三元锂电池 | 后置后驱 | 手刹 | ●标配 | ●标配 | - | - | - | - | - | - | - | - | - | - | - - | - | - | - | - | - | - | - | - | ●标配 | ●胎压显示 | ●标配 | - | - | ●后 | ●倒车影像 | - | - | - | - | ●标配 | - | ●运动 ●ECO | ●标配 | ●标配 |  | - | - | - | - | ○选配 |  | - | - | ●塑料 | - | - | - | ●彩色 | ●全液晶 | ●7 | - | - | - | - |  | ●标配 | ●普通遥控钥匙 | - | - | - | - | - | - | - | - | - | - | - | ●仿皮 | - | - |  | - |  | - | ●前后移动 ●靠背角度 | - | ●前后移动 ●靠背角度 | - | - | - | - | - |  | - | ●后排 | - | - | ●整排放倒 |  | - | ●大屏 | ●7吋 | - | - | - | ●标配 | ●原厂原机 | - | - |  | - | - | - | - | - | - | ●USB/Type-C | ●前排1个 | - | - | - | ●2 | - | ●卤素 | ●卤素 | - | - | - | - | - | - | ●标配 | - | - | - | - | - | ●前排 ●后排 | - | - | - | - | ● 主驾驶位+无照明 | - | - | - | - |  | - | - | ●手动 | - | - | - | - | - | - | - | - | - | - | - | - | - | [5 empty] | 纯电动 46马力
1062 | 小虎FEV 2022款 FOR-Four霹雳虎 三元锂 | 5.59万 | 5.59万 | 宏瑞汽车 | 微型车 | 纯电动 | 2022.03 | 205 | - | 三元锂电池 | 后置后驱 | 手刹 | ●标配 | ●标配 | - | - | - | - | - | - | - | - | - | - | ●主驾驶位 ●副驾驶位 | - | - | - | - | - | - | - | - | ●标配 | ●胎压显示 | ●标配 | - | - | ●后 | ●倒车影像 | - | - | - | - | ●标配 | - | ●运动 ●ECO | ●标配 | ●标配 |  | - | - | - | - | ○选配 |  | - | - | ●塑料 | - | - | ●多功能控制 | ●彩色 | ●全液晶 | ●7 | - | - | - | - |  | ●标配 | ●普通遥控钥匙 | - | - | - | - | - | - | - | - | - | - | - | ●仿皮 | - | - |  | - |  | - | ●前后移动 ●靠背角度 | - | ●前后移动 ●靠背角度 | - | - | - | - | - |  | - | ●后排 | - | - | ●整排放倒 |  | - | ●大屏 | ●7吋 | - | - | - | ●标配 | ●原厂原机 | - | - |  | - | - | - | - | - | - | ●USB/Type-C | ●前排1个 | - | - | - | ●2 | - | ●卤素 | ●卤素 | - | - | - | - | - | - | ●标配 | - | - | - | - | - | ●前排 ●后排 | - | - | ●电动调节 | - | ● 主驾驶位+无照明 | - | - | - | - |  | - | - | ●手动 | - | - | - | - | - | - | - | - | - | - | - | - | - | [5 empty] | 纯电动 46马力
1063 | 小虎FEV 2021款 FOR-Two小乖虎 三元锂 | 4.09万 | 4.09万 | 宏瑞汽车 | 微型车 | 纯电动 | 2021.12 | 170 | 慢充7.9小时 | 三元锂电池 | 后置后驱 | 手刹 | ●标配 | ●标配 | - | - | - | - | - | - | - | - | - | - | - - | - | - | - | - | - | - | - | - | ●标配 | ●胎压显示 | - | - | - | ●后 | ●倒车影像 | - | - | - | - | ●标配 | - | ●运动 ●ECO | ●标配 | ●标配 |  | - | - | - | - | - |  | - | - | ●塑料 | - | - | - | ●彩色 | ●全液晶 | ●7 | - | - | - | - |  | ●标配 | ●普通遥控钥匙 | - | - | - | - | - | - | - | - | - | - | - | ●织物 | - | - |  | - |  | - | ●前后移动 ●靠背角度 | - | ●前后移动 ●靠背角度 | - | - | - | - | - |  | - | - | - | - | - |  | - | ○大屏 | ○7吋 | - | - | - | ●标配 | ○原厂原机 | - | - |  | - | - | - | - | - | - | ●USB/Type-C | ●前排1个 | - | - | - | ●2 | - | ●卤素 | ●卤素 | - | - | - | - | - | - | ●标配 | - | - | - | - | - | ●前排 - | - | - | - | - | ● 主驾驶位+无照明 | - | - | - | - |  | - | - | ●手动 | - | - | - | - | - | - | - | - | - | - | - | - | - | [5 empty] | 纯电动 41马力
1064 | 小虎FEV 2021款 FOR-Four乖乖虎 三元锂 | 4.39万 | 4.39万 | 宏瑞汽车 | 微型车 | 纯电动 | 2021.12 | 160 | 慢充7.9小时 | 三元锂电池 | 后置后驱 | 手刹 | ●标配 | ●标配 | - | - | - | - | - | - | - | - | - | - | - - | - | - | - | - | - | - | - | - | ●标配 | ●胎压显示 | ●标配 | - | - | ●后 | ●倒车影像 | - | - | - | - | ●标配 | - | ●运动 ●ECO | ●标配 | ●标配 |  | - | - | - | - | - |  | - | - | ●塑料 | - | - | - | ●彩色 | ●全液晶 | ●7 | - | - | - | - |  | ●标配 | ●普通遥控钥匙 | - | - | - | - | - | - | - | - | - | - | - | ●织物 | - | - |  | - |  | - | ●前后移动 ●靠背角度 | - | ●前后移动 ●靠背角度 | - | - | - | - | - |  | - | ●后排 | - | - | ●整排放倒 |  | - | - | - | - | - | - | ●标配 | - | - | - |  | - | - | - | - | - | - | ●USB/Type-C | ●前排1个 | - | - | - | ●2 | - | ●卤素 | ●卤素 | - | - | - | - | - | - | ●标配 | - | - | - | - | - | ●前排 ●后排 | - | - | - | - | ● 主驾驶位+无照明 | - | - | - | - |  | - | - | ●手动 | - | - | - | - | - | - | - | - | - | - | - | - | - | [5 empty] | 纯电动 46马力
1065 | 小虎FEV 2021款 FOR-Four乖乖虎 磷酸铁锂 | 4.39万 | 4.39万 | 宏瑞汽车 | 微型车 | 纯电动 | 2022.08 | 160 | 慢充7.9小时 | 磷酸铁锂电池 | 后置后驱 | 手刹 | ●标配 | ●标配 | - | - | - | - | - | - | - | - | - | - | - - | - | - | - | - | - | - | - | - | ●标配 | ●胎压显示 | ●标配 | - | - | ●后 | ●倒车影像 | - | - | - | - | ●标配 | - | ●运动 ●ECO | ●标配 | ●标配 |  | - | - | - | - | - |  | - | - | ●塑料 | - | - | - | ●彩色 | ●全液晶 | ●7 | - | - | - | - |  | ●标配 | ●普通遥控钥匙 | - | - | - | - | - | - | - | - | - | - | - | ●织物 | - | - |  | - |  | - | ●前后移动 ●靠背角度 | - | ●前后移动 ●靠背角度 | - | - | - | - | - |  | - | ●后排 | - | - | ●整排放倒 |  | - | - | - | - | - | - | ●标配 | - | - | - |  | - | - | - | - | - | - | ●USB/Type-C | ●前排1个 | - | - | - | ●2 | - | ●卤素 | ●卤素 | - | - | - | - | - | - | ●标配 | - | - | - | - | - | ●前排 ●后排 | - | - | - | - | ● 主驾驶位+无照明 | - | - | - | - |  | - | - | ●手动 | - | - | - | - | - | - | - | - | - | - | - | - | - | [5 empty] | 纯电动 46马力
1066 | 帝豪EV 2022款 Pro 营运网约型 | 13.68万 | 13.68万 | 几何汽车 | 紧凑型车 | 纯电动 | 2022.08 | 421 | 快充0.5小时 慢充9小时 | 磷酸铁锂电池 | 前置前驱 | 电子驻车 | ●标配 | ●标配 | ●标配 | ●标配 | ●标配 | - | - | - | - | - | - | - | ●主驾驶位 ●副驾驶位 | - | - | - | - | - | - | - | - | ●标配 | ●胎压显示 | ●标配 | - | - | ●后 | ○倒车影像 | - | - | - | ●标配 | ●标配图示 | - | ●运动 ●ECO ●标准舒适 | ●标配 | ●标配 |  | - | - | - | - | ●标配 |  | - | - | ●塑料 | ●上下+前后 | - | - | ●单色 | ●全液晶 | ●未知 | - | - | - | - |  | ●标配 | ●普通遥控钥匙 | - | ●标配图示 | - | - | - | - | - | - | - | - | - | ●仿皮 | - | - |  | - |  | - | ●前后移动 ●靠背角度 ●高低调节 | ●头枕 | ●前后移动 ●靠背角度 | ●头枕 | - | ●头枕 | ○暂无价格 加热 | - |  | - | ●前排 ●后排 | ●标配 | - | ●40:60 |  | - | ○大屏 | ○8吋 | ○选配 | ○选配 | - | ○选配 | ○原厂原机 | ○选配 | - |  | - | ○选配 | - | ○选配 | - | - | ●USB/Type-C | ●前排1个 ●后排1个 | - | - | - | ●2 | - | ●卤素 | ●卤素 | - | - | - | - | - | - | ●标配 | - | - | - | ●标配 | - | ●前排 ●后排 | - | - | ●电动调节图示 ●加热 | - | - | - | - | - | - |  | - | - | ●自动 | - | ●标配 | ●双区空调 | - | - | - | - | - | - | - | ○选配 | - | - | [5 empty] | 纯电动 136马力 | [7 empty] | 待查 | 待查 | 待查 | 待查
1067 | 帝豪EV 2022款 Pro 营运出租型 | 14.58万 | 14.58万 | 几何汽车 | 紧凑型车 | 纯电动 | 2022.08 | 421 | 快充0.5小时 慢充9小时 | 磷酸铁锂电池 | 前置前驱 | 电子驻车 | ●标配 | ●标配 | ●标配 | ●标配 | ●标配 | - | - | - | - | - | - | - | ●主驾驶位 ●副驾驶位 | - | - | - | - | - | - | - | - | ●标配 | ●胎压显示 | ●标配 | - | - | - | - | - | - | - | ●标配 | ●标配图示 | - | ●运动 ●ECO ●标准舒适 | ●标配 | ●标配 |  | - | - | - | - | ●标配 |  | - | - | ●塑料 | ●上下+前后 | - | - | ●单色 | ●全液晶 | ●未知 | - | - | - | - |  | ●标配 | ●普通遥控钥匙 | - | ●标配图示 | - | - | - | - | - | - | - | - | - | ●仿皮 | - | - |  | - |  | - | ●前后移动 ●靠背角度 ●高低调节 | ●头枕 | ●前后移动 ●靠背角度 | ●头枕 | - | ●头枕 | - | - |  | - | ●前排 ●后排 | ●标配 | - | ●40:60 |  | - | - | - | - | - | - | ○选配 | - | - | - |  | - | - | - | - | - | - | ●USB/Type-C | ●前排1个 ●后排1个 | - | - | - | ●2 | - | ●卤素 | ●卤素 | - | - | - | - | - | - | ●标配 | - | - | - | ●标配 | - | ●前排 ●后排 | - | - | ●电动调节图示 ●加热 | - | - | - | - | - | - |  | - | - | ●自动 | - | ●标配 | ●双区空调 | - | - | - | - | - | - | - | ○选配 | - | - | [5 empty] | 纯电动 136马力 | [7 empty] | 待查 | 待查 | 待查 | 待查
1068 | 帝豪EV 2021款 Pro 出租型 | 15.58万 | 15.58万 | 几何汽车 | 紧凑型车 | 纯电动 | 2021.09 | 421 | 快充0.5小时 慢充9小时 | 三元锂电池 | 前置前驱 | 电子驻车 | ●标配 | ●标配 | ●标配 | ●标配 | ●标配 | - | - | - | - | - | - | - | ●主驾驶位 ●副驾驶位 | - | - | - | - | - | - | - | - | ●标配 | ●胎压显示 | ●标配 | - | - | ○后 | ○倒车影像 | - | - | - | ●标配 | ●标配图示 | - | ●运动 ●ECO - | ●标配 | ●标配 |  | - | - | - | - | ●标配 |  | - | - | ●塑料 | ●上下 | - | ○多功能控制 | ●单色 | ●全液晶 | ●未知 | - | - | - | - |  | ●标配 | ●普通遥控钥匙 | - | ●标配图示 | - | - | - | - | - | - | - | - | - | ●仿皮 | - | - |  | - |  | - | ●前后移动 ●靠背角度 ●高低调节 | ●头枕 | ●前后移动 ●靠背角度 | ●头枕 | - | ●头枕 | ○暂无价格 加热 | - |  | - | ●前排 ●后排 | ●标配 | - | - |  | - | ○大屏 | ○8吋 | ○选配 | ○选配 | - | ○选配 | ○原厂原机 | ○选配 | - |  | - | ○选配 | - | - | - | - | ●USB/Type-C | ●前排1个 ●后排1个 | - | - | - | ●2 | - | ●卤素 | ●卤素 | - | - | - | - | - | - | ●标配 | - | - | - | - | - | ●前排 ●后排 | - | - | ●电动调节图示 ●加热 | - | - | - | - | - | - |  | - | - | ●自动 | - | - | ●双区空调 | ●标配 | - | ●标配 | - | - | - | - | ○选配 | - | - | [5 empty] | 纯电动 204马力 | [7 empty] | - | ●4 | - | -
1069 | 枫叶80v 2021款 换电易行版 | 8.98万 | 8.98万 | 睿蓝汽车 | 紧凑型MPV | 纯电动 | 2022.08 | - | - | - | 前置前驱 | 电子驻车 | ●标配 | ●标配 | ●标配 | ●标配 | ●标配 | - | - | - | - | - | - | - | ●主驾驶位 ●副驾驶位 | - | - | - | - | - | - | - | - | ●标配 | ●胎压报警 | ●标配 | - | - | ●后 | ○倒车影像 | ●定速巡航图示 | - | - | ●标配 | ●标配 | - | - ●ECO ●标准舒适 | ●标配 | ●标配 |  | - | - | - | - | ●标配 | - | - | - | ●塑料 | ●上下+前后 | - | ●多功能控制 | ●单色 - | ●非全液晶 | - | - | - | - | - |  | ●标配 | ●普通遥控钥匙 | - | ●标配图示 | - | - | - | - | - | - | - | - | - | ●仿皮 | - | - | ●2+3 - | - | - | - | ●前后移动 ●靠背角度 ●高低调节 | ●头枕 | ●前后移动 ●靠背角度 | ●头枕 | - - | ●头枕 | - | - | - | - | ●前排 - | - | - | ●整排放倒 | - | - | ○大屏 | ○10.25吋 - | ○选配 | ○选配 | - | ●标配 | - | ○选配 | - |  | - | ○选配 | - | ○选配 | - | - | ●USB/Type-C | ●前排3个 ●后排1个 | - | - | - | ●4 - | - | ●卤素 - | ●卤素 - | - | - | - | - | - | - | ●标配 | - | - | - | ●标配 | - | ●前排 ●后排 | ●全车 | ●标配 | ●电动调节图示 - - - | - | - | - | - | ○选配 | ●标配 |  | - | - | ●手动 | - | ●标配 | - | - | - | - | - | - | - | - | - | - | - | [5 empty] | 纯电动 136马力 | [72 empty] | - | [256 empty] | 中控彩色液晶屏10.25寸,语音控制,蓝牙/WIFI连接,GPS导航,双区自动空调,自动大灯,感应雨刷,倒车影像,定速巡航 ○选配3000元 | 前轮胎规格,后轮胎规格,倒车影像,定速巡航,驾驶模式选择,天窗类型,车顶行李架,组合仪表,中控彩色液晶屏,GPS导航,WIFI连接,Wi-Fi热点,语音控制,远程状态查询,远程控制车辆,远程启动空调,扬声器数量[个],LED大灯,LED日间行车灯,自动大灯,转向辅助灯,前雾灯,外后视镜加热,外后视镜电动折叠,外后视镜锁车自动折叠,感应雨刷,前排空调,手机支架固定装置 -
1070 | 枫叶80v 2021款 换电优行版 | 9.98万 | 9.98万 | 睿蓝汽车 | 紧凑型MPV | 纯电动 | 2022.08 | - | 快充0.5小时 | - | 前置前驱 | 电子驻车 | ●标配 | ●标配 | ●标配 | ●标配 | ●标配 | - | - | - | - | - | - | - | ●主驾驶位 ●副驾驶位 | - | - | - | - | - | - | - | - | ●标配 | ●胎压报警 | ●标配 | - | - | ●后 | ○倒车影像 | ●定速巡航图示 | - | - | ●标配 | ●标配 | - | ○运动 ●ECO ●标准舒适 | ●标配 | ●标配 |  | ○可开启全景天窗 | ○选配 | - | - | ●标配 | - | - | - | ●塑料 | ●上下+前后 | - | ●多功能控制 | ●单色 ○彩色 | ●非全液晶 | ○7 | - | - | - | - |  | ●标配 | ●普通遥控钥匙 | - | ●标配图示 | ○选配 | - | - | - | - | - | - | - | - | ●仿皮 | - | - | - ●2+2+2 | ●标配 | ●2座 | - | ●前后移动 ●靠背角度 ●高低调节 | ●头枕 | ●前后移动 ●靠背角度 | ●头枕 | ●前后移动 ●靠背角度调节 | ●头枕 | - | - | - | - | ●前排 ●后排 | - | - | ●50:50 | - | - | ○大屏 | ○10.25吋 ○12.3吋 | ○选配 | ○选配 | - | ●标配 | - | ○选配 | - |  | - | ○选配 | - | ○选配 | - | - | ●USB/Type-C | ●前排2个 ●后排3个 | - | - | - | ●4 ○9 | - | ●卤素 ○LED | ●卤素 ○LED | ○选配 | - | - | ○选配 | ○选配 | - | ●标配 | - | - | - | ●标配 | - | ●前排 ●后排 | ●全车 | ●标配 | ●电动调节图示 ○加热 ○电动折叠 ○锁车自动折叠 | - | - | - | - | ○选配 | ●标配 |  | - | - | ●手动 | - | ●标配 | ●三区空调 | - | - | - | - | - | - | - | - | - | - | [5 empty] | 纯电动 136马力 | [72 empty] | - | [256 empty] | 中控彩色液晶屏10.25寸,语音控制,蓝牙/WIFI连接,GPS导航,双区自动空调,自动大灯,感应雨刷,倒车影像,定速巡航 ○选配3000元 | 前轮胎规格,后轮胎规格,倒车影像,定速巡航,驾驶模式选择,天窗类型,车顶行李架,组合仪表,中控彩色液晶屏,GPS导航,WIFI连接,Wi-Fi热点,语音控制,远程状态查询,远程控制车辆,远程启动空调,扬声器数量[个],LED大灯,LED日间行车灯,自动大灯,转向辅助灯,前雾灯,外后视镜加热,外后视镜电动折叠,外后视镜锁车自动折叠,感应雨刷,前排空调,手机支架固定装置 ○选配15000元
1071 | 枫叶80v 2021款 易行版 三元锂 | 14.88万 | 14.98万 | 睿蓝汽车 | 紧凑型MPV | 纯电动 | 2021.03 | 415 | 快充0.5小时 | 三元锂电池 | 前置前驱 | 电子驻车 | ●标配 | ●标配 | ●标配 | ●标配 | ●标配 | - | - | - | - | - | - | - | ●主驾驶位 ●副驾驶位 | - | - | - | - | - | - | - | - | ●标配 | ●胎压报警 | ●标配 | - | - | ●后 | ○倒车影像 | ●定速巡航图示 | - | - | ●标配 | ●标配 | - | - ●ECO ●标准舒适 | ●标配 | ●标配 |  | - | - | - | - | ●标配 | - | - | - | ●塑料 | ●上下+前后 | - | ●多功能控制 | ●单色 - | ●非全液晶 | - | - | - | - | - |  | ●标配 | ●普通遥控钥匙 | - | ●标配图示 | - | - | - | - | - | - | - | - | - | ●仿皮 | - | - | ●2+3 - | - | - | - | ●前后移动 ●靠背角度 ●高低调节 | ●头枕 | ●前后移动 ●靠背角度 | ●头枕 | - - | ●头枕 | - | - | - | - | ●前排 - | - | - | ●整排放倒 | - | - | ○大屏 | ○10.25吋 - | ○选配 | ○选配 | - | ●标配 | - | ○选配 | - |  | - | ○选配 | - | ○选配 | - | - | ●USB/Type-C | ●前排3个 ●后排1个 | - | - | - | ●4 - | - | ●卤素 - | ●卤素 - | - | - | - | - | - | - | ●标配 | - | - | - | ●标配 | - | ●前排 ●后排 | ●全车 | ●标配 | ●电动调节图示 - - - | - | - | - | - | ○选配 | ●标配 |  | - | - | ●手动 | - | ●标配 | - | - | - | - | - | - | - | - | - | - | - | [5 empty] | 纯电动 136马力 | [72 empty] | - | [256 empty] | 中控彩色液晶屏10.25寸,语音控制,蓝牙/WIFI连接,GPS导航,双区自动空调,自动大灯,感应雨刷,倒车影像,定速巡航 ○选配3000元 | 前轮胎规格,后轮胎规格,倒车影像,定速巡航,驾驶模式选择,天窗类型,车顶行李架,组合仪表,中控彩色液晶屏,GPS导航,WIFI连接,Wi-Fi热点,语音控制,远程状态查询,远程控制车辆,远程启动空调,扬声器数量[个],LED大灯,LED日间行车灯,自动大灯,转向辅助灯,前雾灯,外后视镜加热,外后视镜电动折叠,外后视镜锁车自动折叠,感应雨刷,前排空调,手机支架固定装置 -
1072 | 枫叶80v 2021款 易行版 磷酸铁锂 | 14.98万 | 14.98万 | 睿蓝汽车 | 紧凑型MPV | 纯电动 | 2021.03 | 407 | 快充0.5小时 | 磷酸铁锂电池 | 前置前驱 | 电子驻车 | ●标配 | ●标配 | ●标配 | ●标配 | ●标配 | - | - | - | - | - | - | - | ●主驾驶位 ●副驾驶位 | - | - | - | - | - | - | - | - | ●标配 | ●胎压报警 | ●标配 | - | - | ●后 | ○倒车影像 | ●定速巡航图示 | - | - | ●标配 | ●标配 | - | - ●ECO ●标准舒适 | ●标配 | ●标配 |  | - | - | - | - | ●标配 | - | - | - | ●塑料 | ●上下+前后 | - | ●多功能控制 | ●单色 - | ●非全液晶 | - | - | - | - | - |  | ●标配 | ●普通遥控钥匙 | - | ●标配图示 | - | - | - | - | - | - | - | - | - | ●仿皮 | - | - | ●2+3 - | - | - | - | ●前后移动 ●靠背角度 ●高低调节 | ●头枕 | ●前后移动 ●靠背角度 | ●头枕 | - - | ●头枕 | - | - | - | - | ●前排 - | - | - | ●整排放倒 | - | - | ○大屏 | ○10.25吋 - | ○选配 | ○选配 | - | ●标配 | - | ○选配 | - |  | - | ○选配 | - | ○选配 | - | - | ●USB/Type-C | ●前排3个 ●后排1个 | - | - | - | ●4 - | - | ●卤素 - | ●卤素 - | - | - | - | - | - | - | ●标配 | - | - | - | ●标配 | - | ●前排 ●后排 | ●全车 | ●标配 | ●电动调节图示 - - - | - | - | - | - | ○选配 | ●标配 |  | - | - | ●手动 | - | ●标配 | - | - | - | - | - | - | - | - | - | - | - | [5 empty] | 纯电动 136马力 | [72 empty] | - | [256 empty] | 中控彩色液晶屏10.25寸,语音控制,蓝牙/WIFI连接,GPS导航,双区自动空调,自动大灯,感应雨刷,倒车影像,定速巡航 ○选配3000元 | 前轮胎规格,后轮胎规格,倒车影像,定速巡航,驾驶模式选择,天窗类型,车顶行李架,组合仪表,中控彩色液晶屏,GPS导航,WIFI连接,Wi-Fi热点,语音控制,远程状态查询,远程控制车辆,远程启动空调,扬声器数量[个],LED大灯,LED日间行车灯,自动大灯,转向辅助灯,前雾灯,外后视镜加热,外后视镜电动折叠,外后视镜锁车自动折叠,感应雨刷,前排空调,手机支架固定装置 -
1073 | 枫叶80v 2021款 优行版 三元锂 | 15.88万 | 15.98万 | 睿蓝汽车 | 紧凑型MPV | 纯电动 | 2021.05 | 410 | 快充0.5小时 | 三元锂电池 | 前置前驱 | 电子驻车 | ●标配 | ●标配 | ●标配 | ●标配 | ●标配 | - | - | - | - | - | - | - | ●主驾驶位 ●副驾驶位 | - | - | - | - | - | - | - | - | ●标配 | ●胎压报警 | ●标配 | - | - | ●后 | ○倒车影像 | ●定速巡航图示 | - | - | ●标配 | ●标配 | - | ○运动 ●ECO ●标准舒适 | ●标配 | ●标配 |  | ○可开启全景天窗 | ○选配 | - | - | ●标配 | - | - | - | ●塑料 | ●上下+前后 | - | ●多功能控制 | ●单色 ○彩色 | ●非全液晶 | ○7 | - | - | - | - |  | ●标配 | ●普通遥控钥匙 | - | ●标配图示 | ○选配 | - | - | - | - | - | - | - | - | ●仿皮 | - | - | - ●2+2+2 | ●标配 | ●2座 | - | ●前后移动 ●靠背角度 ●高低调节 | ●头枕 | ●前后移动 ●靠背角度 | ●头枕 | ●前后移动 ●靠背角度调节 | ●头枕 | - | - | - | - | ●前排 ●后排 | - | - | ●50:50 | - | - | ○大屏 | ○10.25吋 ○12.3吋 | ○选配 | ○选配 | - | ●标配 | - | ○选配 | - |  | - | ○选配 | - | ○选配 | - | - | ●USB/Type-C | ●前排2个 ●后排3个 | - | - | - | ●4 ○9 | - | ●卤素 ○LED | ●卤素 ○LED | ○选配 | - | - | ○选配 | ○选配 | - | ●标配 | - | - | - | ●标配 | - | ●前排 ●后排 | ●全车 | ●标配 | ●电动调节图示 ○加热 ○电动折叠 ○锁车自动折叠 | - | - | - | - | ○选配 | ●标配 |  | - | - | ●手动 | - | ●标配 | ●三区空调 | - | - | - | - | - | - | - | - | - | - | [5 empty] | 纯电动 136马力 | [72 empty] | - | [256 empty] | 中控彩色液晶屏10.25寸,语音控制,蓝牙/WIFI连接,GPS导航,双区自动空调,自动大灯,感应雨刷,倒车影像,定速巡航 ○选配3000元 | 前轮胎规格,后轮胎规格,倒车影像,定速巡航,驾驶模式选择,天窗类型,车顶行李架,组合仪表,中控彩色液晶屏,GPS导航,WIFI连接,Wi-Fi热点,语音控制,远程状态查询,远程控制车辆,远程启动空调,扬声器数量[个],LED大灯,LED日间行车灯,自动大灯,转向辅助灯,前雾灯,外后视镜加热,外后视镜电动折叠,外后视镜锁车自动折叠,感应雨刷,前排空调,手机支架固定装置 ○选配15000元
1074 | 枫叶80v 2021款 优行版 磷酸铁锂 | 15.98万 | 15.98万 | 睿蓝汽车 | 紧凑型MPV | 纯电动 | 2021.05 | 407 | 快充0.5小时 | 磷酸铁锂电池 | 前置前驱 | 电子驻车 | ●标配 | ●标配 | ●标配 | ●标配 | ●标配 | - | - | - | - | - | - | - | ●主驾驶位 ●副驾驶位 | - | - | - | - | - | - | - | - | ●标配 | ●胎压报警 | ●标配 | - | - | ●后 | ○倒车影像 | ●定速巡航图示 | - | - | ●标配 | ●标配 | - | ○运动 ●ECO ●标准舒适 | ●标配 | ●标配 |  | ○可开启全景天窗 | ○选配 | - | - | ●标配 | - | - | - | ●塑料 | ●上下+前后 | - | ●多功能控制 | ●单色 ○彩色 | ●非全液晶 | ○7 | - | - | - | - |  | ●标配 | ●普通遥控钥匙 | - | ●标配图示 | ○选配 | - | - | - | - | - | - | - | - | ●仿皮 | - | - | - ●2+2+2 | ●标配 | ●2座 | - | ●前后移动 ●靠背角度 ●高低调节 | ●头枕 | ●前后移动 ●靠背角度 | ●头枕 | ●前后移动 ●靠背角度调节 | ●头枕 | - | - | - | - | ●前排 ●后排 | - | - | ●50:50 | - | - | ○大屏 | ○10.25吋 ○12.3吋 | ○选配 | ○选配 | - | ●标配 | - | ○选配 | - |  | - | ○选配 | - | ○选配 | - | - | ●USB/Type-C | ●前排2个 ●后排3个 | - | - | - | ●4 ○9 | - | ●卤素 ○LED | ●卤素 ○LED | ○选配 | - | - | ○选配 | ○选配 | - | ●标配 | - | - | - | ●标配 | - | ●前排 ●后排 | ●全车 | ●标配 | ●电动调节图示 ○加热 ○电动折叠 ○锁车自动折叠 | - | - | - | - | ○选配 | ●标配 |  | - | - | ●手动 | - | ●标配 | ●三区空调 | - | - | - | - | - | - | - | - | - | - | [5 empty] | 纯电动 136马力 | [72 empty] | - | [256 empty] | 中控彩色液晶屏10.25寸,语音控制,蓝牙/WIFI连接,GPS导航,双区自动空调,自动大灯,感应雨刷,倒车影像,定速巡航 ○选配3000元 | 前轮胎规格,后轮胎规格,倒车影像,定速巡航,驾驶模式选择,天窗类型,车顶行李架,组合仪表,中控彩色液晶屏,GPS导航,WIFI连接,Wi-Fi热点,语音控制,远程状态查询,远程控制车辆,远程启动空调,扬声器数量[个],LED大灯,LED日间行车灯,自动大灯,转向辅助灯,前雾灯,外后视镜加热,外后视镜电动折叠,外后视镜锁车自动折叠,感应雨刷,前排空调,手机支架固定装置 ○选配15000元
1075 | 阿图柯AIRTREK 2022款 先锋版 | 19.48万 | 19.98万 | 广汽三菱 | 紧凑型SUV | 纯电动 | 2022.03 | 500 | 快充0.53小时 | 磷酸铁锂电池 | 前置前驱 | 电子驻车 | ●标配 | ●标配 | ●标配 | ●标配 | ●标配 | - - | - | - | - | - | - | - | ●主驾驶位 ●副驾驶位 | ●前排 | - | - | - | - | - | - | - | ●标配 | ●胎压显示 | ●标配 | - | - | ●后 | - - | ●定速巡航图示 - | - | - | ●标配 | ●标配图示 | ●标配图示 | ●运动 ●ECO ●标准舒适 | ●标配 | ●标配 | - | ●可开启全景天窗 | ●标配 | - | - | ●标配 | - | - | ●标配 | ●塑料 | ●上下+前后 | - | ●多功能控制 | ●彩色 | ●全液晶 | ●12.3 | - | ●标配图示 | ●标配图示 | ●标配 |  | ●标配 | ●智能遥控钥匙 ●手机蓝牙钥匙 | ●全车图示 | ●标配图示 | ●标配 | - | - | - | - | - | - | - | - | ●仿皮 | - | - | ●2+3 | - | - | ●主驾驶位 - | ●前后移动 ●靠背角度 ●高低调节 | ●头枕 ●腰部 | ●前后移动 ●靠背角度 | ●头枕 | ●靠背角度调节 | ●头枕 | - - - | - | - | - | ●前排 ●后排 | ●标配 | - | ●40:60 | - | - | ●大屏 | ●12.3吋 | ●标配 | ●标配 | ●标配图示 | ●标配 | ●CarLife | ●标配 | ●标配 |  | - | ●标配 | - | ●标配 | - | - | ●USB/Type-C | ●前排2个 ●后排2个 | - | - | - | ●4 | - | ●LED | ●LED | ●标配 | - | ●标配 | - | - | - | ●标配 | - | - | - | ●标配 | - | ●前排 ●后排 | ●全车 | ●标配 | ●电动调节图示 - - - - | - | ● 主驾驶位+无照明 ● 副驾驶位+无照明 | - | - | - | ●标配 | - | - | - | ●自动 | - | ●标配 | ●双区空调 | ●标配 | ●标配 | ●标配 | ●标配 | - | - | ●服务预约 ●车辆监控 ●充电管理 ●远程控制 | - | - | - |  |  |  |  | 可选外观、内饰、轮毂、制动器 | 纯电动 224马力 | [254 empty] | ●标配
1076 | 阿图柯AIRTREK 2022款 硬核版 | 22.48万 | 22.98万 | 广汽三菱 | 紧凑型SUV | 纯电动 | 2022.03 | 520 | 快充0.72小时 | 三元锂电池 | 前置前驱 | 电子驻车 | ●标配 | ●标配 | ●标配 | ●标配 | ●标配 | ●车道偏离预警 ●前方碰撞预警 | ●标配 | - | ●标配 | - | - | - | ●主驾驶位 ●副驾驶位 | ●前排 | - | - | - | - | - | - | - | ●标配 | ●胎压显示 | ●标配 | - | - | ●后 | ●倒车影像 ●360°全景影像 | ●定速巡航 ●自适应巡航 | ●L2级 | - | ●标配 | ●标配图示 | ●标配图示 | ●运动 ●ECO ●标准舒适 | ●标配 | ●标配 | - | ●可开启全景天窗 | ●标配 | - | - | ●标配 | - | - | ●标配 | ●塑料 | ●上下+前后 | - | ●多功能控制 | ●彩色 | ●全液晶 | ●12.3 | - | ●标配图示 | ●标配图示 | ●标配 |  | ●标配 | ●智能遥控钥匙 ●手机蓝牙钥匙 | ●全车图示 | ●标配图示 | ●标配 | - | - | - | - | - | ●标配图示 | - | - | ●仿皮 | - | - | ●2+3 | - | - | ●主驾驶位 ●副驾驶位 | ●前后移动 ●靠背角度 ●高低调节 | ●头枕 ●腰部 | ●前后移动 ●靠背角度 | ●头枕 | ●靠背角度调节 | ●头枕 | ●加热 ●通风 ●记忆(主驾驶) | - | - | - | ●前排 ●后排 | ●标配 | - | ●40:60 | - | - | ●大屏 | ●12.3吋 | ●标配 | ●标配 | ●标配图示 | ●标配 | ●CarLife | ●标配 | ●标配 |  | - | ●标配 | - | ●标配 | - | - | ●USB/Type-C | ●前排2个 ●后排2个 | - | - | - | ●4 | - | ●LED | ●LED | ●标配 | ●标配 | ●标配 | - | - | - | ●标配 | - | ●32色 | - | ●标配 | - | ●前排 ●后排 | ●全车 | ●标配 | ●电动调节图示 ●加热 ●电动折叠 ●记忆 ●锁车自动折叠 | - | ● 主驾驶位+无照明 ● 副驾驶位+无照明 | - | - | ●标配 | ●标配 | - | - | - | ●自动 | - | ●标配 | ●双区空调 | ●标配 | ●标配 | ●标配 | ●标配 | - | - | ●服务预约 ●车辆监控 ●充电管理 ●远程控制 | - | - | - |  |  |  |  | 可选外观、内饰、轮毂、制动器 | 纯电动 224马力 | [254 empty] | ●标配
1077 | 菲斯塔 纯电动 2020款 GLS 畅行版 | 11.08万 | 17.38万 | 北京现代 | 紧凑型车 | 纯电动 | 2020.02 | 490 | 快充0.67小时 慢充9.5小时 | 三元锂电池 | 前置前驱 | 电子驻车 | ●标配 | ●标配 | ●标配 | ●标配 | ●标配 | - - - | - | - | - | - | - | - | ●主驾驶位 ●副驾驶位 | ●前排 | - | - | - | - | - | - | - | ●标配 | ●胎压显示 | ●标配 | - | - | - ●后 | ●倒车影像图示 | - - | - | - | ●标配 | ●标配图示 | - | ●运动 ●ECO ●标准舒适 | ●标配 | ●标配 |  | - | - | - | - | ●标配 |  | - | - | ●塑料 - | ●上下 | - | ●多功能控制 - | ●彩色 | ●非全液晶 | ●7 | - | - | ●标配图示 | - |  | ●标配 | ●智能遥控钥匙 | ●前排图示 | ●标配图示 | ●标配 | - | - | - | - | - | ●标配图示 | - | - | ●织物 | - | - |  | - |  | - - | ●前后移动 ●靠背角度 ●高低调节 | ●头枕 - | ●前后移动 - ●靠背角度 | ●头枕 | - | - | - - | - |  | - | ●前排 - | - | - | - |  | - | ●大屏 | ●10.25吋 | ●标配 | ●标配 | ●标配 | ●标配 | ●CarLife | ●标配 | - |  | - | ●标配 | - | - | - | - | ●SD卡槽 ●USB/Type-C | ●前排2个 | - | - | - | ●6 | - | ●卤素 | ●卤素 | ●标配 | - | ●标配 | - | - | - | ●标配 | - | - | - | ●标配 | - | ●前排 ●后排 | ●全车 | ●标配 | ●电动调节图示 ●加热 - - | - | ● 主驾驶位+无照明 ● 副驾驶位+无照明 | - | - | - | - |  | - | - | ●自动 | - | ●标配 | - | ●标配 | ●标配 | ●标配 | - | - | - | ●车辆监控 ●远程控制 | - | - | - | [5 empty] | 纯电动 184马力
1078 | 菲斯塔 纯电动 2020款 GLX 智捷版 | 12.58万 | 18.88万 | 北京现代 | 紧凑型车 | 纯电动 | 2020.02 | 490 | 快充0.67小时 慢充9.5小时 | 三元锂电池 | 前置前驱 | 电子驻车 | ●标配 | ●标配 | ●标配 | ●标配 | ●标配 | - - ●倒车车侧预警 | - | ●标配 | - | - | - | - | ●主驾驶位 ●副驾驶位 | ●前排 | ●标配 | - | - | - | - | - | - | ●标配 | ●胎压显示 | ●标配 | - | - | ●前 ●后 | ●倒车影像图示 | - - | ●L0级 | - | ●标配 | ●标配图示 | - | ●运动 ●ECO ●标准舒适 | ●标配 | ●标配 |  | ●单天窗 | - | - | - | ●标配 |  | - | - | - ●真皮 | ●上下 | - | ●多功能控制 - | ●彩色 | ●非全液晶 | ●7 | - | - | ●标配图示 | - |  | ●标配 | ●智能遥控钥匙 | ●前排图示 | ●标配图示 | ●标配 | - | - | - | - | - | ●标配图示 | - | - | ●仿皮 | - | - |  | - |  | ●主驾驶位 - | ●前后移动 ●靠背角度 ●高低调节 | ●头枕 ●腰部 | ●前后移动 ●高低调节 ●靠背角度 | ●头枕 | - | ●头枕 | ●加热 - | - |  | - | ●前排 ●后排 | ●标配 | - | ●40:60 |  | - | ●大屏 | ●10.25吋 | ●标配 | ●标配 | ●标配 | ●标配 | ●CarLife | ●标配 | - |  | - | ●标配 | - | - | - | - | ●SD卡槽 ●USB/Type-C | ●前排2个 | - | - | - | ●6 | - | ●LED | ●LED | ●标配 | - | ●标配 | - | - | - | ●标配 | - | - | - | ●标配 | - | ●前排 ●后排 | ●全车 | ●标配 | ●电动调节图示 ●加热 ●电动折叠 ●锁车自动折叠 | - | ● 主驾驶位+有照明 ● 副驾驶位+有照明 | - | - | - | - |  | - | - | ●自动 | - | ●标配 | - | ●标配 | ●标配 | ●标配 | - | - | - | ●车辆监控 ●远程控制 | - | - | - | [5 empty] | 纯电动 184马力
1079 | 菲斯塔 纯电动 2020款 DLX 悦享版 | 13.58万 | 19.88万 | 北京现代 | 紧凑型车 | 纯电动 | 2020.02 | 490 | 快充0.67小时 慢充9.5小时 | 三元锂电池 | 前置前驱 | 电子驻车 | ●标配 | ●标配 | ●标配 | ●标配 | ●标配 | ●车道偏离预警 ●前方碰撞预警 ●倒车车侧预警 | ●标配 | ●标配 | ●标配 | ●标配 | - | - | ●主驾驶位 ●副驾驶位 | ●前排 | ●标配 | - | - | - | - | - | - | ●标配 | ●胎压显示 | ●标配 | - | - | ●前 ●后 | ●倒车影像图示 | ●定速巡航 ●自适应巡航 | ●L2级 | - | ●标配 | ●标配图示 | - | ●运动 ●ECO ●标准舒适 | ●标配 | ●标配 |  | ●单天窗 | - | - | - | ●标配 |  | - | - | - ●真皮 | ●上下+前后 | - | ●多功能控制 ●加热 | ●彩色 | ●非全液晶 | ●7 | - | - | ●标配图示 | - |  | ●标配 | ●智能遥控钥匙 | ●前排图示 | ●标配图示 | ●标配 | - | - | - | - | - | ●标配图示 | - | - | ●仿皮 | - | - |  | - |  | ●主驾驶位 ●副驾驶位 | ●前后移动 ●靠背角度 ●高低调节 | ●头枕 ●腰部 | ●前后移动 ●高低调节 ●靠背角度 | ●头枕 | - | ●头枕 | ●加热 ●通风 | - |  | - | ●前排 ●后排 | ●标配 | - | ●40:60 |  | - | ●大屏 | ●10.25吋 | ●标配 | ●标配 | ●标配 | ●标配 | ●CarLife | ●标配 | - |  | - | ●标配 | - | - | - | - | ●SD卡槽 ●USB/Type-C | ●前排2个 | - | - | - | ●6 | - | ●LED | ●LED | ●标配 | ●标配 | ●标配 | - | - | - | ●标配 | - | - | - | ●标配 | - | ●前排 ●后排 | ●全车 | ●标配 | ●电动调节图示 ●加热 ●电动折叠 ●锁车自动折叠 | - | ● 主驾驶位+有照明 ● 副驾驶位+有照明 | - | - | - | - |  | - | - | ●自动 | - | ●标配 | - | ●标配 | ●标配 | ●标配 | - | - | - | ●车辆监控 ●远程控制 | - | - | - | [5 empty] | 纯电动 184马力
1080 | 海狮 2022款 基本型 | 暂无报价 | - | 比亚迪 | 中型SUV | 纯电动 | - | 650 | 快充0.5小时 | 磷酸铁锂电池 | 双电机四驱 | - | - | - | - | - | - | - | - | - | - | - | - | - | - | - | - | - | - | - | - | - | - | - | - | - | - | - | - | - | - | - | - | - | - | - | - | - | - | - | - | - | - | - | - | - | - | - | - | - | - | - | - | - | - | - | - | - | - |  | - | - | - | - | - | - | - | - | - | - | - | - | - | - | - | - | - | - | - | - | - | - | - | - | - | - | - | - | - | - | - | - | - | - | - | - | - | - | - | - | - | - | - | - | - |  | - | - | - | - | - | - | - | - | - | - | - | - | - | - | - | - | - | - | - | - | - | - | - | - | - | - | - | - | - | - | - | - | - | - | - | - | - | - | - | - | - | - | - | - | - | - | - | - | - | - | [9 empty] | 纯电动 530马力 | [58 empty] | 比亚迪
1081 | 五菱荣光EV 2022款 基本型客车鹏辉电池 | 9.98万 | 13.58万 | 上汽通用五菱 | 微面 | 纯电动 | 2022.03 | 300 | - | 磷酸铁锂电池 | 后置后驱 | 手刹 | ●标配 | ●标配 | - | - | - | - | - | - | - | - | - | - | ●主驾驶位 | - | - | - | - | - | - | - | - | - | - | - | - | - | - | ○倒车影像 | - | - | - | - | - | - | - | - | - |  | - | - | - | - | - |  | - | - | ●塑料 | - | - | - | ●单色 | ●非全液晶 | ●未知 | [5 empty] | ●标配 | ●普通遥控钥匙 | - | - | - | - | - | - | - | - | - | - | - | ●织物 | - | - | - | - | - | - | ●前后移动 ●靠背角度 | - | ●靠背角度 | - | - | - | - | - |  | - | - | - | - | ●整排放倒 |  | - | ○大屏 | - | - | - | - | - | - | - | - |  | - | - | - | - | - | - | ●AUX | - | - | - | - | ●2 | - | ●卤素 | ●卤素 | - | - | - | - | - | - | ●标配 | - | - | - | - | - | ●前排 | - | - | - | - | - | - | - | - | - |  | - | - | ○手动 | - | - | - | - | - | - | - | - | - | [9 empty] | 纯电动 82马力 | [58 empty] | 鹏辉能源
1082 | 五菱荣光EV 2022款 基本型客车宁德时代 | 13.88万 | 13.88万 | 上汽通用五菱 | 微面 | 纯电动 | 2022.03 | 300 | - | 磷酸铁锂电池 | 后置后驱 | 手刹 | ●标配 | ●标配 | - | - | - | - | - | - | - | - | - | - | ●主驾驶位 | - | - | - | - | - | - | - | - | - | - | - | - | - | - | ○倒车影像 | - | - | - | - | - | - | - | - | - |  | - | - | - | - | - |  | - | - | ●塑料 | - | - | - | ●单色 | ●非全液晶 | ●未知 | [5 empty] | ●标配 | ●普通遥控钥匙 | - | - | - | - | - | - | - | - | - | - | - | ●织物 | - | - | - | - | - | - | ●前后移动 ●靠背角度 | - | ●靠背角度 | - | - | - | - | - |  | - | - | - | - | ●整排放倒 |  | - | ○大屏 | - | - | - | - | - | - | - | - |  | - | - | - | - | - | - | ●AUX | - | - | - | - | ●2 | - | ●卤素 | ●卤素 | - | - | - | - | - | - | ●标配 | - | - | - | - | - | ●前排 | - | - | - | - | - | - | - | - | - |  | - | - | ○手动 | - | - | - | - | - | - | - | - | - | [9 empty] | 纯电动 82马力 | [58 empty] | 宁德时代
1083 | 五菱荣光EV 2022款 基本型封窗车2座鹏辉电池 | 9.98万 | 13.58万 | 上汽通用五菱 | 微面 | 纯电动 | 2022.03 | 300 | - | 磷酸铁锂电池 | 后置后驱 | 手刹 | ●标配 | ●标配 | - | - | - | - | - | - | - | - | - | - | ●主驾驶位 | - | - | - | - | - | - | - | - | - | - | - | - | - | - | ○倒车影像 | - | - | - | - | - | - | - | - | - |  | - | - | - | - | - |  | - | - | ●塑料 | - | - | - | ●单色 | ●非全液晶 | ●未知 | [5 empty] | ●标配 | ●普通遥控钥匙 | - | - | - | - | - | - | - | - | - | - | - | ●织物 | - | - | - | - | - | - | ●前后移动 ●靠背角度 | - | ●靠背角度 | - | - | - | - | - |  | - | - | - | - | - |  | - | ○大屏 | - | - | - | - | - | - | - | - |  | - | - | - | - | - | - | ●AUX | - | - | - | - | ●2 | - | ●卤素 | ●卤素 | - | - | - | - | - | - | ●标配 | - | - | - | - | - | ●前排 | - | - | - | - | - | - | - | - | - |  | - | - | ○手动 | - | - | - | - | - | - | - | - | - | [9 empty] | 纯电动 82马力 | [58 empty] | 鹏辉能源
1084 | 五菱荣光EV 2022款 基本型封窗车2座宁德时代 | 9.98万 | 13.88万 | 上汽通用五菱 | 微面 | 纯电动 | 2022.03 | 300 | - | 磷酸铁锂电池 | 后置后驱 | 手刹 | ●标配 | ●标配 | - | - | - | - | - | - | - | - | - | - | ●主驾驶位 | - | - | - | - | - | - | - | - | - | - | - | - | - | - | ○倒车影像 | - | - | - | - | - | - | - | - | - |  | - | - | - | - | - |  | - | - | ●塑料 | - | - | - | ●单色 | ●非全液晶 | ●未知 | [5 empty] | ●标配 | ●普通遥控钥匙 | - | - | - | - | - | - | - | - | - | - | - | ●织物 | - | - | - | - | - | - | ●前后移动 ●靠背角度 | - | ●靠背角度 | - | - | - | - | - |  | - | - | - | - | - |  | - | ○大屏 | - | - | - | - | - | - | - | - |  | - | - | - | - | - | - | ●AUX | - | - | - | - | ●2 | - | ●卤素 | ●卤素 | - | - | - | - | - | - | ●标配 | - | - | - | - | - | ●前排 | - | - | - | - | - | - | - | - | - |  | - | - | ○手动 | - | - | - | - | - | - | - | - | - | [9 empty] | 纯电动 82马力 | [58 empty] | 宁德时代
1085 | 五菱荣光EV 2022款 基本型封窗车5座鹏辉电池 | 13.61万 | 13.61万 | 上汽通用五菱 | 微面 | 纯电动 | 2022.03 | 300 | - | 磷酸铁锂电池 | 后置后驱 | 手刹 | ●标配 | ●标配 | - | - | - | - | - | - | - | - | - | - | ●主驾驶位 | - | - | - | - | - | - | - | - | - | - | - | - | - | - | ○倒车影像 | - | - | - | - | - | - | - | - | - |  | - | - | - | - | - |  | - | - | ●塑料 | - | - | - | ●单色 | ●非全液晶 | ●未知 | [5 empty] | ●标配 | ●普通遥控钥匙 | - | - | - | - | - | - | - | - | - | - | - | ●织物 | - | - | - | - | - | - | ●前后移动 ●靠背角度 | - | ●靠背角度 | - | - | - | - | - |  | - | - | - | - | - |  | - | ○大屏 | - | - | - | - | - | - | - | - |  | - | - | - | - | - | - | ●AUX | - | - | - | - | ●2 | - | ●卤素 | ●卤素 | - | - | - | - | - | - | ●标配 | - | - | - | - | - | ●前排 | - | - | - | - | - | - | - | - | - |  | - | - | ○手动 | - | - | - | - | - | - | - | - | - | [9 empty] | 纯电动 82马力 | [58 empty] | 鹏辉能源
1086 | 五菱荣光EV 2022款 基本型封窗车5座宁德时代 | 13.91万 | 13.91万 | 上汽通用五菱 | 微面 | 纯电动 | 2022.03 | 300 | - | 磷酸铁锂电池 | 后置后驱 | 手刹 | ●标配 | ●标配 | - | - | - | - | - | - | - | - | - | - | ●主驾驶位 | - | - | - | - | - | - | - | - | - | - | - | - | - | - | ○倒车影像 | - | - | - | - | - | - | - | - | - |  | - | - | - | - | - |  | - | - | ●塑料 | - | - | - | ●单色 | ●非全液晶 | ●未知 | [5 empty] | ●标配 | ●普通遥控钥匙 | - | - | - | - | - | - | - | - | - | - | - | ●织物 | - | - | - | - | - | - | ●前后移动 ●靠背角度 | - | ●靠背角度 | - | - | - | - | - |  | - | - | - | - | - |  | - | ○大屏 | - | - | - | - | - | - | - | - |  | - | - | - | - | - | - | ●AUX | - | - | - | - | ●2 | - | ●卤素 | ●卤素 | - | - | - | - | - | - | ●标配 | - | - | - | - | - | ●前排 | - | - | - | - | - | - | - | - | - |  | - | - | ○手动 | - | - | - | - | - | - | - | - | - | [9 empty] | 纯电动 82马力 | [58 empty] | 宁德时代
1087 | 机甲龙 2022款 全球限量版 | 48.80万 | 48.8万 | 沙龙汽车 | 中型车 | 纯电动 | 2021.11 | - | - | - | - | - | - | - | - | - | - | - | - | - | - | - | - | - | - | - | - | - | - | - | - | - | - | - | - | - | - | - | - | - | - | - | - | - | - | - | - | ●标配 | ●标配 |  | - | - | - | - | - |  | - | - | - | - | - | - | - | - | - | - | - | - | - |  | - | - | - | - | - | - | - | - | - | - | - | - | - | - | - | - |  | - |  | - | - | - | - | - | - | - | - | - |  | - | - | - | - | - |  | - | - | - | - | - | - | - | - | - | - |  | - | - | - | - | - | - | - | - | - | - | - | - | - | - | - | - | - | - | - | - | - | - | - | - | - | - | - | - | - | - | - | - | - | - | - | - | - |  | - | - | - | - | - | - | - | - | - | - | - | - |  | - | [7 empty] | - | [8 empty] | - | - | [48 empty] | -
1088 | 微蓝7 2022款 652E 互联智享型 | 15.77万 | 19.78万 | 上汽通用别克 | 小型SUV | 纯电动 | 2022.03 | 500 | 快充0.65小时 慢充9.5小时 | 三元锂电池 | 前置前驱 | 电子驻车 | ●标配 | ●标配 | ●标配 | ●标配 | ●标配 | ●车道偏离预警 ●前方碰撞预警 - | ●标配 | - | ●标配 | - | - | - | ●主驾驶位 ●副驾驶位 | ●前排 - | ●标配 | - | - | - | - | - | - | ●标配 | ●胎压显示 | ●标配 | - | - | - ●后 | ●倒车影像图示 - | ●定速巡航 ●自适应巡航 ●全速自适应巡航 | ●L1级 | - | - | ●标配 | - | ●运动 ●标准舒适 | ●标配 | ●标配 | - | ●可开启全景天窗 | ●标配 | - | - | ●标配 | - | - | - | ●真皮 | ●上下+前后 | - | ●多功能控制 ●加热 | ●彩色 | ●全液晶 | ●8 | - | - | - | - |  | ●标配 | ●智能遥控钥匙 | ●前排图示 | ●标配图示 | ●标配 | - | - | - | - | - | - | ●标配 | - | ●皮织混搭 | - | - | ●2+3 | - | - | ●主驾驶位 | ●前后移动 ●靠背角度 ●高低调节 | ●头枕 | ●前后移动 ●高低调节 ●靠背角度 | ●头枕 | - | ●头枕 | ●加热 - | - | - | - | ●前排 ●后排 | ●标配 | - | ●40:60 | - | - | ●大屏 | ●10吋 | ●标配 | ●标配 | ●标配图示 | ●标配 | ●CarLife ●CarPlay | ●标配 | ●标配 | eConnect 2022年9月版本 | - | ●标配 | - | ●标配 | - | - | ●USB/Type-C | ●前排2个 ●后排2个 | - | - | - | ●6 | - | ●LED | ●LED | ●标配 | ●标配 | ●标配 | - | - | - | ●标配 | - | - | - | ●标配 | - | ●前排 ●后排 | ●全车 | ●标配 | ●电动调节图示 ●加热 ●电动折叠 | ●自动防眩目 - | ● 主驾驶位+有照明 ● 副驾驶位+有照明 | - | - | ●标配 | ●标配 | - | - | - | ●自动 | - | - | - | ●标配 | ●标配 | ●标配 | ●标配 | - | - | ●车辆监控 ●充电管理 ●远程控制 | - | - | - | [5 empty] | 纯电动 177马力
1089 | 微蓝7 2022款 652E 互联智慧型 | 17.77万 | 21.78万 | 上汽通用别克 | 小型SUV | 纯电动 | 2022.03 | 500 | 快充0.65小时 慢充9.5小时 | 三元锂电池 | 前置前驱 | 电子驻车 | ●标配 | ●标配 | ●标配 | ●标配 | ●标配 | ●车道偏离预警 ●前方碰撞预警 ●倒车车侧预警 | ●标配 | ●标配 | ●标配 | - | - | - | ●主驾驶位 ●副驾驶位 | ●前排 ●后排 | ●标配 | - | - | - | - | - | - | ●标配 | ●胎压显示 | ●标配 | - | - | ●前 ●后 | ●倒车影像 ●360°全景影像 | ●定速巡航 ●自适应巡航 ●全速自适应巡航 | ●L1级 | ●标配 | - | ●标配 | - | ●运动 ●标准舒适 | ●标配 | ●标配 | - | ●可开启全景天窗 | ●标配 | - | - | ●标配 | - | - | - | ●真皮 | ●上下+前后 | - | ●多功能控制 ●加热 | ●彩色 | ●全液晶 | ●8 | - | - | - | - |  | ●标配 | ●智能遥控钥匙 | ●全车图示 | ●标配图示 | ●标配 | - | - | - | - | - | ●标配图示 | ●标配 | - | ●真皮 | - | - | ●2+3 | - | - | ●主驾驶位 | ●前后移动 ●靠背角度 ●高低调节 | ●头枕 | ●前后移动 ●高低调节 ●靠背角度 | ●头枕 | - | ●头枕 | ●加热 ●通风 | - | - | - | ●前排 ●后排 | ●标配 | - | ●40:60 | - | - | ●大屏 | ●10吋 | ●标配 | ●标配 | ●标配图示 | ●标配 | ●CarLife ●CarPlay | ●标配 | ●标配 | eConnect 2022年9月版本 | - | ●标配 | - | ●标配 | - | - | ●USB/Type-C | ●前排2个 ●后排2个 | - | - | ●BOSE | ●7 | - | ●LED | ●LED | ●标配 | ●标配 | ●标配 | - | - | - | ●标配 | - | ●单色 | - | ●标配 | - | ●前排 ●后排 | ●全车 | ●标配 | ●电动调节图示 ●加热 ●电动折叠 | ●自动防眩目 ●流媒体 | ● 主驾驶位+有照明 ● 副驾驶位+有照明 | - | - | ●标配 | ●标配 | - | - | - | ●自动 | - | - | - | ●标配 | ●标配 | ●标配 | ●标配 | - | - | ●车辆监控 ●充电管理 ●远程控制 | - | - | - | [5 empty] | 纯电动 177马力
1090 | 奔驰EQS AMG 2022款 AMG EQS 53 4MATIC+ | 154.56万 | 174.56万 | 梅赛德斯-AMG | 大型车 | 纯电动 | 2022.05 | 601 | 快充0.62小时 慢充16小时 | 三元锂电池 | 双电机四驱 | 电子驻车 | ●标配 | ●标配 | ●标配 | ●标配 | ●标配 | ●车道偏离预警 ●前方碰撞预警 ●倒车车侧预警 ●DOW开门预警 | ●标配 | ●标配 | ●标配 | ●标配 | ●标配 | - | ●主驾驶位 ●副驾驶位 | ●前排 ●后排 | ●标配 | ●主驾驶位 ●副驾驶位 | - | - | - | - | - | ●标配 | ●胎压显示 | ●标配 | ●标配 | - | ●前 ●后 | ●倒车影像 ●360°全景影像 | ●定速巡航 ●自适应巡航 ●全速自适应巡航 | ●L2级 | ●标配 | ●标配 | ●标配 | - | ●运动 ●ECO ●标准舒适 | ●标配 | ●标配 |  | ●分段式可开启全景天窗 | - | ●标配 | - | ●标配 |  | ●标配 | ●标配 | ●真皮 | ●上下+前后 | ●标配 | ●多功能控制 ●记忆 ●加热 | ●彩色 | ●全液晶 | ●12.3 | ●标配 | ●标配图示 | ●标配图示 | ●标配 |  | ●标配 | ●智能遥控钥匙 | ●全车图示 | ●标配图示 | ●标配 | ●标配 | - | ●标配 | ●标配 | ●标配 | ●标配图示 | - | - | ●真皮 | ●Nappa真皮 | - |  | - |  | ●主驾驶位 ●副驾驶位 | ●前后移动 ●靠背角度 ●高低调节 | ●头枕 ●腰部 ●腿托 | ●前后移动 ●高低调节 ●靠背角度 | ●头枕 ●腰部 ●腿托 | ●前后移动 ●靠背角度调节 | - | ●加热 ●通风 ●记忆 ●按摩 | ●加热 ●记忆 ●通风 ●按摩 |  | ●标配图示 | ●前排 ●后排 | ●标配 | - | ●40:20:40 |  | - | ●大屏 | ●17.7吋 | ●标配 | ●标配 | ●标配图示 | ●标配 | ●CarLife ●CarPlay | ●标配 | ●标配 |  | - | ●标配 | ○选配9200元 | ●标配 | - | - | ○HDMI ●USB/Type-C | ●前排6个 ●后排2个 | - | ●标配 | ●柏林之声 | ●15 | ●标配 | ●LED | ●LED | ●标配 | ●标配 | ●标配 | - | - | ●标配 | ●标配 | - | ●64色 | ●像素式 | ●标配 | - | ●前排 ●后排 | ●全车 | ●标配 | ●电动调节图示 ●加热 ●电动折叠 ●记忆 ●倒车自动下翻 ●锁车自动折叠 ●自动防眩目 | ●自动防眩目 | ● 主驾驶位+有照明 ● 副驾驶位+有照明 | ●标配 | - | ●标配 | - |  | ●全车 | - | ●自动 | ●标配 | ●标配 | ●四区空调 | ●标配 | ●标配 | ●标配 | ○选配 | ○选配 | - | ●服务预约 ●车辆监控 ●数字钥匙 ●充电管理 ●远程控制 | - | - | - |  |  |  |  | 可选外观、内饰、轮毂、制动器 | 纯电动 761马力 |  |  | ●驾驶辅助组件增强版 |  |  | ●MBUX智能人机交互系统 | ●Xavier 8核 | ●7 | ●12 | ●5 | - | [47 empty] | - | [18 empty] | ●12.3吋 | [138 empty] | ●标配 | [32 empty] | ●标配 | [81 empty] | ○选配59900元 | ○选配4300元
1091 | 领界EV 2020款 静领型 | 15.80万 | 17.98万 | 江铃福特 | 紧凑型SUV | 纯电动 | 2020.09 | 435 | 快充0.53小时 慢充8.4小时 | 三元锂电池 | 前置前驱 | 电子驻车 | ●标配 | ●标配 | ●标配 | ●标配 | ●标配 | - - | - | - | - | - | - | - | ●主驾驶位 ●副驾驶位 | ●前排 | - | - | - | - | - | - | - | ●标配 | ●胎压显示 | ●标配 | - | - | - ●后 | ●倒车影像图示 - | ●定速巡航图示 - - | - | - | ●标配 | ●标配图示 | - | ●运动 ●ECO ●标准舒适 | ●标配 | ●标配 | - | ●可开启全景天窗 | ●标配 | - | - | ●标配 | - | - | - | ●皮质 | ●上下 | - | ●多功能控制 | ●彩色 | ●全液晶 | ●10.2 | - | - | - | - |  | ●标配 | ●智能遥控钥匙 ●手机蓝牙钥匙 | ●前排图示 | ●标配图示 | ●标配 | - | - | - | - | - | - | - | - | ●仿皮 | - | - | ●2+3 | - | - | - | ●前后移动 ●靠背角度 ●高低调节 | ●头枕 - | ●前后移动 ●靠背角度 | ●头枕 | ●靠背角度调节 | ●头枕 | - - | - | - | - | ●前排 ●后排 | ●标配 | - | ●40:60 | - | - | ●大屏 | ●10.1吋 | ●标配 | ●标配 | - | ●标配 | ●CarLife ●Hicar | ●标配 | ●标配 |  | - | ●标配 | - | ●标配 | - | - | ●USB/Type-C | ●前排3个 ●后排1个 | - | - | - | ●6 | - | ●LED | ●LED | ●标配 | - | - | - | - | - | ●标配 | - | - | ●矩阵式 | - | - | ●前排 ●后排 | ●全车 | ●标配 | ●电动调节图示 ●加热 - - | ●自动防眩目 | ● 主驾驶位+有照明 ● 副驾驶位+有照明 | - | - | - | ●标配 | - | - | - | ●自动 | - | ●标配 | - | ●标配 | ●标配 | ●标配 | ●标配 | - | - | ●服务预约 ●车辆监控 ●数字钥匙 ●充电管理 ●远程控制 | - | - | - | [5 empty] | 纯电动 163马力
1092 | 领界EV 2020款 耀领型 | 16.95万 | 19.28万 | 江铃福特 | 紧凑型SUV | 纯电动 | 2020.09 | 435 | 快充0.53小时 慢充8.4小时 | 三元锂电池 | 前置前驱 | 电子驻车 | ●标配 | ●标配 | ●标配 | ●标配 | ●标配 | ○车道偏离预警 ○前方碰撞预警 | ○选配 | ○选配 | - | ○选配 | ○选配 | - | ●主驾驶位 ●副驾驶位 | ●前排 | ●标配 | - | - | - | - | - | - | ●标配 | ●胎压显示 | ●标配 | - | - | ●前 ●后 | ●倒车影像 ●360°全景影像 | ●定速巡航图示 ○自适应巡航 ○全速自适应巡航 | ○L1级 | ○选配 | ●标配 | ●标配图示 | - | ●运动 ●ECO ●标准舒适 | ●标配 | ●标配 | - | ●可开启全景天窗 | ●标配 | - | - | ●标配 | - | - | - | ●皮质 | ●上下+前后 | - | ●多功能控制 | ●彩色 | ●全液晶 | ●10.2 | - | - | - | - |  | ●标配 | ●智能遥控钥匙 ●手机蓝牙钥匙 | ●前排图示 | ●标配图示 | ●标配 | - | - | - | - | - | ●标配图示 | - | ●标配 | ●仿皮 | - | - | ●2+3 | - | - | ●主驾驶位 | ●前后移动 ●靠背角度 ●高低调节 | ●头枕 ●腰部 | ●前后移动 ●靠背角度 | ●头枕 | ●靠背角度调节 | ●头枕 | ●加热 ●通风 | ●加热 | - | - | ●前排 ●后排 | ●标配 | - | ●40:60 | - | - | ●大屏 | ●10.1吋 | ●标配 | ●标配 | - | ●标配 | ●CarLife ●Hicar | ●标配 | ●标配 |  | - | ●标配 | - | ●标配 | - | - | ●USB/Type-C | ●前排3个 ●后排1个 | - | - | - | ●8 | - | ●LED | ●LED | ●标配 | ○选配 | ●标配 | - | - | - | ●标配 | - | ●7色 | ●矩阵式 | ●标配 | - | ●前排 ●后排 | ●全车 | ●标配 | ●电动调节图示 ●加热 ●电动折叠 ●锁车自动折叠 | ●自动防眩目 | ● 主驾驶位+有照明 ● 副驾驶位+有照明 | - | - | ●标配 | ●标配 | - | - | - | ●自动 | - | ●标配 | - | ●标配 | ●标配 | ●标配 | ●标配 | - | - | ●服务预约 ●车辆监控 ●数字钥匙 ●充电管理 ●远程控制 | - | - | - | [5 empty] | 纯电动 163马力
1093 | 标致508L PHEV 2022款 1.6T 驾控版 | 21.57万 | 21.57万 | 东风标致 | 中型车 | 插电式混合动力 | 2022.06 | 52 | 慢充5小时 | 三元锂电池 | 前置前驱 | 电子驻车 | ●标配 | ●标配 | ●标配 | ●标配 | ●标配 | - - | - | - | - | ●标配 | - | - | ●主驾驶位 ●副驾驶位 | ●前排 | ●标配 | - | - | - | - | - | - | ●标配 | ●胎压报警 | ●标配 | ●标配 | - | - ●后 | ●倒车影像图示 | ●定速巡航图示 - - | - | - | - | ●标配 | - | ●运动 | ●标配 | ●标配 |  | ●可开启全景天窗 | - | - | - | ●标配 |  | - | - | ●真皮 | ●上下+前后 | - | ●多功能控制 ●换挡 | ●彩色 | ●全液晶 | ●12.3 | - | - | - | - | ●标配 | ●标配 | ●普通遥控钥匙 - | - | ●标配图示 | ●标配 | - | - | - | - | - | - | - | - | ●仿皮 | - | - |  | - |  | ●主驾驶位 | ●前后移动 ●靠背角度 ●高低调节 | ●头枕 | ●前后移动 ●高低调节 ●靠背角度 | ●头枕 | - | - | - | - |  | - | ●前排 ●后排 | ●标配 | - | ●40:60 |  | - | ●大屏 | ●10吋 | ●标配 | - | ●标配图示 | ●标配 | ●CarLife ●CarPlay | ●标配 | - |  | - | ●标配 | - | ●标配 | - | - | ●USB/Type-C | ●前排2个 | - | - | - | ●8 | - | ●LED | ●LED | ●标配 | - | ●标配 | ●标配 | - | - | ●标配 | - | - | - | ●标配 | - | ●前排 ●后排 | ●全车 | ●标配 | ●电动调节图示 ●加热 ●电动折叠 - - ●锁车自动折叠 | - | ● 主驾驶位+有照明 ● 副驾驶位+有照明 | - | - | ●标配 | - |  | - | - | ●自动 | - | ●标配 | ●双区空调 | ●标配 | - | ●标配 | - | - | - | ●充电管理 | - | - | - |  |  |  |  | 可选外观、内饰、轮毂、制动器1种选装包 | [14 empty] | 2.48 | [319 empty] | 6.6KW充电机 ○选配6000元
1094 | 标致508L PHEV 2022款 1.6T 科技版 | 22.77万 | 22.77万 | 东风标致 | 中型车 | 插电式混合动力 | 2022.06 | 52 | 慢充5小时 | 三元锂电池 | 前置前驱 | 电子驻车 | ●标配 | ●标配 | ●标配 | ●标配 | ●标配 | ●车道偏离预警 ●前方碰撞预警 | ●标配 | ●标配 | ●标配 | ●标配 | ●标配 | - | ●主驾驶位 ●副驾驶位 | ●前排 | ●标配 | - | - | - | - | - | - | ●标配 | ●胎压报警 | ●标配 | ●标配 | - | ●前 ●后 | ●倒车影像图示 | ●定速巡航 ●自适应巡航 ●全速自适应巡航 | ●L2级 | - | - | ●标配 | - | ●运动 | ●标配 | ●标配 |  | ●可开启全景天窗 | - | - | - | ●标配 |  | - | - | ●真皮 | ●上下+前后 | - | ●多功能控制 ●换挡 | ●彩色 | ●全液晶 | ●12.3 | - | - | - | - | ●标配 | ●标配 | - ●智能遥控钥匙 | ●前排图示 | ●标配图示 | ●标配 | - | - | - | - | - | - | - | - | ●仿皮 | - | - |  | - |  | ●主驾驶位 | ●前后移动 ●靠背角度 ●高低调节 | ●头枕 | ●前后移动 ●高低调节 ●靠背角度 | ●头枕 | - | - | - | - |  | - | ●前排 ●后排 | ●标配 | - | ●40:60 |  | - | ●大屏 | ●10吋 | ●标配 | - | ●标配图示 | ●标配 | ●CarLife ●CarPlay | ●标配 | - |  | - | ●标配 | - | ●标配 | - | - | ●USB/Type-C | ●前排2个 | - | - | - | ●8 | - | ●LED | ●LED | ●标配 | ●标配 | ●标配 | ●标配 | - | - | ●标配 | - | - | - | ●标配 | - | ●前排 ●后排 | ●全车 | ●标配 | ●电动调节图示 ●加热 ●电动折叠 ●记忆 ●倒车自动下翻 ●锁车自动折叠 | - | ● 主驾驶位+有照明 ● 副驾驶位+有照明 | - | - | ●标配 | - |  | - | - | ●自动 | - | ●标配 | ●双区空调 | ●标配 | - | ●标配 | - | - | - | ●充电管理 | - | - | - |  |  |  |  | 可选外观、内饰、轮毂、制动器1种选装包 | [14 empty] | 2.48 | [319 empty] | 6.6KW充电机 ○选配6000元
1095 | 自游家NV 2022款 1.5T增程版 | 28.88万 | 28.88万 | 大乘汽车 | 中大型SUV | 增程式 | 2022.10 | 150 | 快充0.5小时 慢充2.3小时 | 三元锂电池 | 双电机四驱 | 电子驻车 | ●标配 | ●标配 | ●标配 | ●标配 | ●标配 | ●车道偏离预警 ●前方碰撞预警 ●后方交通预警 ●倒车车侧预警 ●DOW开门预警 | ●标配 | ●标配 | ●标配 | ○选配 | ●标配 | - | ●主驾驶位 ●副驾驶位 | ●前排 | ●标配 | ●主驾驶位 | - | - | - | - | - | ●标配 | ●胎压显示 | ●标配 | - | - | ●前 ●后 | ●倒车影像 ●360°全景影像 ●540°全景影像 | ●定速巡航 ●自适应巡航 ●全速自适应巡航 | ●L2级 | ●标配 | ●标配 | ●标配 | ●标配图示 | ●运动 ●越野 ●雪地 ●标准舒适 | ●标配 | ●标配 | - | ●分段式不可开启全景天窗 | ●标配 | - | ●标配 | ●标配 | - | - | ●标配 | ●真皮 | ●上下+前后 | - | ●多功能控制 ●加热 | ●彩色 | ●全液晶 | ●12.3 | - | ●标配图示 | ●标配图示 | ●标配 | ●标配 | ●标配 | ●智能遥控钥匙 ●手机蓝牙钥匙 ●可穿戴钥匙 | ●全车图示 | ●标配图示 | ●标配 | ○选配 | - | - | ●标配 | - | ●标配图示 | - | ●标配 | ●真皮 | ●Nappa真皮 | - | ●2+3 | - | - | ●主驾驶位 ●副驾驶位 | ●前后移动 ●靠背角度 ●高低调节 | ●头枕 ●腰部 | ●前后移动 ●高低调节 ●靠背角度 | ●头枕 ●腰部 ●腿托 | - | ●头枕 | ●加热 ●通风 ●记忆 ●按摩 | ●加热 ●通风 | - | ●标配图示 | ●前排 ●后排 | ●标配 | - | ●40:60 | - | - | ●大屏 | ●15.6吋 | ●标配 | ●标配 | ●标配图示 | ●标配 | ●Hicar ●CarPlay | ●标配 | ●标配 |  | ○选配 | ●标配 | - | ●标配 | - | - | ●USB/Type-C | ●前排2个 ●后排2个 | - | - | - | ●15 | - | ●LED | ●LED | ●标配 | ●标配 | ●标配 | ●标配 | ●标配 | - | ●标配 | - | ●多色 | - | ●标配 | - | ●前排 ●后排 | ●全车 | ●标配 | ●电动调节图示 ●加热 ●电动折叠 ●记忆 ●倒车自动下翻 ●锁车自动折叠 | ●自动防眩目 | ● 主驾驶位+有照明 ● 副驾驶位+有照明 | ●标配 | - | ●标配 | ●标配 | - | ●全车 | - | ●自动 | - | ●标配 | ●双区空调 | ●标配 | ●标配 | ●标配 | - | - | - | ●服务预约 ●车辆监控 ●数字钥匙 ●充电管理 ●远程控制 | - | - | - |  |  |  |  | 可选外观、内饰、轮毂、制动器 | 增程式 367马力 | [5 empty] | ●NIUTRON OS |  | ●5 | ●12 | ●5 | - | [8 empty] | - | [15 empty] | 不限年限/不限里程(责任免除条款以官方为准) | [22 empty] | -
1096 | 自游家NV 2022款 纯电标准续航版 | 27.88万 | 27.88万 | 大乘汽车 | 中大型SUV | 纯电动 | 2022.10 | 440 | 快充0.5小时 慢充4.9小时 | 磷酸铁锂电池 | 双电机四驱 | 电子驻车 | ●标配 | ●标配 | ●标配 | ●标配 | ●标配 | ●车道偏离预警 ●前方碰撞预警 ●后方交通预警 ●倒车车侧预警 ●DOW开门预警 | ●标配 | ●标配 | ●标配 | ○选配 | ●标配 | - | ●主驾驶位 ●副驾驶位 | ●前排 | ●标配 | ●主驾驶位 | - | - | - | - | - | ●标配 | ●胎压显示 | ●标配 | - | - | ●前 ●后 | ●倒车影像 ●360°全景影像 ●540°全景影像 | ●定速巡航 ●自适应巡航 ●全速自适应巡航 | ●L2级 | ●标配 | ●标配 | ●标配 | ●标配图示 | ●运动 ●越野 ●雪地 ●标准舒适 | ●标配 | ●标配 | - | ●分段式不可开启全景天窗 | ●标配 | - | ●标配 | ●标配 | - | - | ●标配 | ●真皮 | ●上下+前后 | - | ●多功能控制 ●加热 | ●彩色 | ●全液晶 | ●12.3 | - | ●标配图示 | ●标配图示 | ●标配 | - | ●标配 | ●智能遥控钥匙 ●手机蓝牙钥匙 ●可穿戴钥匙 | ●全车图示 | ●标配图示 | ●标配 | ○选配 | - | - | ●标配 | - | ●标配图示 | - | ●标配 | ●真皮 | ●Nappa真皮 | - | ●2+3 | - | - | ●主驾驶位 ●副驾驶位 | ●前后移动 ●靠背角度 ●高低调节 | ●头枕 ●腰部 | ●前后移动 ●高低调节 ●靠背角度 | ●头枕 ●腰部 ●腿托 | - | ●头枕 | ●加热 ●通风 ●记忆 ●按摩 | ●加热 ●通风 | - | ●标配图示 | ●前排 ●后排 | ●标配 | - | ●40:60 | - | - | ●大屏 | ●15.6吋 | ●标配 | ●标配 | ●标配图示 | ●标配 | ●Hicar ●CarPlay | ●标配 | ●标配 |  | ○选配 | ●标配 | - | ●标配 | - | - | ●USB/Type-C | ●前排2个 ●后排2个 | - | - | - | ●15 | - | ●LED | ●LED | ●标配 | ●标配 | ●标配 | ●标配 | ●标配 | - | ●标配 | - | ●多色 | - | ●标配 | - | ●前排 ●后排 | ●全车 | ●标配 | ●电动调节图示 ●加热 ●电动折叠 ●记忆 ●倒车自动下翻 ●锁车自动折叠 | ●自动防眩目 | ● 主驾驶位+有照明 ● 副驾驶位+有照明 | ●标配 | - | ●标配 | ●标配 | - | ●全车 | - | ●自动 | - | ●标配 | ●双区空调 | ●标配 | ●标配 | ●标配 | - | - | - | ●服务预约 ●车辆监控 ●数字钥匙 ●充电管理 ●远程控制 | ●标配 | - | - |  |  |  |  | 可选外观、内饰、轮毂、制动器 | 纯电动 381马力 | [5 empty] | ●NIUTRON OS |  | ●5 | ●12 | ●5 | - | [8 empty] | - | [15 empty] | 不限年限/不限里程(责任免除条款以官方为准) | [22 empty] | -
1097 | 自游家NV 2022款 纯电长续航版 | 31.88万 | 31.88万 | 大乘汽车 | 中大型SUV | 纯电动 | 2022.10 | 560 | - | 三元锂电池 | 双电机四驱 | 电子驻车 | ●标配 | ●标配 | ●标配 | ●标配 | ●标配 | ●车道偏离预警 ●前方碰撞预警 ●后方交通预警 ●倒车车侧预警 ●DOW开门预警 | ●标配 | ●标配 | ●标配 | ○选配 | ●标配 | - | ●主驾驶位 ●副驾驶位 | ●前排 | ●标配 | ●主驾驶位 | - | - | - | - | - | ●标配 | ●胎压显示 | ●标配 | - | - | ●前 ●后 | ●倒车影像 ●360°全景影像 ●540°全景影像 | ●定速巡航 ●自适应巡航 ●全速自适应巡航 | ●L2级 | ●标配 | ●标配 | ●标配 | ●标配图示 | ●运动 ●越野 ●雪地 ●标准舒适 | ●标配 | ●标配 | - | ●分段式不可开启全景天窗 | ●标配 | - | ●标配 | ●标配 | - | - | ●标配 | ●真皮 | ●上下+前后 | - | ●多功能控制 ●加热 | ●彩色 | ●全液晶 | ●12.3 | - | ●标配图示 | ●标配图示 | ●标配 | - | ●标配 | ●智能遥控钥匙 ●手机蓝牙钥匙 ●可穿戴钥匙 | ●全车图示 | ●标配图示 | ●标配 | ○选配 | - | - | ●标配 | - | ●标配图示 | - | ●标配 | ●真皮 | ●Nappa真皮 | - | ●2+3 | - | - | ●主驾驶位 ●副驾驶位 | ●前后移动 ●靠背角度 ●高低调节 | ●头枕 ●腰部 | ●前后移动 ●高低调节 ●靠背角度 | ●头枕 ●腰部 ●腿托 | - | ●头枕 | ●加热 ●通风 ●记忆 ●按摩 | ●加热 ●通风 | - | ●标配图示 | ●前排 ●后排 | ●标配 | - | ●40:60 | - | - | ●大屏 | ●15.6吋 | ●标配 | ●标配 | ●标配图示 | ●标配 | ●Hicar ●CarPlay | ●标配 | ●标配 |  | ○选配 | ●标配 | - | ●标配 | - | - | ●USB/Type-C | ●前排2个 ●后排2个 | - | - | - | ●15 | - | ●LED | ●LED | ●标配 | ●标配 | ●标配 | ●标配 | ●标配 | - | ●标配 | - | ●多色 | - | ●标配 | - | ●前排 ●后排 | ●全车 | ●标配 | ●电动调节图示 ●加热 ●电动折叠 ●记忆 ●倒车自动下翻 ●锁车自动折叠 | ●自动防眩目 | ● 主驾驶位+有照明 ● 副驾驶位+有照明 | ●标配 | - | ●标配 | ●标配 | - | ●全车 | - | ●自动 | - | ●标配 | ●双区空调 | ●标配 | ●标配 | ●标配 | - | - | - | ●服务预约 ●车辆监控 ●数字钥匙 ●充电管理 ●远程控制 | ●标配 | - | - |  |  |  |  | 可选外观、内饰、轮毂、制动器 | 纯电动 381马力 | [5 empty] | ●NIUTRON OS |  | ●5 | ●12 | ●5 | - | [8 empty] | - | [15 empty] | 不限年限/不限里程(责任免除条款以官方为准) | [22 empty] | -
1098 | 添越PHEV 2021款 3.0T PHEV | 238.50万 | 238.5万 | 宾利 | 中大型SUV | 插电式混合动力 | 2021.01 | 50 | 快充2.5小时 慢充7.5小时 | - | 前置四驱 | 电子驻车 | ●标配 | ●标配 | ●标配 | ●标配 | ●标配 | ○车道偏离预警 ●前方碰撞预警 ●倒车车侧预警 | ●标配 | ●标配 | ○选配 | - | ●标配 | ○选配 | ●主驾驶位 ●副驾驶位 | ●前排 ●后排 | ●标配 | ●主驾驶位 | - | - | - | - | - | ●标配 | ●胎压显示 | ●标配 | - | - | ●前 ●后 | ●倒车影像 ●360°全景影像 | ●定速巡航图示 ○自适应巡航 ○全速自适应巡航 | ●L0级 ○L2级 | ○选配 | ●标配 | ●标配 | ●标配图示 | ●运动 ●ECO ○越野 ○雪地 ●标准舒适 | ●标配 | ●标配 | - | ●可开启全景天窗 | ●标配 | - | - | ●标配 | - | - | - | ●真皮 | ●上下+前后 | ●标配 | ●多功能控制 ●换挡 ●记忆 ●加热 | ●彩色 | ●全液晶 | ●12.3 | ○选配 | ●标配图示 | ○选配 | ●标配 | ●标配 | ●标配 | ●智能遥控钥匙 | ●全车图示 | ●标配图示 | - | - | - | ●标配 | - | - | ●标配图示 | ●标配 | ●标配 | ●真皮 | - | ○选配 | ●2+3 | ○选配 | - | ●主驾驶位 ●副驾驶位 | ●前后移动 ●靠背角度 ●高低调节 | ●头枕 ●腰部 ●腿托 | ●前后移动 ●高低调节 ●靠背角度 | ●头枕 ●腰部 ●腿托 | ●前后移动 ●靠背角度调节 | ●头枕 ○腰部 | ●加热 ●通风 ●记忆 ●按摩 | ●加热 ○通风 ●按摩 | - | - | ●前排 ●后排 | ●标配 | - | ●比例放倒 | - | ○选配 | ●大屏 | ●10.9吋 | ●标配 | ●标配 | ●标配图示 | ●标配 | ●Android Auto ●CarPlay | ●标配 | - |  | - | ●标配 | - | - | ●多碟DVD | - | ●USB/Type-C | ●前排2个 ●后排2个 | ○选配 | - | ○Naim | ●12 ○20 | ○选配 | ●LED | ●LED | ●标配 | ●标配 | ●标配 | - | ●标配 | ●标配 | ●标配 | - | ○30色 | - | ●标配 | - | ●前排 ●后排 | ●全车 | ●标配 | ●电动调节图示 ●加热 ●电动折叠 ●记忆 ●倒车自动下翻 ●锁车自动折叠 ●自动防眩目 | ●自动防眩目 | ● 主驾驶位+有照明 ● 副驾驶位+有照明 | ○选配 | ○后窗侧遮阳帘 | ●标配 | ●标配 | - | ○全车 | - | ●自动 | ●标配 | ●标配 | ●四区空调 | ●标配 | - | ●标配 | ●标配 | - | ○选配 | - | - | - | - | [13 empty] | ●5 | ●8 ○12 | ○3 ●2 | - | [8 empty] | - | [38 empty] | -
1099 | Cayenne Coupé E-Hybrid 2023款 Cayenne E-Hybrid Coupé 2.0T | 93.80万 | 94.8万 | 保时捷 | 中大型SUV | 插电式混合动力 | 2022.04 | - | 慢充7.7小时 | 锂离子电池 | 前置四驱 | 电子驻车 | ●标配 | ●标配 | ●标配 | ●标配 | ●标配 | ○车道偏离预警 | - | ○选配9600元 | ○选配13700元 | - | ○选配 | ○选配27300元 | ●主驾驶位 ●副驾驶位 | ●前排 ●后排 | ●标配 | ●主驾驶位 ●副驾驶位 | - | - | - | - | - | ●标配 | ●胎压显示 | ●标配 | ●标配 | - | ●前 ●后 | ●倒车影像图示 ○360°全景影像17500元 | ●定速巡航图示 ○自适应巡航 ○全速自适应巡航21000元 | ○L2级 | ○选配11800元 | ●标配 | ●标配 | ●标配图示 | ●运动 ●ECO ●越野 ●标准舒适 | ●标配 | ●标配 | - | ●可开启全景天窗 | ○选配5189元 | ○选配 | ●标配 | ●标配 | - | - | - | ●真皮 ○Alcantara5400元 | ●上下+前后 | - | ●多功能控制 ●换挡 - ○加热3300元 | ●彩色 | ●非全液晶 | - | ○选配8700元 | ●标配图示 | ○选配 | ●标配 | ●标配 | ●标配 | ●普通遥控钥匙 ○智能遥控钥匙 | ○全车14300元 | ●标配图示 | ●标配 | - | - | ○选配18100元 | - | - | ○选配7200元 | - | ●标配 | ●真皮 ○皮织混搭 | - | ○选配 | ●2+2 ○2+3 | - | - | ●主驾驶位 ●副驾驶位 | ●前后移动 ●靠背角度 ●高低调节 | ○头枕 ○腰部 ○腿托 ○肩部 | ●前后移动 ●高低调节 ●靠背角度 | ○头枕 ○腰部 ○腿托 ○肩部 | ●前后移动 ●靠背角度调节 | ●头枕 | ●加热 ○12500元 通风 ○暂无价格 记忆 ○24800元 按摩 | ○加热5400元 | - | - | ●前排 ●后排 | ●标配 | - | ●40:60 ○40:20:40 | - | - | ●大屏 | ●12.3吋 | ●标配 | ●标配 | ●标配图示 | ●标配 | ●CarPlay | ●标配 | - |  | - | ●标配 | - | ●标配 | ○多碟DVD5900元 | - | ●SD卡槽 ●USB/Type-C | ●前排2个 ●后排2个 | - | ○选配 | ○BOSE16700元 ○柏林之声73400元 | ●10 ○14 ○21 | - | ●LED | ●LED | ●标配 | ○选配 | ●标配 | - | - | ○选配 | ●标配 | - | ●7色 | ○矩阵式24100元 | ●标配 | - | ●前排 ●后排 | ●全车 | ●标配 | ●电动调节图示 ●加热 ●电动折叠 ○记忆 ○倒车自动下翻 ●锁车自动折叠 ●自动防眩目 | ●自动防眩目 | ● 主驾驶位+有照明 ● 副驾驶位+有照明 | ○选配 | ○后窗侧遮阳帘9600元 | ●标配 | - | - | ○全车15100元 | - | ●自动 | ○选配10100元 | ●标配 | ●双区空调 ○四区空调 | ●标配 | - | ●标配 | ●标配 | - | - | ●充电管理 ●远程控制 | - | - | - | [13 empty] | ○5 ●1 | ●8 ○12 | ○5 - | -
1100 | Cayenne Coupé E-Hybrid 2023款 Cayenne E-Hybrid Coupé 2.0T 铂金版 | 101.80万 | 102.8万 | 保时捷 | 中大型SUV | 插电式混合动力 | 2022.04 | - | 慢充7.7小时 | 锂离子电池 | 前置四驱 | 电子驻车 | ●标配 | ●标配 | ●标配 | ●标配 | ●标配 | ○车道偏离预警 | - | ○选配9600元 | ○选配13700元 | - | ○选配 | ○选配27300元 | ●主驾驶位 ●副驾驶位 | ●前排 ●后排 | ●标配 | ●主驾驶位 ●副驾驶位 | - | - | - | - | - | ●标配 | ●胎压显示 | ●标配 | ●标配 | - | ●前 ●后 | ●倒车影像图示 ○360°全景影像17500元 | ●定速巡航图示 ○自适应巡航 ○全速自适应巡航21000元 | ○L2级 | ○选配11800元 | ●标配 | ●标配 | ●标配图示 | ●运动 ●ECO ●越野 ●标准舒适 | ●标配 | ●标配 | - | ●可开启全景天窗 | ○选配5189元 | ○选配 | ●标配 | ●标配 | - | - | - | ●真皮 ○Alcantara5400元 | ●上下+前后 | - | ●多功能控制 ●换挡 - ○加热3300元 | ●彩色 | ●非全液晶 | - | ○选配8700元 | ●标配图示 | ○选配 | ●标配 | ●标配 | ●标配 | ●普通遥控钥匙 ○智能遥控钥匙 | ○全车14300元 | ●标配图示 | ●标配 | - | - | ○选配18100元 | - | - | ○选配7200元 | - | ●标配 | ●真皮 ○皮织混搭 | - | ○选配 | ●2+2 ○2+3 | - | - | ●主驾驶位 ●副驾驶位 | ●前后移动 ●靠背角度 ●高低调节 | ○头枕 ○腰部 ○腿托 ○肩部 | ●前后移动 ●高低调节 ●靠背角度 | ○头枕 ○腰部 ○腿托 ○肩部 | ●前后移动 ●靠背角度调节 | ●头枕 | ●加热 ○12500元 通风 ○暂无价格 记忆 ○24800元 按摩 | ○加热5400元 | - | - | ●前排 ●后排 | ●标配 | - | ●40:60 ○40:20:40 | - | - | ●大屏 | ●12.3吋 | ●标配 | ●标配 | ●标配图示 | ●标配 | ●CarPlay | ●标配 | - |  | - | ●标配 | - | ●标配 | ○多碟DVD5900元 | - | ●SD卡槽 ●USB/Type-C | ●前排2个 ●后排2个 | - | ○选配 | ○BOSE16700元 ○柏林之声73400元 | ●10 ○14 ○21 | - | ●LED | ●LED | ●标配 | ○选配 | ●标配 | - | - | ○选配 | ●标配 | - | ●7色 | ○矩阵式24100元 | ●标配 | - | ●前排 ●后排 | ●全车 | ●标配 | ●电动调节图示 ●加热 ●电动折叠 ○记忆 ○倒车自动下翻 ●锁车自动折叠 ●自动防眩目 | ●自动防眩目 | ● 主驾驶位+有照明 ● 副驾驶位+有照明 | ○选配 | ○后窗侧遮阳帘9600元 | ●标配 | - | - | ○全车15100元 | - | ●自动 | ○选配10100元 | ●标配 | ●双区空调 ○四区空调 | ●标配 | - | ●标配 | ●标配 | - | - | ●充电管理 ●远程控制 | - | - | - | [13 empty] | ○5 ●1 | ●8 ○12 | ○5 - | -
1101 | Cayenne Coupé E-Hybrid 2022款 Cayenne E-Hybrid Coupé 2.0T 铂金版 | 100.80万 | 101.8万 | 保时捷 | 中大型SUV | 插电式混合动力 | 2022.01 | 51 | 慢充7.7小时 | 锂离子电池 | 前置四驱 | 电子驻车 | ●标配 | ●标配 | ●标配 | ●标配 | ●标配 | ○车道偏离预警 | - | ○选配9600元 | ○选配13700元 | - | ○选配 | ○选配27300元 | ●主驾驶位 ●副驾驶位 | ●前排 ●后排 | ●标配 | ●主驾驶位 ●副驾驶位 | - | - | - | - | - | ●标配 | ●胎压显示 | ●标配 | ●标配 | - | ●前 ●后 | ●倒车影像图示 ○360°全景影像17500元 | ●定速巡航图示 ○自适应巡航 ○全速自适应巡航21000元 | ○L2级 | ○选配11800元 | ●标配 | ●标配 | ●标配图示 | ●运动 ●ECO ●越野 ●标准舒适 | ●标配 | ●标配 | - | ●可开启全景天窗 | ○选配5189元 | ○选配 | ●标配 | ●标配 | - | - | - | ●真皮 ○Alcantara5400元 | ●上下+前后 | ○选配 | ●多功能控制 ●换挡 ○记忆 ○加热3300元 | ●彩色 | ●非全液晶 | ●未知 | ○选配8700元 | ●标配图示 | ○选配 | ●标配 | ●标配 | ●标配 | ●普通遥控钥匙 ○智能遥控钥匙 | ○全车14300元 | ●标配图示 | ●标配 | - | - | ○选配18100元 | - | - | ○选配7200元 | - | ●标配 | ●真皮 ○皮织混搭 | - | ○选配 | ●2+2 ○2+3 | - | - | ●主驾驶位 ●副驾驶位 | ●前后移动 ●靠背角度 ●高低调节 | ○头枕 ○腰部 ○腿托 ○肩部 | ●前后移动 ●高低调节 ●靠背角度 | ○头枕 ○腰部 ○腿托 ○肩部 | ●前后移动 ●靠背角度调节 | ●头枕 | ●加热 ○12500元 通风 ○暂无价格 记忆 ○24800元 按摩 | ○加热5400元 | - | - | ●前排 ●后排 | ●标配 | - | ●40:60 ○40:20:40 | - | - | ●大屏 | ●12.3吋 | ●标配 | ●标配 | ●标配图示 | ●标配 | ●CarPlay | ●标配 | - |  | - | ●标配 | - | ●标配 | ○多碟DVD5900元 | - | ●SD卡槽 ●USB/Type-C | ●前排2个 ●后排2个 | - | ○选配 | ○BOSE16700元 ○柏林之声73400元 | ●10 ○14 ○21 | - | ●LED | ●LED | ●标配 | ○选配 | ●标配 | - | - | ○选配 | ●标配 | - | ●7色 | ○矩阵式24100元 | ●标配 | - | ●前排 ●后排 | ●全车 | ●标配 | ●电动调节图示 ●加热 ●电动折叠 ○记忆 ○倒车自动下翻 ●锁车自动折叠 ●自动防眩目 | ●自动防眩目 | ● 主驾驶位+有照明 ● 副驾驶位+有照明 | ○选配 | ○后窗侧遮阳帘9600元 | ●标配 | - | - | ○全车15100元 | - | ●自动 | ○选配10100元 | ●标配 | ●双区空调 ○四区空调 | ●标配 | - | ●标配 | ●标配 | - | - | ●充电管理 ●远程控制 | - | - | - | [13 empty] | ○5 ●1 | ●8 ○12 | - ○3 | -
1102 | Cayenne Coupé E-Hybrid 2021款 Cayenne E-Hybrid Coupé 2.0T | 92.80万 | 93.8万 | 保时捷 | 中大型SUV | 插电式混合动力 | 2020.11 | 51 | 慢充7.7小时 | 锂离子电池 | 前置四驱 | 电子驻车 | ●标配 | ●标配 | ●标配 | ●标配 | ●标配 | ○车道偏离预警 | - | ○选配9600元 | ○选配13700元 | - | ○选配 | ○选配27300元 | ●主驾驶位 ●副驾驶位 | ●前排 ●后排 | ●标配 | ●主驾驶位 ●副驾驶位 | - | - | - | - | - | ●标配 | ●胎压显示 | ●标配 | ●标配 | - | ●前 ●后 | ●倒车影像图示 ○360°全景影像17500元 | ●定速巡航图示 ○自适应巡航 ○全速自适应巡航21000元 | ○L2级 | ○选配11800元 | ●标配 | ●标配 | ●标配图示 | ●运动 ●ECO ●越野 ●标准舒适 | ●标配 | ●标配 | - | ●可开启全景天窗 | ○选配5189元 | ○选配 | ●标配 | ●标配 | - | - | - | ●真皮 ○Alcantara5400元 | ●上下+前后 | ○选配 | ●多功能控制 ●换挡 ○记忆 ○加热3300元 | ●彩色 | ●非全液晶 | ●未知 | ○选配8700元 | ●标配图示 | ○选配 | ●标配 | ●标配 | ●标配 | ●普通遥控钥匙 ○智能遥控钥匙 | ○全车14300元 | ●标配图示 | ●标配 | - | - | ○选配18100元 | - | - | ○选配7200元 | - | ●标配 | ●真皮 ○皮织混搭 | - | ○选配 | ●2+2 ○2+3 | - | - | ●主驾驶位 ●副驾驶位 | ●前后移动 ●靠背角度 ●高低调节 | ○头枕 ○腰部 ○腿托 ○肩部 | ●前后移动 ●高低调节 ●靠背角度 | ○头枕 ○腰部 ○腿托 ○肩部 | ●前后移动 ●靠背角度调节 | ●头枕 | ●加热 ○12500元 通风 ○暂无价格 记忆 ○24800元 按摩 | ○加热5400元 | - | - | ●前排 ●后排 | ●标配 | - | ●40:60 ○40:20:40 | - | - | ●大屏 | ●12.3吋 | ●标配 | ●标配 | ●标配图示 | ●标配 | ●CarPlay | ●标配 | - |  | - | ●标配 | - | ●标配 | ○多碟DVD5900元 | - | ●SD卡槽 ●USB/Type-C | ●前排2个 ●后排2个 | - | ○选配 | ○BOSE16700元 ○柏林之声73400元 | ●10 ○14 ○21 | - | ●LED | ●LED | ●标配 | ○选配 | ●标配 | - | - | ○选配 | ●标配 | - | ●7色 | ○矩阵式24100元 | ●标配 | - | ●前排 ●后排 | ●全车 | ●标配 | ●电动调节图示 ●加热 ●电动折叠 ○记忆 ○倒车自动下翻 ●锁车自动折叠 ●自动防眩目 | ●自动防眩目 | ● 主驾驶位+有照明 ● 副驾驶位+有照明 | ○选配 | ○后窗侧遮阳帘9600元 | ●标配 | - | - | ○全车15100元 | - | ●自动 | ○选配10100元 | ●标配 | ●双区空调 ○四区空调 | ●标配 | - | ●标配 | ●标配 | - | - | ●充电管理 ●远程控制 | - | - | - | [13 empty] | ○5 ●1 | ●8 ○12 | - ○3 | -
1103 | Polestar 1 2020款 标准型 | 145.00万 | 145.0万 | Polestar | 跑车 | 插电式混合动力 | 2018.04 | 135 | - | 锂离子电池 | 前置四驱 | 电子驻车 | ●标配 | ●标配 | ●标配 | ●标配 | ●标配 | ●车道偏离预警 ●前方碰撞预警 | ●标配 | ●标配 | ●标配 | ●标配 | ●标配 | - | ●主驾驶位 ●副驾驶位 | ●前排 | ●标配 | ●主驾驶位 | - | - | - | - | - | ●标配 | ●胎压报警 | ●标配 | ●标配 | - | ●前 ●后 | ●倒车影像 ●360°全景影像 | ●定速巡航 ●自适应巡航 | ●L2级 | - | ●标配 | ●标配 | ●标配图示 | ●运动 | ●标配 | ●标配 |  | ●不可开启全景天窗 | - | ●标配 | - | ●标配 |  | ●标配 | ●标配 | ●真皮 | ●上下+前后 | - | ●多功能控制 ●换挡 ●加热 | ●彩色 | ●全液晶 | ●12.3 |  |  |  |  | ●标配 | ●标配 | ●智能遥控钥匙 | ●全车图示 | ●标配图示 | ●标配 | - | - | ●标配 | - | - | - | - | ●标配 | ●真皮 | ●Nappa真皮 | ●标配 |  | - |  | ●主驾驶位 ●副驾驶位 | ●前后移动 ●靠背角度 ●高低调节 | ●腰部 ●腿托 | ●前后移动 ●高低调节 ●靠背角度 | ●腰部 ●腿托 | - | - | ●加热 ●记忆 | - |  | - | ●前排 | - | - | - |  | - | ●大屏 | ●9吋 | ●标配 | ●标配 | ●标配图示 | ●标配 | ●Android Auto ●CarPlay | ●标配 | - |  | - | ●标配 | - | - | - | - | ●USB/Type-C | ●前排2个 | - | - | ●宝华韦健 | ●15 | - | ●LED | ●LED | ●标配 | ●标配 | ●标配 | - | - | ●标配 | ●标配 | ●标配 | ●7色 | - | ●标配 | - | ●前排 | ●全车 | ●标配 | ●电动调节图示 ●加热 ●电动折叠 ●记忆 ●倒车自动下翻 ●锁车自动折叠 ●自动防眩目 | ●自动防眩目 | ● 副驾驶位+无照明 | - | - | ●标配 | - |  | - | - | ●自动 | - | ●标配 | ●双区空调 | ●标配 | ●标配 | ●标配 | - | - | - | ●服务预约 ●车辆监控 ●充电管理 ●远程控制 | - | - | - |  |  |  |  | 可选外观、内饰、轮毂、制动器 | [8 empty] | ●5 | ●8 | ●3 | -
1104 | 飞凡MARVEL R 2021款 后驱标准版 | 22.98万 | 22.98万 | 飞凡汽车 | 中型SUV | 纯电动 | 2021.02 | 505 | 快充0.5小时 慢充12小时 | 三元锂电池 | 后置后驱 | 电子驻车 | ●标配 | ●标配 | ●标配 | ●标配 | ●标配 | - - - - | - | - | - | - | - | - | ●主驾驶位 ●副驾驶位 | ●前排 | ●标配 | - | - | - | - | - | - | ●标配 | ●胎压显示 | ●标配 | - | - | - ●后 | ●倒车影像 - ●360°全景影像 | ●定速巡航图示 - - | - | - | ●标配 | ●标配图示 | ●标配图示 | ●运动 ●ECO ●标准舒适 | ●标配 | ●标配 | - | ●可开启全景天窗 | ●标配 | - | - | ●标配 | - | - | ●标配 | ●真皮 | ●上下+前后 | - | ●多功能控制 | ●彩色 | ●全液晶 | ●12.3 | - | ●标配图示 | - | ●标配 |  | ●标配 | ●智能遥控钥匙 | ●前排图示 | ●标配图示 | ●标配 | - | - | - | - | - | - | - | - | ●仿皮 | - | - | ●2+3 | - | - | ●主驾驶位 ●副驾驶位 | ●前后移动 ●靠背角度 ●高低调节 | ●头枕 ●腰部 | ●前后移动 ●靠背角度 | ●头枕 | - | - | ●加热 - ●记忆(主驾驶) | - | - | - | ●前排 ●后排 | ●标配 | - | ●40:60 | - | - | ●大屏 | ●19.4吋 | ●标配 | ●标配 | - | ●标配 | ●斑马 | ●标配 | ●标配 | Venus 1.0 | - | ●标配 | - | ●标配 | - | - | ●USB/Type-C | ●前排2个 ●后排2个 | - | - | - | ●8 | - | ●LED | ●LED | ●标配 | - | ●标配 | - | - | - | ●标配 | - | - | - | ●标配 | - | ●前排 ●后排 | ●全车 | ●标配 | ●电动调节图示 ●加热 ●电动折叠 ●记忆 ●倒车自动下翻 ●锁车自动折叠 | ●自动防眩目 | ● 主驾驶位+有照明 ● 副驾驶位+有照明 | ●标配 | - | ●标配 | ●标配 | - | ●全车 | - | ●自动 | - | ●标配 | ●双区空调 | ●标配 | ●标配 | ●标配 | ●标配 | - | - | ●车辆监控 ●远程控制 | ●标配 | - | - | [5 empty] | 纯电动 186马力 | [334 empty] | 5G双擎智能处理系统（华为巴龙5G芯片+Mobileye EyeQ4H芯片）,增加5个视觉感知硬件（前视摄像头 x1+周视摄像头 x4）,增加2个雷达感知硬件（毫米波雷达 x2）,5G智能驾驶（5G V2X）,（智慧交通信息服务（V2I）+智慧道路信息服务（V2I）安全预警类服务（V2V））,遥控移车,一键远程智能召唤,智能变道辅助（ALC）,领航辅助驾驶（NOR） - | 黑武士专属外观,19英寸运动黑铝合金轮毂,动感红色卡钳,运动黑行李架 - | -
1105 | 飞凡MARVEL R 2021款 后驱PRO版 | 24.98万 | 24.98万 | 飞凡汽车 | 中型SUV | 纯电动 | 2021.02 | 505 | 快充0.5小时 慢充12小时 | 三元锂电池 | 后置后驱 | 电子驻车 | ●标配 | ●标配 | ●标配 | ●标配 | ●标配 | ●车道偏离预警 ●前方碰撞预警 ●倒车车侧预警 ●DOW开门预警 | ●标配 | ●标配 | ●标配 | ●标配 | ●标配 | - | ●主驾驶位 ●副驾驶位 | ●前排 | ●标配 | - | - | - | - | - | - | ●标配 | ●胎压显示 | ●标配 | - | - | ●前 ●后 | ●倒车影像 ●车侧盲区影像 ●360°全景影像 | ●定速巡航 ●自适应巡航 ●全速自适应巡航 | ●L2级 | ●标配 | ●标配 | ●标配图示 | ●标配图示 | ●运动 ●ECO ●标准舒适 | ●标配 | ●标配 | - | ●可开启全景天窗 | ●标配 | - | ●标配 | ●标配 | - | - | ●标配 | ●真皮 | ●上下+前后 | - | ●多功能控制 | ●彩色 | ●全液晶 | ●12.3 | - | ●标配图示 | ●标配图示 | ●标配 |  | ●标配 | ●智能遥控钥匙 | ●前排图示 | ●标配图示 | ●标配 | ○选配 | ○选配 | - | ●标配 | - | ●标配图示 | - | - | ●真皮+仿皮 | ●Alcantara（麂皮） | - | ●2+3 | - | - | ●主驾驶位 ●副驾驶位 | ●前后移动 ●靠背角度 ●高低调节 | ●头枕 ●腰部 | ●前后移动 ●靠背角度 | ●头枕 | - | - | ●加热 ●通风 ●记忆(主驾驶) | - | - | - | ●前排 ●后排 | ●标配 | - | ●40:60 | - | - | ●大屏 | ●19.4吋 | ●标配 | ●标配 | - | ●标配 | ●斑马 | ●标配 | ●标配 | Venus 1.0 | ●标配 | ●标配 | ●标配 | ●标配 | - | - | ●USB/Type-C | ●前排2个 ●后排2个 | - | - | ●BOSE | ●9 | - | ●LED | ●LED | ●标配 | ●标配 | ●标配 | - | - | - | ●标配 | - | ●64色 | - | ●标配 | - | ●前排 ●后排 | ●全车 | ●标配 | ●电动调节图示 ●加热 ●电动折叠 ●记忆 ●倒车自动下翻 ●锁车自动折叠 | ●自动防眩目 | ● 主驾驶位+有照明 ● 副驾驶位+有照明 | ●标配 | - | ●标配 | ●标配 | - | ●全车 | - | ●自动 | - | ●标配 | ●双区空调 | ●标配 | ●标配 | ●标配 | ●标配 | - | - | ●车辆监控 ●远程控制 | ●标配 | - | - | [5 empty] | 纯电动 186马力 | [334 empty] | 5G双擎智能处理系统（华为巴龙5G芯片+Mobileye EyeQ4H芯片）,增加5个视觉感知硬件（前视摄像头 x1+周视摄像头 x4）,增加2个雷达感知硬件（毫米波雷达 x2）,5G智能驾驶（5G V2X）,（智慧交通信息服务（V2I）+智慧道路信息服务（V2I）安全预警类服务（V2V））,遥控移车,一键远程智能召唤,智能变道辅助（ALC）,领航辅助驾驶（NOR） ○选配30000元 | 黑武士专属外观,19英寸运动黑铝合金轮毂,动感红色卡钳,运动黑行李架 ○选配2000元 | ●标配
1106 | 飞凡MARVEL R 2021款 四驱PRO版 | 26.98万 | 26.98万 | 飞凡汽车 | 中型SUV | 纯电动 | 2021.02 | 460 | 快充0.5小时 慢充12小时 | 三元锂电池 | 三电机四驱 | 电子驻车 | ●标配 | ●标配 | ●标配 | ●标配 | ●标配 | ●车道偏离预警 ●前方碰撞预警 ●倒车车侧预警 ●DOW开门预警 | ●标配 | ●标配 | ●标配 | ●标配 | ●标配 | - | ●主驾驶位 ●副驾驶位 | ●前排 | ●标配 | - | - | - | - | - | - | ●标配 | ●胎压显示 | ●标配 | - | - | ●前 ●后 | ●倒车影像 ●车侧盲区影像 ●360°全景影像 | ●定速巡航 ●自适应巡航 ●全速自适应巡航 | ●L2级 | ●标配 | ●标配 | ●标配图示 | ●标配图示 | ●运动 ●ECO ●标准舒适 | ●标配 | ●标配 | - | ●可开启全景天窗 | ●标配 | - | ●标配 | ●标配 | - | - | ●标配 | ●真皮 | ●上下+前后 | - | ●多功能控制 | ●彩色 | ●全液晶 | ●12.3 | - | ●标配图示 | ●标配图示 | ●标配 |  | ●标配 | ●智能遥控钥匙 | ●前排图示 | ●标配图示 | ●标配 | ○选配 | ○选配 | - | ●标配 | - | ●标配图示 | - | - | ●真皮+仿皮 | ●Alcantara（麂皮） | - | ●2+3 | - | - | ●主驾驶位 ●副驾驶位 | ●前后移动 ●靠背角度 ●高低调节 | ●头枕 ●腰部 | ●前后移动 ●靠背角度 | ●头枕 | - | - | ●加热 ●通风 ●记忆(主驾驶) | - | - | - | ●前排 ●后排 | ●标配 | - | ●40:60 | - | - | ●大屏 | ●19.4吋 | ●标配 | ●标配 | - | ●标配 | ●斑马 | ●标配 | ●标配 | Venus 1.0 | ●标配 | ●标配 | ●标配 | ●标配 | - | - | ●USB/Type-C | ●前排2个 ●后排2个 | - | - | ●BOSE | ●9 | - | ●LED | ●LED | ●标配 | ●标配 | ●标配 | - | - | - | ●标配 | - | ●64色 | - | ●标配 | - | ●前排 ●后排 | ●全车 | ●标配 | ●电动调节图示 ●加热 ●电动折叠 ●记忆 ●倒车自动下翻 ●锁车自动折叠 | ●自动防眩目 | ● 主驾驶位+有照明 ● 副驾驶位+有照明 | ●标配 | - | ●标配 | ●标配 | - | ●全车 | - | ●自动 | - | ●标配 | ●双区空调 | ●标配 | ●标配 | ●标配 | ●标配 | - | - | ●车辆监控 ●远程控制 | ●标配 | - | - | [5 empty] | 纯电动 302马力 | [334 empty] | 5G双擎智能处理系统（华为巴龙5G芯片+Mobileye EyeQ4H芯片）,增加5个视觉感知硬件（前视摄像头 x1+周视摄像头 x4）,增加2个雷达感知硬件（毫米波雷达 x2）,5G智能驾驶（5G V2X）,（智慧交通信息服务（V2I）+智慧道路信息服务（V2I）安全预警类服务（V2V））,遥控移车,一键远程智能召唤,智能变道辅助（ALC）,领航辅助驾驶（NOR） ○选配30000元 | 黑武士专属外观,19英寸运动黑铝合金轮毂,动感红色卡钳,运动黑行李架 ○选配2000元 | ●标配
1107 | 威马E.5 2022款 Pro | 18.01万 | 18.01万 | 威马汽车 | 中型车 | 纯电动 | 2022.04 | 505 | 快充0.65小时 慢充9.5小时 | 三元锂电池 | 前置前驱 | 电子驻车 | ●标配 | ●标配 | ●标配 | ●标配 | ●标配 | - | - | - | - | - | - | - | ●主驾驶位 ●副驾驶位 | - | - | - | - | - | - | - | - | ●标配 | ●胎压显示 | ●标配 | - | - | ●后 | ●倒车影像图示 | ●定速巡航图示 - | - | - | ●标配 | ●标配 | - | ●运动 ●ECO ●标准舒适 | ●标配 | ●标配 |  | ●分段式不可开启全景天窗 | - | - | - | ●标配 |  | - | - | ●塑料 | ●上下 | - | ●多功能控制 | ●彩色 | ●全液晶 | ●12.3 | - | - | - | - |  | ●标配 | - ●智能遥控钥匙 ●手机蓝牙钥匙 | ●主驾驶位图示 | ●标配图示 | ●标配 | - | - | - | - | - | - | - | - | ●皮织混搭 | - | - |  | - |  | ●主驾驶位 | ●前后移动 ●靠背角度 ●高低调节 | ●头枕 | ●前后移动 ●靠背角度 | ●头枕 | - | - | ●加热 | - |  | - | ●前排 | ●标配 | - | - |  | - | ●大屏 | ●12.3吋 | ●标配 | ●标配 | ●标配图示 | ●标配 | ●原厂原机 | ●标配 | ●标配 |  | - | ●标配 | - | - | - | - | ●USB/Type-C | ●前排1个 | - | - | - | ●2 | - | ●卤素 | ●卤素 | ●标配 | - | ●标配 | - | - | - | ●标配 | - | - | - | ●标配 | - | ●前排 ●后排 | ●全车 | ●标配 | ●电动调节图示 | - | ● 主驾驶位+无照明 ● 副驾驶位+无照明 | - | - | - | - |  | - | - | ●自动 | - | ●标配 | - | ●标配 | - | ●标配 | - | - | - | ●服务预约 ●车辆监控 ●数字钥匙 ●充电管理 ●远程控制 | - | - | - | [5 empty] | 纯电动 163马力
1108 | 威马E.5 2022款 智客行 | 19.01万 | 19.01万 | 威马汽车 | 中型车 | 纯电动 | 2022.04 | 505 | 快充0.65小时 慢充9.5小时 | 三元锂电池 | 前置前驱 | 电子驻车 | ●标配 | ●标配 | ●标配 | ●标配 | ●标配 | ●前方碰撞预警 | ●标配 | - | - | - | - | - | ●主驾驶位 ●副驾驶位 | - | - | - | - | - | - | - | - | ●标配 | ●胎压显示 | ●标配 | - | - | ●后 | ●倒车影像图示 | ●定速巡航 ●自适应巡航 | ●L1级 | - | ●标配 | ●标配 | - | ●运动 ●ECO ●标准舒适 | ●标配 | ●标配 |  | ●分段式不可开启全景天窗 | - | - | - | ●标配 |  | - | - | ●塑料 | ●上下 | - | ●多功能控制 | ●彩色 | ●全液晶 | ●12.3 | - | - | - | - |  | ●标配 | - ●智能遥控钥匙 ●手机蓝牙钥匙 | ●主驾驶位图示 | ●标配图示 | ●标配 | - | - | - | - | - | - | - | - | ●皮织混搭 | - | - |  | - |  | ●主驾驶位 | ●前后移动 ●靠背角度 ●高低调节 | ●头枕 | ●前后移动 ●靠背角度 | ●头枕 | - | - | ●加热 | - |  | - | ●前排 | ●标配 | - | - |  | - | ●大屏 | ●12.3吋 | ●标配 | ●标配 | ●标配图示 | ●标配 | ●原厂原机 | ●标配 | ●标配 |  | - | ●标配 | - | - | - | - | ●USB/Type-C | ●前排1个 | - | - | - | ●2 | - | ●卤素 | ●卤素 | ●标配 | - | ●标配 | - | - | - | ●标配 | - | - | - | ●标配 | - | ●前排 ●后排 | ●全车 | ●标配 | ●电动调节图示 | - | ● 主驾驶位+无照明 ● 副驾驶位+无照明 | - | - | - | - |  | - | - | ●自动 | - | ●标配 | - | ●标配 | - | ●标配 | - | - | - | ●服务预约 ●车辆监控 ●数字钥匙 ●充电管理 ●远程控制 | - | - | - | [5 empty] | 纯电动 163马力
1109 | 威马E.5 2021款 改款 400 即客行 | 16.01万 | 16.01万 | 威马汽车 | 中型车 | 纯电动 | 2022.03 | 410 | 快充0.55小时 慢充9小时 | 磷酸铁锂电池 | 前置前驱 | 电子驻车 | ●标配 | ●标配 | - | - | - | - | - | - | - | - | - | - | ●主驾驶位 ●副驾驶位 | - | - | - | - | - | - | - | - | ●标配 | ●胎压显示 | ●标配 | - | - | ●后 | - | - - | - | - | - | - | - | ●运动 ●ECO ●标准舒适 | ●标配 | ●标配 |  | - | - | - | - | ●标配 |  | - | - | ●塑料 | ●上下 | - | - | ●彩色 | ●全液晶 | ●12.3 | - | - | - | - |  | ●标配 | ●普通遥控钥匙 - - | - | ●标配图示 | ●标配 | - | - | - | - | - | - | - | - | ●仿皮 | - | - |  | - |  | - | ●前后移动 ●靠背角度 ●高低调节 | ●头枕 | ●前后移动 ●靠背角度 | ●头枕 | - | - | - | - |  | - | ●前排 | - | - | - |  | - | - | - | ●标配 | - | - | - | - | - | - |  | - | - | - | - | - | - | ●USB/Type-C | ●前排1个 | - | - | - | ●2 | - | ●卤素 | ●卤素 | - | - | ●标配 | - | - | - | ●标配 | - | - | - | ●标配 | - | ●前排 ●后排 | ●全车 | ●标配 | ●电动调节图示 | - | - - | - | - | - | - |  | - | - | ●自动 | - | - | - | ●标配 | - | ●标配 | - | - | - | ●服务预约 ●车辆监控 ●数字钥匙 ●充电管理 ●远程控制 | - | - | - | [5 empty] | 纯电动 163马力
1110 | 威马E.5 2021款 改款 500 即客行 | 17.01万 | 17.01万 | 威马汽车 | 中型车 | 纯电动 | 2022.03 | 505 | 快充0.65小时 慢充9.5小时 | 三元锂电池 | 前置前驱 | 电子驻车 | ●标配 | ●标配 | - | - | - | - | - | - | - | - | - | - | ●主驾驶位 ●副驾驶位 | - | - | - | - | - | - | - | - | ●标配 | ●胎压显示 | ●标配 | - | - | ●后 | - | - - | - | - | - | - | - | ●运动 ●ECO ●标准舒适 | ●标配 | ●标配 |  | - | - | - | - | ●标配 |  | - | - | ●塑料 | ●上下 | - | - | ●彩色 | ●全液晶 | ●12.3 | - | - | - | - |  | ●标配 | ●普通遥控钥匙 - - | - | ●标配图示 | ●标配 | - | - | - | - | - | - | - | - | ●仿皮 | - | - |  | - |  | - | ●前后移动 ●靠背角度 ●高低调节 | ●头枕 | ●前后移动 ●靠背角度 | ●头枕 | - | - | - | - |  | - | ●前排 | - | - | - |  | - | - | - | ●标配 | - | - | - | - | - | - |  | - | - | - | - | - | - | ●USB/Type-C | ●前排1个 | - | - | - | ●2 | - | ●卤素 | ●卤素 | - | - | ●标配 | - | - | - | ●标配 | - | - | - | ●标配 | - | ●前排 ●后排 | ●全车 | ●标配 | ●电动调节图示 | - | - - | - | - | - | - |  | - | - | ●自动 | - | - | - | ●标配 | - | ●标配 | - | - | - | ●服务预约 ●车辆监控 ●数字钥匙 ●充电管理 ●远程控制 | - | - | - | [5 empty] | 纯电动 163马力
1111 | DS 9 PHEV 2022款 1.6T E-TENSE 蒙马特进取版 | 33.49万 | 33.49万 | DS汽车 | 中型车 | 插电式混合动力 | 2022.03 | 50 | 慢充2.38小时 | 三元锂电池 | 前置前驱 | 电子驻车 | ●标配 | ●标配 | ●标配 | ●标配 | ●标配 | - - | - | ●标配 | - | - | - | ○选配8000元 | ●主驾驶位 ●副驾驶位 | ●前排 | ●标配 | - | - | - | - | - | - | ●标配 | ●胎压报警 | ●标配 | - | - | ●前 ●后 | ●倒车影像图示 - | ●定速巡航图示 - - | ●L0级 | - | - | ●标配 | - | ●运动 ●ECO ●标准舒适 | ●标配 | ●标配 |  | ●可开启全景天窗 | - | - | - | ●标配 |  | - | ●标配 | ●真皮 | ●上下+前后 | - | ●多功能控制 ●换挡 | ●彩色 | ●全液晶 | ●12.3 | - | - | - | - | ●标配 | ●标配 | ●智能遥控钥匙 | ●全车图示 | ●标配图示 | - | - | - | - | - | - | - | - | - | ●仿皮 | - | - |  | - |  | ●主驾驶位 ●副驾驶位 | ●前后移动 ●靠背角度 ●高低调节 | ●头枕 ●腰部 - | ●前后移动 ●高低调节 ●靠背角度 | ●头枕 - - | - | - | - - - - | - - - |  | - | ●前排 ●后排 | ●标配 | - | ●40:60 - |  | - | ●大屏 | ●12.3吋 | ●标配 | ●标配 | ●标配图示 | ●标配 | ●CarLife ●CarPlay ●原厂原机 | ●标配 | - |  | - | ●标配 | - | - | - | - | ●USB/Type-C | ●前排2个 ●后排2个 | - | - | - | ●8 | - | ●LED | ●LED | ●标配 | ○选配 | ●标配 | - | - | ●标配 | ●标配 | - | - | - | ●标配 | - | ●前排 ●后排 | ●全车 | ●标配 | ●电动调节图示 ●加热 ●电动折叠 - ●倒车自动下翻 ●锁车自动折叠 - | - | ● 主驾驶位+有照明 ● 副驾驶位+有照明 | ●标配 | - | ●标配 | - |  | - | - | ●自动 | - | ●标配 | ●双区空调 - | ●标配 | ●标配 | ●标配 | - | - | - | ●充电管理 | - | - | - |  |  |  |  | 可选外观、内饰、轮毂、制动器 | [8 empty] | ●1 - | ●8 - | - | -
1112 | DS 9 PHEV 2022款 1.6T E-TENSE 里沃利版 | 36.49万 | 36.49万 | DS汽车 | 中型车 | 插电式混合动力 | 2022.03 | 50 | 慢充2.38小时 | 三元锂电池 | 前置前驱 | 电子驻车 | ●标配 | ●标配 | ●标配 | ●标配 | ●标配 | ●车道偏离预警 ●前方碰撞预警 | ●标配 | ●标配 | ●标配 | ●标配 | ●标配 | ○选配8000元 | ●主驾驶位 ●副驾驶位 | ●前排 | ●标配 | - | - | - | - | - | - | ●标配 | ●胎压报警 | ●标配 | - | - | ●前 ●后 | ●倒车影像图示 - | ●定速巡航 ●自适应巡航 ●全速自适应巡航 | ●L2级 | - | - | ●标配 | - | ●运动 ●ECO ●标准舒适 | ●标配 | ●标配 |  | ●可开启全景天窗 | - | - | - | ●标配 |  | - | ●标配 | ●真皮 | ●上下+前后 | - | ●多功能控制 ●换挡 | ●彩色 | ●全液晶 | ●12.3 | - | - | - | - | ●标配 | ●标配 | ●智能遥控钥匙 | ●全车图示 | ●标配图示 | - | - | - | - | - | - | - | - | - | ●真皮 | ○Nappa真皮 | - |  | - |  | ●主驾驶位 ●副驾驶位 | ●前后移动 ●靠背角度 ●高低调节 | ●头枕 ●腰部 ●腿托 | ●前后移动 ●高低调节 ●靠背角度 | ●头枕 ●腰部 ●腿托 | - | - | ●加热 ○暂无价格 通风 ●记忆(主驾驶) ○暂无价格 按摩 | ○加热 ○通风 - |  | - | ●前排 ●后排 | ●标配 | - | ●40:60 ○整排放倒 |  | - | ●大屏 | ●12.3吋 | ●标配 | ●标配 | ●标配图示 | ●标配 | ●CarLife ●CarPlay ●原厂原机 | ●标配 | - |  | - | ●标配 | - | - | - | - | ●USB/Type-C | ●前排2个 ●后排2个 | - | - | ○劲浪6500元 | ●8 | - | ●LED | ●LED | ●标配 | ●标配 | ●标配 | - | - | ●标配 | ●标配 | - | ●8色 | - | ●标配 | - | ●前排 ●后排 | ●全车 | ●标配 | ●电动调节图示 ●加热 ●电动折叠 ●记忆 ●倒车自动下翻 ●锁车自动折叠 - | ●自动防眩目 | ● 主驾驶位+有照明 ● 副驾驶位+有照明 | ●标配 | - | ●标配 | - |  | ●全车 | - | ●自动 | ●标配 | ●标配 | - ●三区空调 | ●标配 | ●标配 | ●标配 | - | - | - | ●充电管理 | - | - | - |  |  |  |  | 可选外观、内饰、轮毂、制动器 | [8 empty] | ●1 - | ●8 - | ●1 | -
1113 | DS 9 PHEV 2022款 1.6T E-TENSE 歌剧院版 | 40.49万 | 40.49万 | DS汽车 | 中型车 | 插电式混合动力 | 2022.03 | 50 | 慢充2.38小时 | 三元锂电池 | 前置前驱 | 电子驻车 | ●标配 | ●标配 | ●标配 | ●标配 | ●标配 | ●车道偏离预警 ●前方碰撞预警 | ●标配 | ●标配 | ●标配 | ●标配 | ●标配 | ●标配 | ●主驾驶位 ●副驾驶位 | ●前排 | ●标配 | - | - | - | - | - | - | ●标配 | ●胎压报警 | ●标配 | - | - | ●前 ●后 | ●倒车影像 ●360°全景影像 | ●定速巡航 ●自适应巡航 ●全速自适应巡航 | ●L2级 | ●标配 | - | ●标配 | - | ●运动 ●ECO ●标准舒适 | ●标配 | ●标配 |  | ●可开启全景天窗 | - | - | - | ●标配 |  | - | ●标配 | ●真皮 | ●上下+前后 | - | ●多功能控制 ●换挡 | ●彩色 | ●全液晶 | ●12.3 | - | ●标配图示 | ●标配图示 | ●标配 | ●标配 | ●标配 | ●智能遥控钥匙 | ●全车图示 | ●标配图示 | - | - | - | - | - | - | ●标配图示 | - | - | ●真皮 | ●Nappa真皮 | - |  | - |  | ●主驾驶位 ●副驾驶位 | ●前后移动 ●靠背角度 ●高低调节 | ●头枕 ●腰部 ●腿托 | ●前后移动 ●高低调节 ●靠背角度 | ●头枕 ●腰部 ●腿托 | - | - | ●加热 ●通风 ●记忆(主驾驶) ●按摩 | ●加热 ●通风 ●按摩 |  | ●标配图示 | ●前排 ●后排 | ●标配 | - | - ●整排放倒 |  | - | ●大屏 | ●12.3吋 | ●标配 | ●标配 | ●标配图示 | ●标配 | ●CarLife ●CarPlay ●原厂原机 | ●标配 | - |  | - | ●标配 | - | - | - | - | ●USB/Type-C | ●前排2个 ●后排2个 | - | - | ●劲浪 | ●14 | - | ●LED | ●LED | ●标配 | ●标配 | ●标配 | - | - | ●标配 | ●标配 | - | ●8色 | - | ●标配 | - | ●前排 ●后排 | ●全车 | ●标配 | ●电动调节图示 ●加热 ●电动折叠 ●记忆 ●倒车自动下翻 ●锁车自动折叠 ●自动防眩目 | ●自动防眩目 | ● 主驾驶位+有照明 ● 副驾驶位+有照明 | ●标配 | - | ●标配 | - |  | ●全车 | - | ●自动 | ●标配 | ●标配 | - ●三区空调 | ●标配 | ●标配 | ●标配 | - | - | - | ●充电管理 | - | - | - |  |  |  |  | 可选外观、内饰、轮毂、制动器 | [8 empty] | - ●4 | - ●12 | ●1 | -
1114 | 北京EU5 2022款 网约车出行版 | 13.69万 | 13.69万 | 北京汽车 | 紧凑型车 | 纯电动 | 2022.09 | 401 | 快充0.5小时 慢充8.5小时 | 三元锂电池 | 前置前驱 | 电子驻车 | - | - | - | - | - | - - | - | - | - | - | - | - | ●主驾驶位 ●副驾驶位 | - | - | - | - | - | - | - | - | ●标配 | ●胎压显示 | ●标配 | - | - | ●后 | - - | - - | - | - | - | - | - | ●运动 | ●标配 | ●标配 |  | - | - | - | - | ●标配 |  | - | - | ●塑料 - - | ●上下 | - | ●多功能控制 | ●彩色 | ●全液晶 | ●12.3 - | - | - | - | - |  | ●标配 | ●普通遥控钥匙 - | - | ●标配 | - | - | - | - | - | - | - | - | - | ●仿皮 | - | - |  | - |  | - | ●前后移动 ●靠背角度 ●高低调节 | ●头枕 - | ●前后移动 ●靠背角度 | ●头枕 | - | ●头枕 | - - | - |  | - | ●前排 - | - | - | ●整排放倒 |  | - | ●大屏 | ●9吋 | - | - | - | - | ●CarLife | - | ●标配 | 2022年1月版本 | - | - | - | - | - | - | - ●USB/Type-C | ●前排2个 ●后排2个 | - | - | - | ●4 | - | ●卤素 - | ●卤素 - | ●标配 | - | - | - | - | - | ●标配 | - | - | - | - | - | ●前排 ●后排 | - | - | ●电动调节 - - - | - | ● 主驾驶位+无照明 ● 副驾驶位+无照明 | - | - | - | - |  | - | - | ●手动 | - | - | - | ●标配 | - | ●标配 | - | - | - | - - | - | - | - | [5 empty] | 纯电动 163马力 | [7 empty] | 待查 待查 | 待查 | 待查 | 待查 | [326 empty] | - | -
1115 | 北京EU5 2022款 网约车豪华版 | 10.99万 | 13.89万 | 北京汽车 | 紧凑型车 | 纯电动 | 2022.05 | 401 | 快充0.5小时 慢充8.5小时 | 三元锂电池 | 前置前驱 | 电子驻车 | ●标配 | ●标配 | ●标配 | ●标配 | ●标配 | - - | - | - | - | - | - | - | ●主驾驶位 ●副驾驶位 | - | - | - | - | - | - | - | - | ●标配 | ●胎压显示 | ●标配 | - | - | ●后 | ●倒车影像 - | - - | - | - | ●标配 | ●标配 | ●标配 | ●运动 | ●标配 | ●标配 |  | - | - | - | - | ●标配 |  | - | - | ●塑料 - - | ●上下 | - | ●多功能控制 | ●彩色 | ●全液晶 | ●12.3 - | - | - | - | - |  | ●标配 | ●普通遥控钥匙 - | - | ●标配 | - | - | - | - | - | - | - | - | - | ●仿皮 | - | - |  | - |  | - | ●前后移动 ●靠背角度 ●高低调节 | ●头枕 ●腰部 | ●前后移动 ●靠背角度 | ●头枕 | - | ●头枕 | - - | - |  | - | ●前排 - | - | - | ●整排放倒 |  | - | ●大屏 | ●9吋 | ●标配 | ●标配 | - | ●标配 | ●CarLife | ●标配 | ●标配 | 2022年1月版本 | - | ●标配 | - | ●标配 | - | - | - ●USB/Type-C | ●前排2个 ●后排1个 | - | - | - | ●4 | - | - ●LED | - ●LED | ●标配 | - | - | - | - | - | ●标配 | - | - | - | - | - | ●前排 ●后排 | - | - | ●电动调节 - - - | - | ● 主驾驶位+无照明 ● 副驾驶位+无照明 | - | - | - | - |  | - | - | ●自动 | - | ●标配 | - | ●标配 | - | ●标配 | - | - | - | ●车辆监控 ●远程控制 | - | - | - | [5 empty] | 纯电动 163马力 | [7 empty] | 待查 待查 | 待查 | 待查 | 待查 | [326 empty] | - | -
1116 | 北京EU5 2022款 网约车高功率豪华版 | 10.99万 | 13.89万 | 北京汽车 | 紧凑型车 | 纯电动 | 2022.05 | 401 | 快充0.5小时 慢充8.5小时 | 三元锂电池 | 前置前驱 | 电子驻车 | ●标配 | ●标配 | ●标配 | ●标配 | ●标配 | - - | - | - | - | - | - | - | ●主驾驶位 ●副驾驶位 | - | - | - | - | - | - | - | - | ●标配 | ●胎压显示 | ●标配 | - | - | ●后 | ●倒车影像 - | - - | - | - | ●标配 | ●标配 | ●标配 | ●运动 | ●标配 | ●标配 |  | - | - | - | - | ●标配 |  | - | - | ●塑料 - - | ●上下 | - | ●多功能控制 | ●彩色 | ●全液晶 | ●12.3 - | - | - | - | - |  | ●标配 | ●普通遥控钥匙 - | - | ●标配 | - | - | - | - | - | - | - | - | - | ●仿皮 | - | - |  | - |  | - | ●前后移动 ●靠背角度 ●高低调节 | ●头枕 - | ●前后移动 ●靠背角度 | ●头枕 | - | ●头枕 | - - | - |  | - | ●前排 - | - | - | ●整排放倒 |  | - | ●大屏 | ●9吋 | ●标配 | ●标配 | - | ●标配 | ●CarLife | ●标配 | ●标配 | 2022年1月版本 | - | ●标配 | - | ●标配 | - | - | - ●USB/Type-C | ●前排2个 ●后排1个 | - | - | - | ●4 | - | ●卤素 ○LED | ●卤素 ○LED | ●标配 | - | - | - | - | - | ●标配 | - | - | - | - | - | ●前排 ●后排 | - | - | ●电动调节 - - - | - | ● 主驾驶位+无照明 ● 副驾驶位+无照明 | - | - | - | - |  | - | - | ●自动 | - | ●标配 | - | ●标配 | - | ●标配 | - | - | - | ●车辆监控 ●远程控制 | - | - | - | [5 empty] | 纯电动 218马力 | [7 empty] | 待查 待查 | 待查 | 待查 | 待查 | [326 empty] | - | -
1117 | 北京EU5 2021款 快换版 | 13.94万 | 13.94万 | 北京汽车 | 紧凑型车 | 纯电动 | 2021.05 | 350 | 快充0.5小时 | 磷酸铁锂电池 | 前置前驱 | 电子驻车 | ●标配 | ●标配 | ●标配 | ●标配 | ●标配 | - - | - | - | - | - | - | - | ●主驾驶位 ●副驾驶位 | - | - | - | - | - | - | - | - | ●标配 | - | ●标配 | - | - | ●后 | - - | - - | - | - | ●标配 | ●标配 | ●标配 | ●运动 | ●标配 | ●标配 |  | - | - | - | - | ●标配 |  | - | - | ●塑料 - - | ●上下 | - | ●多功能控制 | ●彩色 | ●非全液晶 | - ●未知 | - | - | - | - |  | ●标配 | ●普通遥控钥匙 - | - | - | - | - | - | - | - | - | - | - | - | ●织物 | - | - |  | - |  | - | ●前后移动 ●靠背角度 ●高低调节 | ●头枕 ●腰部 | ●前后移动 ●靠背角度 | ●头枕 | - | - | - - | - |  | - | ●前排 - | - | - | - |  | - | - | - | - | - | - | - | - | - | ●标配 | 2022年1月版本 | - | - | - | - | - | - | - ●USB/Type-C | ●前排1个 - | - | - | - | ●4 | - | ●卤素 - | ●卤素 - | - | - | - | - | - | - | ●标配 | - | - | - | - | - | ●前排 ●后排 | - | - | ●电动调节 - - - | - | - - | - | - | - | - |  | - | - | ●手动 | - | - | - | ●标配 | - | - | - | - | - | - - | - | - | - | [5 empty] | 纯电动 163马力 | [7 empty] | - - | ●4 | - | - | [326 empty] | - | -
1118 | 北京EU5 2020款 R500 智风版 | 12.99万 | 12.99万 | 北京汽车 | 紧凑型车 | 纯电动 | 2020.08 | 416 | 快充0.5小时 慢充9小时 | 三元锂电池 | 前置前驱 | 电子驻车 | ●标配 | ●标配 | ●标配 | ●标配 | ●标配 | - - | - | - | - | - | - | - | ●主驾驶位 ●副驾驶位 | - | - | - | - | - | - | - | - | ●标配 | ●胎压显示 | ●标配 | - | - | ●后 | ●倒车影像图示 - | ●定速巡航图示 - | - | - | ●标配 | ●标配图示 | ●标配图示 | ●运动 | ●标配 | ●标配 |  | ●单天窗 | - | - | - | ●标配 |  | - | - | ●塑料 - - | ●上下 | - | ●多功能控制 | ●彩色 | ●全液晶 | ●12.3 - | - | - | - | - |  | ●标配 | - ●智能遥控钥匙 | ●前排图示 | ●标配图示 | - | - | - | - | - | - | - | - | - | ●仿皮 | - | - |  | - |  | - | ●前后移动 ●靠背角度 ●高低调节 | ●头枕 - | ●前后移动 ●靠背角度 | ●头枕 | - | ●头枕 | - - | - |  | - | ●前排 - | - | - | ●整排放倒 |  | - | ●大屏 | ●9吋 | ●标配 | ●标配 | - | ●标配 | ●CarLife | ●标配 | ●标配 | 2022年1月版本 | - | ●标配 | - | - | - | - | - ●USB/Type-C | ●前排2个 ●后排1个 | - | - | - | ●4 | - | - ●LED | - ●LED | ●标配 | - | - | - | - | - | ●标配 | - | - | - | ●标配 | - | ●前排 ●后排 | ●主驾驶位 | ●标配 | ●电动调节图示 - - - | - | ● 主驾驶位+无照明 ● 副驾驶位+无照明 | - | - | - | - |  | - | - | ●自动 | - | - | - | ●标配 | - | - | - | - | - | - - | - | - | - | [5 empty] | 纯电动 218马力 | [7 empty] | 待查 待查 | 待查 | 待查 | 待查 | [326 empty] | - | -
1119 | 北京EU5 2020款 R500 智尚版 | 13.99万 | 13.99万 | 北京汽车 | 紧凑型车 | 纯电动 | 2020.08 | 416 | 快充0.5小时 慢充9小时 | 三元锂电池 | 前置前驱 | 电子驻车 | ●标配 | ●标配 | ●标配 | ●标配 | ●标配 | ●车道偏离预警 - | - | ●标配 | - | - | - | - | ●主驾驶位 ●副驾驶位 | ●前排 | ●标配 | - | - | - | - | - | - | ●标配 | ●胎压显示 | ●标配 | - | - | ●后 | ●倒车影像 ●360°全景影像 | ●定速巡航图示 - | ●L0级 | - | ●标配 | ●标配图示 | ●标配图示 | ●运动 | ●标配 | ●标配 |  | ●单天窗 | - | - | - | ●标配 |  | - | - | - ●皮质 - | ●上下 | - | ●多功能控制 | ●彩色 | ●全液晶 | ●12.3 - | - | - | - | - |  | ●标配 | - ●智能遥控钥匙 | ●前排图示 | ●标配图示 | - | - | - | - | ●标配 | - | - | - | - | ●仿皮 | - | - |  | - |  | ●主驾驶位 | ●前后移动 ●靠背角度 ●高低调节 | ●头枕 ●腰部 | ●前后移动 ●靠背角度 | ●头枕 | - | ●头枕 | ●加热(主驾驶) - | - |  | - | ●前排 ●后排 | ●标配 | - | ●40:60 |  | - | ●大屏 | ●9吋 | ●标配 | ●标配 | - | ●标配 | ●CarLife | ●标配 | ●标配 | 2022年1月版本 | - | ●标配 | - | - | - | - | ●SD卡槽 ●USB/Type-C | ●前排2个 ●后排1个 | - | - | - | ●6 | - | - ●LED | - ●LED | ●标配 | - | ●标配 | - | - | - | ●标配 | - | ●单色 | - | ●标配 | - | ●前排 ●后排 | ●全车 | ●标配 | ●电动调节图示 ●加热 ●电动折叠 ●锁车自动折叠 | - | ● 主驾驶位+无照明 ● 副驾驶位+无照明 | - | - | ●标配 | - |  | - | - | ●自动 | - | ●标配 | - | ●标配 | - | ●标配 | - | - | - | - - | - | - | - | [5 empty] | 纯电动 218马力 | [7 empty] | 待查 待查 | 待查 | 待查 | 待查 | [326 empty] | - | -
1120 | 北京EU5 2020款 R600 智潮版 | 15.89万 | 15.89万 | 北京汽车 | 紧凑型车 | 纯电动 | 2020.08 | 501 | 快充0.5小时 慢充10小时 | 三元锂电池 | 前置前驱 | 电子驻车 | ●标配 | ●标配 | ●标配 | ●标配 | ●标配 | ●车道偏离预警 - | - | ●标配 | - | - | - | - | ●主驾驶位 ●副驾驶位 | ●前排 | ●标配 | - | - | - | - | - | - | ●标配 | ●胎压显示 | ●标配 | - | - | ●后 | ●倒车影像 ●360°全景影像 | ●定速巡航图示 - | ●L0级 | - | ●标配 | ●标配图示 | ●标配图示 | ●运动 | ●标配 | ●标配 |  | ●单天窗 | - | - | - | ●标配 |  | - | - | - ●皮质 - | ●上下 | - | ●多功能控制 | ●彩色 | ●全液晶 | ●12.3 - | - | - | - | - |  | ●标配 | - ●智能遥控钥匙 | ●前排图示 | ●标配图示 | - | - | - | - | ●标配 | - | - | ○选配 | - | ●仿皮 | - | - |  | - |  | ●主驾驶位 | ●前后移动 ●靠背角度 ●高低调节 | ●头枕 ●腰部 | ●前后移动 ●靠背角度 | ●头枕 | - | ●头枕 | ●加热(主驾驶) - | - |  | - | ●前排 ●后排 | ●标配 | - | ●40:60 |  | - | ●大屏 | ●9吋 | ●标配 | ●标配 | - | ●标配 | ●CarLife | ●标配 | ●标配 | 2022年1月版本 | - | ●标配 | - | - | - | - | ●SD卡槽 ●USB/Type-C | ●前排2个 ●后排1个 | - | - | - | ●6 | - | - ●LED | - ●LED | ●标配 | - | ●标配 | - | - | - | ●标配 | - | ●单色 | - | ●标配 | - | ●前排 ●后排 | ●全车 | ●标配 | ●电动调节图示 ●加热 ●电动折叠 ●锁车自动折叠 | - | ● 主驾驶位+无照明 ● 副驾驶位+无照明 | - | - | ●标配 | - |  | - | - | ●自动 | - | ●标配 | - | ●标配 | - | ●标配 | - | - | - | - - | - | - | - | [5 empty] | 纯电动 218马力 | [7 empty] | 待查 待查 | 待查 | 待查 | 待查 | [326 empty] | ○选配暂无价格 | -
1121 | 北京EU5 2020款 R600 智领版 | 17.19万 | 17.19万 | 北京汽车 | 紧凑型车 | 纯电动 | 2020.08 | 501 | 快充0.5小时 慢充10小时 | 三元锂电池 | 前置前驱 | 电子驻车 | ●标配 | ●标配 | ●标配 | ●标配 | ●标配 | ●车道偏离预警 ●前方碰撞预警 | ●标配 | ●标配 | - | - | - | - | ●主驾驶位 ●副驾驶位 | ●前排 | ●标配 | - | - | - | - | - | - | ●标配 | ●胎压显示 | ●标配 | - | - | ●后 | ●倒车影像 ●360°全景影像 | ●定速巡航 ●自适应巡航 | ●L1级 | - | ●标配 | ●标配图示 | ●标配图示 | ●运动 | ●标配 | ●标配 |  | ●单天窗 | - | - | - | ●标配 |  | - | - | - ●皮质 - | ●上下 | - | ●多功能控制 | ●彩色 | ●全液晶 | ●12.3 - | - | - | - | - |  | ●标配 | - ●智能遥控钥匙 | ●前排图示 | ●标配图示 | - | - | - | - | ●标配 | - | - | ○选配 | - | ●仿皮 | - | - |  | - |  | ●主驾驶位 | ●前后移动 ●靠背角度 ●高低调节 | ●头枕 ●腰部 | ●前后移动 ●靠背角度 | ●头枕 | - | ●头枕 | ●加热(主驾驶) ●通风(主驾驶) | - |  | - | ●前排 ●后排 | ●标配 | - | ●40:60 |  | - | ●大屏 | ●9吋 | ●标配 | ●标配 | - | ●标配 | ●CarLife | ●标配 | ●标配 | 2022年1月版本 | - | ●标配 | - | - | - | - | ●SD卡槽 ●USB/Type-C | ●前排2个 ●后排1个 | - | - | - | ●6 | - | - ●LED | - ●LED | ●标配 | - | ●标配 | - | - | - | ●标配 | - | ●单色 | - | ●标配 | - | ●前排 ●后排 | ●全车 | ●标配 | ●电动调节图示 ●加热 ●电动折叠 ●锁车自动折叠 | - | ● 主驾驶位+无照明 ● 副驾驶位+无照明 | - | - | ●标配 | - |  | - | - | ●自动 | - | ●标配 | - | ●标配 | - | ●标配 | - | - | - | - - | - | - | - | [5 empty] | 纯电动 218马力 | [7 empty] | 待查 待查 | 待查 | 待查 | 待查 | [326 empty] | ○选配暂无价格 | -
1122 | 北京EU5 2019款 R500 智风版 | 9.98万 | 13.29万 | 北京汽车 | 紧凑型车 | 纯电动 | 2019.09 | 416 | 快充0.5小时 慢充8小时 | 三元锂电池 | 前置前驱 | 电子驻车 | ●标配 | ●标配 | ●标配 | ●标配 | ●标配 | ●车道偏离预警 - | - | ●标配 | - | - | - | - | ●主驾驶位 ●副驾驶位 | ●前排 | - | - | - | - | - | - | - | ●标配 | ●胎压显示 | ●标配 | - | - | ●后 | ●倒车影像 ●360°全景影像 | ●定速巡航图示 - | ●L0级 | - | ●标配 | ●标配图示 | ●标配图示 | ●运动 | ●标配 | ●标配 |  | ●单天窗 | - | - | - | ●标配 |  | - | - | - - ●真皮 | ●上下 | - | ●多功能控制 | ●彩色 | ●全液晶 | ●12.3 - | - | - | - | - |  | ●标配 | - ●智能遥控钥匙 | ●前排图示 | ●标配图示 | - | - | - | - | ●标配 | - | - | - | - | ●仿皮 | - | - |  | - |  | - | ●前后移动 ●靠背角度 ●高低调节 | ●头枕 - | ●前后移动 ●靠背角度 | ●头枕 | - | ●头枕 | - - | - |  | - | ●前排 ●后排 | ●标配 | - | ●40:60 |  | - | ●大屏 | ●9吋 | ●标配 | ●标配 | ●标配图示 | ●标配 | ●CarLife | ●标配 | ●标配 | 2022年1月版本 | - | ●标配 | - | - | - | - | ●SD卡槽 ●USB/Type-C | ●前排2个 ●后排1个 | - | - | - | ●6 | - | - ●LED | - ●LED | ●标配 | - | ●标配 | - | - | - | ●标配 | - | - | - | ●标配 | - | ●前排 ●后排 | - | - | ●电动调节图示 ●加热 - - | - | ● 主驾驶位+无照明 ● 副驾驶位+无照明 | - | - | ●标配 | - |  | - | - | ●自动 | - | - | - | ●标配 | - | ●标配 | - | - | - | - - | - | - | - | [5 empty] | 纯电动 218马力 | [7 empty] | 待查 待查 | 待查 | 待查 | 待查 | [326 empty] | - | ●标配
1123 | 北京EU5 2019款 R500 智尚版 | 10.58万 | 13.89万 | 北京汽车 | 紧凑型车 | 纯电动 | 2019.09 | 416 | 快充0.5小时 慢充8小时 | 三元锂电池 | 前置前驱 | 电子驻车 | ●标配 | ●标配 | ●标配 | ●标配 | ●标配 | ●车道偏离预警 - | - | ●标配 | - | - | - | - | ●主驾驶位 ●副驾驶位 | ●前排 | ●标配 | - | - | - | - | - | - | ●标配 | ●胎压显示 | ●标配 | - | - | ●后 | ●倒车影像 ●360°全景影像 | ●定速巡航图示 - | ●L0级 | - | ●标配 | ●标配图示 | ●标配图示 | ●运动 | ●标配 | ●标配 |  | ●单天窗 | - | - | - | ●标配 |  | - | - | - - ●真皮 | ●上下 | - | ●多功能控制 | ●彩色 | ●全液晶 | ●12.3 - | - | - | - | - |  | ●标配 | - ●智能遥控钥匙 | ●前排图示 | ●标配图示 | - | - | - | - | ●标配 | - | - | - | - | ●仿皮 | - | - |  | - |  | ●主驾驶位 | ●前后移动 ●靠背角度 ●高低调节 | ●头枕 - | ●前后移动 ●靠背角度 | ●头枕 | - | ●头枕 | ●加热(主驾驶) - | - |  | - | ●前排 ●后排 | ●标配 | - | ●40:60 |  | - | ●大屏 | ●9吋 | ●标配 | ●标配 | ●标配图示 | ●标配 | ●CarLife | ●标配 | ●标配 | 2022年1月版本 | - | ●标配 | - | - | - | - | ●SD卡槽 ●USB/Type-C | ●前排2个 ●后排1个 | - | - | - | ●6 | - | - ●LED | - ●LED | ●标配 | - | ●标配 | - | - | - | ●标配 | - | - | - | ●标配 | - | ●前排 ●后排 | - | - | ●电动调节图示 ●加热 ●电动折叠 ●锁车自动折叠 | - | ● 主驾驶位+无照明 ● 副驾驶位+无照明 | - | - | ●标配 | - |  | - | - | ●自动 | - | - | - | ●标配 | - | ●标配 | - | - | - | - - | - | - | - | [5 empty] | 纯电动 218马力 | [7 empty] | 待查 待查 | 待查 | 待查 | 待查 | [326 empty] | - | ●标配
1124 | 北京EU5 2019款 R600 智潮版 | 15.89万 | 15.89万 | 北京汽车 | 紧凑型车 | 纯电动 | 2019.09 | 501 | 快充0.5小时 慢充9小时 | 三元锂电池 | 前置前驱 | 电子驻车 | ●标配 | ●标配 | ●标配 | ●标配 | ●标配 | ●车道偏离预警 - | - | ●标配 | - | - | - | - | ●主驾驶位 ●副驾驶位 | ●前排 | ●标配 | - | - | - | - | - | - | ●标配 | ●胎压显示 | ●标配 | - | - | ●后 | ●倒车影像 ●360°全景影像 | ●定速巡航图示 - | ●L0级 | - | ●标配 | ●标配图示 | ●标配图示 | ●运动 | ●标配 | ●标配 |  | ●单天窗 | - | - | - | ●标配 |  | - | - | - - ●真皮 | ●上下 | - | ●多功能控制 | ●彩色 | ●全液晶 | ●12.3 - | - | - | - | - |  | ●标配 | - ●智能遥控钥匙 | ●前排图示 | ●标配图示 | - | - | - | - | ●标配 | - | - | - | - | ●仿皮 | - | - |  | - |  | ●主驾驶位 | ●前后移动 ●靠背角度 ●高低调节 | ●头枕 - | ●前后移动 ●靠背角度 | ●头枕 | - | ●头枕 | ●加热(主驾驶) - | - |  | - | ●前排 ●后排 | ●标配 | - | ●40:60 |  | - | ●大屏 | ●9吋 | ●标配 | ●标配 | ●标配图示 | ●标配 | ●CarLife | ●标配 | ●标配 | 2022年1月版本 | - | ●标配 | - | - | - | - | ●SD卡槽 ●USB/Type-C | ●前排2个 ●后排1个 | - | - | - | ●6 | - | - ●LED | - ●LED | ●标配 | - | ●标配 | - | - | - | ●标配 | - | - | - | ●标配 | - | ●前排 ●后排 | - | - | ●电动调节图示 ●加热 ●电动折叠 ●锁车自动折叠 | - | ● 主驾驶位+无照明 ● 副驾驶位+无照明 | - | - | ●标配 | - |  | - | - | ●自动 | - | - | - | ●标配 | - | ●标配 | - | - | - | - - | - | - | - | [5 empty] | 纯电动 218马力 | [7 empty] | 待查 待查 | 待查 | 待查 | 待查 | [326 empty] | - | ●标配
1125 | 北京EU5 2019款 R600 智领版 | 17.19万 | 17.19万 | 北京汽车 | 紧凑型车 | 纯电动 | 2019.09 | 501 | 快充0.5小时 慢充9小时 | 三元锂电池 | 前置前驱 | 电子驻车 | ●标配 | ●标配 | ●标配 | ●标配 | ●标配 | ●车道偏离预警 ●前方碰撞预警 | ●标配 | ●标配 | - | - | - | - | ●主驾驶位 ●副驾驶位 | ●前排 | ●标配 | - | - | - | - | - | - | ●标配 | ●胎压显示 | ●标配 | - | - | ●后 | ●倒车影像 ●360°全景影像 | ●定速巡航 ●自适应巡航 | ●L1级 | - | ●标配 | ●标配图示 | ●标配图示 | ●运动 | ●标配 | ●标配 |  | ●单天窗 | - | - | - | ●标配 |  | - | - | - - ●真皮 | ●上下 | - | ●多功能控制 | ●彩色 | ●全液晶 | ●12.3 - | - | - | - | - |  | ●标配 | - ●智能遥控钥匙 | ●前排图示 | ●标配图示 | - | - | - | - | ●标配 | - | - | - | - | ●仿皮 | - | - |  | - |  | ●主驾驶位 | ●前后移动 ●靠背角度 ●高低调节 | ●头枕 - | ●前后移动 ●靠背角度 | ●头枕 | - | ●头枕 | ●加热(主驾驶) ●通风(主驾驶) | - |  | - | ●前排 ●后排 | ●标配 | - | ●40:60 |  | - | ●大屏 | ●9吋 | ●标配 | ●标配 | ●标配图示 | ●标配 | ●CarLife | ●标配 | ●标配 | 2022年1月版本 | - | ●标配 | - | - | - | - | ●SD卡槽 ●USB/Type-C | ●前排2个 ●后排1个 | - | - | - | ●6 | - | - ●LED | - ●LED | ●标配 | - | ●标配 | - | - | - | ●标配 | - | ●单色 | - | ●标配 | - | ●前排 ●后排 | ●主驾驶位 | ●标配 | ●电动调节图示 ●加热 ●电动折叠 ●锁车自动折叠 | - | ● 主驾驶位+无照明 ● 副驾驶位+无照明 | - | - | ●标配 | - |  | - | - | ●自动 | - | - | - | ●标配 | - | ●标配 | - | - | - | - - | - | - | - | [5 empty] | 纯电动 218马力 | [7 empty] | 待查 待查 | 待查 | 待查 | 待查 | [326 empty] | - | ●标配
1126 | 创维HT-i 2022款 智惠版 | 14.68万 | 14.68万 | 创维汽车 | 中型SUV | 插电式混合动力 | 2022.09 | 115 | 快充0.42小时 慢充1.6小时 | 三元锂电池 | 前置前驱 | 电子驻车 | ●标配 | ●标配 | - | - | - | - - | - | - | - | ●标配 | - | - | ●主驾驶位 ●副驾驶位 | - | - | - | - | - | - | - | - | ●标配 | ●胎压显示 | ●标配 | - | - | - ●后 | ●倒车影像图示 - | ●定速巡航图示 - - | - | - | - | - | - | ●运动 ●标准舒适 | ●标配 | ●标配 | - | - | ●标配 | - | - | ●标配 | - | - | - | ●皮质 | ●上下+前后 | - | ●多功能控制 | ●彩色 | ●全液晶 | ●12.3 | - | - | - | - | ●标配 | ●标配 | ●智能遥控钥匙 ●手机蓝牙钥匙 | ●主驾驶位图示 | ●标配图示 | ●标配 | - | - | - | - | - | - | - | ●标配 | - | - | - | ●2+3 | - | - | ●主驾驶位 - | ●前后移动 ●靠背角度 ●高低调节 | ●头枕 - - | ●前后移动 ●靠背角度 | ●头枕 | ●靠背角度调节 | ●头枕 | - - - | - | - | - | ●前排 ●后排 | ●标配 | - | ●40:60 | - | - | ●大屏 | ●12.8吋 | ●标配 | ●标配 | - | ●标配 | - | ●标配 | ●标配 |  | - | ●标配 | - | ●标配 | - | - | ●USB/Type-C | ●前排2个 - | - | - | - | ●8 | - | ●LED | ●LED | ●标配 | - | ●标配 | - | - | - | ●标配 | - | - | - | ●标配 | - | ●前排 ●后排 | ●全车 | ●标配 | ●电动调节图示 - - - - - | - | ● 主驾驶位+无照明 ● 副驾驶位+无照明 | - | - | - | ●标配 | - | - | - | ●自动 | - | ●标配 | - | - | - | - | - | - | - | ●服务预约 ●车辆监控 ●数字钥匙 ●充电管理 ●远程控制 | - | - | - | [19 empty] | 1.52
1127 | 创维HT-i 2022款 智行版 | 15.98万 | 15.98万 | 创维汽车 | 中型SUV | 插电式混合动力 | 2022.09 | 115 | 快充0.42小时 慢充1.6小时 | 三元锂电池 | 前置前驱 | 电子驻车 | ●标配 | ●标配 | ●标配 | ●标配 | ●标配 | - - | - | - | - | ●标配 | - | - | ●主驾驶位 ●副驾驶位 | - | - | - | - | - | - | - | - | ●标配 | ●胎压显示 | ●标配 | - | - | - ●后 | ●倒车影像图示 - | ●定速巡航图示 - - | - | - | ●标配 | ●标配图示 | ●标配图示 | ●运动 ●标准舒适 | ●标配 | ●标配 | - | ●可开启全景天窗 | ●标配 | - | - | ●标配 | - | - | - | ●皮质 | ●上下+前后 | - | ●多功能控制 | ●彩色 | ●全液晶 | ●12.3 | - | - | - | - | ●标配 | ●标配 | ●智能遥控钥匙 ●手机蓝牙钥匙 | ●主驾驶位图示 | ●标配图示 | ●标配 | - | - | - | - | - | - | - | ●标配 | - | - | - | ●2+3 | - | - | ●主驾驶位 ●副驾驶位 | ●前后移动 ●靠背角度 ●高低调节 | ●头枕 - - | ●前后移动 ●靠背角度 | ●头枕 | ●靠背角度调节 | ●头枕 | ●加热 - - | - | - | - | ●前排 ●后排 | ●标配 | - | ●40:60 | - | - | ●大屏 | ●12.8吋 | ●标配 | ●标配 | - | ●标配 | - | ●标配 | ●标配 |  | - | ●标配 | - | ●标配 | - | - | ●USB/Type-C | ●前排2个 - | - | - | - | ●8 | - | ●LED | ●LED | ●标配 | - | ●标配 | - | - | - | ●标配 | - | - | - | ●标配 | - | ●前排 ●后排 | ●全车 | ●标配 | ●电动调节图示 ●加热 ●电动折叠 - ●倒车自动下翻 ●锁车自动折叠 | - | ● 主驾驶位+无照明 ● 副驾驶位+无照明 | ●标配 | - | - | ●标配 | - | - | - | ●自动 | - | ●标配 | - | - | - | - | - | - | - | ●服务预约 ●车辆监控 ●数字钥匙 ●充电管理 ●远程控制 | - | - | - | [19 empty] | 1.52
1128 | 创维HT-i 2022款 智远版 | 17.28万 | 17.28万 | 创维汽车 | 中型SUV | 插电式混合动力 | 2022.09 | 115 | 快充0.42小时 慢充1.6小时 | 三元锂电池 | 前置前驱 | 电子驻车 | ●标配 | ●标配 | ●标配 | ●标配 | ●标配 | ●车道偏离预警 ●前方碰撞预警 | ●标配 | - | ●标配 | ●标配 | ●标配 | - | ●主驾驶位 ●副驾驶位 | ●前排 | ●标配 | - | - | - | - | - | - | ●标配 | ●胎压显示 | ●标配 | - | - | ●前 ●后 | ●倒车影像图示 - | ●定速巡航 ●自适应巡航 ●全速自适应巡航 | ●L2级 | ●标配 | ●标配 | ●标配图示 | ●标配图示 | ●运动 ●标准舒适 | ●标配 | ●标配 | - | ●可开启全景天窗 | ●标配 | - | - | ●标配 | - | - | - | ●皮质 | ●上下+前后 | - | ●多功能控制 | ●彩色 | ●全液晶 | ●12.3 | - | ●标配图示 | ●标配图示 | ●标配 | ●标配 | ●标配 | ●智能遥控钥匙 ●手机蓝牙钥匙 | ●主驾驶位图示 | ●标配图示 | ●标配 | - | - | - | - | - | ●标配图示 | - | ●标配 | - | - | - | ●2+3 | - | - | ●主驾驶位 ●副驾驶位 | ●前后移动 ●靠背角度 ●高低调节 | ●头枕 ●腰部 ●腿托 | ●前后移动 ●靠背角度 | ●头枕 | ●靠背角度调节 | ●头枕 | ●加热 ●通风 ●记忆(主驾驶) | - | - | ●标配图示 | ●前排 ●后排 | ●标配 | - | ●40:60 | - | - | ●大屏 | ●12.8吋 | ●标配 | ●标配 | - | ●标配 | - | ●标配 | ●标配 |  | - | ●标配 | - | ●标配 | - | - | ●USB/Type-C | ●前排2个 ●后排2个 | - | - | - | ●8 | - | ●LED | ●LED | ●标配 | - | ●标配 | - | - | - | ●标配 | - | ●128色 | - | ●标配 | - | ●前排 ●后排 | ●全车 | ●标配 | ●电动调节图示 ●加热 ●电动折叠 ●记忆 ●倒车自动下翻 ●锁车自动折叠 | ●自动防眩目 | ● 主驾驶位+无照明 ● 副驾驶位+无照明 | ●标配 | - | ●标配 | ●标配 | - | - | - | ●自动 | - | ●标配 | - | ●标配 | ●标配 | ●标配 | ●标配 | - | - | ●服务预约 ●车辆监控 ●数字钥匙 ●充电管理 ●远程控制 | - | - | - | [19 empty] | 1.52
1129 | 创维HT-i 2022款 智惠Plus版 | 16.28万 | 16.28万 | 创维汽车 | 中型SUV | 插电式混合动力 | 2022.09 | 205 | 快充0.5小时 慢充3小时 | 三元锂电池 | 前置前驱 | 电子驻车 | ●标配 | ●标配 | - | - | - | - - | - | - | - | ●标配 | - | - | ●主驾驶位 ●副驾驶位 | - | - | - | - | - | - | - | - | ●标配 | ●胎压显示 | ●标配 | - | - | - ●后 | ●倒车影像图示 - | ●定速巡航图示 - - | - | - | - | - | - | ●运动 ●标准舒适 | ●标配 | ●标配 | - | - | ●标配 | - | - | ●标配 | - | - | - | ●皮质 | ●上下+前后 | - | ●多功能控制 | ●彩色 | ●全液晶 | ●12.3 | - | - | - | - | ●标配 | ●标配 | ●智能遥控钥匙 ●手机蓝牙钥匙 | ●主驾驶位图示 | ●标配图示 | ●标配 | - | - | - | - | - | - | - | ●标配 | - | - | - | ●2+3 | - | - | ●主驾驶位 - | ●前后移动 ●靠背角度 ●高低调节 | ●头枕 - - | ●前后移动 ●靠背角度 | ●头枕 | ●靠背角度调节 | ●头枕 | - - - | - | - | - | ●前排 ●后排 | ●标配 | - | ●40:60 | - | - | ●大屏 | ●12.8吋 | ●标配 | ●标配 | - | ●标配 | - | ●标配 | ●标配 |  | - | ●标配 | - | ●标配 | - | - | ●USB/Type-C | ●前排2个 - | - | - | - | ●8 | - | ●LED | ●LED | ●标配 | - | ●标配 | - | - | - | ●标配 | - | - | - | ●标配 | - | ●前排 ●后排 | ●全车 | ●标配 | ●电动调节图示 - - - - - | - | ● 主驾驶位+无照明 ● 副驾驶位+无照明 | - | - | - | ●标配 | - | - | - | ●自动 | - | ●标配 | - | - | - | - | - | - | - | ●服务预约 ●车辆监控 ●数字钥匙 ●充电管理 ●远程控制 | - | - | - | [19 empty] | 0.8
1130 | 创维HT-i 2022款 智行Plus版 | 17.58万 | 17.58万 | 创维汽车 | 中型SUV | 插电式混合动力 | 2022.09 | 205 | 快充0.5小时 慢充3小时 | 三元锂电池 | 前置前驱 | 电子驻车 | ●标配 | ●标配 | ●标配 | ●标配 | ●标配 | - - | - | - | - | ●标配 | - | - | ●主驾驶位 ●副驾驶位 | - | - | - | - | - | - | - | - | ●标配 | ●胎压显示 | ●标配 | - | - | - ●后 | ●倒车影像图示 - | ●定速巡航图示 - - | - | - | ●标配 | ●标配图示 | ●标配图示 | ●运动 ●标准舒适 | ●标配 | ●标配 | - | ●可开启全景天窗 | ●标配 | - | - | ●标配 | - | - | - | ●皮质 | ●上下+前后 | - | ●多功能控制 | ●彩色 | ●全液晶 | ●12.3 | - | - | - | - | ●标配 | ●标配 | ●智能遥控钥匙 ●手机蓝牙钥匙 | ●主驾驶位图示 | ●标配图示 | ●标配 | - | - | - | - | - | - | - | ●标配 | - | - | - | ●2+3 | - | - | ●主驾驶位 ●副驾驶位 | ●前后移动 ●靠背角度 ●高低调节 | ●头枕 - - | ●前后移动 ●靠背角度 | ●头枕 | ●靠背角度调节 | ●头枕 | ●加热 - - | - | - | - | ●前排 ●后排 | ●标配 | - | ●40:60 | - | - | ●大屏 | ●12.8吋 | ●标配 | ●标配 | - | ●标配 | - | ●标配 | ●标配 |  | - | ●标配 | - | ●标配 | - | - | ●USB/Type-C | ●前排2个 - | - | - | - | ●8 | - | ●LED | ●LED | ●标配 | - | ●标配 | - | - | - | ●标配 | - | - | - | ●标配 | - | ●前排 ●后排 | ●全车 | ●标配 | ●电动调节图示 ●加热 ●电动折叠 - ●倒车自动下翻 ●锁车自动折叠 | - | ● 主驾驶位+无照明 ● 副驾驶位+无照明 | ●标配 | - | - | ●标配 | - | - | - | ●自动 | - | ●标配 | - | - | - | - | - | - | - | ●服务预约 ●车辆监控 ●数字钥匙 ●充电管理 ●远程控制 | - | - | - | [19 empty] | 0.8
1131 | 创维HT-i 2022款 智远Plus版 | 19.98万 | 19.98万 | 创维汽车 | 中型SUV | 插电式混合动力 | 2022.09 | 205 | 快充0.5小时 慢充3小时 | 三元锂电池 | 前置前驱 | 电子驻车 | ●标配 | ●标配 | ●标配 | ●标配 | ●标配 | ●车道偏离预警 ●前方碰撞预警 | ●标配 | ●标配 | ●标配 | ●标配 | ●标配 | - | ●主驾驶位 ●副驾驶位 | ●前排 | ●标配 | - | - | - | - | - | - | ●标配 | ●胎压显示 | ●标配 | - | - | ●前 ●后 | ●倒车影像 ●360°全景影像 | ●定速巡航 ●自适应巡航 ●全速自适应巡航 | ●L2级 | ●标配 | ●标配 | ●标配图示 | ●标配图示 | ●运动 ●标准舒适 | ●标配 | ●标配 | - | ●可开启全景天窗 | ●标配 | - | - | ●标配 | - | - | - | ●皮质 | ●上下+前后 | - | ●多功能控制 | ●彩色 | ●全液晶 | ●12.3 | - | ●标配图示 | ●标配图示 | ●标配 | ●标配 | ●标配 | ●智能遥控钥匙 ●手机蓝牙钥匙 | ●主驾驶位图示 | ●标配图示 | ●标配 | - | - | - | ●标配 | - | ●标配图示 | ●标配 | ●标配 | - | - | - | ●2+3 | - | - | ●主驾驶位 ●副驾驶位 | ●前后移动 ●靠背角度 ●高低调节 | ●头枕 ●腰部 ●腿托 | ●前后移动 ●靠背角度 | ●头枕 | ●靠背角度调节 | ●头枕 | ●加热 ●通风 ●记忆(主驾驶) | - | - | ●标配图示 | ●前排 ●后排 | ●标配 | - | ●40:60 | - | - | ●大屏 | ●12.8吋 | ●标配 | ●标配 | - | ●标配 | - | ●标配 | ●标配 |  | - | ●标配 | - | ●标配 | - | - | ●USB/Type-C | ●前排2个 ●后排2个 | - | - | - | ●9 | - | ●LED | ●LED | ●标配 | - | ●标配 | - | - | - | ●标配 | - | ●128色 | - | ●标配 | - | ●前排 ●后排 | ●全车 | ●标配 | ●电动调节图示 ●加热 ●电动折叠 ●记忆 ●倒车自动下翻 ●锁车自动折叠 | ●自动防眩目 | ● 主驾驶位+无照明 ● 副驾驶位+无照明 | ●标配 | - | ●标配 | ●标配 | - | - | - | ●自动 | - | ●标配 | - | ●标配 | ●标配 | ●标配 | ●标配 | - | - | ●服务预约 ●车辆监控 ●数字钥匙 ●充电管理 ●远程控制 | - | - | - | [19 empty] | 0.8
1132 | 创维HT-i 2022款 总裁版 | 24.28万 | 24.28万 | 创维汽车 | 中型SUV | 插电式混合动力 | 2022.09 | 205 | 快充0.5小时 慢充3小时 | 三元锂电池 | 前置前驱 | 电子驻车 | ●标配 | ●标配 | ●标配 | ●标配 | ●标配 | ●车道偏离预警 ●前方碰撞预警 | ●标配 | ●标配 | ●标配 | ●标配 | ●标配 | - | ●主驾驶位 ●副驾驶位 | ●前排 | ●标配 | - | - | - | - | - | - | ●标配 | ●胎压显示 | ●标配 | - | - | ●前 ●后 | ●倒车影像 ●360°全景影像 | ●定速巡航 ●自适应巡航 ●全速自适应巡航 | ●L2级 | ●标配 | ●标配 | ●标配图示 | ●标配图示 | ●运动 ●标准舒适 | ●标配 | ●标配 | - | ●可开启全景天窗 | ●标配 | - | - | ●标配 | - | - | - | ●皮质 | ●上下+前后 | - | ●多功能控制 | ●彩色 | ●全液晶 | ●12.3 | - | ●标配图示 | ●标配图示 | ●标配 | ●标配 | ●标配 | ●智能遥控钥匙 ●手机蓝牙钥匙 | ●主驾驶位图示 | ●标配图示 | ●标配 | - | - | - | ●标配 | - | ●标配图示 | ●标配 | ●标配 | - | - | - | ●2+3 | - | - | ●主驾驶位 ●副驾驶位 | ●前后移动 ●靠背角度 ●高低调节 | ●头枕 ●腰部 ●腿托 | ●前后移动 ●靠背角度 | ●头枕 | ●靠背角度调节 | ●头枕 | ●加热 ●通风 ●记忆(主驾驶) | - | - | ●标配图示 | ●前排 ●后排 | ●标配 | - | ●40:60 | - | - | ●大屏 | ●12.8吋 | ●标配 | ●标配 | - | ●标配 | - | ●标配 | ●标配 |  | - | ●标配 | - | ●标配 | - | - | ●USB/Type-C | ●前排2个 ●后排2个 | - | - | - | ●9 | - | ●LED | ●激光 | ●标配 | - | ●标配 | - | - | - | ●标配 | - | ●128色 | - | ●标配 | - | ●前排 ●后排 | ●全车 | ●标配 | ●电动调节图示 ●加热 ●电动折叠 ●记忆 ●倒车自动下翻 ●锁车自动折叠 | ●自动防眩目 | ● 主驾驶位+无照明 ● 副驾驶位+无照明 | ●标配 | - | ●标配 | ●标配 | - | - | - | ●自动 | - | ●标配 | - | ●标配 | ●标配 | ●标配 | ●标配 | - | - | ●服务预约 ●车辆监控 ●数字钥匙 ●充电管理 ●远程控制 | - | - | - | [19 empty] | 0.8
1133 | 天逸 C5 AIRCROSS PHEV 2022款 BEYOND 1.6T PHEV 光辉岁月版 | 23.17万 | 23.17万 | 东风雪铁龙 | 紧凑型SUV | 插电式混合动力 | 2022.08 | 58 | - | 三元锂电池 | 前置四驱 | 电子驻车 | ●标配 | ●标配 | ●标配 | ●标配 | ●标配 | ○车道偏离预警 ○前方碰撞预警 | ○选配 | ○选配 | ○选配 | ●标配 | ○选配 | - | ●主驾驶位 ●副驾驶位 | ●前排 | ●标配 | - | - | - | - | - | - | ●标配 | ●胎压报警 | ●标配 | - | - | ○前 ●后 | ●倒车影像图示 ○360°全景影像 | ●定速巡航图示 ○自适应巡航 ○全速自适应巡航 | ○L2级 | - | - | ●标配图示 | ●标配图示 | ●运动 ●ECO | ●标配 | ●标配 | - | ●可开启全景天窗 | ●标配 | - | - | ●标配 | - | - | - | ●真皮 | ●上下+前后 | - | ●多功能控制 ●换挡 | ●彩色 | ●全液晶 | ●12.3 | - | ○选配 | ○选配 | ○选配 | ●标配 | ●标配 | ●智能遥控钥匙 | ●前排图示 | ●标配图示 | ●标配 | - | - | - | - | - | ●标配图示 | - | - | ●仿皮 | ○Alcantara（麂皮） | - | ●2+3 | - | - | ●主驾驶位 ●副驾驶位 | ●前后移动 ●靠背角度 ●高低调节 | ●头枕 ○腰部 | ●前后移动 ●高低调节 ●靠背角度 | ●头枕 | - | ●头枕 | ○暂无价格 加热(主驾驶) ○暂无价格 记忆(主驾驶) ○暂无价格 按摩(主驾驶) | - | - | - | ●前排 ●后排 | ●标配 | - | ●40:60 | - | - | ●大屏 | ●10吋 | ●标配 | ●标配 | ●标配图示 | ●标配 | ●CarLife ●CarPlay | ●标配 | - |  | - | ●标配 | - | - | - | - | ●USB/Type-C | ●前排1个 ●后排1个 | - | - | - | ●6 | - | ●LED | ●LED | ●标配 | - | ○选配 | ●标配 | ●标配 | - | ●标配 | - | ○单色 | - | ○选配 | - | ●前排 ●后排 | ●全车 | ●标配 | ●电动调节图示 ●加热 ●电动折叠 ○记忆 ○倒车自动下翻 ●锁车自动折叠 | - | ● 主驾驶位+无照明 ● 副驾驶位+无照明 | ○选配 | - | ○选配 | ●标配 | - | - | - | ●自动 | - | ●标配 | ●双区空调 | ○选配 | - | - | - | - | - | ●车辆监控 ●远程控制 | - | - | - |  |  |  |  | 可选外观、内饰、轮毂、制动器2种选装包 | [6 empty] | ●C-Connect 2.0(4G) |  | ○3 ●1 | ○12 ●4 | ○3 | - |  |  | 2.94 | [325 empty] | ETC（电子不停车收费系统） ○选配150元 | ADAS增强配置（PHEV)（ACC-Stop&amp;Go全速域自适应巡航、FCW向前碰撞预警、AEBS 3主动紧急刹车系统、SLI限速智能识别系统、ETSR 扩展路牌识别、LKA车道保持辅助系统、ABSD主动盲点监测系统、LPA车道位置保持辅助系统、DAA3驾驶员注意力提醒（行驶轨迹监控））,前泊车雷达,360°泊车辅助,抗过敏原过滤器及AQS空气质量监测系统,带脚部感应开闭的电动尾门,雅白氛围灯组,ALCANTARA® +皮革座椅,前排座椅8向电动调节+4向电动腰部调节,驾驶员座椅记忆+迎宾功能,前排座椅按摩、加热及三档温度调节,感应式大灯,自动大灯伴我回家,雨量感应式智能前雨刮,外后视镜倒车自动翻转+记忆+迎宾功能,后车窗/C柱/后风挡隐私玻璃 ○选配30000元
1134 | 丰田C-HR EV 2020款 领先版 | 16.58万 | 22.58万 | 广汽丰田 | 小型SUV | 纯电动 | 2020.04 | 400 | 快充0.83小时 慢充6.5/24小时 | 三元锂电池 | 前置前驱 | 电子驻车 | ●标配 | ●标配 | ●标配 | ●标配 | ●标配 | - - | - | - | - | - | - | - | ●主驾驶位 ●副驾驶位 | ●前排 - | ●标配 | ●主驾驶位 | ●标配 | - | - | - | - | ●标配 | ●胎压报警 | ●标配 | - | - | - - | - | - - | - | - | ●标配 | ●标配图示 | - | ●运动 ●ECO ●标准舒适 | ●标配 | ●标配 | - | - | - | - | - | ●标配 | - | - | - | ●塑料 - | ●上下+前后 | - | ●多功能控制 | ●彩色 | ●非全液晶 | - ●7 | - | - | - | - |  | ●标配 | ●智能遥控钥匙 | ●前排图示 | ●标配图示 | ●标配 | - | - | - | - | - | - | ●标配 | - | ●织物 | - | - | ●2+3 | - | - | - | ●前后移动 ●靠背角度 ●高低调节 | ●头枕 - | ●前后移动 ●靠背角度 | ●头枕 | - | ●头枕 | - | - | - | - | ●前排 | - | - | ●40:60 | - | - | ●大屏 | ●9吋 | ●标配 | ●标配 | ●标配图示 | ●标配 | ●CarLife ●原厂原机 | ●标配 | - |  | - | ●标配 | - | - | - | - | ●AUX ●USB/Type-C | ●前排1个 | - | - | - | ●4 | - | ●卤素 | ●卤素 | ●标配 | - | ●标配 | - | - | - | ●标配 | - | - | - | - | - | ●前排 ●后排 | ●全车 | ●标配 | ●电动调节图示 | - | ● 主驾驶位+无照明 ● 副驾驶位+无照明 | - | - | - | ●标配 | - | - | - | ●自动 | - | - | ●双区空调 | ●标配 | - | ●标配 | - | - | - | ●车辆监控 ●充电管理 ●远程控制 | - | - | - | [5 empty] | 纯电动 204马力
1135 | 丰田C-HR EV 2020款 豪华版 | 16.88万 | 22.88万 | 广汽丰田 | 小型SUV | 纯电动 | 2020.04 | 400 | 快充0.83小时 慢充6.5/24小时 | 三元锂电池 | 前置前驱 | 电子驻车 | ●标配 | ●标配 | ●标配 | ●标配 | ●标配 | ●车道偏离预警 ●前方碰撞预警 | ●标配 | - | ●标配 | - | - | - | ●主驾驶位 ●副驾驶位 | ●前排 - | ●标配 | ●主驾驶位 | ●标配 | - | - | - | - | ●标配 | ●胎压报警 | ●标配 | - | - | - - | ●倒车影像图示 | ●定速巡航 ●自适应巡航 | ●L2级 | - | ●标配 | ●标配图示 | - | ●运动 ●ECO ●标准舒适 | ●标配 | ●标配 | - | - | - | - | - | ●标配 | - | - | - | ●塑料 - | ●上下+前后 | - | ●多功能控制 | ●彩色 | ●非全液晶 | - ●7 | - | - | - | - |  | ●标配 | ●智能遥控钥匙 | ●前排图示 | ●标配图示 | ●标配 | - | - | - | - | - | - | ●标配 | - | ●织物 | - | - | ●2+3 | - | - | - | ●前后移动 ●靠背角度 ●高低调节 | ●头枕 - | ●前后移动 ●靠背角度 | ●头枕 | - | ●头枕 | - | - | - | - | ●前排 | - | - | ●40:60 | - | - | ●大屏 | ●9吋 | ●标配 | ●标配 | ●标配图示 | ●标配 | ●CarLife ●原厂原机 | ●标配 | - |  | - | ●标配 | - | - | - | - | ●AUX ●USB/Type-C | ●前排1个 | - | - | - | ●6 | - | ●卤素 | ●卤素 | ●标配 | ●标配 | ●标配 | - | ●标配 | - | ●标配 | - | - | - | - | - | ●前排 ●后排 | ●全车 | ●标配 | ●电动调节图示 | - | ● 主驾驶位+无照明 ● 副驾驶位+无照明 | - | - | - | ●标配 | - | - | - | ●自动 | - | - | ●双区空调 | ●标配 | - | ●标配 | - | - | - | ●车辆监控 ●充电管理 ●远程控制 | - | - | - | [5 empty] | 纯电动 204马力
1136 | 丰田C-HR EV 2020款 豪华天窗版 | 17.28万 | 23.28万 | 广汽丰田 | 小型SUV | 纯电动 | 2020.04 | 400 | 快充0.83小时 慢充6.5/24小时 | 三元锂电池 | 前置前驱 | 电子驻车 | ●标配 | ●标配 | ●标配 | ●标配 | ●标配 | ●车道偏离预警 ●前方碰撞预警 | ●标配 | - | ●标配 | - | - | - | ●主驾驶位 ●副驾驶位 | ●前排 - | ●标配 | ●主驾驶位 | ●标配 | - | - | - | - | ●标配 | ●胎压报警 | ●标配 | - | - | - - | ●倒车影像图示 | ●定速巡航 ●自适应巡航 | ●L2级 | - | ●标配 | ●标配图示 | - | ●运动 ●ECO ●标准舒适 | ●标配 | ●标配 | - | ●单天窗 | - | - | - | ●标配 | - | - | - | ●塑料 - | ●上下+前后 | - | ●多功能控制 | ●彩色 | ●非全液晶 | - ●7 | - | - | - | - |  | ●标配 | ●智能遥控钥匙 | ●前排图示 | ●标配图示 | ●标配 | - | - | - | - | - | - | ●标配 | - | ●织物 | - | - | ●2+3 | - | - | - | ●前后移动 ●靠背角度 ●高低调节 | ●头枕 - | ●前后移动 ●靠背角度 | ●头枕 | - | ●头枕 | - | - | - | - | ●前排 | - | - | ●40:60 | - | - | ●大屏 | ●9吋 | ●标配 | ●标配 | ●标配图示 | ●标配 | ●CarLife ●原厂原机 | ●标配 | - |  | - | ●标配 | - | - | - | - | ●AUX ●USB/Type-C | ●前排1个 | - | - | - | ●6 | - | ●卤素 | ●卤素 | ●标配 | ●标配 | ●标配 | - | ●标配 | - | ●标配 | - | - | - | - | - | ●前排 ●后排 | ●全车 | ●标配 | ●电动调节图示 | - | ● 主驾驶位+无照明 ● 副驾驶位+无照明 | - | - | - | ●标配 | - | - | - | ●自动 | - | - | ●双区空调 | ●标配 | - | ●标配 | - | - | - | ●车辆监控 ●充电管理 ●远程控制 | - | - | - | [5 empty] | 纯电动 204马力
1137 | 丰田C-HR EV 2020款 尊贵版 | 18.58万 | 24.58万 | 广汽丰田 | 小型SUV | 纯电动 | 2020.04 | 400 | 快充0.83小时 慢充6.5/24小时 | 三元锂电池 | 前置前驱 | 电子驻车 | ●标配 | ●标配 | ●标配 | ●标配 | ●标配 | ●车道偏离预警 ●前方碰撞预警 | ●标配 | - | ●标配 | - | - | - | ●主驾驶位 ●副驾驶位 | ●前排 ●后排 | ●标配 | ●主驾驶位 | ●标配 | - | - | - | - | ●标配 | ●胎压报警 | ●标配 | - | - | ●前 ●后 | ●倒车影像图示 | ●定速巡航 ●自适应巡航 | ●L2级 | - | ●标配 | ●标配图示 | - | ●运动 ●ECO ●标准舒适 | ●标配 | ●标配 | - | - | - | - | - | ●标配 | - | - | - | - ●真皮 | ●上下+前后 | - | ●多功能控制 | ●彩色 | ●全液晶 | ●12.3 - | - | - | - | - |  | ●标配 | ●智能遥控钥匙 | ●前排图示 | ●标配图示 | ●标配 | - | - | - | - | - | - | ●标配 | - | ●真皮+仿皮 | - | - | ●2+3 | - | - | ●主驾驶位 | ●前后移动 ●靠背角度 ●高低调节 | ●头枕 ●腰部 | ●前后移动 ●靠背角度 | ●头枕 | - | ●头枕 | - | - | - | - | ●前排 | - | - | ●40:60 | - | - | ●大屏 | ●9吋 | ●标配 | ●标配 | ●标配图示 | ●标配 | ●CarLife ●原厂原机 | ●标配 | - |  | - | ●标配 | - | - | - | - | ●AUX ●USB/Type-C | ●前排1个 | - | - | - | ●6 | - | ●LED | ●LED | ●标配 | ●标配 | ●标配 | - | ●标配 | - | ●标配 | - | - | - | - | - | ●前排 ●后排 | ●全车 | ●标配 | ●电动调节图示 | - | ● 主驾驶位+无照明 ● 副驾驶位+无照明 | - | - | - | ●标配 | - | - | - | ●自动 | - | - | ●双区空调 | ●标配 | ●标配 | ●标配 | ●标配 | - | - | ●车辆监控 ●充电管理 ●远程控制 | - | - | - | [5 empty] | 纯电动 204马力
1138 | 丰田C-HR EV 2020款 尊贵天窗版 | 18.98万 | 24.98万 | 广汽丰田 | 小型SUV | 纯电动 | 2020.04 | 400 | 快充0.83小时 慢充6.5/24小时 | 三元锂电池 | 前置前驱 | 电子驻车 | ●标配 | ●标配 | ●标配 | ●标配 | ●标配 | ●车道偏离预警 ●前方碰撞预警 | ●标配 | - | ●标配 | - | - | - | ●主驾驶位 ●副驾驶位 | ●前排 ●后排 | ●标配 | ●主驾驶位 | ●标配 | - | - | - | - | ●标配 | ●胎压报警 | ●标配 | - | - | ●前 ●后 | ●倒车影像图示 | ●定速巡航 ●自适应巡航 | ●L2级 | - | ●标配 | ●标配图示 | - | ●运动 ●ECO ●标准舒适 | ●标配 | ●标配 | - | ●单天窗 | - | - | - | ●标配 | - | - | - | - ●真皮 | ●上下+前后 | - | ●多功能控制 | ●彩色 | ●全液晶 | ●12.3 - | - | - | - | - |  | ●标配 | ●智能遥控钥匙 | ●前排图示 | ●标配图示 | ●标配 | - | - | - | - | - | - | ●标配 | - | ●真皮+仿皮 | - | - | ●2+3 | - | - | ●主驾驶位 | ●前后移动 ●靠背角度 ●高低调节 | ●头枕 ●腰部 | ●前后移动 ●靠背角度 | ●头枕 | - | ●头枕 | - | - | - | - | ●前排 | - | - | ●40:60 | - | - | ●大屏 | ●9吋 | ●标配 | ●标配 | ●标配图示 | ●标配 | ●CarLife ●原厂原机 | ●标配 | - |  | - | ●标配 | - | - | - | - | ●AUX ●USB/Type-C | ●前排1个 | - | - | - | ●6 | - | ●LED | ●LED | ●标配 | ●标配 | ●标配 | - | ●标配 | - | ●标配 | - | - | - | - | - | ●前排 ●后排 | ●全车 | ●标配 | ●电动调节图示 | - | ● 主驾驶位+无照明 ● 副驾驶位+无照明 | - | - | - | ●标配 | - | - | - | ●自动 | - | - | ●双区空调 | ●标配 | ●标配 | ●标配 | ●标配 | - | - | ●车辆监控 ●充电管理 ●远程控制 | - | - | - | [5 empty] | 纯电动 204马力
1139 | 上汽大通MAXUS MIFA 9 2022款 绿洲七座版 | 27.99万 | 27.99万 | 上汽大通 | 中型MPV | 纯电动 | 2022.06 | 560 | 快充0.5小时 慢充8.5小时 | 三元锂电池 | 前置前驱 | 电子驻车 | ●标配 | ●标配 | ●标配 | ●标配 | ●标配 | ●车道偏离预警 ●前方碰撞预警 - - - | ●标配 | - | ●标配 | - | - | - | ●主驾驶位 ●副驾驶位 | ●前排 | - | - | - | - | - | - | - | ●标配 | ●胎压显示 | ●标配 | - | ○选配 | ●前 ●后 | ●倒车影像图示 - | ●定速巡航 ●自适应巡航 ●全速自适应巡航 | ●L2级 | - | ●标配 | ●标配 | ●标配图示 | ●运动 ●ECO ●标准舒适 | ●标配 | ●标配 |  | ○单天窗 ○分段式可开启全景天窗 | - | - | - | ●标配 | - | - | - | ●塑料 - | ●上下+前后 | - | ●多功能控制 - | ●彩色 | ●全液晶 | - ●7 | - | ○选配 | ○选配 | ○选配 |  | ●标配 | ●智能遥控钥匙 - | ●全车图示 | ●标配图示 | - | - | - | - | - | - | - | - | - | ●仿皮 | - | - | - ●2+2+3 | ●标配 | ●3座 | - - - | ●前后移动 ●靠背角度 ●高低调节 | ●头枕 - | ●前后移动 ●靠背角度 | ●头枕 - | ●前后移动 ●靠背角度调节 | ●头枕 - - | - - - - | - - - - | - - - | - | ●前排 ●后排 | ●标配 | - | ●40:60 | - | - | ●大屏 | ●12.3吋 | - | - | - | ●标配 | ●原厂原机 | - | - |  | - | - | - | - | - | - | ●USB/Type-C | ●前排3个 ●后排4个 | - | - | - | ●6 - - | - | ●LED | ●LED | ●标配 | ●标配 | ●标配 | - | - | - | ●标配 | - | - | - | - | - | ●前排 ●后排 | ●主驾驶位 | ●标配 | ●电动调节图示 ●加热 - - - | - - | ● 主驾驶位+有照明 ● 副驾驶位+有照明 | - | - | ●标配 | ●标配 |  | - | - | ●自动 | ●标配 | ●标配 | ●三区空调 | - | - | - | - | - | - | ●服务预约 - - - - | ○选配 | - | - | [5 empty] | 纯电动 245马力 | [35 empty] | - | [14 empty] | ○选配暂无价格 | [21 empty] | ●手动开闭 ○单侧电动开闭 ○双侧电动开闭 |  |  |  |  | - | [263 empty] | ALCA指令变道功能、RCW后碰撞预警系统、ELK紧急车道保持系统、UTOPILOT高精地图智能领航功能 - | -
1140 | 上汽大通MAXUS MIFA 9 2022款 草原七座版 | 29.99万 | 29.99万 | 上汽大通 | 中型MPV | 纯电动 | 2022.06 | 560 | 快充0.5小时 慢充8.5小时 | 三元锂电池 | 前置前驱 | 电子驻车 | ●标配 | ●标配 | ●标配 | ●标配 | ●标配 | ●车道偏离预警 ●前方碰撞预警 ○后方交通预警 ●倒车车侧预警 ●DOW开门预警 | ●标配 | ●标配 | ●标配 | - | - | - | ●主驾驶位 ●副驾驶位 | ●前排 | ●标配 | - | - | ●前排 | - | - | - | ●标配 | ●胎压显示 | ●标配 | - | ○选配 | ●前 ●后 | ●倒车影像 ●360°全景影像 | ●定速巡航 ●自适应巡航 ●全速自适应巡航 | ●L2级 | - | ●标配 | ●标配 | ●标配图示 | ●运动 ●ECO ●标准舒适 | ●标配 | ●标配 |  | ●单天窗 ○分段式可开启全景天窗 | - | - | - | ●标配 | - | - | - | - ●皮质 | ●上下+前后 | - | ●多功能控制 - | ●彩色 | ●全液晶 | ●10.25 - | - | ○选配 | ○选配 | ○选配 |  | ●标配 | ●智能遥控钥匙 ●手机蓝牙钥匙 | ●全车图示 | ●标配图示 | ●标配 | - | - | - | ○选配 | - | ○选配 | - | ●标配 | ●仿皮 | - | - | - ●2+2+3 | ●标配 | ●3座 | ●主驾驶位 - ●第二排 | ●前后移动 ●靠背角度 ●高低调节 | ●头枕 ●腰部 | ●前后移动 ●靠背角度 | ●头枕 - | ●前后移动 ●靠背角度调节 | ●头枕 ●腰部 ●腿托 | - - - - | - - - - | - - - | - | ●前排 ●后排 | ●标配 | - | ●40:60 | - | - | ●大屏 | ●12.3吋 | ●标配 | ●标配 | ●标配图示 | ●标配 | - | ●标配 | ●标配 |  | - | ●标配 | - | ●标配 | - | - | ●USB/Type-C | ●前排3个 ●后排4个 | - | - | ○JBL | - ●8 ○12 | - | ●LED | ●LED | ●标配 | ●标配 | ●标配 | - | - | - | ●标配 | - | - | - | - | - | ●前排 ●后排 | ●全车 | ●标配 | ●电动调节图示 ●加热 ●电动折叠 - ●锁车自动折叠 | - - | ● 主驾驶位+有照明 ● 副驾驶位+有照明 | ●标配 | - | ●标配 | ●标配 |  | - | - | ●自动 | ●标配 | ●标配 | ●三区空调 | ●标配 | ●标配 | ●标配 | - | - | - | ●服务预约 ●车辆监控 ●数字钥匙 ●充电管理 ●远程控制 | ○选配 | ○选配 | - | [5 empty] | 纯电动 245马力 | [35 empty] | 不限年限/里程(责任免除条款以官方为准) | [14 empty] | ○选配暂无价格 | [21 empty] | - ●单侧电动开闭 ○双侧电动开闭 |  |  |  |  | ●12.3吋 | [263 empty] | ALCA指令变道功能、RCW后碰撞预警系统、ELK紧急车道保持系统、UTOPILOT高精地图智能领航功能 ○选配暂无价格 | -
1141 | 上汽大通MAXUS MIFA 9 2022款 森林七座版 | 33.99万 | 33.99万 | 上汽大通 | 中型MPV | 纯电动 | 2022.06 | 560 | 快充0.5小时 慢充8.5小时 | 三元锂电池 | 前置前驱 | 电子驻车 | ●标配 | ●标配 | ●标配 | ●标配 | ●标配 | ●车道偏离预警 ●前方碰撞预警 - ●倒车车侧预警 ●DOW开门预警 | ●标配 | ●标配 | ●标配 | ●标配 | - | - | ●主驾驶位 ●副驾驶位 | ●前排 | ●标配 | - | - | ●前排 | - | - | - | ●标配 | ●胎压显示 | ●标配 | - | ○选配 | ●前 ●后 | ●倒车影像 ●360°全景影像 | ●定速巡航 ●自适应巡航 ●全速自适应巡航 | ●L2级 | ○选配 | ●标配 | ●标配 | ●标配图示 | ●运动 ●ECO ●标准舒适 | ●标配 | ●标配 |  | - ●分段式可开启全景天窗 | - | - | - | ●标配 | - | - | - | - ●皮质 | ●上下+前后 | - | ●多功能控制 - | ●彩色 | ●全液晶 | ●10.25 - | - | ●标配图示 | ●标配图示 | ●标配 |  | ●标配 | ●智能遥控钥匙 ●手机蓝牙钥匙 | ●全车图示 | ●标配图示 | ●标配 | ○选配 | - | ○选配 | ●标配 | - | ●标配图示 | ●标配 | ●标配 | ●真皮 | ●Nappa真皮 | - | - ●2+2+3 | ●标配 | ●3座 | ●主驾驶位 ●副驾驶位 ●第二排 | ●前后移动 ●靠背角度 ●高低调节 | ●头枕 ●腰部 | ●前后移动 ●靠背角度 | ●头枕 ●腰部 | ●前后移动 ●靠背角度调节 | ●头枕 ●腰部 ●腿托 | - - - - | ●加热 ○记忆 ●通风 ●按摩 | - - - | - | ●前排 ●后排 | ●标配 | - | ●40:60 | - | ○选配 | ●大屏 | ●12.3吋 | ●标配 | ●标配 | ●标配图示 | ●标配 | - | ●标配 | ●标配 |  | ●标配 | ●标配 | - | ●标配 | - | - | ●USB/Type-C | ●前排2个 ●后排4个 | - | ○选配 | ●JBL | - - ●12 | ○选配 | ●LED | ●LED | ●标配 | ●标配 | ●标配 | - | - | - | ●标配 | - | ●64色 | - | - | - | ●前排 ●后排 | ●全车 | ●标配 | ●电动调节图示 ●加热 ●电动折叠 - ●锁车自动折叠 | ●自动防眩目 ○流媒体 | ● 主驾驶位+有照明 ● 副驾驶位+有照明 | ●标配 | - | ●标配 | ●标配 |  | - | - | ●自动 | ●标配 | ●标配 | ●三区空调 | ●标配 | ●标配 | ●标配 | - | - | - | ●服务预约 ●车辆监控 ●数字钥匙 ●充电管理 ●远程控制 | ○选配 | ○选配 | - | [5 empty] | 纯电动 245马力 | [35 empty] | 不限年限/里程(责任免除条款以官方为准) | [14 empty] | ○选配暂无价格 | [21 empty] | - - ●双侧电动开闭 |  |  |  |  | ●12.3吋 | [263 empty] | ALCA指令变道功能、RCW后碰撞预警系统、ELK紧急车道保持系统、UTOPILOT高精地图智能领航功能 ○选配暂无价格 | ●标配
1142 | 上汽大通MAXUS MIFA 9 2022款 森林六座版 | 34.99万 | 34.99万 | 上汽大通 | 中型MPV | 纯电动 | 2022.06 | 540 | 快充0.5小时 慢充8.5小时 | 三元锂电池 | 前置前驱 | 电子驻车 | ●标配 | ●标配 | ●标配 | ●标配 | ●标配 | ●车道偏离预警 ●前方碰撞预警 ○后方交通预警 ●倒车车侧预警 ●DOW开门预警 | ●标配 | ●标配 | ●标配 | ●标配 | - | - | ●主驾驶位 ●副驾驶位 | ●前排 | ●标配 | - | - | ●前排 | - | - | - | ●标配 | ●胎压显示 | ●标配 | - | ○选配 | ●前 ●后 | ●倒车影像 ●360°全景影像 | ●定速巡航 ●自适应巡航 ●全速自适应巡航 | ●L2级 | ○选配 | ●标配 | ●标配 | ●标配图示 | ●运动 ●ECO ●标准舒适 | ●标配 | ●标配 |  | - ●分段式可开启全景天窗 | - | - | - | ●标配 | - | - | - | - ●皮质 | ●上下+前后 | - | ●多功能控制 - | ●彩色 | ●全液晶 | ●10.25 - | - | ●标配图示 | ●标配图示 | ●标配 |  | ●标配 | ●智能遥控钥匙 ●手机蓝牙钥匙 | ●全车图示 | ●标配图示 | ●标配 | ○选配 | - | ○选配 | ●标配 | - | ●标配图示 | ●标配 | ●标配 | ●真皮 | ●Nappa真皮 | - | ●2+2+2 - | ●标配 | ●2座 | ●主驾驶位 ●副驾驶位 ●第二排 | ●前后移动 ●靠背角度 ●高低调节 | ●头枕 ●腰部 | ●前后移动 ●靠背角度 | ●头枕 ●腰部 | ●前后移动 ●靠背角度调节 | ●头枕 ●腰部 ●腿托 | - - - - | ●加热 ○记忆 ●通风 ●按摩 | ●加热 ●通风 ●按摩 | - | ●前排 ●后排 | ●标配 | - | - | - | ○选配 | ●大屏 | ●12.3吋 | ●标配 | ●标配 | ●标配图示 | ●标配 | - | ●标配 | ●标配 |  | ●标配 | ●标配 | - | ●标配 | - | - | ●USB/Type-C | ●前排2个 ●后排4个 | - | ○选配 | ●JBL | - - ●12 | ○选配 | ●LED | ●LED | ●标配 | ●标配 | ●标配 | - | - | - | ●标配 | - | ●64色 | - | - | - | ●前排 ●后排 | ●全车 | ●标配 | ●电动调节图示 ●加热 ●电动折叠 - ●锁车自动折叠 | ●自动防眩目 ○流媒体 | ● 主驾驶位+有照明 ● 副驾驶位+有照明 | ●标配 | - | ●标配 | ●标配 |  | - | - | ●自动 | ●标配 | ●标配 | ●三区空调 | ●标配 | ●标配 | ●标配 | - | - | - | ●服务预约 ●车辆监控 ●数字钥匙 ●充电管理 ●远程控制 | ○选配 | ○选配 | - | [5 empty] | 纯电动 245马力 | [35 empty] | 不限年限/里程(责任免除条款以官方为准) | [14 empty] | ○选配暂无价格 | [21 empty] | - - ●双侧电动开闭 |  |  |  |  | ●12.3吋 | [263 empty] | ALCA指令变道功能、RCW后碰撞预警系统、ELK紧急车道保持系统、UTOPILOT高精地图智能领航功能 ○选配暂无价格 | ●标配
1143 | 上汽大通MAXUS MIFA 9 2022款 高山七座版 | 38.99万 | 38.99万 | 上汽大通 | 中型MPV | 纯电动 | 2022.06 | 540 | 快充0.5小时 慢充8.5小时 | 三元锂电池 | 前置前驱 | 电子驻车 | ●标配 | ●标配 | ●标配 | ●标配 | ●标配 | ●车道偏离预警 ●前方碰撞预警 ●后方交通预警 ●倒车车侧预警 ●DOW开门预警 | ●标配 | ●标配 | ●标配 | ●标配 | - | - | ●主驾驶位 ●副驾驶位 | ●前排 | ●标配 | - | - | ●前排 | - | - | - | ●标配 | ●胎压显示 | ●标配 | - | ●标配 | ●前 ●后 | ●倒车影像 ●360°全景影像 | ●定速巡航 ●自适应巡航 ●全速自适应巡航 | ●L2级 | ●标配 | ●标配 | ●标配 | ●标配图示 | ●运动 ●ECO ●标准舒适 | ●标配 | ●标配 |  | - ●分段式可开启全景天窗 | - | - | - | ●标配 | - | - | - | - ●皮质 | ●上下+前后 | - | ●多功能控制 ●加热 | ●彩色 | ●全液晶 | ●10.25 - | - | ●标配图示 | ●标配图示 | ●标配 |  | ●标配 | ●智能遥控钥匙 ●手机蓝牙钥匙 | ●全车图示 | ●标配图示 | ●标配 | ●标配 | - | ●标配 | ●标配 | - | ●标配图示 | ●标配 | ●标配 | ●真皮 | ●Nappa真皮 | - | - ●2+2+3 | ●标配 | ●3座 | ●主驾驶位 ●副驾驶位 ●第二排 | ●前后移动 ●靠背角度 ●高低调节 | ●头枕 ●腰部 | ●前后移动 ●靠背角度 | ●头枕 ●腰部 | ●前后移动 ●靠背角度调节 | ●头枕 ●腰部 ●腿托 | ●加热 ●通风 ●记忆 ●按摩 | ●加热 ●记忆 ●通风 ●按摩 | - - - | - | ●前排 ●后排 | ●标配 | - | ●40:60 | - | ○选配 | ●大屏 | ●12.3吋 | ●标配 | ●标配 | ●标配图示 | ●标配 | - | ●标配 | ●标配 |  | ●标配 | ●标配 | ●标配 | ●标配 | - | - | ●USB/Type-C | ●前排2个 ●后排7个 | - | ●标配 | ●JBL | - - ●12 | ●标配 | ●LED | ●LED | ●标配 | ●标配 | ●标配 | - | - | - | ●标配 | - | ●64色 | - | - | - | ●前排 ●后排 | ●全车 | ●标配 | ●电动调节图示 ●加热 ●电动折叠 ●记忆 ●锁车自动折叠 | ●自动防眩目 ●流媒体 | ● 主驾驶位+有照明 ● 副驾驶位+有照明 | ●标配 | - | ●标配 | ●标配 |  | - | - | ●自动 | ●标配 | ●标配 | ●三区空调 | ●标配 | ●标配 | ●标配 | - | - | - | ●服务预约 ●车辆监控 ●数字钥匙 ●充电管理 ●远程控制 | ●标配 | ●标配 | - | [5 empty] | 纯电动 245马力 | [35 empty] | 不限年限/里程(责任免除条款以官方为准) | [14 empty] | ○选配暂无价格 | [21 empty] | - - ●双侧电动开闭 |  |  |  |  | ●12.3吋 | [263 empty] | ALCA指令变道功能、RCW后碰撞预警系统、ELK紧急车道保持系统、UTOPILOT高精地图智能领航功能 - | ●标配
1144 | 上汽大通MAXUS MIFA 9 2022款 高山六座版 | 39.99万 | 39.99万 | 上汽大通 | 中型MPV | 纯电动 | 2022.06 | 540 | 快充0.5小时 慢充8.5小时 | 三元锂电池 | 前置前驱 | 电子驻车 | ●标配 | ●标配 | ●标配 | ●标配 | ●标配 | ●车道偏离预警 ●前方碰撞预警 ●后方交通预警 ●倒车车侧预警 ●DOW开门预警 | ●标配 | ●标配 | ●标配 | ●标配 | - | - | ●主驾驶位 ●副驾驶位 | ●前排 | ●标配 | - | - | ●前排 | - | - | - | ●标配 | ●胎压显示 | ●标配 | - | ●标配 | ●前 ●后 | ●倒车影像 ●360°全景影像 | ●定速巡航 ●自适应巡航 ●全速自适应巡航 | ●L2级 | ●标配 | ●标配 | ●标配 | ●标配图示 | ●运动 ●ECO ●标准舒适 | ●标配 | ●标配 |  | - ●分段式可开启全景天窗 | - | - | - | ●标配 | - | - | - | - ●皮质 | ●上下+前后 | - | ●多功能控制 ●加热 | ●彩色 | ●全液晶 | ●10.25 - | - | ●标配图示 | ●标配图示 | ●标配 |  | ●标配 | ●智能遥控钥匙 ●手机蓝牙钥匙 | ●全车图示 | ●标配图示 | ●标配 | ●标配 | - | ●标配 | ●标配 | - | ●标配图示 | ●标配 | ●标配 | ●真皮 | ●Nappa真皮 | - | ●2+2+2 - | ●标配 | ●2座 | ●主驾驶位 ●副驾驶位 ●第二排 | ●前后移动 ●靠背角度 ●高低调节 | ●头枕 ●腰部 | ●前后移动 ●靠背角度 | ●头枕 ●腰部 | ●前后移动 ●靠背角度调节 | ●头枕 ●腰部 ●腿托 | ●加热 ●通风 ●记忆 ●按摩 | ●加热 ●记忆 ●通风 ●按摩 | ●加热 ●通风 ●按摩 | - | ●前排 ●后排 | ●标配 | - | - | - | ○选配 | ●大屏 | ●12.3吋 | ●标配 | ●标配 | ●标配图示 | ●标配 | - | ●标配 | ●标配 |  | ●标配 | ●标配 | ●标配 | ●标配 | - | - | ●USB/Type-C | ●前排2个 ●后排7个 | - | ●标配 | ●JBL | - - ●12 | ●标配 | ●LED | ●LED | ●标配 | ●标配 | ●标配 | - | - | - | ●标配 | - | ●64色 | - | - | - | ●前排 ●后排 | ●全车 | ●标配 | ●电动调节图示 ●加热 ●电动折叠 ●记忆 ●锁车自动折叠 | ●自动防眩目 ●流媒体 | ● 主驾驶位+有照明 ● 副驾驶位+有照明 | ●标配 | - | ●标配 | ●标配 |  | - | - | ●自动 | ●标配 | ●标配 | ●三区空调 | ●标配 | ●标配 | ●标配 | - | - | - | ●服务预约 ●车辆监控 ●数字钥匙 ●充电管理 ●远程控制 | ●标配 | ●标配 | - | [5 empty] | 纯电动 245马力 | [35 empty] | 不限年限/里程(责任免除条款以官方为准) | [14 empty] | ○选配暂无价格 | [21 empty] | - - ●双侧电动开闭 |  |  |  |  | ●12.3吋 | [263 empty] | ALCA指令变道功能、RCW后碰撞预警系统、ELK紧急车道保持系统、UTOPILOT高精地图智能领航功能 - | ●标配
1145 | 上汽大通MAXUS MIFA 9 2022款 高山旗舰版 | 41.99万 | 41.99万 | 上汽大通 | 中型MPV | 纯电动 | 2022.06 | 540 | 快充0.5小时 慢充8.5小时 | 三元锂电池 | 前置前驱 | 电子驻车 | ●标配 | ●标配 | ●标配 | ●标配 | ●标配 | ●车道偏离预警 ●前方碰撞预警 ●后方交通预警 ●倒车车侧预警 ●DOW开门预警 | ●标配 | ●标配 | ●标配 | ●标配 | - | - | ●主驾驶位 ●副驾驶位 | ●前排 | ●标配 | - | - | ●前排 | - | - | - | ●标配 | ●胎压显示 | ●标配 | - | ●标配 | ●前 ●后 | ●倒车影像 ●360°全景影像 | ●定速巡航 ●自适应巡航 ●全速自适应巡航 | ●L2级 | ●标配 | ●标配 | ●标配 | ●标配图示 | ●运动 ●ECO ●标准舒适 | ●标配 | ●标配 |  | - ●分段式可开启全景天窗 | - | - | - | ●标配 | - | - | - | - ●皮质 | ●上下+前后 | - | ●多功能控制 ●加热 | ●彩色 | ●全液晶 | ●10.25 - | - | ●标配图示 | ●标配图示 | ●标配 |  | ●标配 | ●智能遥控钥匙 ●手机蓝牙钥匙 | ●全车图示 | ●标配图示 | ●标配 | ●标配 | - | ●标配 | ●标配 | - | ●标配图示 | ●标配 | ●标配 | ●真皮 | ●Nappa真皮 | - | ●2+2+2 - | ●标配 | ●2座 | ●主驾驶位 ●副驾驶位 ●第二排 | ●前后移动 ●靠背角度 ●高低调节 | ●头枕 ●腰部 | ●前后移动 ●靠背角度 | ●头枕 ●腰部 | ●前后移动 ●靠背角度调节 | ●头枕 ●腰部 ●腿托 | ●加热 ●通风 ●记忆 ●按摩 | ●加热 ●记忆 ●通风 ●按摩 | ●加热 ●通风 ●按摩 | - | ●前排 ●后排 | ●标配 | - | - | - | ○选配 | ●大屏 | ●12.3吋 | ●标配 | ●标配 | ●标配图示 | ●标配 | - | ●标配 | ●标配 |  | ●标配 | ●标配 | ●标配 | ●标配 | - | - | ●USB/Type-C | ●前排2个 ●后排7个 | - | ●标配 | ●JBL | - - ●12 | ●标配 | ●LED | ●LED | ●标配 | ●标配 | ●标配 | - | - | - | ●标配 | - | ●64色 | - | - | - | ●前排 ●后排 | ●全车 | ●标配 | ●电动调节图示 ●加热 ●电动折叠 ●记忆 ●锁车自动折叠 | ●自动防眩目 ●流媒体 | ● 主驾驶位+有照明 ● 副驾驶位+有照明 | ●标配 | - | ●标配 | ●标配 |  | - | - | ●自动 | ●标配 | ●标配 | ●三区空调 | ●标配 | ●标配 | ●标配 | - | - | - | ●服务预约 ●车辆监控 ●数字钥匙 ●充电管理 ●远程控制 | ●标配 | ●标配 | - | [5 empty] | 纯电动 245马力 | [35 empty] | 不限年限/里程(责任免除条款以官方为准) | [14 empty] | ○选配暂无价格 | [21 empty] | - - ●双侧电动开闭 |  |  |  |  | ●12.3吋 | [263 empty] | ALCA指令变道功能、RCW后碰撞预警系统、ELK紧急车道保持系统、UTOPILOT高精地图智能领航功能 - | ●标配
1146 | 锐际PHEV 2021款 插电混动版 | 20.00万 | 21.0万 | 长安福特 | 紧凑型SUV | 插电式混合动力 | 2021.06 | 77 | - | 三元锂电池 | 前置前驱 | 电子驻车 | ●标配 | ●标配 | ●标配 | ●标配 | ●标配 | - | - | - | - | - | - | - | ●主驾驶位 ●副驾驶位 | ●前排 | ●标配 | ●主驾驶位 | - | - | - | - | - | ●标配 | ●胎压显示 | ●标配 | - | - | ●后 | ●倒车影像图示 | ●定速巡航图示 | - | - | ●标配 | ●标配图示 | - | ●运动 ●ECO ●越野 ●雪地 ●标准舒适 | ●标配 | ●标配 | - | ●可开启全景天窗 | ●标配 | - | ●标配 | ●标配 | - | - | - | ●皮质 | ●上下+前后 | - | ●多功能控制 | ●彩色 | ●非全液晶 | ●6.5 | - | - | - | - | ●标配 | ●标配 | ●智能遥控钥匙 | ●前排图示 | ●标配图示 | ●标配 | - | - | - | - | - | - | - | - | ●仿皮 | - | - | ●2+3 | - | - | ●主驾驶位 | ●前后移动 ●靠背角度 ●高低调节 | ●头枕 | ●前后移动 ●高低调节 ●靠背角度 | ●头枕 | ●前后移动 ●靠背角度调节 | ●头枕 | - | - | - | - | ●前排 ●后排 | ●标配 | - | ●40:60 | - | - | ●大屏 | ●12.3吋 | ●标配 | ●标配 | - | ●标配 | - | ●标配 | ●标配 | 2022年1月版本 | - | ●标配 | - | ●标配 | - | - | ●USB/Type-C | ●前排2个 ●后排2个 | - | - | - | ●6 | - | ●LED | ●LED | ●标配 | - | ●标配 | - | ●标配 | - | ●标配 | - | - | - | ●标配 | - | ●前排 ●后排 | ●全车 | ●标配 | ●电动调节图示 | - | ● 主驾驶位+有照明 ● 副驾驶位+有照明 | ●标配 | - | - | ●标配 | - | - | - | ●自动 | - | ●标配 | ●双区空调 | ●标配 | - | ●标配 | - | - | - | ●服务预约 ●车辆监控 ●充电管理 ●远程控制 | - | - | - | [14 empty] | ●4 | - | - | [47 empty] | -
1147 | 威马EX5 2022款 EX5 400 即客行版 | 16.08万 | 16.08万 | 威马汽车 | 紧凑型SUV | 纯电动 | 2022.06 | 403 | 快充0.5小时 慢充8.4小时 | 三元锂电池 | 前置前驱 | 电子驻车 | ●标配 | ●标配 | ●标配 | ●标配 | ●标配 | - | - | - | - | - | - | - | ●主驾驶位 ●副驾驶位 | - | - | - | - | - | - | - | - | ●标配 | ●胎压显示 | ●标配 | - | - | ●前 ●后 | - | - | - | - | ●标配 | ●标配图示 | ●标配图示 | ●运动 ●ECO | ●标配 | ●标配 | - | - | ●标配 | - | - | ●标配 | - | - | ●标配 | ●塑料 - | ●上下+前后 | - | ●多功能控制 | ●彩色 | ●全液晶 | ●12.3 | - | - | - | - |  | ●标配 | ●普通遥控钥匙 - ●手机蓝牙钥匙 | - | ●标配图示 | ●标配 | - | - | - | - | - | - | - | ●标配 | ●仿皮 | - | - | ●2+3 | - | - | - - | ●前后移动 ●靠背角度 ●高低调节 | - | ●前后移动 ●靠背角度 | - | ●靠背角度调节 | - | - | - | - | - | ●前排 ●后排 | ●标配 | - | ●40:60 | - | - | ●大屏 | ●15.6吋 | ●标配 | ●标配 | ●标配图示 | ●标配 | - | ●标配 | ●标配 | Living Engine 2.2.0 | - | ●标配 | - | ●标配 | - | - | - ●USB/Type-C | ●前排2个 ●后排1个 | - | - | - | ●4 | - | ●LED | ●LED | ●标配 | - | ●标配 | ●标配 | - | - | ●标配 | - | - | - | ●标配 | - | ●前排 ●后排 | ●主驾驶位 | ●标配 | ●电动调节图示 ●加热 - - | - | ● 主驾驶位+无照明 ● 副驾驶位+无照明 | - | - | - | ●标配 | - | - | - | ●自动 | - | ●标配 | ●双区空调 | ●标配 | - | ●标配 | - | - | - | ●服务预约 ●车辆监控 ●数字钥匙 ●充电管理 ●远程控制 | - | - | - | [5 empty] | 纯电动 218马力 | [7 empty] | - | ●8 | - | - | [332 empty] | 热管理2.0(电池包油电加温+冬季续航增程系统) ○选配暂无价格
1148 | 威马EX5 2022款 EX5-Z Nex探索版400 | 16.98万 | 16.98万 | 威马汽车 | 紧凑型SUV | 纯电动 | 2022.03 | 403 | 快充0.5小时 慢充8.4小时 | 三元锂电池 | 前置前驱 | 电子驻车 | ●标配 | ●标配 | ●标配 | ●标配 | ●标配 | - | - | - | - | - | - | - | ●主驾驶位 ●副驾驶位 | ●前排 | - | - | - | - | - | - | - | ●标配 | ●胎压显示 | ●标配 | - | - | ●前 ●后 | ●倒车影像图示 | ●定速巡航图示 | - | - | ●标配 | ●标配图示 | ●标配图示 | ●运动 ●ECO | ●标配 | ●标配 | - | ●可开启全景天窗 | ●标配 | - | - | ●标配 | - | - | ●标配 | - ●真皮 | ●上下+前后 | - | ●多功能控制 | ●彩色 | ●全液晶 | ●12.3 | - | ●标配图示 | ●标配图示 | ●标配 |  | ●标配 | - ●智能遥控钥匙 ●手机蓝牙钥匙 | ●全车图示 | ●标配图示 | ●标配 | - | - | - | ●标配 | - | - | - | ●标配 | ●仿皮 | - | - | ●2+3 | - | - | ●主驾驶位 ●副驾驶位 | ●前后移动 ●靠背角度 ●高低调节 | - | ●前后移动 ●靠背角度 | - | ●靠背角度调节 | - | - | - | - | - | ●前排 ●后排 | ●标配 | - | ●40:60 | - | - | ●大屏 | ●15.6吋 | ●标配 | ●标配 | ●标配图示 | ●标配 | - | ●标配 | ●标配 | Living Engine 2.2.0 | ●标配 | ●标配 | - | ●标配 | - | - | ●SD卡槽 ●USB/Type-C | ●前排4个 ●后排3个 | - | - | - | ●4 | - | ●LED | ●LED | ●标配 | - | ●标配 | ●标配 | - | - | ●标配 | - | - | - | ●标配 | - | ●前排 ●后排 | ●主驾驶位 | ●标配 | ●电动调节图示 ●加热 ●电动折叠 ●锁车自动折叠 | - | ● 主驾驶位+无照明 ● 副驾驶位+无照明 | - | - | - | ●标配 | - | - | - | ●自动 | - | ●标配 | ●双区空调 | ●标配 | - | ●标配 | - | - | - | ●服务预约 ●车辆监控 ●数字钥匙 ●充电管理 ●远程控制 | - | - | - | [5 empty] | 纯电动 218马力 | [7 empty] | ●2 | 待查 | - | - | [332 empty] | 热管理2.0(电池包油电加温+冬季续航增程系统) ○选配暂无价格
1149 | 威马EX5 2022款 EX5-Z Nex探索版460 | 17.98万 | 17.98万 | 威马汽车 | 紧凑型SUV | 纯电动 | 2022.09 | 460 | 快充0.67小时 慢充9.5小时 | 三元锂电池 | 前置前驱 | 电子驻车 | ●标配 | ●标配 | ●标配 | ●标配 | ●标配 | - | - | - | - | - | - | - | ●主驾驶位 ●副驾驶位 | ●前排 | - | - | - | - | - | - | - | ●标配 | ●胎压显示 | ●标配 | - | - | ●前 ●后 | ●倒车影像图示 | ●定速巡航图示 | - | - | ●标配 | ●标配图示 | ●标配图示 | ●运动 ●ECO | ●标配 | ●标配 | - | ●可开启全景天窗 | ●标配 | - | - | ●标配 | - | - | ●标配 | - ●真皮 | ●上下+前后 | - | ●多功能控制 | ●彩色 | ●全液晶 | ●12.3 | - | ●标配图示 | ●标配图示 | ●标配 |  | ●标配 | - ●智能遥控钥匙 ●手机蓝牙钥匙 | ●全车图示 | ●标配图示 | ●标配 | - | - | - | ●标配 | - | - | - | ●标配 | ●仿皮 | - | - | ●2+3 | - | - | ●主驾驶位 ●副驾驶位 | ●前后移动 ●靠背角度 ●高低调节 | - | ●前后移动 ●靠背角度 | - | ●靠背角度调节 | - | - | - | - | - | ●前排 ●后排 | ●标配 | - | ●40:60 | - | - | ●大屏 | ●15.6吋 | ●标配 | ●标配 | ●标配图示 | ●标配 | - | ●标配 | ●标配 | Living Engine 2.2.0 | ●标配 | ●标配 | - | ●标配 | - | - | ●SD卡槽 ●USB/Type-C | ●前排4个 ●后排3个 | - | - | - | ●4 | - | ●LED | ●LED | ●标配 | - | ●标配 | ●标配 | - | - | ●标配 | - | - | - | ●标配 | - | ●前排 ●后排 | ●主驾驶位 | ●标配 | ●电动调节图示 ●加热 ●电动折叠 ●锁车自动折叠 | - | ● 主驾驶位+无照明 ● 副驾驶位+无照明 | - | - | - | ●标配 | - | - | - | ●自动 | - | ●标配 | ●双区空调 | ●标配 | - | ●标配 | - | - | - | ●服务预约 ●车辆监控 ●数字钥匙 ●充电管理 ●远程控制 | - | - | - | [5 empty] | 纯电动 218马力 | [7 empty] | ●2 | 待查 | - | - | [332 empty] | 热管理2.0(电池包油电加温+冬季续航增程系统) ○选配暂无价格
1150 | 腾势X PHEV 2020款 2.0T 启航版 | 22.98万 | 28.98万 | 腾势汽车 | 中型SUV | 插电式混合动力 | 2019.11 | 81 | - | 三元锂电池 | 双电机四驱 | 电子驻车 | ●标配 | ●标配 | ●标配 | ●标配 | ●标配 | ●车道偏离预警 ●前方碰撞预警 | ●标配 | ●标配 | ●标配 | - | ●标配 | - | ●主驾驶位 ●副驾驶位 | ●前排 | ●标配 | - | - | - | - | - | - | ●标配 | ●胎压显示 | ●标配 | - | - | ●前 ●后 | ●倒车影像图示 - - | ●定速巡航 ●自适应巡航 | ●L2级 | - | ●标配 | ●标配图示 | ●标配图示 | ●运动 ●ECO ●越野 ●雪地 | ●标配 | ●标配 | - | ●可开启全景天窗 | ●标配 | - | - | ●标配 | - | - | - | ●皮质 | ●上下+前后 | - | ●多功能控制 - | ●彩色 | ●全液晶 | ●12.3 | - | ●标配图示 | ●标配 | ●标配 | ●标配 | ●标配 | ●智能遥控钥匙 | ●前排图示 | ●标配图示 | ●标配 | ●标配 | - | - | ●标配 | - | ●标配图示 | ●标配 | ●标配 | ●仿皮 | - | - | ●2+3+2 | - | ●2座 | ●主驾驶位 ●副驾驶位 | ●前后移动 ●靠背角度 ●高低调节 | ●头枕 - - | ●前后移动 - ●靠背角度 | ●头枕 - | ●前后移动 ●靠背角度调节 | ●头枕 | - - - | - | - | - | ●前排 ●后排 | ●标配 | - | ●50:50 | - | - | ●大屏 | ●15.6吋 | ●标配 | ●标配 | ●标配图示 | ●标配 | - | ●标配 | ●标配 |  | - | ●标配 | - | ●标配 | - | - | ●SD卡槽 ●USB/Type-C | ●前排2个 ●后排2个 | - | - | - | ●7 | - | ●LED | ●LED | ●标配 | ●标配 | ●标配 | - | - | - | ●标配 | - | - | - | ●标配 | - | ●前排 ●后排 | ●全车 | ●标配 | ●电动调节图示 ●加热 ●电动折叠 - - ●锁车自动折叠 | ●自动防眩目 | ● 主驾驶位+有照明 ● 副驾驶位+有照明 | ●标配 | - | ●标配 | ●标配 | - | - | - | ●自动 | ●标配 | ●标配 | ●三区空调 | ●标配 | - | ●标配 | - | - | - | ●服务预约 ●车辆监控 ●充电管理 ●远程控制 | - | - | -
1151 | 腾势X PHEV 2020款 2.0T 经典版 | 23.98万 | 29.98万 | 腾势汽车 | 中型SUV | 插电式混合动力 | 2019.11 | 81 | - | 三元锂电池 | 双电机四驱 | 电子驻车 | ●标配 | ●标配 | ●标配 | ●标配 | ●标配 | ●车道偏离预警 ●前方碰撞预警 | ●标配 | ●标配 | ●标配 | - | ●标配 | - | ●主驾驶位 ●副驾驶位 | ●前排 | ●标配 | - | - | - | - | - | - | ●标配 | ●胎压显示 | ●标配 | - | - | ●前 ●后 | ●倒车影像图示 ●车侧盲区影像 ●360°全景影像 | ●定速巡航 ●自适应巡航 | ●L2级 | - | ●标配 | ●标配图示 | ●标配图示 | ●运动 ●ECO ●越野 ●雪地 | ●标配 | ●标配 | - | ●可开启全景天窗 | ●标配 | - | - | ●标配 | - | - | - | ●皮质 | ●上下+前后 | - | ●多功能控制 - | ●彩色 | ●全液晶 | ●12.3 | - | ●标配图示 | ●标配 | ●标配 | ●标配 | ●标配 | ●智能遥控钥匙 | ●前排图示 | ●标配图示 | ●标配 | ●标配 | - | - | ●标配 | - | ●标配图示 | ●标配 | ●标配 | ●仿皮 | - | - | ●2+3+2 | - | ●2座 | ●主驾驶位 ●副驾驶位 | ●前后移动 ●靠背角度 ●高低调节 | ●头枕 - - | ●前后移动 - ●靠背角度 | ●头枕 - | ●前后移动 ●靠背角度调节 | ●头枕 | ●加热 ●通风 - | - | - | - | ●前排 ●后排 | ●标配 | - | ●50:50 | - | - | ●大屏 | ●15.6吋 | ●标配 | ●标配 | ●标配图示 | ●标配 | - | ●标配 | ●标配 |  | - | ●标配 | - | ●标配 | - | - | ●SD卡槽 ●USB/Type-C | ●前排2个 ●后排2个 | - | - | - | ●9 | - | ●LED | ●LED | ●标配 | ●标配 | ●标配 | ●标配 | - | - | ●标配 | - | ●7色 | - | ●标配 | ●标配 | ●前排 ●后排 | ●全车 | ●标配 | ●电动调节图示 ●加热 ●电动折叠 - ●倒车自动下翻 ●锁车自动折叠 | ●自动防眩目 | ● 主驾驶位+有照明 ● 副驾驶位+有照明 | ●标配 | - | ●标配 | ●标配 | - | ●前排 | - | ●自动 | ●标配 | ●标配 | ●三区空调 | ●标配 | - | ●标配 | - | - | - | ●服务预约 ●车辆监控 ●充电管理 ●远程控制 | - | - | -
1152 | 腾势X PHEV 2020款 2.0T 运动版 | 24.68万 | 30.68万 | 腾势汽车 | 中型SUV | 插电式混合动力 | 2019.11 | 81 | - | 三元锂电池 | 双电机四驱 | 电子驻车 | ●标配 | ●标配 | ●标配 | ●标配 | ●标配 | ●车道偏离预警 ●前方碰撞预警 | ●标配 | ●标配 | ●标配 | - | ●标配 | - | ●主驾驶位 ●副驾驶位 | ●前排 | ●标配 | - | - | - | - | - | - | ●标配 | ●胎压显示 | ●标配 | - | - | ●前 ●后 | ●倒车影像图示 ●车侧盲区影像 ●360°全景影像 | ●定速巡航 ●自适应巡航 | ●L2级 | - | ●标配 | ●标配图示 | ●标配图示 | ●运动 ●ECO ●越野 ●雪地 | ●标配 | ●标配 | - | ●可开启全景天窗 | ●标配 | - | - | ●标配 | - | - | - | ●皮质 | ●上下+前后 | - | ●多功能控制 - | ●彩色 | ●全液晶 | ●12.3 | - | ●标配图示 | ●标配 | ●标配 | ●标配 | ●标配 | ●智能遥控钥匙 | ●前排图示 | ●标配图示 | ●标配 | ●标配 | - | - | ●标配 | - | ●标配图示 | ●标配 | ●标配 | ●仿皮 | - | - | ●2+3+2 | - | ●2座 | ●主驾驶位 ●副驾驶位 | ●前后移动 ●靠背角度 ●高低调节 | ●头枕 - - | ●前后移动 - ●靠背角度 | ●头枕 - | ●前后移动 ●靠背角度调节 | ●头枕 | ●加热 ●通风 - | - | - | - | ●前排 ●后排 | ●标配 | - | ●50:50 | - | - | ●大屏 | ●15.6吋 | ●标配 | ●标配 | ●标配图示 | ●标配 | - | ●标配 | ●标配 |  | - | ●标配 | - | ●标配 | - | - | ●SD卡槽 ●USB/Type-C | ●前排2个 ●后排2个 | - | - | - | ●9 | - | ●LED | ●LED | ●标配 | ●标配 | ●标配 | ●标配 | - | - | ●标配 | - | ●7色 | - | ●标配 | ●标配 | ●前排 ●后排 | ●全车 | ●标配 | ●电动调节图示 ●加热 ●电动折叠 - ●倒车自动下翻 ●锁车自动折叠 | ●自动防眩目 | ● 主驾驶位+有照明 ● 副驾驶位+有照明 | ●标配 | - | ●标配 | ●标配 | - | ●前排 | - | ●自动 | ●标配 | ●标配 | ●三区空调 | ●标配 | - | ●标配 | - | - | - | ●服务预约 ●车辆监控 ●充电管理 ●远程控制 | - | - | -
1153 | 腾势X PHEV 2020款 2.0T 旗舰版 | 25.98万 | 31.98万 | 腾势汽车 | 中型SUV | 插电式混合动力 | 2019.11 | 100 | - | 三元锂电池 | 双电机四驱 | 电子驻车 | ●标配 | ●标配 | ●标配 | ●标配 | ●标配 | ●车道偏离预警 ●前方碰撞预警 | ●标配 | ●标配 | ●标配 | - | ●标配 | - | ●主驾驶位 ●副驾驶位 | ●前排 | ●标配 | - | - | - | - | - | - | ●标配 | ●胎压显示 | ●标配 | - | - | ●前 ●后 | ●倒车影像图示 ●车侧盲区影像 ●360°全景影像 | ●定速巡航 ●自适应巡航 | ●L2级 | - | ●标配 | ●标配图示 | ●标配图示 | ●运动 ●ECO ●越野 ●雪地 | ●标配 | ●标配 | - | ●可开启全景天窗 | ●标配 | - | - | ●标配 | - | - | - | ●皮质 | ●上下+前后 | ●标配 | ●多功能控制 ●记忆 | ●彩色 | ●全液晶 | ●12.3 | - | ●标配图示 | ●标配 | ●标配 | ●标配 | ●标配 | ●智能遥控钥匙 | ●前排图示 | ●标配图示 | ●标配 | ●标配 | - | - | ●标配 | - | ●标配图示 | ●标配 | ●标配 | ●仿皮 | - | - | ●2+3+2 | - | ●2座 | ●主驾驶位 ●副驾驶位 | ●前后移动 ●靠背角度 ●高低调节 | ●头枕 ●腰部 ●腿托 | ●前后移动 ●高低调节 ●靠背角度 | ●头枕 ●腿托 | ●前后移动 ●靠背角度调节 | ●头枕 | ●加热 ●通风 ●记忆(主驾驶) | - | - | - | ●前排 ●后排 | ●标配 | - | ●50:50 | - | - | ●大屏 | ●15.6吋 | ●标配 | ●标配 | ●标配图示 | ●标配 | - | ●标配 | ●标配 |  | - | ●标配 | - | ●标配 | - | - | ●SD卡槽 ●USB/Type-C | ●前排2个 ●后排2个 | - | - | - | ●12 | - | ●LED | ●LED | ●标配 | ●标配 | ●标配 | ●标配 | - | - | ●标配 | - | ●7色 | - | ●标配 | ●标配 | ●前排 ●后排 | ●全车 | ●标配 | ●电动调节图示 ●加热 ●电动折叠 ●记忆 ●倒车自动下翻 ●锁车自动折叠 | ●自动防眩目 | ● 主驾驶位+有照明 ● 副驾驶位+有照明 | ●标配 | - | ●标配 | ●标配 | - | ●前排 | - | ●自动 | ●标配 | ●标配 | ●三区空调 | ●标配 | - | ●标配 | - | - | - | ●服务预约 ●车辆监控 ●充电管理 ●远程控制 | - | - | -
1154 | Polestar 3 2024款 双电机长续航 | 88.00万 | 88.0万 | Polestar | 中大型SUV | 纯电动 | 2022.10 | 670 | 快充0.5小时 慢充11小时 | 三元锂电池 | 双电机四驱 | 电子驻车 | ●标配 | ●标配 | ●标配 | ●标配 | ●标配 | ●车道偏离预警 ●前方碰撞预警 ●后方交通预警 ●倒车车侧预警 ●DOW开门预警 | ●标配 | ●标配 | ●标配 | ●标配 | ●标配 | - | ●主驾驶位 ●副驾驶位 | ●前排 | ●标配 | ●主驾驶位 | - | ●前排 | - | - | - | ●标配 | ●胎压显示 | ●标配 | - | - | ●前 ●后 | ●倒车影像 ●360°全景影像 | ●定速巡航 ●自适应巡航 ●全速自适应巡航 | ●L2级 | ●标配 | ●标配 | ●标配 | ●标配图示 | ●运动 ●ECO ●标准舒适 | ●标配 | ●标配 | - | ●不可开启全景天窗 | - | - | - | ●标配 | - | - | ●标配 | ●真皮 | ●上下+前后 | ●标配 | ●多功能控制 ●记忆 ●加热 | ●彩色 | ●全液晶 | ●9 | ●标配 | ●标配图示 | ●标配图示 | ●标配 |  | ●标配 | ●智能遥控钥匙 ●NFC/RFID钥匙 | ●全车图示 | ●标配图示 | ●标配 | - | - | ●标配 | - | - | ●标配图示 | - | ●标配 | ○织物 ●真皮 | ●Nappa真皮 | ●标配 | ●2+3 | - | - | ●主驾驶位 ●副驾驶位 | ●前后移动 ●靠背角度 ●高低调节 | ●腰部 ●腿托 | ●前后移动 ●高低调节 ●靠背角度 | ●腰部 ●腿托 | - | ●头枕 | ●加热 ●通风 ●记忆(主驾驶) ●按摩 | ●加热 | - | - | ●前排 ●后排 | ●标配 | - | ●40:60 | - | - | ●大屏 | ●14.5吋 | ●标配 | ●标配 | ●标配图示 | ●标配 | ●CarPlay | ●标配 | ●标配 |  | ●标配 | ●标配 | - | ●标配 | - | - | ●USB/Type-C | ●前排2个 ●后排2个 | - | - | ●宝华韦健 | ●25 | - | ●LED | ●LED | ●标配 | ●标配 | ●标配 | - | - | ●标配 | ●标配 | ●标配 | ●单色 | ●像素式 | ●标配 | - | ●前排 ●后排 | ●全车 | ●标配 | ●电动调节图示 ●加热 ●电动折叠 ●记忆 ●倒车自动下翻 ●锁车自动折叠 ●自动防眩目 | ●自动防眩目 | ● 主驾驶位+有照明 ● 副驾驶位+有照明 | ●标配 | - | ●标配 | ●标配 | - | ●前排 ○全车 | ●标配 | ●自动 | ●标配 | ●标配 | ●三区空调 | ●标配 | ●标配 | ●标配 | - | - | - | ●服务预约 ●车辆监控 ●数字钥匙 ●充电管理 ●远程控制 | ●标配 | - | - |  |  |  |  | 可选外观、内饰、轮毂、制动器 | 纯电动 489马力 |  |  | ●Pliot Assist | ●NVIDIA |  | ●安卓 |  | ●5 | ●12 | ●5 | ○1 | [24 empty] | 不限年限/里程(责任免除条款以官方为准) | [22 empty] | -
1155 | Polestar 3 2024款 双电机高性能 | 103.00万 | 103.0万 | Polestar | 中大型SUV | 纯电动 | 2022.10 | 620 | 快充0.5小时 慢充11小时 | 三元锂电池 | 双电机四驱 | 电子驻车 | ●标配 | ●标配 | ●标配 | ●标配 | ●标配 | ●车道偏离预警 ●前方碰撞预警 ●后方交通预警 ●倒车车侧预警 ●DOW开门预警 | ●标配 | ●标配 | ●标配 | ●标配 | ●标配 | - | ●主驾驶位 ●副驾驶位 | ●前排 | ●标配 | ●主驾驶位 | - | ●前排 | - | - | - | ●标配 | ●胎压显示 | ●标配 | - | - | ●前 ●后 | ●倒车影像 ●360°全景影像 | ●定速巡航 ●自适应巡航 ●全速自适应巡航 | ●L2级 | ●标配 | ●标配 | ●标配 | ●标配图示 | ●运动 ●ECO ●标准舒适 | ●标配 | ●标配 | - | ●不可开启全景天窗 | - | - | - | ●标配 | - | - | ●标配 | ●真皮 | ●上下+前后 | ●标配 | ●多功能控制 ●记忆 ●加热 | ●彩色 | ●全液晶 | ●9 | ●标配 | ●标配图示 | ●标配图示 | ●标配 |  | ●标配 | ●智能遥控钥匙 ●NFC/RFID钥匙 | ●全车图示 | ●标配图示 | ●标配 | - | - | ●标配 | - | - | ●标配图示 | - | ●标配 | ○织物 ●真皮 | ●Nappa真皮 | ●标配 | ●2+3 | - | - | ●主驾驶位 ●副驾驶位 | ●前后移动 ●靠背角度 ●高低调节 | ●腰部 ●腿托 | ●前后移动 ●高低调节 ●靠背角度 | ●腰部 ●腿托 | - | ●头枕 | ●加热 ●通风 ●记忆(主驾驶) ●按摩 | ●加热 | - | - | ●前排 ●后排 | ●标配 | - | ●40:60 | - | - | ●大屏 | ●14.5吋 | ●标配 | ●标配 | ●标配图示 | ●标配 | ●CarPlay | ●标配 | ●标配 |  | ●标配 | ●标配 | - | ●标配 | - | - | ●USB/Type-C | ●前排2个 ●后排2个 | - | - | ●宝华韦健 | ●25 | - | ●LED | ●LED | ●标配 | ●标配 | ●标配 | - | - | ●标配 | ●标配 | ●标配 | ●单色 | ●像素式 | ●标配 | - | ●前排 ●后排 | ●全车 | ●标配 | ●电动调节图示 ●加热 ●电动折叠 ●记忆 ●倒车自动下翻 ●锁车自动折叠 ●自动防眩目 | ●自动防眩目 | ● 主驾驶位+有照明 ● 副驾驶位+有照明 | ●标配 | - | ●标配 | ●标配 | - | ●前排 ○全车 | ●标配 | ●自动 | ●标配 | ●标配 | ●三区空调 | ●标配 | ●标配 | ●标配 | - | - | - | ●服务预约 ●车辆监控 ●数字钥匙 ●充电管理 ●远程控制 | ●标配 | - | - |  |  |  |  | 可选外观、内饰、轮毂、制动器 | 纯电动 517马力 |  |  | ●Pliot Assist | ●NVIDIA |  | ●安卓 |  | ●5 | ●12 | ●5 | ○1 | [24 empty] | 不限年限/里程(责任免除条款以官方为准) | [22 empty] | -
1156 | 荣威RX5 eMAX 2022款 PHEV无畏尊享版 | 17.18万 | 17.18万 | 上汽集团 | 紧凑型SUV | 插电式混合动力 | 2021.12 | 70 | 慢充5小时 | 三元锂电池 | 前置前驱 | 电子驻车 | ●标配 | ●标配 | ●标配 | ●标配 | ●标配 | - - - - | - | - | - | - | - | - | ●主驾驶位 ●副驾驶位 | ●前排 | ●标配 | - | - | - | - | - | - | ●标配 | ●胎压显示 | ●标配 | - | - | - ●后 | ●倒车影像 ●360°全景影像 | ●定速巡航图示 - - | - | - | ●标配 | ●标配 | ●标配图示 | ●运动 ●ECO ●标准舒适 | ●标配 | ●标配 | - | ●可开启全景天窗 | ●标配 | - | - | ●标配 | - | - | ●标配 | ●真皮 | ●上下+前后 | - | ●多功能控制 ●换挡 | ●彩色 | ●全液晶 | ●12.3 | - | - | - | - | ●标配 | ●标配 | ●智能遥控钥匙 ●手机蓝牙钥匙 | ●前排图示 | ●标配图示 | ●标配 | - | - | - | - | - | - | - | - | ●仿皮 | - | - | ●2+3 | - | - | ●主驾驶位 - | ●前后移动 ●靠背角度 ●高低调节 | ●头枕 | ●前后移动 ●靠背角度 | ●头枕 | ●靠背角度调节 | ●头枕 | - - | - | - | - | ●前排 ●后排 | ●标配 | - | ●40:60 | - | - | ●大屏 | ●12.3吋 | ●标配 | ●标配 | - | ●标配 | - | ●标配 | ●标配 |  | - | ●标配 | - | ●标配 | - | - | ●USB/Type-C | ●前排1个 ●后排2个 | - | - | - | ●6 | - | ●LED | ●LED | ●标配 | - | ●标配 | - | - | - | ●标配 | - | - | - | ●标配 | - | ●前排 ●后排 | ●全车 | ●标配 | ●电动调节图示 ●加热 ●电动折叠 - ●锁车自动折叠 | - | ● 主驾驶位+有照明 ● 副驾驶位+有照明 | - | - | - | ●标配 | - | ●前排 | - | ●自动 | - | ●标配 | ●双区空调 | - | - | - | - | - | - | ●车辆监控 ●远程控制 | - | - | - | [350 empty] | -
1157 | 荣威RX5 eMAX 2022款 PHEV无畏尊荣版 | 17.98万 | 17.98万 | 上汽集团 | 紧凑型SUV | 插电式混合动力 | 2021.12 | 70 | 慢充5小时 | 三元锂电池 | 前置前驱 | 电子驻车 | ●标配 | ●标配 | ●标配 | ●标配 | ●标配 | ●车道偏离预警 ●前方碰撞预警 - - | ●标配 | - | ●标配 | - | ●标配 | - | ●主驾驶位 ●副驾驶位 | ●前排 | ●标配 | - | - | - | - | - | - | ●标配 | ●胎压显示 | ●标配 | - | - | ●前 ●后 | ●倒车影像 ●360°全景影像 | ●定速巡航 ●自适应巡航 ●全速自适应巡航 | ●L2级 | - | ●标配 | ●标配 | ●标配图示 | ●运动 ●ECO ●标准舒适 | ●标配 | ●标配 | - | ●可开启全景天窗 | ●标配 | - | - | ●标配 | - | - | ●标配 | ●真皮 | ●上下+前后 | - | ●多功能控制 ●换挡 | ●彩色 | ●全液晶 | ●12.3 | - | ●标配图示 | - | ●标配 | ●标配 | ●标配 | ●智能遥控钥匙 ●手机蓝牙钥匙 | ●前排图示 | ●标配图示 | ●标配 | - | - | - | - | - | - | - | - | ●仿皮 | - | - | ●2+3 | - | - | ●主驾驶位 ●副驾驶位 | ●前后移动 ●靠背角度 ●高低调节 | ●头枕 | ●前后移动 ●靠背角度 | ●头枕 | ●靠背角度调节 | ●头枕 | ●加热 ●记忆(主驾驶) | - | - | - | ●前排 ●后排 | ●标配 | - | ●40:60 | - | - | ●大屏 | ●12.3吋 | ●标配 | ●标配 | - | ●标配 | - | ●标配 | ●标配 |  | - | ●标配 | - | ●标配 | - | - | ●USB/Type-C | ●前排1个 ●后排2个 | - | - | ●BOSE | ●9 | - | ●LED | ●LED | ●标配 | ●标配 | ●标配 | - | - | - | ●标配 | - | ●256色 | - | ●标配 | - | ●前排 ●后排 | ●全车 | ●标配 | ●电动调节图示 ●加热 ●电动折叠 ●记忆 ●锁车自动折叠 | - | ● 主驾驶位+有照明 ● 副驾驶位+有照明 | - | - | - | ●标配 | - | ●前排 | - | ●自动 | - | ●标配 | ●双区空调 | - | - | - | - | - | - | ●车辆监控 ●远程控制 | - | - | - | [350 empty] | -
1158 | 荣威RX5 eMAX 2022款 PHEV无畏尊崇版 | 18.98万 | 18.98万 | 上汽集团 | 紧凑型SUV | 插电式混合动力 | 2021.12 | 70 | 慢充5小时 | 三元锂电池 | 前置前驱 | 电子驻车 | ●标配 | ●标配 | ●标配 | ●标配 | ●标配 | ●车道偏离预警 ●前方碰撞预警 ●倒车车侧预警 ●DOW开门预警 | ●标配 | ●标配 | ●标配 | - | ●标配 | - | ●主驾驶位 ●副驾驶位 | ●前排 | ●标配 | - | - | - | - | - | - | ●标配 | ●胎压显示 | ●标配 | - | - | ●前 ●后 | ●倒车影像 ●360°全景影像 | ●定速巡航 ●自适应巡航 ●全速自适应巡航 | ●L2级 | - | ●标配 | ●标配 | ●标配图示 | ●运动 ●ECO ●标准舒适 | ●标配 | ●标配 | - | ●可开启全景天窗 | ●标配 | - | - | ●标配 | - | - | ●标配 | ●真皮 | ●上下+前后 | - | ●多功能控制 ●换挡 | ●彩色 | ●全液晶 | ●12.3 | - | ●标配图示 | ●标配图示 | ●标配 | ●标配 | ●标配 | ●智能遥控钥匙 ●手机蓝牙钥匙 | ●前排图示 | ●标配图示 | ●标配 | - | - | - | ●标配 | - | ●标配图示 | - | - | ●仿皮 | - | - | ●2+3 | - | - | ●主驾驶位 ●副驾驶位 | ●前后移动 ●靠背角度 ●高低调节 | ●头枕 | ●前后移动 ●靠背角度 | ●头枕 | ●靠背角度调节 | ●头枕 | ●加热 ●记忆(主驾驶) | - | - | - | ●前排 ●后排 | ●标配 | - | ●40:60 | - | - | ●大屏 | ●12.3吋 | ●标配 | ●标配 | - | ●标配 | - | ●标配 | ●标配 |  | - | ●标配 | - | ●标配 | - | - | ●USB/Type-C | ●前排1个 ●后排2个 | - | - | ●BOSE | ●9 | - | ●LED | ●LED | ●标配 | ●标配 | ●标配 | - | - | - | ●标配 | - | ●256色 | - | ●标配 | - | ●前排 ●后排 | ●全车 | ●标配 | ●电动调节图示 ●加热 ●电动折叠 ●记忆 ●锁车自动折叠 | ●自动防眩目 | ● 主驾驶位+有照明 ● 副驾驶位+有照明 | - | - | ●标配 | ●标配 | - | ●前排 | - | ●自动 | - | ●标配 | ●双区空调 | - | - | - | - | - | - | ●车辆监控 ●远程控制 | - | - | - | [350 empty] | ●标配
1159 | Regera 2015款 基本型 | 暂无报价 | - | 科尼赛克 | 跑车 | 插电式混合动力 | - | 50 | - | 未知 | - | - | - | - | - | - | - | - | - | - | - | - | - | - | - | - | - | - | - | - | - | - | - | - | - | - | - | - | - | - | - | - | - | - | - | - | - | ●标配 | ●标配 |  | - | - | - | - | - |  | - | - | - | - | - | - | - | - | - |  |  |  |  | - | - | - | - | - | - | - | - | - | - | - | - | - | - | - | - | - |  | - |  | - | - | - | - | - | - | - | - | - |  | - | - | - | - | - |  | - | - | - | - | - | - | - | - | - | - |  | - | - | - | - | - | - | - | - | - | - | - | - | - | - | - | - | - | - | - | - | - | - | - | - | - | - | - | - | - | - | - | - | - | - | - | - | - |  | - | - | - | - | - | - | - | - | - | - | - | - | [29 empty] | -
1160 | 魏80 2023款 基本型 | 暂无报价 | - | 长城汽车 | 中大型SUV | 插电式混合动力 | - | - | - | - | - | - | [183 empty] | - | [38 empty] | -
1161 | 荣威i6 MAX EV 2022款 500天幕尊享版 | 14.68万 | 14.68万 | 上汽集团 | 紧凑型车 | 纯电动 | 2022.04 | 502 | 快充0.5小时 慢充9.5小时 | 三元锂电池 | 前置前驱 | 电子驻车 | ●标配 | ●标配 | ●标配 | ●标配 | ●标配 | - | - | - | - | - | - | - | ●主驾驶位 ●副驾驶位 | - | - | - | - | - | - | - | - | ●标配 | ●胎压显示 | ●标配 | - | - | ●后 | ●倒车影像图示 - | - | - | - | ●标配 | ●标配图示 | - | ●运动 ●ECO ●标准舒适 | ●标配 | ●标配 |  | ●分段式不可开启全景天窗 | - | - | - | ●标配 |  | - | - | ●真皮 | ●上下+前后 | - | ●多功能控制 | ●彩色 | ●全液晶 | ●12.3 | - | - | - | - |  | ●标配 | ●普通遥控钥匙 - | - | ●标配图示 | - | - | - | - | - | - | - | - | - | ●仿皮 | - | - |  | - |  | - | ●前后移动 ●靠背角度 ●高低调节 | ●头枕 | ●前后移动 ●靠背角度 | ●头枕 | - | ●头枕 | - | - |  | - | ●前排 ●后排 | ●标配 | - | ●整排放倒 |  | - | ●大屏 | ●14.3吋 | - | - | - | ●标配 | - | - | - |  | - | ●标配 | - | - | - | - | ●USB/Type-C | ●前排1个 ●后排2个 | - | - | - | ●6 | - | ●LED | ●LED | ●标配 | ●标配 | ●标配 | - | - | - | ●标配 | - | - | - | ●标配 | - | ●前排 ●后排 | ●主驾驶位 | ●标配 | ●电动调节图示 ●加热 - - | - | ● 主驾驶位+有照明 ● 副驾驶位+有照明 | - | - | - | - |  | ●全车 | - | ●手动 | - | ●标配 | - | ●标配 | - | ●标配 | - | - | - | - - | - | - | - | [5 empty] | 纯电动 184马力 | [5 empty] | 待查 |  | ●1 - | ●4 | - | - | [334 empty] | 荧光双锏L型专属雾灯饰条,外后视镜和底座高亮黑,荧光速锐R型专属徽标 -
1162 | 荣威i6 MAX EV 2022款 500天幕旗舰版 | 15.78万 | 15.78万 | 上汽集团 | 紧凑型车 | 纯电动 | 2022.04 | 502 | 快充0.5小时 慢充9.5小时 | 三元锂电池 | 前置前驱 | 电子驻车 | ●标配 | ●标配 | ●标配 | ●标配 | ●标配 | - | - | - | - | - | - | - | ●主驾驶位 ●副驾驶位 | ●前排 | - | - | - | - | - | - | - | ●标配 | ●胎压显示 | ●标配 | - | - | ●后 | ●倒车影像 ●360°全景影像 | ●定速巡航图示 | - | - | ●标配 | ●标配图示 | - | ●运动 ●ECO ●标准舒适 | ●标配 | ●标配 |  | ●分段式不可开启全景天窗 | - | - | - | ●标配 |  | - | - | ●真皮 | ●上下+前后 | - | ●多功能控制 | ●彩色 | ●全液晶 | ●12.3 | - | - | - | - |  | ●标配 | - ●智能遥控钥匙 | ●前排图示 | ●标配图示 | ●标配 | - | - | - | - | - | - | - | - | ●仿皮 | - | - |  | - |  | ●主驾驶位 | ●前后移动 ●靠背角度 ●高低调节 | ●头枕 | ●前后移动 ●靠背角度 | ●头枕 | - | ●头枕 | ●加热 | - |  | - | ●前排 ●后排 | ●标配 | - | ●整排放倒 |  | - | ●大屏 | ●14.3吋 | ●标配 | ●标配 | - | ●标配 | - | ●标配 | ●标配 |  | - | ●标配 | - | ●标配 | - | - | ●USB/Type-C | ●前排1个 ●后排2个 | - | - | - | ●6 | - | ●LED | ●LED | ●标配 | ●标配 | ●标配 | - | - | - | ●标配 | - | - | - | ●标配 | - | ●前排 ●后排 | ●主驾驶位 | ●标配 | ●电动调节图示 ●加热 ●电动折叠 ●锁车自动折叠 | - | ● 主驾驶位+有照明 ● 副驾驶位+有照明 | - | - | - | - |  | ●全车 | - | ●自动 | - | ●标配 | - | ●标配 | - | ●标配 | ●标配 | - | - | ●车辆监控 ●远程控制 | - | - | - | [5 empty] | 纯电动 184马力 | [5 empty] | ●维纳斯 |  | - ●4 | ●4 | - | - | [334 empty] | 荧光双锏L型专属雾灯饰条,外后视镜和底座高亮黑,荧光速锐R型专属徽标 ●标配
1163 | 荣威i6 MAX EV 2022款 500天幕特别版 | 17.98万 | 18.18万 | 上汽集团 | 紧凑型车 | 纯电动 | 2022.01 | 502 | 快充0.5小时 慢充9.5小时 | 三元锂电池 | 前置前驱 | 电子驻车 | ●标配 | ●标配 | ●标配 | ●标配 | ●标配 | - | - | - | - | - | - | - | ●主驾驶位 ●副驾驶位 | - | - | - | - | - | - | - | - | ●标配 | ●胎压显示 | ●标配 | - | - | ●后 | ●倒车影像图示 - | - | - | - | ●标配 | ●标配图示 | - | ●运动 ●ECO ●标准舒适 | ●标配 | ●标配 |  | ●分段式不可开启全景天窗 | - | - | - | ●标配 |  | - | - | ●真皮 | ●上下+前后 | - | ●多功能控制 | ●彩色 | ●全液晶 | ●12.3 | - | - | - | - |  | ●标配 | - ●智能遥控钥匙 | ●前排图示 | ●标配图示 | - | - | - | - | - | - | - | - | - | ●仿皮 | - | - |  | - |  | - | ●前后移动 ●靠背角度 ●高低调节 | ●头枕 | ●前后移动 ●靠背角度 | ●头枕 | - | ●头枕 | - | - |  | - | ●前排 ●后排 | ●标配 | - | ●整排放倒 |  | - | ●大屏 | ●14.3吋 | - | - | - | ●标配 | - | - | - |  | - | ●标配 | - | - | - | - | ●USB/Type-C | ●前排1个 ●后排2个 | - | - | - | ●6 | - | ●LED | ●LED | ●标配 | ●标配 | ●标配 | - | - | - | ●标配 | - | - | - | ●标配 | - | ●前排 ●后排 | ●主驾驶位 | ●标配 | ●电动调节图示 ●加热 - - | - | ● 主驾驶位+有照明 ● 副驾驶位+有照明 | - | - | - | - |  | ●全车 | - | ●手动 | - | ●标配 | - | ●标配 | - | ●标配 | - | - | - | - - | - | - | - | [5 empty] | 纯电动 184马力 | [5 empty] | 待查 |  | ●1 - | ●4 | - | - | [334 empty] | 荧光双锏L型专属雾灯饰条,外后视镜和底座高亮黑,荧光速锐R型专属徽标 -
1164 | 荣威i6 MAX EV 2022款 600天幕尊享版 | 15.98万 | 15.98万 | 上汽集团 | 紧凑型车 | 纯电动 | 2022.03 | 605 | 快充0.5小时 慢充12小时 | 三元锂电池 | 前置前驱 | 电子驻车 | ●标配 | ●标配 | ●标配 | ●标配 | ●标配 | - | - | - | - | - | - | - | ●主驾驶位 ●副驾驶位 | - | - | - | - | - | - | - | - | ●标配 | ●胎压显示 | ●标配 | - | - | ●后 | ●倒车影像图示 - | - | - | - | ●标配 | ●标配图示 | - | ●运动 ●ECO ●标准舒适 | ●标配 | ●标配 |  | ●分段式不可开启全景天窗 | - | - | - | ●标配 |  | - | - | ●真皮 | ●上下+前后 | - | ●多功能控制 | ●彩色 | ●全液晶 | ●12.3 | - | - | - | - |  | ●标配 | ●普通遥控钥匙 - | - | ●标配图示 | - | - | - | - | - | - | - | - | - | ●仿皮 | - | - |  | - |  | - | ●前后移动 ●靠背角度 ●高低调节 | ●头枕 | ●前后移动 ●靠背角度 | ●头枕 | - | ●头枕 | - | - |  | - | ●前排 ●后排 | ●标配 | - | ●整排放倒 |  | - | ●大屏 | ●14.3吋 | - | - | - | ●标配 | - | - | - |  | - | ●标配 | - | - | - | - | ●USB/Type-C | ●前排1个 ●后排2个 | - | - | - | ●6 | - | ●LED | ●LED | ●标配 | ●标配 | ●标配 | - | - | - | ●标配 | - | - | - | ●标配 | - | ●前排 ●后排 | ●主驾驶位 | ●标配 | ●电动调节图示 ●加热 - - | - | ● 主驾驶位+有照明 ● 副驾驶位+有照明 | - | - | - | - |  | ●全车 | - | ●手动 | - | ●标配 | - | ●标配 | - | ●标配 | - | - | - | - - | - | - | - | [5 empty] | 纯电动 184马力 | [5 empty] | 待查 |  | ●1 - | ●4 | - | - | [334 empty] | 荧光双锏L型专属雾灯饰条,外后视镜和底座高亮黑,荧光速锐R型专属徽标 -
1165 | 荣威i6 MAX EV 2022款 600天幕旗舰版 | 17.08万 | 17.08万 | 上汽集团 | 紧凑型车 | 纯电动 | 2022.03 | 605 | 快充0.5小时 慢充12小时 | 三元锂电池 | 前置前驱 | 电子驻车 | ●标配 | ●标配 | ●标配 | ●标配 | ●标配 | - | - | - | - | - | - | - | ●主驾驶位 ●副驾驶位 | ●前排 | - | - | - | - | - | - | - | ●标配 | ●胎压显示 | ●标配 | - | - | ●后 | ●倒车影像 ●360°全景影像 | ●定速巡航图示 | - | - | ●标配 | ●标配图示 | - | ●运动 ●ECO ●标准舒适 | ●标配 | ●标配 |  | ●分段式不可开启全景天窗 | - | - | - | ●标配 |  | - | - | ●真皮 | ●上下+前后 | - | ●多功能控制 | ●彩色 | ●全液晶 | ●12.3 | - | - | - | - |  | ●标配 | - ●智能遥控钥匙 | ●前排图示 | ●标配图示 | ●标配 | - | - | - | - | - | - | - | - | ●仿皮 | - | - |  | - |  | ●主驾驶位 | ●前后移动 ●靠背角度 ●高低调节 | ●头枕 | ●前后移动 ●靠背角度 | ●头枕 | - | ●头枕 | ●加热 | - |  | - | ●前排 ●后排 | ●标配 | - | ●整排放倒 |  | - | ●大屏 | ●14.3吋 | ●标配 | ●标配 | - | ●标配 | - | ●标配 | ●标配 |  | - | ●标配 | - | ●标配 | - | - | ●USB/Type-C | ●前排1个 ●后排2个 | - | - | - | ●6 | - | ●LED | ●LED | ●标配 | ●标配 | ●标配 | - | - | - | ●标配 | - | - | - | ●标配 | - | ●前排 ●后排 | ●主驾驶位 | ●标配 | ●电动调节图示 ●加热 ●电动折叠 ●锁车自动折叠 | - | ● 主驾驶位+有照明 ● 副驾驶位+有照明 | - | - | - | - |  | ●全车 | - | ●自动 | - | ●标配 | - | ●标配 | - | ●标配 | ●标配 | - | - | ●车辆监控 ●远程控制 | - | - | - | [5 empty] | 纯电动 184马力 | [5 empty] | ●维纳斯 |  | - ●4 | ●4 | - | - | [334 empty] | 荧光双锏L型专属雾灯饰条,外后视镜和底座高亮黑,荧光速锐R型专属徽标 ●标配
1166 | 开云电皮卡 2019款 标准版 | 1.68万 | 1.68万 | 开云汽车 | 迷你皮卡 | 纯电动 | 2019.01 | 110 | 快充8小时 慢充10小时 | 铅酸电池 | 后置后驱 | - | - | - | - | - | - | - | - | - | - | - | - | - | - | - | - | - | - | - | - | - | - | - | - | - | - | - | - | - | - | - | - | - | - | - | - | - | - |  | - | - | - | - | - | - | - | - | - | - | - | - | - | - | - | [5 empty] | - | - | - | - | - | - | - | - | - | - | - | - | - | - | - | - |  |  |  | - | - | - | - | - | - | - | - | - |  | - | - | - | - | - |  | - | - | - | - | - | - | - | - | - | - |  | - | - | - | - | - | - | - | - | - | - | - | - | - | - | - | - | - | - | - | - | - | ●标配 | - | - | - | - | - | - | - | - | - | - | ● 主驾驶位+无照明 | - | - | - |  | - | - | - | - | - | - | - | - | - | - | - | - | - | [9 empty] | 纯电动 4马力 | [346 empty] | - | 1620x1245x300 | -
1167 | 开云电皮卡 2018款 标准版 | 2.88万 | 2.88万 | 开云汽车 | 迷你皮卡 | 纯电动 | 2019.02 | 110 | 快充8小时 慢充10小时 | 铅酸电池 | 后置后驱 | - | - | - | - | - | - | - | - | - | - | - | - | - | - | - | - | - | - | - | - | - | - | - | - | - | - | - | - | - | - | - | - | - | - | - | - | - | - |  | - | - | - | - | - | - | - | - | - | - | - | - | - | - | - | [5 empty] | - | - | - | - | - | - | - | - | - | - | - | - | - | - | - | - |  |  |  | - | - | - | - | - | - | - | - | - |  | - | - | - | - | - |  | - | - | - | - | - | - | - | - | - | - |  | - | - | - | - | - | - | - | - | - | - | - | - | - | - | - | - | - | - | - | ●标配 | - | ●标配 | - | - | - | - | - | - | - | - | - | - | - | - | - | - |  | - | - | - | - | - | - | - | - | - | - | - | - | - | [9 empty] | 纯电动 5马力 | [346 empty] | - | 1620x1245x300 | -
1168 | 起亚K3 EV 2021款 舒适版 410km | 17.67万 | 22.98万 | 起亚 | 紧凑型车 | 纯电动 | 2021.06 | 410 | - | 三元锂电池 | 前置前驱 | 电子驻车 | ●标配 | ●标配 | ●标配 | ●标配 | ●标配 | ●车道偏离预警 ●前方碰撞预警 | ●标配 | ●标配 | ●标配 | ●标配 | - | - | ●主驾驶位 ●副驾驶位 | ●前排 | - | - | - | - | - | - | - | ●标配 | ●胎压显示 | ●标配 | - | - | ●后 | ●倒车影像图示 | ●定速巡航图示 - | ●L1级 | - | ●标配 | ●标配 | - | ●运动 ●ECO ●标准舒适 | ●标配 | ●标配 |  | ●单天窗 | - | - | - | ●标配 |  | - | - | ●真皮 | ●上下+前后 | - | ●多功能控制 | ●彩色 | ●全液晶 | ●7 | - | - | ●标配图示 | - |  | ●标配 | ●智能遥控钥匙 | ●主驾驶位图示 | ●标配图示 | ○选配 | - | - | - | - | - | - | - | - | ●仿皮 | - | - |  | - |  | - | ●前后移动 ●靠背角度 ●高低调节 | ●头枕 | ●前后移动 ●靠背角度 | ●头枕 | - | - | - | - |  | - | ●前排 | - | - | - |  | - | ●大屏 | ●10.25吋 | ○选配 | ○选配 | ○选配 | ●标配 | ●CarLife | ○选配 | - |  | - | ○选配 | - | - | - | - | ○SD卡槽 ●USB/Type-C | ●前排1个 | - | - | - | ●6 | - | ●LED | ●LED | ●标配 | ●标配 | ●标配 | - | - | - | ●标配 | - | - | - | ●标配 | - | ●前排 ●后排 | ●主驾驶位 | ●标配 | ●电动调节图示 - - - | - | - | - | - | - | - |  | - | - | ●自动 | - | - | - | ●标配 | - | ●标配 | - | - | - | ●充电管理 ●远程控制 | - | - | - | [5 empty] | 纯电动 184马力
1169 | 起亚K3 EV 2021款 智享互联版 410km | 18.67万 | 23.98万 | 起亚 | 紧凑型车 | 纯电动 | 2021.06 | 410 | - | 三元锂电池 | 前置前驱 | 电子驻车 | ●标配 | ●标配 | ●标配 | ●标配 | ●标配 | ●车道偏离预警 ●前方碰撞预警 | ●标配 | ●标配 | ●标配 | ●标配 | - | - | ●主驾驶位 ●副驾驶位 | ●前排 | ●标配 | - | - | - | - | - | - | ●标配 | ●胎压显示 | ●标配 | - | - | ●后 | ●倒车影像图示 | ●定速巡航 ●自适应巡航 | ●L2级 | - | ●标配 | ●标配 | - | ●运动 ●ECO ●标准舒适 | ●标配 | ●标配 |  | ●单天窗 | - | - | - | ●标配 |  | - | - | ●真皮 | ●上下+前后 | - | ●多功能控制 | ●彩色 | ●全液晶 | ●7 | - | - | ●标配图示 | - |  | ●标配 | ●智能遥控钥匙 | ●主驾驶位图示 | ●标配图示 | ●标配 | - | - | - | - | - | ●标配图示 | - | - | ●仿皮 | - | - |  | - |  | - | ●前后移动 ●靠背角度 ●高低调节 | ●头枕 | ●前后移动 ●靠背角度 | ●头枕 | - | - | - | - |  | - | ●前排 | - | - | - |  | - | ●大屏 | ●10.25吋 | ●标配 | ●标配 | ●标配图示 | ●标配 | ●CarLife | ●标配 | - |  | - | ●标配 | - | - | - | - | ●SD卡槽 ●USB/Type-C | ●前排1个 | - | - | - | ●6 | - | ●LED | ●LED | ●标配 | ●标配 | ●标配 | - | - | - | ●标配 | - | - | - | ●标配 | - | ●前排 ●后排 | ●全车 | ●标配 | ●电动调节图示 ●加热 ●电动折叠 ●锁车自动折叠 | - | - | - | - | - | - |  | - | - | ●自动 | - | - | - | ●标配 | - | ●标配 | - | - | - | ●充电管理 ●远程控制 | - | - | - | [5 empty] | 纯电动 184马力
1170 | 欧麦加 2022款 128KM | 4.98万 | 4.98万 | 华梓汽车 | 微型车 | 纯电动 | 2022.10 | 128 | - | 磷酸铁锂电池 | 双电机四驱 | 手刹 | ●标配 | ●标配 | - | - | - | - | - | - | - | - | - | - | - | - | - | - | - | - | - | - | - | ●标配 | ●胎压报警 | ●标配 | - | - | - | ●倒车影像图示 | - | - | - | - | ●标配 | - | ●运动 ●ECO | ●标配 | ●标配 |  | - | - | ●标配 | - | - |  | - | - | ●皮质 | - | - | - | ●彩色 | ●全液晶 | ●5 | - | - | - | - |  | ●标配 | ●普通遥控钥匙 | - | ●标配图示 | - | - | - | - | - | - | - | - | - | ●仿皮 | - | - |  | - |  | - | ●前后移动 ●靠背角度 | ●头枕 | ●前后移动 ●靠背角度 | ●头枕 | - | ●头枕 | - | - |  | - | - | - | - | ●整排放倒 |  | - | ●大屏 | ●9吋 | - | - | - | ●标配 | - | - | - |  | - | - | - | - | - | - | ●USB/Type-C | ●前排2个 | - | - | - | ●2 | - | ●卤素 | ●卤素 | ●标配 | - | - | - | ●标配 | - | ●标配 | - | - | - | - | - | ●前排 | - | - | - | - | - | - | - | - | - |  | - | - | ●手动 | - | - | - | - | - | - | - | - | - | - | - | - | - | [5 empty] | 纯电动 33马力 | [7 empty] | ●1 | ●2 | - | -
1171 | 欧麦加 2022款 220KM | 5.98万 | 5.98万 | 华梓汽车 | 微型车 | 纯电动 | 2022.10 | 220 | - | 磷酸铁锂电池 | 双电机四驱 | 手刹 | ●标配 | ●标配 | - | - | - | - | - | - | - | - | - | - | - | - | - | - | - | - | - | - | - | ●标配 | ●胎压报警 | ●标配 | - | - | - | ●倒车影像 | - | - | - | - | ●标配 | - | ●运动 ●ECO | ●标配 | ●标配 |  | - | - | ●标配 | - | - |  | - | - | ●皮质 | - | - | - | ●彩色 | ●全液晶 | ●5 | - | - | - | - |  | ●标配 | ●普通遥控钥匙 | - | ●标配 | - | - | - | - | - | - | - | - | - | ●仿皮 | - | - |  | - |  | - | ●前后移动 ●靠背角度 | ●头枕 | ●前后移动 ●靠背角度 | ●头枕 | - | ●头枕 | - | - |  | - | - | - | - | ●整排放倒 |  | - | ●大屏 | ●9吋 | - | - | - | ●标配 | - | - | - |  | - | - | - | - | - | - | ●USB/Type-C | ●前排2个 | - | - | - | ●2 | - | ●卤素 | ●卤素 | ●标配 | - | - | - | ●标配 | - | ●标配 | - | - | - | - | - | ●前排 | - | - | - | - | - | - | - | - | - |  | - | - | ●手动 | - | - | - | - | - | - | - | - | - | - | - | - | - | [5 empty] | 纯电动 33马力 | [7 empty] | ●1 | ●2 | - | -
1172 | 羿 2022款 二次改款 标准续航精英版 | 13.98万 | 13.98万 | 雷诺 江铃集团 | 紧凑型车 | 纯电动 | 2022.05 | 400 | 快充0.5小时 慢充8小时 | 三元锂电池 | 前置前驱 | 电子驻车 | ●标配 | ●标配 | ●标配 | ●标配 | ●标配 | - - - - | - | - | - | - | - | - | ●主驾驶位 ●副驾驶位 | ○前排 | - | - | - | - | - | - | - | ●标配 | ●胎压显示 | ●标配 | - | - | - | - - | - - | - | - | ●标配 | ●标配 | ●标配 | ●运动 ●ECO ●标准舒适 | ●标配 | ●标配 |  | ●不可开启全景天窗 - | - | - | - | ●标配 |  | - | ●标配 | ●塑料 - | ●上下+前后 | - | ●多功能控制 | ●彩色 | ●全液晶 | ●10.25 | - | - | - | - |  | ●标配 | ●普通遥控钥匙 - - | - | ●标配 | ●标配 | - | - | - | - | - | - | - | - | ●织物 ○仿皮 | - | - |  | - |  | - - | ●前后移动 ●靠背角度 ●高低调节 | ●头枕 | ●前后移动 ●靠背角度 | ●头枕 | - | ●头枕 | - | - |  | - | ●前排 - | - | - | - |  | - | - | - | - | - | - | - | - | - | ●标配 |  | - | - | - | - | - | - | ●USB/Type-C | ●前排2个 ●后排1个 | - | - | - | ●2 | - | ●卤素 | ●卤素 | - | - | - | - | - | - | ●标配 | - | - | - | ●标配 | - | ●前排 ●后排 | ●全车 | ●标配 | ●电动调节 - - - | - | ● 主驾驶位+无照明 ● 副驾驶位+无照明 | - | - | - | - |  | - | - | ●自动 | - | - | - | - | - | - | - | - | - | ●充电管理 ●远程控制 - - - | - | - | - | [5 empty] | 纯电动 82马力
1173 | 羿 2022款 标准续航精英Pro版 | 14.68万 | 14.68万 | 雷诺 江铃集团 | 紧凑型车 | 纯电动 | 2022.05 | 400 | 快充0.5小时 慢充8小时 | 三元锂电池 | 前置前驱 | 电子驻车 | ●标配 | ●标配 | ●标配 | ●标配 | ●标配 | - - - - | - | - | - | - | - | - | ●主驾驶位 ●副驾驶位 | ○前排 | - | - | - | - | - | - | - | ●标配 | ●胎压显示 | ●标配 | - | - | ●后 | ●倒车影像 - | ●定速巡航 - | - | - | ●标配 | ●标配 | ●标配 | ●运动 ●ECO ●标准舒适 | ●标配 | ●标配 |  | ○不可开启全景天窗 - | - | - | - | ●标配 |  | - | ●标配 | ●塑料 - | ●上下+前后 | - | ●多功能控制 | ●彩色 | ●全液晶 | ●10.25 | - | - | - | - |  | ●标配 | - ●智能遥控钥匙 - | ●前排 | ●标配 | ●标配 | - | - | - | - | - | - | - | - | ●织物 ○仿皮 | - | - |  | - |  | - - | ●前后移动 ●靠背角度 ●高低调节 | ●头枕 | ●前后移动 ●靠背角度 | ●头枕 | - | ●头枕 | - | - |  | - | ●前排 - | - | - | - |  | - | ●大屏 | ●12.3吋 | ●标配 | ●标配 | - | ●标配 | - | ●标配 | ●标配 |  | - | ●标配 | - | - | - | - | ●USB/Type-C | ●前排2个 ●后排1个 | - | - | - | ●4 | - | ●卤素 | ●卤素 | - | - | - | - | - | - | ●标配 | - | - | - | ●标配 | - | ●前排 ●后排 | ●全车 | ●标配 | ●电动调节 - - - | - | ● 主驾驶位+无照明 ● 副驾驶位+无照明 | - | - | - | - |  | - | - | ●自动 | - | - | - | - | - | - | - | - | - | ●充电管理 ●远程控制 - - - | - | - | - | [5 empty] | 纯电动 150马力
1174 | 羿 2022款 改款 长续航精英版 | 15.98万 | 15.98万 | 雷诺 江铃集团 | 紧凑型车 | 纯电动 | 2022.05 | 500 | 快充0.5小时 慢充10小时 | 三元锂电池 | 前置前驱 | 电子驻车 | ●标配 | ●标配 | ●标配 | ●标配 | ●标配 | - - - - | - | - | - | - | - | - | ●主驾驶位 ●副驾驶位 | ●前排 | - | - | - | - | - | - | - | ●标配 | ●胎压显示 | ●标配 | - | - | ●后 | ●倒车影像 - | ●定速巡航 - | - | - | ●标配 | ●标配 | ●标配 | ●运动 ●ECO ●标准舒适 | ●标配 | ●标配 |  | ○不可开启全景天窗 - | - | - | - | ●标配 |  | - | ●标配 | ●塑料 - | ●上下+前后 | - | ●多功能控制 | ●彩色 | ●全液晶 | ●10.25 | - | - | - | - |  | ●标配 | - ●智能遥控钥匙 - | ●前排 | ●标配 | ●标配 | - | - | - | - | - | - | - | - | - ●仿皮 | - | ○选配 |  | - |  | ○主驾驶位 ○副驾驶位 | ●前后移动 ●靠背角度 ●高低调节 | ●头枕 | ●前后移动 ●靠背角度 | ●头枕 | - | ●头枕 | - | - |  | - | ●前排 - | - | - | - |  | - | ●大屏 | ●12.3吋 | ●标配 | ●标配 | - | ●标配 | - | ●标配 | ●标配 |  | - | ●标配 | - | - | - | - | ●USB/Type-C | ●前排2个 ●后排1个 | - | - | - | ●4 | - | ●卤素 | ●卤素 | - | - | - | - | - | - | ●标配 | - | - | - | ●标配 | - | ●前排 ●后排 | ●全车 | ●标配 | ●电动调节 - - - | - | ● 主驾驶位+无照明 ● 副驾驶位+无照明 | - | - | - | - |  | - | - | ●自动 | - | - | - | - | - | - | - | - | - | ●充电管理 ●远程控制 - - - | ●标配 | - | - | [5 empty] | 纯电动 150马力
1175 | 羿 2022款 改款 标准续航行业定制版 | 16.98万 | 16.98万 | 雷诺 江铃集团 | 紧凑型车 | 纯电动 | 2022.05 | 400 | 快充0.5小时 慢充8小时 | 三元锂电池 | 前置前驱 | 电子驻车 | ●标配 | ●标配 | ●标配 | ●标配 | ●标配 | - - - - | - | - | - | - | - | - | ●主驾驶位 ●副驾驶位 | - | - | - | - | - | - | - | - | ●标配 | ●胎压显示 | ●标配 | - | - | - | - - | - - | - | - | ●标配 | ●标配 | ●标配 | ●运动 ●ECO ●标准舒适 | ●标配 | ●标配 |  | - - | - | - | - | ●标配 |  | - | ●标配 | ●塑料 - | ●上下+前后 | - | ●多功能控制 | ●彩色 | ●全液晶 | ●10.25 | - | - | - | - |  | ●标配 | ●普通遥控钥匙 - - | - | ●标配 | ●标配 | - | - | - | - | - | - | - | - | ●织物 - | - | - |  | - |  | - - | ●前后移动 ●靠背角度 ●高低调节 | ●头枕 | ●前后移动 ●靠背角度 | ●头枕 | - | ●头枕 | - | - |  | - | ●前排 - | - | - | - |  | - | - | - | - | - | - | - | - | - | ●标配 |  | - | - | - | - | - | - | ●USB/Type-C | ●前排2个 - | - | - | - | ●2 | - | ●卤素 | ●卤素 | - | - | - | - | - | - | ●标配 | - | - | - | ●标配 | - | ●前排 ●后排 | ●全车 | ●标配 | ●电动调节 - - - | - | ● 主驾驶位+无照明 ● 副驾驶位+无照明 | - | - | - | - |  | - | - | ●自动 | - | - | - | - | - | - | - | - | - | ●充电管理 ●远程控制 - - - | - | - | - | [5 empty] | 纯电动 82马力
1176 | 羿 2022款 改款 长续航智能版 | 17.38万 | 17.38万 | 雷诺 江铃集团 | 紧凑型车 | 纯电动 | 2022.04 | 500 | 快充0.5小时 慢充10小时 | 三元锂电池 | 前置前驱 | 电子驻车 | ●标配 | ●标配 | ●标配 | ●标配 | ●标配 | ●车道偏离预警 ●前方碰撞预警 - - | ●标配 | - | ●标配 | - | ●标配 | - | ●主驾驶位 ●副驾驶位 | ●前排 | - | - | - | - | - | - | - | ●标配 | ●胎压显示 | ●标配 | - | - | ●后 | ●倒车影像图示 - | ●定速巡航 ●自适应巡航 | ●L2级 | - | ●标配 | ●标配 | ●标配图示 | ●运动 ●ECO ●标准舒适 | ●标配 | ●标配 |  | - ○分段式不可开启全景天窗 | - | - | - | ●标配 |  | - | ●标配 | - ●皮质 | ●上下+前后 | - | ●多功能控制 | ●彩色 | ●全液晶 | ●10.25 | - | - | - | - |  | ●标配 | - ●智能遥控钥匙 ●手机蓝牙钥匙 | ●前排图示 | ●标配图示 | - | - | - | - | - | - | - | - | - | - ●仿皮 | - | - |  | - |  | - - | ●前后移动 ●靠背角度 ●高低调节 | ●头枕 | ●前后移动 ●靠背角度 | ●头枕 | - | ●头枕 | - | - |  | - | ●前排 - | - | - | ●比例放倒 |  | - | ●大屏 | ●12.3吋 | ●标配 | ●标配 | ○选配 | ●标配 | - | ●标配 | ●标配 |  | - | ●标配 | - | - | - | - | ●USB/Type-C | ●前排2个 ●后排1个 | - | - | - | ●6 | - | ●卤素 | ●卤素 | - | ●标配 | ●标配 | - | - | - | ●标配 | - | ●多色 | - | ●标配 | - | ●前排 ●后排 | ●全车 | ●标配 | ●电动调节图示 - - - | ●自动防眩目 | ● 主驾驶位+无照明 ● 副驾驶位+无照明 | - | - | ●标配 | - |  | - | - | ●自动 | - | ●标配 | - | - | - | - | - | - | - | ●充电管理 ●远程控制 ●服务预约 ●车辆监控 ●数字钥匙 | ●标配 | ●标配 | - | [5 empty] | 纯电动 150马力
1177 | 羿 2022款 改款 长续航智享版 | 18.38万 | 18.38万 | 雷诺 江铃集团 | 紧凑型车 | 纯电动 | 2022.04 | 500 | 快充0.5小时 慢充10小时 | 三元锂电池 | 前置前驱 | 电子驻车 | ●标配 | ●标配 | ●标配 | ●标配 | ●标配 | ●车道偏离预警 ●前方碰撞预警 - - | ●标配 | - | ●标配 | - | ●标配 | - | ●主驾驶位 ●副驾驶位 | ●前排 | ●标配 | - | - | - | - | - | - | ●标配 | ●胎压显示 | ●标配 | - | - | ●后 | ●倒车影像 ●360°全景影像 | ●定速巡航 ●自适应巡航 | ●L2级 | - | ●标配 | ●标配 | ●标配图示 | ●运动 ●ECO ●标准舒适 | ●标配 | ●标配 |  | - ●分段式不可开启全景天窗 | - | - | - | ●标配 |  | - | ●标配 | - ●皮质 | ●上下+前后 | - | ●多功能控制 | ●彩色 | ●全液晶 | ●10.25 | - | - | - | - |  | ●标配 | - ●智能遥控钥匙 ●手机蓝牙钥匙 | ●前排图示 | ●标配图示 | - | - | - | - | ●标配 | - | - | - | - | - ●仿皮 | - | - |  | - |  | ●主驾驶位 ●副驾驶位 | ●前后移动 ●靠背角度 ●高低调节 | ●头枕 | ●前后移动 ●靠背角度 | ●头枕 | - | ●头枕 | - | - |  | - | ●前排 ●后排 | ●标配 | - | ●比例放倒 |  | - | ●大屏 | ●12.3吋 | ●标配 | ●标配 | ○选配 | ●标配 | - | ●标配 | ●标配 |  | - | ●标配 | - | - | - | - | ●USB/Type-C | ●前排2个 ●后排1个 | - | - | - | ●6 | - | ●LED | ●LED | ●标配 | ●标配 | ●标配 | - | - | - | ●标配 | - | ●多色 | ●矩阵式 | ●标配 | - | ●前排 ●后排 | ●全车 | ●标配 | ●电动调节图示 ●加热 ●电动折叠 ●锁车自动折叠 | ●自动防眩目 | ● 主驾驶位+无照明 ● 副驾驶位+无照明 | - | - | ●标配 | - |  | - | - | ●自动 | - | ●标配 | - | - | - | - | - | - | - | ●充电管理 ●远程控制 ●服务预约 ●车辆监控 ●数字钥匙 | ●标配 | ●标配 | - | [5 empty] | 纯电动 150马力
1178 | 羿 2022款 改款 长续航行业定制版 | 18.68万 | 18.68万 | 雷诺 江铃集团 | 紧凑型车 | 纯电动 | 2022.05 | 500 | 快充0.5小时 慢充10小时 | 三元锂电池 | 前置前驱 | 电子驻车 | ●标配 | ●标配 | ●标配 | ●标配 | ●标配 | - - - - | - | - | - | - | - | - | ●主驾驶位 ●副驾驶位 | - | - | - | - | - | - | - | - | ●标配 | ●胎压显示 | ●标配 | - | - | - | - - | - - | - | - | ●标配 | ●标配 | ●标配 | ●运动 ●ECO ●标准舒适 | ●标配 | ●标配 |  | - - | - | - | - | ●标配 |  | - | ●标配 | ●塑料 - | ●上下+前后 | - | ●多功能控制 | ●彩色 | ●全液晶 | ●10.25 | - | - | - | - |  | ●标配 | ●普通遥控钥匙 - - | - | ●标配 | ●标配 | - | - | - | - | - | - | - | - | ●织物 - | - | - |  | - |  | - - | ●前后移动 ●靠背角度 ●高低调节 | ●头枕 | ●前后移动 ●靠背角度 | ●头枕 | - | ●头枕 | - | - |  | - | ●前排 - | - | - | - |  | - | - | - | - | - | - | - | - | - | ●标配 |  | - | - | - | - | - | - | ●USB/Type-C | ●前排2个 - | - | - | - | ●2 | - | ●卤素 | ●卤素 | - | - | - | - | - | - | ●标配 | - | - | - | ●标配 | - | ●前排 ●后排 | ●全车 | ●标配 | ●电动调节 - - - | - | ● 主驾驶位+无照明 ● 副驾驶位+无照明 | - | - | - | - |  | - | - | ●自动 | - | - | - | - | - | - | - | - | - | ●充电管理 ●远程控制 - - - | ●标配 | - | - | [5 empty] | 纯电动 150马力
1179 | 羿 2022款 改款 长续航双电机智享版 | 19.98万 | 19.98万 | 雷诺 江铃集团 | 紧凑型车 | 纯电动 | 2022.04 | 450 | 快充0.5小时 慢充10小时 | 三元锂电池 | 双电机四驱 | 电子驻车 | ●标配 | ●标配 | ●标配 | ●标配 | ●标配 | ●车道偏离预警 ●前方碰撞预警 ○倒车车侧预警 ○DOW开门预警 | ●标配 | ○选配 | ●标配 | - | ●标配 | - | ●主驾驶位 ●副驾驶位 | ●前排 | ●标配 | - | - | - | - | - | - | ●标配 | ●胎压显示 | ●标配 | - | - | ●后 | ●倒车影像 ●360°全景影像 | ●定速巡航 ●自适应巡航 | ●L2级 | - | ●标配 | ●标配 | ●标配图示 | ●运动 ●ECO ●标准舒适 | ●标配 | ●标配 |  | - ●分段式不可开启全景天窗 | - | ●标配 | - | ●标配 |  | - | ●标配 | - ●皮质 | ●上下+前后 | - | ●多功能控制 | ●彩色 | ●全液晶 | ●10.25 | - | - | - | - |  | ●标配 | - ●智能遥控钥匙 ●手机蓝牙钥匙 | ●前排图示 | ●标配图示 | - | - | - | - | ●标配 | - | ●标配图示 | - | - | - ●仿皮 | - | - |  | - |  | ●主驾驶位 ●副驾驶位 | ●前后移动 ●靠背角度 ●高低调节 | ●头枕 | ●前后移动 ●靠背角度 | ●头枕 | - | ●头枕 | - | - |  | - | ●前排 ●后排 | ●标配 | - | ●比例放倒 |  | - | ●大屏 | ●12.3吋 | ●标配 | ●标配 | ○选配 | ●标配 | - | ●标配 | ●标配 |  | - | ●标配 | - | - | - | - | ●USB/Type-C | ●前排2个 ●后排1个 | - | - | - | ●10 | - | ●LED | ●LED | ●标配 | ●标配 | ●标配 | - | - | - | ●标配 | - | ●多色 | ●矩阵式 | ●标配 | - | ●前排 ●后排 | ●全车 | ●标配 | ●电动调节图示 ●加热 ●电动折叠 ●锁车自动折叠 | ●自动防眩目 | ● 主驾驶位+无照明 ● 副驾驶位+无照明 | - | - | ●标配 | - |  | - | - | ●自动 | - | ●标配 | - | - | - | - | - | - | - | ●充电管理 ●远程控制 ●服务预约 ●车辆监控 ●数字钥匙 | ●标配 | ●标配 | - | [5 empty] | 纯电动 231马力
1180 | 瑞虎7 PLUS 新能源 2023款 基本型 | 暂无报价 | - | 奇瑞汽车 | 紧凑型SUV | 插电式混合动力 | - | - | 快充0.42小时 | 三元锂电池 | 前置前驱 | - | [183 empty] | - | [38 empty] | -
1181 | 大蚂蚁 2022款 驭享舱 | 16.08万 | 18.38万 | 奇瑞新能源 | 中型SUV | 纯电动 | 2021.10 | 510 | 快充0.5小时 慢充13小时 | 三元锂电池 | 后置后驱 | 电子驻车 | ●标配 | ●标配 | ●标配 | ●标配 | ●标配 | - | - | - | - | - | - | - | ●主驾驶位 ●副驾驶位 | ●前排 | ●标配 | - | - | - | - | - | - | ●标配 | ●胎压显示 | ●标配 | - | - | ●后 | ●倒车影像图示 | ●定速巡航图示 | - | - | ●标配 | ●标配 | ●标配图示 | ●运动 ●ECO | ●标配 | ●标配 | - | ●可开启全景天窗 | ●标配 | - | - | ●标配 | - | - | - | ●真皮 | ●上下+前后 | - | ●多功能控制 | ●彩色 | ●全液晶 | ●12.3 | - | ●标配图示 | - | ●标配 |  | ●标配 | ●智能遥控钥匙 | ●前排图示 | ●标配图示 | ●标配 | - | - | - | - | - | - | - | - | ●仿皮 ○真皮 | - | - | ●2+3 | - | - | ●主驾驶位 ●副驾驶位 | ●前后移动 ●靠背角度 ●高低调节 | ●头枕 ●腰部 | ●前后移动 ●靠背角度 | ●头枕 | - | ●头枕 | ●加热 ●通风 ○暂无价格 记忆(主驾驶) | - | - | ●标配图示 | ●前排 ●后排 | ●标配 | - | ●40:60 | - | - | ●大屏 | ●12.3吋 | ●标配 | ●标配 | ●标配图示 | ●标配 | ●原厂原机 | ●标配 | - |  | - | ●标配 | - | - | - | - | ●USB/Type-C | ●前排2个 ●后排2个 | - | - | ●索尼 | ●8 | - | ●LED | ●LED | ●标配 | - | - | ●标配 | ●标配 | - | ●标配 | - | - | - | ●标配 | - | ●前排 ●后排 | ●全车 | ●标配 | ●电动调节图示 ●加热 ●电动折叠 ○记忆 ○倒车自动下翻 ●锁车自动折叠 | - | ● 主驾驶位+无照明 ● 副驾驶位+无照明 | - | - | - | ●标配 | - | - | - | ●自动 | - | ●标配 | ●双区空调 | ●标配 | ●标配 | ●标配 | ●标配 | - | - | ●服务预约 ●车辆监控 ●充电管理 ●远程控制 | - | - | - | [5 empty] | 纯电动 204马力 | [7 empty] | ●1 | ●4 | - | - | [47 empty] | -
1182 | 丰田bZ3 2023款 500 135kW 基本型 | 暂无报价 | - | 一汽丰田 | 中型车 | 纯电动 | - | 517 | - | 磷酸铁锂电池 | 后置后驱 | - | [163 empty] | 纯电动 184马力
1183 | 丰田bZ3 2023款 600 180kW 低配版 | 暂无报价 | - | 一汽丰田 | 中型车 | 纯电动 | - | 616 | - | 磷酸铁锂电池 | 后置后驱 | - | [163 empty] | 纯电动 245马力
1184 | 丰田bZ3 2023款 600 180kW 高配版 | 暂无报价 | - | 一汽丰田 | 中型车 | 纯电动 | - | 616 | - | 磷酸铁锂电池 | 后置后驱 | - | [163 empty] | 纯电动 245马力
1185 | 奥迪e-tron Sportback(进口) 2022款 55 quattro 豪华型 | 60.28万 | 66.98万 | 奥迪(进口) | 中大型SUV | 纯电动 | 2021.12 | 500 | 快充0.67小时 | 三元锂电池 | 双电机四驱 | 电子驻车 | ●标配 | ●标配 | ●标配 | ●标配 | ●标配 | ●车道偏离预警 ●前方碰撞预警 ●后方交通预警 ●倒车车侧预警 ●DOW开门预警 | ●标配 | ●标配 | - | ●标配 | - | ○选配34000元 | ●主驾驶位 ●副驾驶位 | ●前排 ○后排6500元 | ●标配 | - | - | - | - | - | - | ●标配 | ●胎压报警 ○胎压显示4400元 | ●标配 | - | - | ●前 ●后 | ●倒车影像图示 ○360°全景影像4300元 | ●定速巡航图示 - | ●L0级 | - | ●标配 | ●标配图示 | ●标配图示 | ●ECO ●越野 ●标准舒适 | ●标配 | ●标配 | - | ●可开启全景天窗 | ●标配 | ●标配 | ●标配 | ●标配 | - | - | - | ●真皮 | ●上下+前后 | - | ●多功能控制 ●换挡 ○加热1100元 | ●彩色 | ●全液晶 | ●12.3 | ○选配9400元 | ●标配图示 | ●标配图示 | ●标配 |  | ●标配 | ●智能遥控钥匙 | ●全车图示 | ●标配图示 | ○选配1200元 | - | - | ○选配20500元 | - | - | ●标配图示 | - | ●标配 | ●仿皮 ○真皮 - | - | ○选配24000元 | ●2+3 | - | - | ●主驾驶位 ●副驾驶位 | ●前后移动 ●靠背角度 ●高低调节 | ●头枕 ●腰部 ○腿托 | ●前后移动 ●高低调节 ●靠背角度 | ●头枕 ●腰部 ○腿托 | - | ●头枕 | ●加热 ○11800元 通风 ○暂无价格 记忆(副驾驶) ○暂无价格 按摩 | - | - | - | ●前排 ●后排 | ●标配 | - | ●40:20:40 | - | - | ●大屏 | ●10.1吋 | ●标配 | ●标配 | ●标配图示 | ●标配 | ●CarLife ●CarPlay | ●标配 | - |  | - | ●标配 | - | - | - | - | ●USB/Type-C | ●前排2个 ●后排2个 | - | - | ○B&amp;O16900元 | ●10 ○16 | - | ●LED | ●LED | ●标配 | ●标配 | ●标配 | - | - | - | ●标配 | ●标配 | ●30色 | ●矩阵式 | ●标配 | ●标配 | ●前排 ●后排 | ●全车 | ●标配 | ●电动调节图示 ●加热 ●电动折叠 ●记忆 ●倒车自动下翻 ●锁车自动折叠 ●自动防眩目 | ●自动防眩目 | ● 主驾驶位+有照明 ● 副驾驶位+有照明 | ○选配6600元 | ○后窗侧遮阳帘2900元 | ●标配 | ●标配 | - | ○全车7400元 | - | ●自动 | - | ●标配 | ●双区空调 - | ●标配 | - | ●标配 | - | - | - | ○服务预约 ○车辆监控 ○充电管理 ○远程控制 | - | - | - | [5 empty] | 纯电动 408马力 | [84 empty] | ●8.6吋 | [264 empty] | 全真皮 ○选配10300元 | 奥迪专享内饰 ○选配6800元 | 高级扩展真皮 ○选配1600元
1186 | 奥迪e-tron Sportback(进口) 2022款 55 quattro 臻选型 | 65.68万 | 72.98万 | 奥迪(进口) | 中大型SUV | 纯电动 | 2021.12 | 500 | 快充0.67小时 | 三元锂电池 | 双电机四驱 | 电子驻车 | ●标配 | ●标配 | ●标配 | ●标配 | ●标配 | ●车道偏离预警 ●前方碰撞预警 ●后方交通预警 ●倒车车侧预警 ●DOW开门预警 | ●标配 | ●标配 | ●标配 | ●标配 | ●标配 | ○选配34000元 | ●主驾驶位 ●副驾驶位 | ●前排 ○后排6500元 | ●标配 | - | - | - | - | - | - | ●标配 | ●胎压报警 ○胎压显示4400元 | ●标配 | - | - | ●前 ●后 | ●倒车影像 ●360°全景影像 | ●定速巡航 ●自适应巡航 | ●L2级 | - | ●标配 | ●标配图示 | ●标配图示 | ●ECO ●越野 ●标准舒适 | ●标配 | ●标配 | - | ●可开启全景天窗 | ●标配 | ●标配 | ●标配 | ●标配 | - | - | - | ●真皮 | ●上下+前后 | - | ●多功能控制 ●换挡 ●加热 | ●彩色 | ●全液晶 | ●12.3 | ○选配9400元 | ●标配图示 | ●标配图示 | ●标配 |  | ●标配 | ●智能遥控钥匙 | ●全车图示 | ●标配图示 | ○选配1200元 | - | - | ○选配20500元 | - | - | ●标配图示 | - | ●标配 | - ●真皮 ○真皮+仿皮 | ○Alcantara（麂皮） | ●标配 | ●2+3 | - | - | ●主驾驶位 ●副驾驶位 | ●前后移动 ●靠背角度 ●高低调节 | ●头枕 ●腰部 ●腿托 | ●前后移动 ●高低调节 ●靠背角度 | ●头枕 ●腰部 ●腿托 | - | ●头枕 | ●加热 ○11800元 通风 ○暂无价格 记忆(副驾驶) ○暂无价格 按摩 | ○加热5600元 | - | - | ●前排 ●后排 | ●标配 | - | ●40:20:40 | - | - | ●大屏 | ●10.1吋 | ●标配 | ●标配 | ●标配图示 | ●标配 | ●CarLife ●CarPlay | ●标配 | - |  | - | ●标配 | - | - | - | - | ●USB/Type-C | ●前排2个 ●后排2个 | - | - | ○B&amp;O16900元 | ●10 ○16 | - | ●LED | ●LED | ●标配 | ●标配 | ●标配 | - | - | - | ●标配 | ●标配 | ●30色 | ●矩阵式 | ●标配 | ●标配 | ●前排 ●后排 | ●全车 | ●标配 | ●电动调节图示 ●加热 ●电动折叠 ●记忆 ●倒车自动下翻 ●锁车自动折叠 ●自动防眩目 | ●自动防眩目 | ● 主驾驶位+有照明 ● 副驾驶位+有照明 | ○选配6600元 | ○后窗侧遮阳帘2900元 | ●标配 | ●标配 | - | ○全车7400元 | - | ●自动 | ●标配 | ●标配 | - ●四区空调 | ●标配 | ○选配5900元 | ●标配 | - | - | - | ○服务预约 ○车辆监控 ○充电管理 ○远程控制 | - | - | - | [5 empty] | 纯电动 408马力 | [84 empty] | ●8.6吋 | [264 empty] | 全真皮 ○选配3500元 | 奥迪专享内饰 - | 高级扩展真皮 -
1187 | 雷克萨斯NX PHEV 2022款 400h+ 畅悦版 | 42.87万 | 42.88万 | 雷克萨斯 | 中型SUV | 插电式混合动力 | 2021.11 | 76 | 慢充5小时 | 三元锂电池 | 前置前驱 | 电子驻车 | ●标配 | ●标配 | ●标配 | ●标配 | ●标配 | ●车道偏离预警 ●前方碰撞预警 - - - | ●标配 | - | ●标配 | - | - | - | ●主驾驶位 ●副驾驶位 | ●前排 | ●标配 | ●主驾驶位 | ●标配 | - | - | - | - | ●标配 | ●胎压显示 | ●标配 | - | ●标配 | ●前 ●后 | ●倒车影像图示 - - | ●定速巡航 ●自适应巡航 ●全速自适应巡航 | ●L2级 | - | ●标配 | ●标配 | - | ●运动 ●ECO ●标准舒适 | ●标配 | ●标配 | - | ●单天窗 | - | - | - | ●标配 | - | - | - | ●真皮 | ●上下+前后 | ●标配 | ●多功能控制 ●换挡 - ●加热 | ●彩色 | ●全液晶 | ●7 | - | ●标配图示 | ●标配图示 | - | ●标配 | ●标配 | ●智能遥控钥匙 | ●全车图示 | ●标配图示 | - | - | - | - | - | - | - | - | ●标配 | ●仿皮 | - | - | ●2+3 | - | - | ●主驾驶位 ●副驾驶位 | ●前后移动 ●靠背角度 ●高低调节 | ●头枕 ●腰部 | ●前后移动 ●高低调节 ●靠背角度 | ●头枕 | ●靠背角度调节 | ●头枕 | ●加热 - - | - | - | - | ●前排 ●后排 | ●标配 | - | ●40:60 | - | - | ●大屏 | ●9.8吋 | ●标配 | ●标配 | ●标配图示 | ●标配 | ●CarLife ●CarPlay | ●标配 | ●标配 |  | - | ●标配 | - | - | - | - | ●USB/Type-C | ●前排2个 ●后排2个 | - | - | ●先锋 | ●10 | - | ●LED | ●LED | ●标配 | ●标配 | ●标配 | - | ●标配 | - | ●标配 | - | - | - | - | - | ●前排 ●后排 | ●全车 | ●标配 | ●电动调节图示 ●加热 ●电动折叠 - - ●锁车自动折叠 - | - - | ● 主驾驶位+有照明 ● 副驾驶位+有照明 | ●标配 | - | ●标配 | ●标配 | - | ●前排 | - | ●自动 | - | ●标配 | ●双区空调 | ●标配 | ●标配 | ●标配 | ●标配 | - | - | ●车辆监控 ●远程控制 | - | - | - | [19 empty] | 5.21
1188 | 雷克萨斯NX PHEV 2022款 400h+ 畅领版 | 50.97万 | 50.98万 | 雷克萨斯 | 中型SUV | 插电式混合动力 | 2021.11 | 73 | 慢充5小时 | 三元锂电池 | 前置前驱 | 电子驻车 | ●标配 | ●标配 | ●标配 | ●标配 | ●标配 | ●车道偏离预警 ●前方碰撞预警 ●后方交通预警 ●倒车车侧预警 ●DOW开门预警 | ●标配 | ●标配 | ●标配 | - | ●标配 | - | ●主驾驶位 ●副驾驶位 | ●前排 | ●标配 | ●主驾驶位 | ●标配 | - | - | - | - | ●标配 | ●胎压显示 | ●标配 | - | ●标配 | ●前 ●后 | ●倒车影像 ●车侧盲区影像 ●360°全景影像 | ●定速巡航 ●自适应巡航 ●全速自适应巡航 | ●L2级 | ●标配 | ●标配 | ●标配 | - | ●运动 ●ECO ●标准舒适 | ●标配 | ●标配 | - | ●单天窗 | ●标配 | - | - | ●标配 | - | - | - | ●真皮 | ●上下+前后 | ●标配 | ●多功能控制 ●换挡 ●记忆 ●加热 | ●彩色 | ●全液晶 | ●7 | - | ●标配图示 | ●标配图示 | - | ●标配 | ●标配 | ●智能遥控钥匙 | ●全车图示 | ●标配图示 | - | ●标配 | - | ●标配 | - | - | ●标配图示 | - | ●标配 | ●真皮 | - | - | ●2+3 | - | - | ●主驾驶位 ●副驾驶位 | ●前后移动 ●靠背角度 ●高低调节 | ●头枕 ●腰部 | ●前后移动 ●高低调节 ●靠背角度 | ●头枕 | ●靠背角度调节 | ●头枕 | ●加热 ●通风 ●记忆(主驾驶) | - | - | - | ●前排 ●后排 | ●标配 | - | ●40:60 | - | - | ●大屏 | ●14吋 | ●标配 | ●标配 | ●标配图示 | ●标配 | ●CarLife ●CarPlay | ●标配 | ●标配 |  | - | ●标配 | - | - | - | - | ●USB/Type-C | ●前排2个 ●后排2个 | - | - | ●先锋 | ●10 | - | ●LED | ●LED | ●标配 | ●标配 | ●标配 | ●标配 | ●标配 | - | ●标配 | ●标配 | ●64色 | ●矩阵式 | - | - | ●前排 ●后排 | ●全车 | ●标配 | ●电动调节图示 ●加热 ●电动折叠 ●记忆 ●倒车自动下翻 ●锁车自动折叠 ●自动防眩目 | ●自动防眩目 ●流媒体 | ● 主驾驶位+有照明 ● 副驾驶位+有照明 | ●标配 | - | ●标配 | ●标配 | - | ●前排 | - | ●自动 | - | ●标配 | ●双区空调 | ●标配 | ●标配 | ●标配 | ●标配 | - | - | ●车辆监控 ●远程控制 | - | - | - | [19 empty] | 5.37
1189 | 奕泽E进擎 2020款 E·智行版 | 14.58万 | 22.58万 | 一汽丰田 | 小型SUV | 纯电动 | 2020.05 | 400 | 快充0.83小时 慢充6.5小时 | 三元锂电池 | 前置前驱 | 电子驻车 | ●标配 | ●标配 | ●标配 | ●标配 | ●标配 | ●车道偏离预警 ●前方碰撞预警 - | ●标配 | - | ●标配 | - | - | - | ●主驾驶位 ●副驾驶位 | ●前排 - | ●标配 | ●主驾驶位 | ●标配 | - | - | - | - | ●标配 | ●胎压报警 | ●标配 | - | - | - | - | ●定速巡航 ●自适应巡航 | ●L2级 | - | ●标配 | ●标配图示 | - | ●运动 ●ECO ●标准舒适 | ●标配 | ●标配 | - | - | - | - | - | ●标配 | - | - | - | ●塑料 - | ●上下+前后 | - | ●多功能控制 - | ●彩色 | ●非全液晶 | - ●7 | - | - | - | - |  | ●标配 | ●智能遥控钥匙 | ●前排图示 | ●标配图示 | ●标配 | - | - | - | - | - | - | ●标配 | - | ●织物 | - | - | ●2+3 | - | - | - | ●前后移动 ●靠背角度 ●高低调节 | ●头枕 - | ●前后移动 ●靠背角度 | ●头枕 | - | ●头枕 | - | - | - | - | ●前排 | - | - | ●40:60 | - | - | ●大屏 | ●9吋 | - | - | ●标配图示 | ●标配 | ●CarLife ●原厂原机 | ●标配 | - |  | - | ●标配 | - | - | - | - | ●AUX ●USB/Type-C | ●前排1个 | - | - | - | ●4 | - | ●卤素 | ●卤素 | ●标配 | ●标配 | ●标配 | - | - | - | ●标配 | - | - | - | - | - | ●前排 ●后排 | ●全车 | ●标配 | ●电动调节图示 - - - | - | ● 主驾驶位+无照明 ● 副驾驶位+无照明 | - | - | - | ●标配 | - | - | - | ●自动 | - | - | ●双区空调 | ●标配 | - | ●标配 | - | - | - | ●服务预约 ●车辆监控 ●充电管理 ●远程控制 | - | - | - | [5 empty] | 纯电动 204马力
1190 | 奕泽E进擎 2020款 E·智享版 | 13.78万 | 23.78万 | 一汽丰田 | 小型SUV | 纯电动 | 2020.05 | 400 | 快充0.83小时 慢充6.5小时 | 三元锂电池 | 前置前驱 | 电子驻车 | ●标配 | ●标配 | ●标配 | ●标配 | ●标配 | ●车道偏离预警 ●前方碰撞预警 - | ●标配 | - | ●标配 | - | - | - | ●主驾驶位 ●副驾驶位 | ●前排 - | ●标配 | ●主驾驶位 | ●标配 | - | - | - | - | ●标配 | ●胎压报警 | ●标配 | - | - | - | ●倒车影像图示 | ●定速巡航 ●自适应巡航 | ●L2级 | - | ●标配 | ●标配图示 | - | ●运动 ●ECO ●标准舒适 | ●标配 | ●标配 | - | ●单天窗 | - | - | - | ●标配 | - | - | - | - ●真皮 | ●上下+前后 | - | ●多功能控制 - | ●彩色 | ●非全液晶 | - ●7 | - | - | - | - |  | ●标配 | ●智能遥控钥匙 | ●前排图示 | ●标配图示 | ●标配 | - | - | - | - | - | - | ●标配 | - | ●真皮+仿皮 | - | - | ●2+3 | - | - | - | ●前后移动 ●靠背角度 ●高低调节 | ●头枕 - | ●前后移动 ●靠背角度 | ●头枕 | - | ●头枕 | - | - | - | - | ●前排 | - | - | ●40:60 | - | - | ●大屏 | ●9吋 | ●标配 | ●标配 | ●标配图示 | ●标配 | ●CarLife ●原厂原机 | ●标配 | - |  | - | ●标配 | - | - | - | - | ●AUX ●USB/Type-C | ●前排1个 | - | - | - | ●6 | - | ●卤素 | ●卤素 | ●标配 | ●标配 | ●标配 | - | ●标配 | - | ●标配 | - | - | - | - | - | ●前排 ●后排 | ●全车 | ●标配 | ●电动调节图示 - - - | - | ● 主驾驶位+无照明 ● 副驾驶位+无照明 | - | - | - | ●标配 | - | - | - | ●自动 | - | - | ●双区空调 | ●标配 | - | ●标配 | - | - | - | ●服务预约 ●车辆监控 ●充电管理 ●远程控制 | - | - | - | [5 empty] | 纯电动 204马力
1191 | 奕泽E进擎 2020款 E·智尊版 | 17.38万 | 25.38万 | 一汽丰田 | 小型SUV | 纯电动 | 2020.05 | 400 | 快充0.83小时 慢充6.5小时 | 三元锂电池 | 前置前驱 | 电子驻车 | ●标配 | ●标配 | ●标配 | ●标配 | ●标配 | ●车道偏离预警 ●前方碰撞预警 ●倒车车侧预警 | ●标配 | ●标配 | ●标配 | - | - | - | ●主驾驶位 ●副驾驶位 | ●前排 ●后排 | ●标配 | ●主驾驶位 | ●标配 | - | - | - | - | ●标配 | ●胎压报警 | ●标配 | - | - | - | ●倒车影像图示 | ●定速巡航 ●自适应巡航 | ●L2级 | - | ●标配 | ●标配图示 | - | ●运动 ●ECO ●标准舒适 | ●标配 | ●标配 | - | ●单天窗 | - | - | - | ●标配 | - | - | - | - ●真皮 | ●上下+前后 | - | ●多功能控制 ●加热 | ●彩色 | ●全液晶 | ●12.3 - | - | - | - | - |  | ●标配 | ●智能遥控钥匙 | ●前排图示 | ●标配图示 | ●标配 | - | - | - | - | - | - | ●标配 | - | ●真皮+仿皮 | - | - | ●2+3 | - | - | ●主驾驶位 | ●前后移动 ●靠背角度 ●高低调节 | ●头枕 ●腰部 | ●前后移动 ●靠背角度 | ●头枕 | - | ●头枕 | ●加热 | - | - | - | ●前排 | - | - | ●40:60 | - | - | ●大屏 | ●9吋 | ●标配 | ●标配 | ●标配图示 | ●标配 | ●CarLife ●原厂原机 | ●标配 | - |  | - | ●标配 | - | - | - | - | ●AUX ●USB/Type-C | ●前排1个 | - | - | - | ●6 | - | ●LED | ●LED | ●标配 | ●标配 | ●标配 | - | ●标配 | - | ●标配 | - | - | - | - | - | ●前排 ●后排 | ●全车 | ●标配 | ●电动调节图示 ●加热 ●电动折叠 ●锁车自动折叠 | - | ● 主驾驶位+无照明 ● 副驾驶位+无照明 | - | - | - | ●标配 | - | - | - | ●自动 | - | - | ●双区空调 | ●标配 | ●标配 | ●标配 | ●标配 | - | - | ●服务预约 ●车辆监控 ●充电管理 ●远程控制 | - | - | - | [5 empty] | 纯电动 204马力
1192 | 启辰e30 2021款 改款 精灵版 | 7.24万 | 7.24万 | 东风日产启辰 | 小型SUV | 纯电动 | 2022.04 | 301 | 快充0.5小时 慢充4小时 | 三元锂电池 | 前置前驱 | 手刹 | ●标配 | ●标配 | - | - | - | - | - | - | - | - | - | - | ●主驾驶位 ●副驾驶位 | - | - | - | - | - | - | - | - | ●标配 | ●胎压报警 | ●标配 | - | - | - | - | - | - | - | - | - | - | - | ●标配 | ●标配 | - | - | ●标配 | - | - | - | - | - | - | ●塑料 | - | - | - | ●单色 | ●非全液晶 | ●3.5 | - | - | - | - |  | ●标配 | ●普通遥控钥匙 | - | - | - | - | - | - | - | - | - | - | - | ●织物 | - | - | ●2+2 | - | - | - | ●前后移动 ●靠背角度 | - | ●前后移动 ●靠背角度 | - | - | ●头枕 | - | - | - | - | - | - | - | ●整排放倒 | - | - | - | - | - | - | - | - | - | - | - |  | - | - | - | - | - | - | - | - | - | - | - | ○2 | - | ●卤素 | ●卤素 | - | - | - | - | - | - | ●标配 | - | - | - | - | - | ●前排 ●后排 | - | - | - | - | - | - | - | - | - | - | - | - | ●手动 | - | - | - | - | - | - | - | - | - | - | - | - | - | [5 empty] | 纯电动 45马力
1193 | 启辰e30 2021款 改款 精英版 | 7.74万 | 7.74万 | 东风日产启辰 | 小型SUV | 纯电动 | 2022.04 | 301 | 快充0.5小时 慢充4小时 | 三元锂电池 | 前置前驱 | 手刹 | ●标配 | ●标配 | - | - | - | - | - | - | - | - | - | - | ●主驾驶位 ●副驾驶位 | - | - | - | - | - | - | - | - | ●标配 | ●胎压报警 | ●标配 | - | - | ●后 | - | - | - | - | - | - | - | - | ●标配 | ●标配 | - | - | ●标配 | - | - | - | - | - | - | ●塑料 | - | - | - | ●单色 | ●非全液晶 | ●3.5 | - | - | - | - |  | ●标配 | ●普通遥控钥匙 | - | - | - | - | - | - | - | - | - | - | - | ●织物 | - | - | ●2+2 | - | - | - | ●前后移动 ●靠背角度 | - | ●前后移动 ●靠背角度 | - | - | ●头枕 | - | - | - | - | - | - | - | ●整排放倒 | - | - | ●大屏 | ●8吋 | ●标配 | ●标配 | - | ●标配 | - | ●标配 | ●标配 |  | - | ●标配 | - | ●标配 | - | - | ●USB/Type-C | ●前排1个 | - | - | - | ●2 | - | ●卤素 | ●卤素 | - | - | - | - | - | - | ●标配 | - | - | - | - | - | ●前排 ●后排 | - | - | - | - | - | - | - | - | - | - | - | - | ●手动 | - | - | - | - | - | - | - | - | - | - | - | - | - | [5 empty] | 纯电动 45马力
1194 | 启辰e30 2021款 改款 精睿版 | 8.54万 | 8.54万 | 东风日产启辰 | 小型SUV | 纯电动 | 2022.04 | 301 | 快充0.5小时 慢充4小时 | 三元锂电池 | 前置前驱 | 手刹 | ●标配 | ●标配 | - | - | - | - | - | - | - | - | - | - | ●主驾驶位 ●副驾驶位 | - | - | - | - | - | - | - | - | ●标配 | ●胎压报警 | ●标配 | - | - | ●后 | ●倒车影像图示 | - | - | - | - | - | - | ●ECO | ●标配 | ●标配 | - | - | ●标配 | - | - | - | - | - | - | ●塑料 | - | - | - | ●单色 | ●非全液晶 | ●3.5 | - | - | - | - |  | ●标配 | ●普通遥控钥匙 | - | - | - | - | - | - | - | - | - | - | - | ●皮织混搭 | - | - | ●2+2 | - | - | - | ●前后移动 ●靠背角度 | - | ●前后移动 ●靠背角度 | - | - | ●头枕 | - | - | - | - | - | - | - | ●整排放倒 | - | - | ●大屏 | ●8吋 | ●标配 | ●标配 | - | ●标配 | - | ●标配 | ●标配 |  | - | ●标配 | - | ●标配 | - | - | ●USB/Type-C | ●前排1个 | - | - | - | ●2 | - | ●卤素 | ●卤素 | ●标配 | - | - | - | - | - | ●标配 | - | - | - | - | - | ●前排 ●后排 | - | - | ●电动调节图示 | - | ● 副驾驶位+无照明 | - | - | - | ●标配 | - | - | - | ●手动 | - | - | - | ●标配 | - | ●标配 | - | - | - | - | - | - | - | [5 empty] | 纯电动 45马力